## VzorPolozky (hidden)
Položkový rozpočet
S:
O:
R:

## Stavba
#RTSROZP# | Položkový rozpočet stavby
| Stavba: |  | N24-SAL-015 | Chráněné bydlení v Klatovech
| Objednatel: |  | Město Klatovy |  |  |  | IČO: | 00255661
|  |  | nám. Míru 62 |  |  |  | DIČ: | CZ00255661
|  |  | 33901 | Klatovy
| Projektant: |  | architektonický ateliér PROJEKTOR s.r.o. |  |  |  | IČO: | 05021464
|  |  | Nad Kajetánkou 1634/28 |  |  |  | DIČ: | CZ05021464
|  |  | 16900 | Praha-Břevnov
| Zhotovitel: | [5 empty] | IČO:
DIČ:
Vypracoval:
Rekapitulace daní
0 | Základ pro sníženou DPH |  |  | 12 | % | 0 |  |  | CZK
0 | Snížená DPH |  |  | 12 | % | 0 |  |  | CZK
0 | Základ pro základní DPH |  |  | 21 | % | 0 |  |  | CZK
0 | Základní DPH |  |  | 21 | % | 0 |  |  | CZK
0 | Zaokrouhlení |  |  |  |  | 0 |  |  | CZK
| Cena celkem bez DPH |  |  |  |  | 0 |  |  | CZK
0 | Cena celkem s DPH |  |  |  |  | 0 |  |  | CZK
|  | v |  |  | dne
|  |  | Za zhotovitele |  |  |  | Za objednatele
Rekapitulace dílčích částí
#CASTI>> | Číslo | Název |  |  | Základ pro sníženou DPH | Základ pro základní DPH | DPH celkem | Cena celkem
1 | Stavba |  |  |  | #REF! | #REF! | #REF! | #REF!
2 | SO 01 | Stavební objekt |  |  | 0 | 0 | 0 | 0
3 | SO 01-H | Objekt chráněného bydlení - HLAVNÍ VÝDAJE - 12% DPH |  |  | 0 | 0 | 0 | 0
3 | SO 01-V-12 | Objekt chráněného bydlení - VEDLEJŠÍ VÝDAJE -12% DPH |  |  | 0 | 0 | 0 | 0
| SO 01-V-21 | Objekt chráněného bydlení - VEDLEJŠÍ VÝDAJE - 21% DPH |  |  | 0 | 0 | 0 | 0
2 | SO 301 | Přípojky ZTI a přeložky kanalizace |  |  | 0 | 0 | 0 | 0
3 | 01 | Vodovodní přípojka - 21% DPH |  |  | 0 | 0 | 0 | 0
3 | 02 | Splašková kanalizace - 21% DPH |  |  | 0 | 0 | 0 | 0
3 | 03 | Dešťová kanalizace - 21% DPH |  |  | 0 | 0 | 0 | 0
2 | SO 401 | Přeložka VO |  |  | 0 | 0 | 0 | 0
3 | 1 | Rozpočet - 21%DPH |  |  | 0 | 0 | 0 | 0
| Celkem za stavbu |  |  |  | 0 | 0 | 0 | 0
| REKAPITULACE CENY | Celková cena bez DPH |  |  | 0
|  | Celkem základ pro DPH 12% |  |  | 0
|  | Celkem základ pro DPH 21% |  |  | 0
|  | Celkové DPH 12% |  |  | 0
|  | Celkové DPH 21% |  |  | 0
|  | Celková cena včetně DPH |  |  | 0
Note on D11: Název
Note on D12: Ulice
Note on D13: PSČ
Note on E13: Místo
Note on I11: IČO
Note on I12: DIČ

## SO 01 SO 01-H-12-II Pol
Položkový rozpočet | [9 empty] | #TypZaznamu#
S: | N24-SAL-015.H | Chráněné bydlení v Klatovech | [7 empty] | STA
O: | SO 01 | Stavební práce |  |  |  |  | STA |  |  | OBJ
R: | SO 01-H-12-II | Objekt chráněného bydlení - HLAVNÍ VÝDAJE - 12% DPH | [7 empty] | ROZ
P.č. | Číslo položky | Název položky | MJ | Množství | Cena / MJ | Celkem
Díl: | 1 | Zemní práce |  |  |  | 0 |  |  |  | DIL
1 | 132201111 | Hloubení rýh š.do 60 cm v hor.3 do 100 m3, STROJNĚ | m3 | 32.55 |  | 0 |  |  |  | POL1_
|  | základ pod tvárnice ztraceného bednění venkovní terasy : 17*(0,5*0,5*3) |  | 12.75 | [5 empty] | VV | 0
|  | dešťová kanalizace : 0,6*1,1*30 |  | 19.8 | [5 empty] | VV | 0
2 | 132201119 | Přípl.za lepivost,hloubení rýh 60 cm,hor.3,STROJNĚ | m3 | 32.55 |  | 0 |  |  |  | POL1_
3 | 162701105 | Vodorovné přemístění výkopku z hor.1-4 do 10000 m | m3 | 22.65 |  | 0 |  |  |  | POL1_
|  | Odkaz na mn. položky pořadí 5 : 22,65000 |  | 22.65 | [5 empty] | VV | 5
4 | 162301402 | Vod.přemístění větví listnatých, D 50cm do 5000 m | kus | 3 |  | 0 |  |  |  | POL1_
5 | 167101102 | Nakládání výkopku z hor. 1 ÷ 4 v množství nad 100 m3 | m3 | 22.65 |  | 0 |  |  |  | POL1_
|  | rýhy : 32,55 |  | 32.55 | [5 empty] | VV | 0
|  | zásyp rýh : -9,9 |  | -9.9 | [5 empty] | VV | 0
6 | 174101101 | Zásyp jam, rýh, šachet se zhutněním | m3 | 9.9 |  | 0 |  |  |  | POL1_
|  | dešťová kanalizace : 0,6*1,1*30 |  | 19.8 | [5 empty] | VV | 0
|  | lože pod potrubí : -3,3 |  | -3.3 | [5 empty] | VV | 0
|  | obsyp potrubí : -6,6 |  | -6.6 | [5 empty] | VV | 0
7 | 175101101 | Obsyp potrubí bez prohození sypaniny s dodáním štěrkopísku frakce 0 - 22 | m3 | 6.6 |  | 0 |  |  |  | POL1_
|  | dešťová kanalizace : 0,2*1,1*30 |  | 6.6 | [5 empty] | VV | 0
8 | 181101102 | Úprava pláně v zářezech v hor. 1-4, se zhutněním | m2 | 160 |  | 0 |  |  |  | POL1_
|  | pod základovou desku - mezi pasy : 120 |  | 120 | [5 empty] | VV | 0
|  | terasa : 40 |  | 40 | [5 empty] | VV | 0
9 | 199000002 | Poplatek za skládku horniny 1- 4, č. dle katal. odpadů 17 05 04 | m3 | 22.65 |  | 0 |  |  |  | POL1_
|  | Odkaz na mn. položky pořadí 5 : 22,65000 |  | 22.65 | [5 empty] | VV | 5
Díl: | 2 | Základy a zvláštní zakládání |  |  |  | 0 |  |  |  | DIL
10 | 271571111 | Polštář základu ze štěrkopísku tříděného | m3 | 23.7646 |  | 0 |  |  |  | POL1_
|  | pod základovou desku - mezi pasy : 0,2*((5,23*10,18)+(2,62*6,03)+(4,38*10,18)+(2,22*2,34)) |  | 23.7646 | [5 empty] | VV | 0
11 | 271571112 | Polštář základu ze štěrkopísku netříděného | m3 | 23.973 |  | 0 |  |  |  | POL1_
|  | II. etapa výstavby - zásyp jámy mezi základovými pasy : 1,5*(2,62*6,1) |  | 23.973 | [5 empty] | VV | 0
|  | bude použit nakupovaný materiál 0/125 - 0/63 - 0/32 hutnit po 25 cm : | [7 empty] | VV | 0
12 | 273321321 | Železobeton základových desek C 20/25 | m3 | 43.3387 |  | 0 |  |  |  | POL1_
|  | výtahová šachta : | [7 empty] | VV | 0
|  | vnější deska : 0,25*(2,2*2,34) |  | 1.287 | [5 empty] | VV | 0
|  | vnitřní deska : 0,15*(2,2*2,34) |  | 0.7722 | [5 empty] | VV | 0
|  | Mezisoučet |  | 2.0592 | [5 empty] | VV | 1
|  | základová deska objektu přetažená přes základové pasy : 0,23*(14,23*11,15) |  | 36.4928 | [5 empty] | VV | 0
|  | odpočet plochy tepelných čerpadel : -0,2*(2,2*1,51) |  | -0.6644 | [5 empty] | VV | 0
|  | odpočet plochy výtahové šachty : -0,2*(2,22*2,34) |  | -1.039 | [5 empty] | VV | 0
[10 empty] | VV | 0
|  | II. etapa výstavby : | [7 empty] | VV | 0
|  | doplnění základové desky k již realizovanému pasu obvodového zdiva - dle PD 01 - revize 06/2025 : 0,5*0,25*(11,33+14,63+11,33+14,63) |  | 6.49 | [5 empty] | VV | 0
13 | 273351215 | Bednění stěn základových desek - zřízení | m2 | 20.647 |  | 0 |  |  |  | POL1_
|  | základová deska objektu přetažená přes základové pasy : 0,35*(11,15+14,23+11,15+14,23+1,51+1,51) |  | 18.823 | [5 empty] | VV | 0
|  | lemování plochy výtahové šachty : 0,2*(2,22+2,34+2,22+2,34) |  | 1.824 | [5 empty] | VV | 0
14 | 273351216 | Bednění stěn základových desek - odstranění | m2 | 20.647 |  | 0 |  |  |  | POL1_
15 | 273361821 | Výztuž základových desek z betonářské oceli B500B (10 505) | t | 0.16474 |  | 0 |  |  |  | POL1_
|  | množství výztuže 80 kg/m3 : 2,0592*0,08 |  | 0.16474 | [5 empty] | VV | 0
16 | 273362021 | Výztuž základových desek ze svařovaných sití KARI | t | 1.0464 |  | 0 |  |  |  | POL1_
|  | KARI KH 20 - 6/150/150 - 3,03 kg/m2 - při obou površích : | [7 empty] | VV | 0
|  | základová deska objektu přetažená přes základové pasy : 2*(14,23*11,15)*3,03/1000 |  | 0.96151 | [5 empty] | VV | 0
|  | odpočet plochy tepelných čerpadel : -2*(2,2*1,51)*3,03/1000 |  | -0.02013 | [5 empty] | VV | 0
|  | odpočet plochy výtahové šachty : -2*(2,22*2,34)*3,03/1000 |  | -0.03148 | [5 empty] | VV | 0
|  | Mezisoučet |  | 0.9099 | [5 empty] | VV | 1
[10 empty] | VV | 0
|  | prořez, překlad 15% : 0,9099*0,15 |  | 0.13649 | [5 empty] | VV | 0
17 | 274272120 | Zdivo základové z bednicích tvárnic, tl. 200 mm výplň tvárnic betonem C 12/15 | m2 | 12.75 |  | 0 |  |  |  | POL1_
|  | tvárnice ztraceného bednění venkovní terasy : 17*3*0,25 |  | 12.75 | [5 empty] | VV | 0
18 | 274272120 | Zdivo základové z bednicích tvárnic, tl. 200 mm výplň tvárnic betonem C 20/25 | m2 | 1.665 |  | 0 |  |  |  | POL1_
|  | výtahová šachta : 0,75*2,22 |  | 1.665 | [5 empty] | VV | 0
19 | 274272150 | Zdivo základové z bednicích tvárnic, tl. 400 mm výplň tvárnic betonem C 20/25 | m2 | 28.275 |  | 0 |  |  |  | POL1_
|  | výtahová šachta : 0,75*(2,74+2,22+32,74) |  | 28.275 | [5 empty] | VV | 0
20 | 274272160 | Zdivo základové z bednicích tvárnic, tl. 500 mm výplň tvárnic betonem C 20/25 | m2 | 9.045 |  | 0 |  |  |  | POL1_
|  | vnitřní zdivo : 0,75*(6,03+6,03) |  | 9.045 | [5 empty] | VV | 0
21 | 274313511 | Beton základových pasů prostý C 12/15 | m3 | 18.8295 |  | 0 |  |  |  | POL1_
|  | výtahová šachta - spodní úroveň -1,910 / - 1,410 : 0,65*0,5*(3,15+3,15) |  | 2.0475 | [5 empty] | VV | 0
|  | 0,3*0,5*2,2 |  | 0.33 | [5 empty] | VV | 0
|  | základ pro venkovní jednotku TČ : 2*(0,4*0,95*1,1) |  | 0.836 | [5 empty] | VV | 0
|  | 0,4*0,5*2,2 |  | 0.44 | [5 empty] | VV | 0
|  | základ pod tvárnice ztraceného bednění venkovní terasy : 17*(0,5*0,5*3) |  | 12.75 | [5 empty] | VV | 0
[10 empty] | VV | 0
|  | II. etapa výstavby : | [7 empty] | VV | 0
|  | doplnění základového pasu k již realizovanému dle PD 01 - revize 06/2025 : 2*0,4*0,5*6,065 |  | 2.426 | [5 empty] | VV | 0
22 | 274351215 | Bednění stěn základových pasů - zřízení | m2 | 16.065 |  | 0 |  |  |  | POL1_
|  | II. etapa výstavby : | [7 empty] | VV | 0
|  | doplnění základového pasu k již realizovanému dle PD 01 - revize 06/2025 : 2*0,5*6,065 |  | 6.065 | [5 empty] | VV | 0
|  | 10 |  | 10 | [5 empty] | VV | 0
23 | 274351216 | Bednění stěn základových pasů - odstranění | m2 | 16.065 |  | 0 |  |  |  | POL1_
24 | 274354032 | Bednění kruhových prostupů základem do 0,05 m2, dl. 0,5 m | kus | 5 |  | 0 |  |  |  | POL1_
|  | prostup revizní šachtou : 2 |  | 2 | [5 empty] | VV | 0
|  | prostup základovým pasem středové zdi : 2 |  | 2 | [5 empty] | VV | 0
|  | prostup základovým pasem výtahové šachty : 1 |  | 1 | [5 empty] | VV | 0
25 | 274361821 | Výztuž základových pasů z betonářské oceli B500B (10 505) | t | 1.7873 |  | 0 |  |  |  | POL1_
|  | množství výztuže 80 kg/m3 : | [7 empty] | VV | 0
|  | Začátek provozního součtu | [7 empty] | VV
|  | ztracené bednění tl. 200 mm : 1,665*0,2 |  | 0.333 | [5 empty] | VV | 2
|  | ztracené bednění tl. 400 mm : 28,275*0,4 |  | 11.31 | [5 empty] | VV | 2
|  | ztracené bednění tl. 500 mm : 9,045*0,5 |  | 4.5225 | [5 empty] | VV | 2
|  | II. etapa výstavby : | [7 empty] | VV | 2
|  | doplnění základového pasu k již realizovanému dle PD 01 - revize 06/2025 : 2,426 |  | 2.426 | [5 empty] | VV | 2
|  | Mezisoučet |  | 18.5915 | [5 empty] | VV | 3
|  | Konec provozního součtu | [7 empty] | VV
|  | 18,5915*0,08 |  | 1.4873 | [5 empty] | VV | 0
|  | 0,3 |  | 0.3 | [5 empty] | VV | 0
26 | 380932114 | Vlepení výztuže D 10 mm do vrtu v betonu 2složkovou epoxidovou hmotou | m | 22.5 |  | 0 |  |  |  | POL1_
|  | navrtávka stávajícího pasu vnitřního zdiva pro rozšíření základového pasu : | [7 empty] | VV | 0
|  | 25 ks á m2 : 150*0,15 |  | 22.5 | [5 empty] | VV | 0
27 | 220261614 | Vrtání otvoru v konstrukci D 10 mm | kus | 150 |  | 0 |  |  |  | POL1_
|  | navrtávka stávajícího pasu vnitřního zdiva pro rozšíření základového pasu : | [7 empty] | VV | 0
|  | 25 ks á m2 : 2*(0,5*6,065)*25 |  | 151.625 | [5 empty] | VV | 0
|  | -1,625 |  | -1.625 | [5 empty] | VV | 0
Díl: | 3 | Svislé a kompletní konstrukce |  |  |  | 0 |  |  |  | DIL
28 | 311112125 | Stěna z tvárnic ztraceného bednění, tl. 250 mm zalití tvárnic betonem C 25/30 | m2 | 16.41 |  | 0 |  |  |  | POL1_
|  | výtahová šachta - stěna s dveřmi : 11,5*2,1 |  | 24.15 | [5 empty] | VV | 0
|  | odpočet dveří - 1200 x 2150 mm : -3*(1,2*2,15) |  | -7.74 | [5 empty] | VV | 0
29 | 311112320 | Stěna z tvárnic ztraceného bednění Best, tl. 200 mm zalití tvárnic betonem C 25/30 | m2 | 74.75 |  | 0 |  |  |  | POL1_
|  | výtahová šachta : 11,5*(2,2+2,1+2,2) |  | 74.75 | [5 empty] | VV | 0
30 | 311238607 | Zdivo POROTHERM 44 T Profi s minerální vatou, tl. 440 mm | m2 | 324.6332 |  | 0 |  |  |  | POL1_
|  | 1.NP : 2,75*(14,35+11,3+5,96+2,18+6,21+11,3) |  | 141.075 | [5 empty] | VV | 0
|  | odpočet vstupních dveří do m.č. 1.01 - 1950 x 2550 mm : -1,95*(2,55-0,25) |  | -4.485 | [5 empty] | VV | 0
|  | odpočet vstupních dveří do m.č. 1.08 - 2000 x 2550 mm : -3*2*(2,55-0,25) |  | -13.8 | [5 empty] | VV | 0
|  | odpočet okna do m.č. 1.11 - 2000 x 2550 mm : -2*(2,55-0,25) |  | -4.6 | [5 empty] | VV | 0
[10 empty] | VV | 0
|  | 2.NP : 3*(14,35+11,3+14,35+11,3) |  | 153.9 | [5 empty] | VV | 0
|  | odpočet okna do m.č. 2.08 - 1000 x 2550 mm : -(1*2,55) |  | -2.55 | [5 empty] | VV | 0
|  | odpočet balkónových dveří do m.č. 2.08 - 1000 x 2550 mm : -(1*2,55) |  | -2.55 | [5 empty] | VV | 0
|  | odpočet okna do m.č. 2.09 -1000 x 2550 mm : -(1*2,55) |  | -2.55 | [5 empty] | VV | 0
|  | odpočet balkónových dveří do m.č. 2.12 - 2000 x 2550 mm : -(2*2,55) |  | -5.1 | [5 empty] | VV | 0
|  | odpočet okna do m.č. 2.13 - 2000 x 1000 mm : -(2*1) |  | -2 | [5 empty] | VV | 0
|  | odpočet okna do m.č. 2.02 - 2000 x 1000 mm : -(2*1) |  | -2 | [5 empty] | VV | 0
|  | odpočet okna do m.č. 2.05 - 1800 x 1000 mm : -(1,8*1) |  | -1.8 | [5 empty] | VV | 0
|  | odpočet okna do m.č. 2.06 - 2000 x 1000 mm : -(2*1) |  | -2 | [5 empty] | VV | 0
|  | odpočet okna do m.č. 2.06 - 2000 x 2550 mm : -(2*2,55) |  | -5.1 | [5 empty] | VV | 0
[10 empty] | VV | 0
|  | 3.NP : | [7 empty] | VV | 0
|  | obvodové zdivo do v. pozedního zdiva : 0,5*(14,35+11,3+14,35+11,3) |  | 25.65 | [5 empty] | VV | 0
|  | dopočet ploch štítů : 2*(11,3*5,1/2) |  | 57.63 | [5 empty] | VV | 0
|  | odpočet kruhového okna pr. 1800 mm : -2*(3,14*(0,9*0,9)) |  | -5.0868 | [5 empty] | VV | 0
31 | 311238324 | Zdivo POROTHERM 25 AKU Z Profi P20, tl. 250 mm | m2 | 254.7425 |  | 0 |  |  |  | POL1_
|  | 1.NP : | [7 empty] | VV | 0
|  | dělící stěna m.č. 1.08 : 3*10,4 |  | 31.2 | [5 empty] | VV | 0
|  | odpočet otvoru dveří mezi m.č. 1.02 a 1.08 - 2455 x 2550 mm : -2,45*2,55 |  | -6.2475 | [5 empty] | VV | 0
|  | stěna mezi schodištěm a m.č. 1.11 : 3*4,02 |  | 12.06 | [5 empty] | VV | 0
|  | stěna mezi výtahovou šachtou a m.č. 1.03 a 1.07 : 3*(0,85+3,925) |  | 14.325 | [5 empty] | VV | 0
[10 empty] | VV | 0
|  | 2.NP : | [7 empty] | VV | 0
|  | stěna mezi m.č. 2.01/2.11 a 2.02/2.13 : 3*6,3 |  | 18.9 | [5 empty] | VV | 0
|  | odpočet dveřního otvoru mezi m.č. 2.01 a 2.11 : -(1,1*2,2) |  | -2.42 | [5 empty] | VV | 0
[10 empty] | VV | 0
|  | stěna mezi m.č. 2.01/2.10 a 2.07/2.09 : 3*(4,02+0,8+1,355) |  | 18.525 | [5 empty] | VV | 0
|  | odpočet dveřního otvoru mezi m.č. 2.01 a 2.07 : -(1,1*2,2) |  | -2.42 | [5 empty] | VV | 0
[10 empty] | VV | 0
|  | stěna mezi m.č. 2.03/2.05, výtahovou šachtou/m.č. 2.04 a 2.01/2.04 : 3*(5,025+0,8) |  | 17.475 | [5 empty] | VV | 0
|  | odpočet dveřního otvoru mezi m.č. 2.01 a 2.04 : -(1,1*2,2) |  | -2.42 | [5 empty] | VV | 0
[10 empty] | VV | 0
|  | stěna mezi schodištěm a m.č. 2.12 : 3*(4,02+2,55) |  | 19.71 | [5 empty] | VV | 0
|  | stěna mezi m.č. 2.07/2.08 a 2.04/2.06 : 3*4,9 |  | 14.7 | [5 empty] | VV | 0
|  | stěna mezi m.č. 2.03 a výtahovou šachtou : 3*2,3 |  | 6.9 | [5 empty] | VV | 0
|  | stěna mezi m.č. 2.02 a 2.03/ výtahovou šachtou : 3*(3,775+0,85) |  | 13.875 | [5 empty] | VV | 0
[10 empty] | VV | 0
|  | 3.NP : | [7 empty] | VV | 0
|  | stěna bytu 3.02 : (0,75*10,4)+(10,4*5,1/2) |  | 34.32 | [5 empty] | VV | 0
|  | odpočet dveří mezi m.č. 3.01 a 3.02 : -(1,1*2,2) |  | -2.42 | [5 empty] | VV | 0
[10 empty] | VV | 0
|  | stěna bytu 3.08 : 0,75*(10,4+0,6)+(11*5,1/2) |  | 36.3 | [5 empty] | VV | 0
|  | odpočet dveří mezi m.č. 3.01 a 3.08 : -(1,1*2,2) |  | -2.42 | [5 empty] | VV | 0
[10 empty] | VV | 0
|  | zadní stěna výtahu : 2,3*4 |  | 9.2 | [5 empty] | VV | 0
|  | dopočet plochy zdiva technického prostoru - TČ : 4*(1,8+2,8+1,8) |  | 25.6 | [5 empty] | VV | 0
32 | 311238917 | 1. řada z tvárnic POROTHERM 38 TBS Profi tl. 380 mm | m | 43.32 |  | 0 |  |  |  | POL1_
|  | 1.NP : | [7 empty] | VV | 0
|  | zakládací vrstva : 14,35+11,3+5,96+2,15+6,21+11,3 |  | 51.27 | [5 empty] | VV | 0
|  | odpočet vstupních dveří do zádveří - 1950 x 2550 mm : -1,95 |  | -1.95 | [5 empty] | VV | 0
|  | odpočet vstupních dveří do m.č. 1.08 - 2000 x 2550 mm : -3*2 |  | -6 | [5 empty] | VV | 0
33 | 311361821 | Výztuž nadzákladových zdí z betonářské oceli B500B (10 505) | t | 1.4586 |  | 0 |  |  |  | POL1_
|  | množství výztuže 80kg/m3 : | [7 empty] | VV | 0
|  | výtahová šachta : 91,16*0,2*0,08 |  | 1.4586 | [5 empty] | VV | 0
34 | 317168111 | Překlad POROTHERM plochý 115 x 71 x 1000 mm | kus | 2 |  | 0 |  |  |  | POL1_
|  | množství dle tabulky překladů : | [7 empty] | VV | 0
|  | překlad P1 : 2 |  | 2 | [5 empty] | VV | 0
35 | 317168112 | Překlad POROTHERM plochý 115 x 71 x 1250 mm | kus | 9 |  | 0 |  |  |  | POL1_
|  | množství dle tabulky překladů : | [7 empty] | VV | 0
|  | překlad P2 : 9 |  | 9 | [5 empty] | VV | 0
36 | 317168121 | Překlad POROTHERM KP plochý 145 x 71 x 1000 mm | kus | 7 |  | 0 |  |  |  | POL1_
|  | množství dle tabulky překladů : | [7 empty] | VV | 0
|  | překlad P3 : 7 |  | 7 | [5 empty] | VV | 0
37 | 317168123 | Překlad POROTHERM KP plochý 145 x 71 x 1500 mm | kus | 1 |  | 0 |  |  |  | POL1_
|  | množství dle tabulky překladů : | [7 empty] | VV | 0
|  | překlad P4 : 1 |  | 1 | [5 empty] | VV | 0
38 | 317168125 | Překlad POROTHERM KP plochý 145 x 71 x 2000 mm | kus | 1 |  | 0 |  |  |  | POL1_
|  | množství dle tabulky překladů : | [7 empty] | VV | 0
|  | překlad P5 : 1 |  | 1 | [5 empty] | VV | 0
39 | 317168131 | Překlad POROTHERM KP 7 vysoký 70 x 238 x 1250 mm | kus | 3 |  | 0 |  |  |  | POL1_
|  | 2.NP : | [7 empty] | VV | 0
|  | P08 - překlad dveří mezi m.č. 2.02 a 2.03 : 3 |  | 3 | [5 empty] | VV | 0
40 | 317168132 | Překlad POROTHERM KP 7 vysoký 70 x 238 x 1500 mm | kus | 15 |  | 0 |  |  |  | POL1_
|  | 3.NP : | [7 empty] | VV | 0
|  | překlad vstupních dveří do m.č. 3.02 - překlad P04 : 3 |  | 3 | [5 empty] | VV | 0
|  | překlad vstupních dveří do m.č. 3.08 - překlad P05 : 3 |  | 3 | [5 empty] | VV | 0
[10 empty] | VV | 0
|  | množství dle tabulky překladů : | [7 empty] | VV | 0
|  | překlad P6 : 9 |  | 9 | [5 empty] | VV | 0
41 | 317168136 | Překlad POROTHERM KP 7 vysoký 70 x 238 x 2500 mm | kus | 5 |  | 0 |  |  |  | POL1_
|  | 1.np : | [7 empty] | VV | 0
|  | O/10 - vstupní dveře do m.č. 1.01 - 1950 x 2550 mm - překlad P01 : 4 |  | 4 | [5 empty] | VV | 0
|  | 2.NP : | [7 empty] | VV | 0
|  | 02/O - balkónové dveře m.č. 2.08 - 1000 x 2550 mm - překlad P03 : 1 |  | 1 | [5 empty] | VV | 0
42 | 317168137 | Překlad POROTHERM KP 7 vysoký 70 x 238 x 2750 mm | kus | 2 |  | 0 |  |  |  | POL1_
|  | 3.NP : | [7 empty] | VV | 0
|  | 07/O - štítové kulaté okno - překlad P01 a P02 : 2 |  | 2 | [5 empty] | VV | 0
43 | 317168138 | Překlad POROTHERM KP 7 vysoký 70 x 238 x 3000 mm | kus | 6 |  | 0 |  |  |  | POL1_
|  | 1.NP : | [7 empty] | VV | 0
|  | O1 - okno do m.č. 1.11 - 2000 x 2550 mm - překlad P02 : 1 |  | 1 | [5 empty] | VV | 0
|  | otvor pro venkovní jednotku TČ - překlad P04 : 1 |  | 1 | [5 empty] | VV | 0
|  | 2.NP : | [7 empty] | VV | 0
|  | 12/O - okno do m.č. 2.08 - 2000 x 2550 mm - překlad P04 : 1 |  | 1 | [5 empty] | VV | 0
|  | 12/O - okno do m.č. 2.06 - 2000 x 2550 mm - překlad P05 : 1 |  | 1 | [5 empty] | VV | 0
|  | 04/O + 05/0 - překlad P06 : 2 |  | 2 | [5 empty] | VV | 0
44 | 317168140 | Překlad POROTHERM KP 7 vysoký 70 x 238 x 3500 mm | kus | 1 |  | 0 |  |  |  | POL1_
|  | 01/O - balkónové dveře do m.č. 2.12 - 2000 x 2550 mm - překlad P01 : 1 |  | 1 | [5 empty] | VV | 0
45 | 317168441 | Překlad POROTHERM KP VARIO UNI dl. 1250 mm, š. 440 mm | kus | 2 |  | 0 |  |  |  | POL1_
|  | 2.NP : | [7 empty] | VV | 0
|  | 03/O - okno do m.č. 2.09 - 1000 x 2550 mm : 1 |  | 1 | [5 empty] | VV | 0
|  | 02/O - balkónové dveře m.č. 2.08 - 1000 x 2550 mm - překlad P03 : 1 |  | 1 | [5 empty] | VV | 0
46 | 317168445 | Překlad POROTHERM KP VARIO UNI dl. 2250 mm, š. 440 mm | kus | 1 |  | 0 |  |  |  | POL1_
|  | 1.NP : | [7 empty] | VV | 0
|  | O1 - okno do m.č. 1.11 - 2000 x 2550 mm - překlad P02 : 1 |  | 1 | [5 empty] | VV | 0
47 | 317168446 | Překlad POROTHERM KP VARIO UNI dl. 2500 mm, š. 440 mm | kus | 6 |  | 0 |  |  |  | POL1_
|  | 1.NP : | [7 empty] | VV | 0
|  | O1 - vstupní dveře do m.č. 1.08 - 2000 x 2550 mm - překlad P03 : 3 |  | 3 | [5 empty] | VV | 0
|  | 2.NP : | [7 empty] | VV | 0
|  | 01/O - balkónové dveře do m.č. 2.12 - 2000 x 2550 mm - překlad P01 : 1 |  | 1 | [5 empty] | VV | 0
|  | 12/O - okno do m.č. 2.08 - 2000 x 2550 mm - překlad P04 : 1 |  | 1 | [5 empty] | VV | 0
|  | 12/O - okno do m.č. 2.06 - 2000 x 2550 mm - překlad P05 : 1 |  | 1 | [5 empty] | VV | 0
48 | 317998114 | Izolace mezi překlady z polystyrenu tl. 90 mm | m | 32.5 |  | 0 |  |  |  | POL1_
|  | PŘEKLAD DL. 1250 mm : | [7 empty] | VV | 0
|  | 2.NP : | [7 empty] | VV | 0
|  | balkónové dveře m.č. 2.08 - 1000 x 2550 mm : 1,25 |  | 1.25 | [5 empty] | VV | 0
|  | okno do m.č. 2.09 - 1000 x 2550 mm : 1,25 |  | 1.25 | [5 empty] | VV | 0
[10 empty] | VV | 0
|  | PŘEKLAD DL. 2500 mm : | [7 empty] | VV | 0
|  | 1.NP : | [7 empty] | VV | 0
|  | vstupní dveře do m.č. 1.01 - 1950 x 2550 mm : 2,5 |  | 2.5 | [5 empty] | VV | 0
|  | vstupní dveře do m.č. 1.08 - 2000 x 2550 mm : 3*2,5 |  | 7.5 | [5 empty] | VV | 0
|  | okno do m.č. 1.11 - 2000 x 2550 mm : 2,5 |  | 2.5 | [5 empty] | VV | 0
|  | 2.NP : | [7 empty] | VV | 0
|  | balkónové dveře do m.č. 2.12 - 2000 x 2550 mm : 2,5 |  | 2.5 | [5 empty] | VV | 0
|  | okno do m.č. 2.13 - 2000 x 1000 mm : 2,5 |  | 2.5 | [5 empty] | VV | 0
|  | okno do m.č. 2.02 - 2000 x 1000 mm : 2,5 |  | 2.5 | [5 empty] | VV | 0
|  | okno do m.č. 2.05 - 1800 x 1000 mm : 2,5 |  | 2.5 | [5 empty] | VV | 0
|  | okno do m.č. 2.06 - 2000 x 1000 mm : 2,5 |  | 2.5 | [5 empty] | VV | 0
|  | okno do m.č. 2.06 - 2000 x 2550 mm : 2,5 |  | 2.5 | [5 empty] | VV | 0
|  | okno do m.č. 2.08 - 2000 x 2550 mm : 2,5 |  | 2.5 | [5 empty] | VV | 0
49 | 328311114 | Konstrukce šachet z bet. prostého C 25/30 XA2 | m3 | 1.5375 |  | 0 |  |  |  | POL1_
|  | revizní kanalizační šachta : | [7 empty] | VV | 0
|  | dno : 0,25*(1,5*1,3) |  | 0.4875 | [5 empty] | VV | 0
|  | stěny : 0,25*0,75*(1,5+1,3+1,5+1,3) |  | 1.05 | [5 empty] | VV | 0
50 | 328366111 | Výztuž ŽB šachet z oceli B500B (10 505), D do 12 mm | t | 0.09225 |  | 0 |  |  |  | POL1_
|  | množství výztuže 60 kg/m3 : 1,5375*0,06 |  | 0.09225 | [5 empty] | VV | 0
51 | 330321410 | Beton sloupů a pilířů železový C 25/30 | m3 | 0.89856 |  | 0 |  |  |  | POL1_
|  | pilíře pro kotvení balkónů : 4*3,2*(0,26*0,27) |  | 0.89856 | [5 empty] | VV | 0
52 | 331351101 | Bednění sloupů čtyřúhelníkového průřezu - zřízení | m2 | 13.568 |  | 0 |  |  |  | POL1_
|  | pilíře pro kotvení balkónů : 4*3,2*(0,26+0,27+0,26+0,27) |  | 13.568 | [5 empty] | VV | 0
53 | 331351102 | Bednění sloupů čtyřúhelníkového průřezu - odstranění | m2 | 13.568 |  | 0 |  |  |  | POL1_
54 | 331361721 | Výztuž sloupů hranatých z oceli B500B | t | 0.05392 |  | 0 |  |  |  | POL1_
|  | množství výztuže 60 kg/m3 : 0,89865*0,06 |  | 0.05392 | [5 empty] | VV | 0
55 | 342248140 | Příčky POROTHERM 8 Profi, tl. 80 mm | m2 | 69.133 |  | 0 |  |  |  | POL1_
|  | 1.NP : | [7 empty] | VV | 0
|  | příčka m.č. 1.04 : 2*3*1,5-(2*0,7*2,1) |  | 6.06 | [5 empty] | VV | 0
|  | instalační šachta m.č. 1.03 : 3*(0,6*0,4) |  | 0.72 | [5 empty] | VV | 0
|  | 2.NP : | [7 empty] | VV | 0
|  | instalační šachta v m.č. 2.04 : 2,94*(0,25+0,6) |  | 2.499 | [5 empty] | VV | 0
|  | instalační šachta v m.č. 2.07 : 2,94*(0,25+0,6) |  | 2.499 | [5 empty] | VV | 0
|  | instalační šachta v m.č. 2.02 : 2,94*(0,6+0,4) |  | 2.94 | [5 empty] | VV | 0
|  | 3.NP : | [7 empty] | VV | 0
|  | instalační šachta v m.č. 3.03 : 2,75*(0,6+0,3) |  | 2.475 | [5 empty] | VV | 0
|  | instalační přizdívka u štítového zdiva m.č. 3.04 : 2,75*2,435 |  | 6.6963 | [5 empty] | VV | 0
|  | podnáška v m.č. 3.03 a 3.04 : 1,6*5,5 |  | 8.8 | [5 empty] | VV | 0
|  | instalační šachta v m.č. 3.12 : 2,75*(0,6+0,6) |  | 3.3 | [5 empty] | VV | 0
|  | podnáška v m.č. 3.11 a 3.12 : 1,6*5,1 |  | 8.16 | [5 empty] | VV | 0
|  | instalační přizdívka v m.č. 3.11 : 2,75*(2,65+2,435) |  | 13.9838 | [5 empty] | VV | 0
|  | podnáška v m.č. 3.05 a 3.06 : 1,1*5,45 |  | 5.995 | [5 empty] | VV | 0
|  | podnáška v m.č. 3.09 a 3.10 : 1,1*4,55 |  | 5.005 | [5 empty] | VV | 0
56 | 342248141 | Příčky POROTHERM 11,5 Profi, tl. 115 mm | m2 | 81.2662 |  | 0 |  |  |  | POL1_
|  | 1.NP : | [7 empty] | VV | 0
|  | m.č. 1.09 : 3*(1,45+2,52+1,45)-(0,8*2,3) |  | 14.42 | [5 empty] | VV | 0
|  | 2.NP : | [7 empty] | VV | 0
|  | příčka mezi m.č. 2.04 a 2.05 : 3*2-(0,8*2,1) |  | 4.32 | [5 empty] | VV | 0
|  | příčka mezi m.č. 2.07 a 2.09 : 3*2-(0,8*2,1) |  | 4.32 | [5 empty] | VV | 0
|  | 3.NP : | [7 empty] | VV | 0
|  | příčka mezi m.č.3.04 a 3.05 : 2,75*3,125 |  | 8.5938 | [5 empty] | VV | 0
|  | příčka mezi m.č. 3.05 a 3.06 : 2,75*2,03 |  | 5.5825 | [5 empty] | VV | 0
|  | příčka mezi m.č. 3.11 a 3.09 : 2,75*2,65 |  | 7.2875 | [5 empty] | VV | 0
|  | příčka mezi m.č. 3.09 a 3.10 : 2,75*2,03 |  | 5.5825 | [5 empty] | VV | 0
|  | příčka m.č. 3.02 a 3.03 : 2,75*(2,1+5,165)-(2*0,9*2,1) |  | 16.1988 | [5 empty] | VV | 0
|  | příčka m.č. 3.08 a 3.12 : 2,75*(1,65+5,165)-(2*0,9*2,1) |  | 14.9612 | [5 empty] | VV | 0
57 | 342248144 | Příčky POROTHERM 14 Profi, tl. 140 mm | m2 | 79.19 |  | 0 |  |  |  | POL1_
|  | 1.NP : | [7 empty] | VV | 0
|  | m.č. 1.06 a 1.07 : 3*(2,15+5,2)-(0,8*2,1)-(0,9*2,1) |  | 18.48 | [5 empty] | VV | 0
|  | m.č. 1.11 : 3*4,6-(0,9*2,3)-(1,6*1,5) |  | 9.33 | [5 empty] | VV | 0
|  | příčka mezi m.č. 1.01,1.02 a 1.03,1.04,1.05 : 3*4,52-(0,9*2,3) |  | 11.49 | [5 empty] | VV | 0
|  | 2.NP : | [7 empty] | VV | 0
|  | m.č. 2.06 : 3*5,025-(1,1*2,2) |  | 12.655 | [5 empty] | VV | 0
|  | m.č. 2.08 : 3*5,125-(1,1*2,2) |  | 12.955 | [5 empty] | VV | 0
|  | příčka mezi m.č. 2.01 a 2.02 : 3*2,05-(0,9*2,1) |  | 4.26 | [5 empty] | VV | 0
|  | příčka mezi m.č. 2.11 a 2.13 : 3*2,3-(0,9*2,1) |  | 5.01 | [5 empty] | VV | 0
|  | příčka mezi m.č. 2.11 a 2.12 : 3*2,3-(0,9*2,1) |  | 5.01 | [5 empty] | VV | 0
58 | 342668111 | Těsnění styku příčky se stáv. konstrukcí PU pěnou | m | 102.765 |  | 0 |  |  |  | POL1_
|  | PŘÍČKY TL. 80 mm : | [7 empty] | VV | 0
|  | 1.NP : | [7 empty] | VV | 0
|  | příčka m.č. 1.04 : 2*1,5 |  | 3 | [5 empty] | VV | 0
|  | instalační šachta m.č. 1.03 : (0,6*0,4) |  | 0.24 | [5 empty] | VV | 0
|  | 2.NP : | [7 empty] | VV | 0
|  | instalační šachta v m.č. 2.04 : (0,25+0,6) |  | 0.85 | [5 empty] | VV | 0
|  | instalační šachta v m.č. 2.07 : (0,25+0,6) |  | 0.85 | [5 empty] | VV | 0
|  | instalační šachta v m.č. 2.02 : (0,6+0,4) |  | 1 | [5 empty] | VV | 0
|  | 3.NP : | [7 empty] | VV | 0
|  | instalační šachta v m.č. 3.03 : (0,6+0,3) |  | 0.9 | [5 empty] | VV | 0
|  | instalační přizdívka u štítového zdiva m.č. 3.04 : 2,435 |  | 2.435 | [5 empty] | VV | 0
|  | podnáška v m.č. 3.03 a 3.04 : 5,5 |  | 5.5 | [5 empty] | VV | 0
|  | instalační šachta v m.č. 3.12 : (0,6+0,6) |  | 1.2 | [5 empty] | VV | 0
|  | podnáška v m.č. 3.11 a 3.12 : 5,1 |  | 5.1 | [5 empty] | VV | 0
|  | instalační přizdívka v m.č. 3.11 : (2,65+2,435) |  | 5.085 | [5 empty] | VV | 0
|  | podnáška v m.č. 3.05 a 3.06 : 5,45 |  | 5.45 | [5 empty] | VV | 0
|  | podnáška v m.č. 3.09 a 3.10 : 4,55 |  | 4.55 | [5 empty] | VV | 0
[10 empty] | VV | 0
|  | PŘÍČKY TL. 115 mm : | [7 empty] | VV | 0
|  | 1.NP : | [7 empty] | VV | 0
|  | m.č. 1.09 : (1,45+2,52+1,45) |  | 5.42 | [5 empty] | VV | 0
|  | 2.NP : | [7 empty] | VV | 0
|  | příčka mezi m.č. 2.04 a 2.05 : 2 |  | 2 | [5 empty] | VV | 0
|  | příčka mezi m.č. 2.07 a 2.09 : 2 |  | 2 | [5 empty] | VV | 0
|  | 3.NP : | [7 empty] | VV | 0
|  | příčka mezi m.č.3.04 a 3.05 : 3,125 |  | 3.125 | [5 empty] | VV | 0
|  | příčka mezi m.č. 3.05 a 3.06 : 2,03 |  | 2.03 | [5 empty] | VV | 0
|  | příčka mezi m.č. 3.11 a 3.09 : 2,65 |  | 2.65 | [5 empty] | VV | 0
|  | příčka mezi m.č. 3.09 a 3.10 : 2,03 |  | 2.03 | [5 empty] | VV | 0
|  | příčka m.č. 3.02 a 3.03 : (2,1+5,165) |  | 7.265 | [5 empty] | VV | 0
|  | příčka m.č. 3.08 a 3.12 : (1,65+5,165) |  | 6.815 | [5 empty] | VV | 0
[10 empty] | VV | 0
|  | PŘÍČKY TL. 140 mm : | [7 empty] | VV | 0
|  | 1.NP : | [7 empty] | VV | 0
|  | m.č. 1.06 a 1.07 : (2,15+5,2) |  | 7.35 | [5 empty] | VV | 0
|  | m.č. 1.11 : 4,6 |  | 4.6 | [5 empty] | VV | 0
|  | příčka mezi m.č. 1.01,1.02 a 1.03,1.04,1.05 : 4,52 |  | 4.52 | [5 empty] | VV | 0
|  | 2.NP : | [7 empty] | VV | 0
|  | m.č. 2.06 : 5,025 |  | 5.025 | [5 empty] | VV | 0
|  | m.č. 2.08 : 5,125 |  | 5.125 | [5 empty] | VV | 0
|  | příčka mezi m.č. 2.01 a 2.02 : 2,05 |  | 2.05 | [5 empty] | VV | 0
|  | příčka mezi m.č. 2.11 a 2.13 : 2,3 |  | 2.3 | [5 empty] | VV | 0
|  | příčka mezi m.č. 2.11 a 2.12 : 2,3 |  | 2.3 | [5 empty] | VV | 0
59 | 342948111 | Ukotvení příček k cihelné konstrukci kotvami na hmoždinky | m | 150.79 |  | 0 |  |  |  | POL1_
|  | PŘÍČKY TL. 80 mm : | [7 empty] | VV | 0
|  | 1.NP : | [7 empty] | VV | 0
|  | příčka m.č. 1.04 : 2*3 |  | 6 | [5 empty] | VV | 0
|  | instalační šachta m.č. 1.03 : 2*3 |  | 6 | [5 empty] | VV | 0
|  | 2.NP : | [7 empty] | VV | 0
|  | instalační šachta v m.č. 2.04 : 2*2,94 |  | 5.88 | [5 empty] | VV | 0
|  | instalační šachta v m.č. 2.07 : 2*2,94 |  | 5.88 | [5 empty] | VV | 0
|  | instalační šachta v m.č. 2.02 : 2*2,94 |  | 5.88 | [5 empty] | VV | 0
|  | 3.NP : | [7 empty] | VV | 0
|  | instalační šachta v m.č. 3.03 : 2*2,75 |  | 5.5 | [5 empty] | VV | 0
|  | instalační přizdívka u štítového zdiva m.č. 3.04 : 2,75 |  | 2.75 | [5 empty] | VV | 0
|  | podnáška v m.č. 3.03 a 3.04 : 1,6 |  | 1.6 | [5 empty] | VV | 0
|  | instalační šachta v m.č. 3.12 : 2*2,75 |  | 5.5 | [5 empty] | VV | 0
|  | podnáška v m.č. 3.11 a 3.12 : 1,6 |  | 1.6 | [5 empty] | VV | 0
|  | instalační přizdívka v m.č. 3.11 : 2*2,75 |  | 5.5 | [5 empty] | VV | 0
|  | podnáška v m.č. 3.05 a 3.06 : 1,1 |  | 1.1 | [5 empty] | VV | 0
|  | podnáška v m.č. 3.09 a 3.10 : 1,1 |  | 1.1 | [5 empty] | VV | 0
[10 empty] | VV | 0
|  | PŘÍČKY TL. 115 mm : | [7 empty] | VV | 0
|  | 1.NP : | [7 empty] | VV | 0
|  | m.č. 1.09 : 3*3 |  | 9 | [5 empty] | VV | 0
|  | 2.NP : | [7 empty] | VV | 0
|  | příčka mezi m.č. 2.04 a 2.05 : 2*3 |  | 6 | [5 empty] | VV | 0
|  | příčka mezi m.č. 2.07 a 2.09 : 2*3 |  | 6 | [5 empty] | VV | 0
|  | 3.NP : | [7 empty] | VV | 0
|  | příčka mezi m.č.3.04 a 3.05 : 2*2,75 |  | 5.5 | [5 empty] | VV | 0
|  | příčka mezi m.č. 3.05 a 3.06 : 2*2,75 |  | 5.5 | [5 empty] | VV | 0
|  | příčka mezi m.č. 3.11 a 3.09 : 2*2,75 |  | 5.5 | [5 empty] | VV | 0
|  | příčka mezi m.č. 3.09 a 3.10 : 2,75 |  | 2.75 | [5 empty] | VV | 0
|  | příčka m.č. 3.02 a 3.03 : 2*2,75 |  | 5.5 | [5 empty] | VV | 0
|  | příčka m.č. 3.08 a 3.12 : 2,75 |  | 2.75 | [5 empty] | VV | 0
[10 empty] | VV | 0
|  | PŘÍČKY TL. 140 mm : | [7 empty] | VV | 0
|  | 1.NP : | [7 empty] | VV | 0
|  | m.č. 1.06 a 1.07 : 2*3 |  | 6 | [5 empty] | VV | 0
|  | m.č. 1.11 : 2*3 |  | 6 | [5 empty] | VV | 0
|  | příčka mezi m.č. 1.01,1.02 a 1.03,1.04,1.05 : 2*3 |  | 6 | [5 empty] | VV | 0
|  | 2.NP : | [7 empty] | VV | 0
|  | m.č. 2.06 : 2*3 |  | 6 | [5 empty] | VV | 0
|  | m.č. 2.08 : 2*3 |  | 6 | [5 empty] | VV | 0
|  | příčka mezi m.č. 2.01 a 2.02 : 2*3 |  | 6 | [5 empty] | VV | 0
|  | příčka mezi m.č. 2.11 a 2.13 : 2*3 |  | 6 | [5 empty] | VV | 0
|  | příčka mezi m.č. 2.11 a 2.12 : 2*3 |  | 6 | [5 empty] | VV | 0
60 | 346271115 | Přizdívky izolační z příčkovek betonových 90 mm | m2 | 7.744 |  | 0 |  |  |  | POL1_
|  | revizní kanalizační šachta : 1,76*(1+1,2+1+1,2) |  | 7.744 | [5 empty] | VV | 0
61 | 346275113 | Přizdívky z desek Ytong tl. 100 mm | m2 | 5.39 |  | 0 |  |  |  | POL1_
|  | 2.NP : | [7 empty] | VV | 0
|  | m.č. 2.05 - koupelna a WC - geberit : 1,1*2 |  | 2.2 | [5 empty] | VV | 0
|  | m.č. 2.09 - koupelna a WC - geberit : 1,1*2 |  | 2.2 | [5 empty] | VV | 0
|  | m.č. 2.13 - koupelna a WC - geberit : 1,1*0,9 |  | 0.99 | [5 empty] | VV | 0
62 | 376351112 | Bednění stěn šachet oboustranné | m2 | 9.8 |  | 0 |  |  |  | POL1_
|  | revizní kanalizační šachta : | [7 empty] | VV | 0
|  | dno : 0,25*(1,5+1,3+1,5+1,3) |  | 1.4 | [5 empty] | VV | 0
|  | stěny : 2*0,75*(1,5+1,3+1,5+1,3) |  | 8.4 | [5 empty] | VV | 0
63 | 317121109R00 | Osazení prefabrikovaného překladu | kus | 5 |  | 0 |  |  |  | POL1_
|  | 1.NP : | [7 empty] | VV | 0
|  | překlad P03 - 100 x 400 x 9300 mm : 1 |  | 1 | [5 empty] | VV | 0
|  | 2.NP : | [7 empty] | VV | 0
|  | překlad P06 - 100 x 260 x 5750 mm : 1 |  | 1 | [5 empty] | VV | 0
|  | překlad P07 - 100 x 260 x 5950 mm : 1 |  | 1 | [5 empty] | VV | 0
|  | 3.NP : | [7 empty] | VV | 0
|  | Klenbový překlad - P01, P02 : 2 |  | 2 | [5 empty] | VV | 0
64 | 317168450R01 | Překlad POROTHERM KP VARIO UNI dl. 5050 mm, š. 440 mm - atypické provedení | kus | 1 |  | 0 |  |  |  | POL1_
|  | 2.NP : | [7 empty] | VV | 0
|  | překlad P06 : 1 |  | 1 | [5 empty] | VV | 0
65 | 317168450R02 | Překlad POROTHERM KP VARIO UNI dl. 5250 mm, š. 440 mm - atypické provedení | kus | 1 |  | 0 |  |  |  | POL1_
|  | 2.NP : | [7 empty] | VV | 0
|  | překlad P07 : 1 |  | 1 | [5 empty] | VV | 0
66 | 399001001 | P03 - prefabrikovaný překlad 100 x 400 x 9300 mm | ks | 1 |  | 0 |  |  |  | POL1_
67 | 399001002 | P06 - prefabrikovaný překlad 100 x 260 x 5750 mm | ks | 1 |  | 0 |  |  |  | POL1_
68 | 399001003 | P07 - prefabrikovaný překlad 100 x 260 x 5950 mm | ks | 1 |  | 0 |  |  |  | POL1_
69 | 399001004 | P01 / P02 - klenbový prefabrikovaný překlad | ks | 2 |  | 0 |  |  |  | POL1_
Díl: | 342 | Stěny a příčky montované lehké |  |  |  | 0 |  |  |  | DIL
70 | 342263420 | Osazení revizních dvířek do SDK příček, do 0,50 m2 | kus | 3 |  | 0 |  |  |  | POL1_
71 | 347015133 | Předstěna SDK,tl.115mm,oc.kce CW,1xRBI 12,5mm,izol | m2 | 17.1 |  | 0 |  |  |  | POL1_
|  | 2.NP : | [7 empty] | VV | 0
|  | m.č. 2.05 : 3*2 |  | 6 | [5 empty] | VV | 0
|  | m.č. 2.07 : 3*1,7 |  | 5.1 | [5 empty] | VV | 0
|  | m.č. 2.09 : 3*2 |  | 6 | [5 empty] | VV | 0
72 | 347015235 | Předstěna SDK ocel.kce CW, 2x MA 12,5 mm | m2 | 67.5687 |  | 0 |  |  |  | POL1_
|  | 1.NP : | [7 empty] | VV | 0
|  | m.č. 1.05 : 1,25*0,9 |  | 1.125 | [5 empty] | VV | 0
|  | m.č. 1.07 : 1,25*0,85 |  | 1.0625 | [5 empty] | VV | 0
|  | m.č. 1.08 - kuch. linka : 1,25*4 |  | 5 | [5 empty] | VV | 0
|  | výtahová šachta - čelní stěna : 3*2,3-(1,2*2,175) |  | 4.29 | [5 empty] | VV | 0
|  | 2.NP : | [7 empty] | VV | 0
|  | m.č. 2.01 : 2,75*2,05 |  | 5.6375 | [5 empty] | VV | 0
|  | m.č. 2.02 : 2,75*1,7 |  | 4.675 | [5 empty] | VV | 0
|  | m.č. 2.06 - kuch. linka : 2,75*3,3 |  | 9.075 | [5 empty] | VV | 0
|  | m.č. 2.07 : 2,75*1,645 |  | 4.5237 | [5 empty] | VV | 0
|  | m.č. 2.08 - kuch. linka : 2,75*3,3 |  | 9.075 | [5 empty] | VV | 0
|  | m.č. 2.06 : 2,75*1 |  | 2.75 | [5 empty] | VV | 0
|  | m.č. 2.13 - sprch. kout : 2,75*(1,4+0,9) |  | 6.325 | [5 empty] | VV | 0
|  | m.č. 2.13 - WC : 2,75*0,9 |  | 2.475 | [5 empty] | VV | 0
|  | výtahová šachta - čelní stěna : 2,75*2,3-(1,2*2,175) |  | 3.715 | [5 empty] | VV | 0
|  | 3.NP : | [7 empty] | VV | 0
|  | m.č. 3.06 - obezdívka stoupačky : 2,75*(0,3+0,6) |  | 2.475 | [5 empty] | VV | 0
|  | 2,75*2,9-(1,2*2,175) |  | 5.365 | [5 empty] | VV | 0
73 | 28349012 | Dvířka revizní plná rozměr 200 x 300 mm | kus | 2 |  | 0 |  |  |  | POL3_
74 | 553476610 | Dvířka revizní do SDK 1000 x 750 mm, tl. 12,5 mm, suché prostředí | kus | 1 |  | 0 |  |  |  | POL3_
Díl: | 4 | Vodorovné konstrukce |  |  |  | 0 |  |  |  | DIL
75 | 411117264 | Strop Tresk, tl. 26 cm (20 + 6), nosník do 4,8 m s Kari sítí KA 18 drát 4 mm oko 200x200 mm | m2 | 295.044 |  | 0 |  |  |  | POL1_
|  | 1.NP : (14,35*11,3) |  | 162.155 | [5 empty] | VV | 0
|  | odpočet plochy schodiště : -(4,02*2,9) |  | -11.658 | [5 empty] | VV | 0
|  | odpočet plochy výtahové šachty : -(1,7*1,75) |  | -2.975 | [5 empty] | VV | 0
[10 empty] | VV | 0
|  | 2.NP : (14,35*11,3) |  | 162.155 | [5 empty] | VV | 0
|  | odpočet plochy schodiště : -(4,02*2,9) |  | -11.658 | [5 empty] | VV | 0
|  | odpočet plochy výtahové šachty : -(1,7*1,75) |  | -2.975 | [5 empty] | VV | 0
76 | 411321414 | Stropy deskové ze železobetonu C 25/30 | m3 | 0.3234 |  | 0 |  |  |  | POL1_
|  | výtahová šachta : 0,07*(2,1*2,2) |  | 0.3234 | [5 empty] | VV | 0
77 | 411351101 | Bednění stropů deskových, bednění vlastní -zřízení | m2 | 2.975 |  | 0 |  |  |  | POL1_
|  | výtahová šachta : 1,7*1,75 |  | 2.975 | [5 empty] | VV | 0
78 | 411351102 | Bednění stropů deskových, vlastní - odstranění | m2 | 2.975 |  | 0 |  |  |  | POL1_
79 | 411351201 | Bednění stropů deskových, podepření výšky do 3,5 m, zatížení do 5 kPa | m2 | 2.975 |  | 0 |  |  |  | POL1_
80 | 411351202 | Odstranění stropů deskových, podepření výšky do 3,5 m, zatížení do 5 kPa | m2 | 2.975 |  | 0 |  |  |  | POL1_
81 | 411362021 | Výztuž stropů svařovanou sítí z sítí Kari | t | 0.01423 |  | 0 |  |  |  | POL1_
|  | KARI KD 37 - 5/100/100 - 3,08 kg/m2 : | [7 empty] | VV | 0
|  | výtahová šachta : (2,1*2,2)*3,08/1000 |  | 0.01423 | [5 empty] | VV | 0
82 | 413321414 | Nosníky z betonu železového C 25/30 | m3 | 0.53 |  | 0 |  |  |  | POL1_
|  | 2.NP : | [7 empty] | VV | 0
|  | překlad okenní sestavy s MIV : (0,25*0,2)*(5,4+5,2) |  | 0.53 | [5 empty] | VV | 0
83 | 413351107 | Bednění nosníků - zřízení | m2 | 7.42 |  | 0 |  |  |  | POL1_
|  | 2.NP : | [7 empty] | VV | 0
|  | překlad okenní sestavy s MIV : (0,25+0,2+0,25)*(5,4+5,2) |  | 7.42 | [5 empty] | VV | 0
84 | 413351108 | Bednění nosníků - odstranění | m2 | 7.42 |  | 0 |  |  |  | POL1_
85 | 413361821 | Výztuž nosníků z betonářské oceli B500B (10 505) | t | 0.0424 |  | 0 |  |  |  | POL1_
|  | množství výztuže 80 kg/m3 : 0,53*0,08 |  | 0.0424 | [5 empty] | VV | 0
86 | 413941121 | Osazení válcovaných nosníků ve stropech do č. 12 | t | 0.3002 |  | 0 |  |  |  | POL1_
|  | nosná kce SDK stropu 3.NP - UPE 80 - 7,90 kg/m : 38*7,9/1000 |  | 0.3002 | [5 empty] | VV | 0
87 | 413941123 | Osazení válcovaných nosníků ve stropech č. 14 - 22 | t | 0.45225 |  | 0 |  |  |  | POL1_
|  | HEA 240 - 60,30 kg/m - 2 x dl. 2700 mm : 2*2,7*60,3/1000 |  | 0.32562 | [5 empty] | VV | 0
[10 empty] | VV | 0
|  | Nosník výtahové šachty - HEA 240 dl. 2100 mm : 2,1*60,3/1000 |  | 0.12663 | [5 empty] | VV | 0
88 | 417321315 | Ztužující pásy a věnce z betonu železového C 20/25 | m3 | 15.6237 |  | 0 |  |  |  | POL1_
|  | 1.NP : (0,3*0,25)*(14,35+11,3+14,35+11,3) |  | 3.8475 | [5 empty] | VV | 0
|  | vnitřní zdivo : 2*(0,25*0,25)*10,4 |  | 1.3 | [5 empty] | VV | 0
|  | 2.NP : (0,3*0,25)*(14,35+11,3+14,35+11,3) |  | 3.8475 | [5 empty] | VV | 0
|  | vnitřní zdivo : 2*(0,25*0,25)*10,4 |  | 1.3 | [5 empty] | VV | 0
|  | 3.NP : | [7 empty] | VV | 0
|  | věnec pod pozednicí : (0,3*0,25)*(14,35+11,3+14,35+11,3) |  | 3.8475 | [5 empty] | VV | 0
|  | stěna bytu 3.02 : (0,25*0,25)*10,4 |  | 0.65 | [5 empty] | VV | 0
|  | stěna bytu 3.08 : (0,25*0,25)*(10,4+0,6) |  | 0.6875 | [5 empty] | VV | 0
|  | zadní stěna výtahu : (0,25*0,25)*2,3 |  | 0.14375 | [5 empty] | VV | 0
89 | 417351115 | Bednění ztužujících pásů a věnců - zřízení | m2 | 109.6 |  | 0 |  |  |  | POL1_
|  | 1.NP : (2*0,25)*(14,35+11,3+14,35+11,3) |  | 25.65 | [5 empty] | VV | 0
|  | vnitřní zdivo : 2*(2*0,25)*10,4 |  | 10.4 | [5 empty] | VV | 0
|  | 2.NP : (2*0,25)*(14,35+11,3+14,35+11,3) |  | 25.65 | [5 empty] | VV | 0
|  | vnitřní zdivo : 2*(2*0,25)*10,4 |  | 10.4 | [5 empty] | VV | 0
|  | 3.NP : | [7 empty] | VV | 0
|  | věnec pod pozednicí : (2*0,25)*(14,35+11,3+14,35+11,3) |  | 25.65 | [5 empty] | VV | 0
|  | stěna bytu 3.02 : (2*0,25)*10,4 |  | 5.2 | [5 empty] | VV | 0
|  | stěna bytu 3.08 : (2*0,25)*(10,4+0,6) |  | 5.5 | [5 empty] | VV | 0
|  | zadní stěna výtahu : (2*0,25)*2,3 |  | 1.15 | [5 empty] | VV | 0
90 | 417351116 | Bednění ztužujících pásů a věnců - odstranění | m2 | 109.6 |  | 0 |  |  |  | POL1_
91 | 417351215 | Bednění věnců věncovkou Porotherm bez izolantu | m | 102.6 |  | 0 |  |  |  | POL1_
|  | 1.NP : (14,35+11,3+14,35+11,3) |  | 51.3 | [5 empty] | VV | 0
|  | 2.NP : (14,35+11,3+14,35+11,3) |  | 51.3 | [5 empty] | VV | 0
92 | 417361821 | Výztuž ztužujících pásů a věnců z oceli B500B (10 505) | t | 1.2499 |  | 0 |  |  |  | POL1_
|  | množství výztuže 80 kg/m3 : 15,62375*0,08 |  | 1.2499 | [5 empty] | VV | 0
93 | 451572111 | Lože pod potrubí z kameniva těženého 0 - 4 mm | m3 | 3.3 |  | 0 |  |  |  | POL1_
|  | dešťová kanalizace : 0,1*1,1*30 |  | 3.3 | [5 empty] | VV | 0
94 | 499001001 | Schodiště prefabrikované - 4 ramena, 2 podesty | kpl | 1 |  | 0 |  |  |  | POL1_
95 | 13386425 | Tyč ocelová UPE 80 střední, S235 | t | 0.33022 |  | 0 |  |  |  | POL3_
|  | nosná kce SDK stropu 3.NP - UPE 80 - 7,90 kg/m : 38*7,9/1000*1,1 |  | 0.33022 | [5 empty] | VV | 0
96 | 13486325 | Tyč ocelová HEA 240, S235JR | t | 0.49748 |  | 0 |  |  |  | POL3_
|  | HEA 240 - 60,30 kg/m - 2 x dl. 2700 mm : 2*2,7*60,3/1000*1,1 |  | 0.35818 | [5 empty] | VV | 0
|  | Nosník výtahové šachty - HEA 240 dl. 2100 mm : 2,1*60,3/1000*1,1 |  | 0.13929 | [5 empty] | VV | 0
97 | 283769926 | Profil izolační Purenit sendvič s PIR vložkou, rozměr 60 x 40 x 1200 mm | kus | 18.5 |  | 0 |  |  |  | POL3_
|  | 1.NP : | [7 empty] | VV | 0
|  | vstupní dveř do m.č. 1.01 - 1950 x 2550 mm : 1,95 |  | 1.95 | [5 empty] | VV | 0
|  | okno do m.č. 1.11 - 2000 x 2550 mm : 2,55 |  | 2.55 | [5 empty] | VV | 0
|  | vstupní dveře do m.č. 1.08 - 2000 x 2550 mm : 3*2 |  | 6 | [5 empty] | VV | 0
|  | 2.NP : | [7 empty] | VV | 0
|  | balkónové dveře do m.č. 2.08 - 1000 x 2550 mm : 1 |  | 1 | [5 empty] | VV | 0
|  | okno a MIV do m.č. 2.09 - 1000 x 2550 mm : 1 |  | 1 | [5 empty] | VV | 0
|  | balkónové dveře do m.č. 2.12 - 2000 x 2550 mm : 2 |  | 2 | [5 empty] | VV | 0
|  | okno do m.č. 2.06 - 2000 x 2550 mm : 2 |  | 2 | [5 empty] | VV | 0
|  | okno do m.č. 2.06 - 2000 x 2550 mm : 2 |  | 2 | [5 empty] | VV | 0
Díl: | 416 | Podhledy a mezistropy montované lehké |  |  |  | 0 |  |  |  | DIL
98 | 416021121 | Podhledy SDK, kovová.kce CD. 1x deska RB 12,5 mm - impregnovaný | m2 | 230.3 |  | 0 |  |  |  | POL1_
|  | 1.NP : | [7 empty] | VV | 0
|  | m.č. 1.01 - zádveří : 5,8 |  | 5.8 | [5 empty] | VV | 0
|  | m.č. 1.02 - chodba - CHÚC A : 13,4 |  | 13.4 | [5 empty] | VV | 0
|  | m.č. 1.03 - předsíň WC : 4,4 |  | 4.4 | [5 empty] | VV | 0
|  | m.č. 1.04 - umývárna personál : 1,4 |  | 1.4 | [5 empty] | VV | 0
|  | m.č. 1.05 - WC personál : 1,2 |  | 1.2 | [5 empty] | VV | 0
|  | m.č. 1.06 - technická místnost : | [7 empty] | VV | 0
|  | m.č. 1.07 - WC invalidé : 4,6 |  | 4.6 | [5 empty] | VV | 0
|  | m.č. 1.08 - společná místnost : 56,7 |  | 56.7 | [5 empty] | VV | 0
|  | m.č. 1.09 - úklidová komora : 3 |  | 3 | [5 empty] | VV | 0
|  | m.č. 1.11 - místnost pečovatelky : 17,8 |  | 17.8 | [5 empty] | VV | 0
|  | 2.NP : | [7 empty] | VV | 0
|  | m.č. 2.01 - chodba : 15,1 |  | 15.1 | [5 empty] | VV | 0
|  | m.č. 2.02 - technická místnost : 9,7 |  | 9.7 | [5 empty] | VV | 0
|  | m.č. 2.03 - technický prostor : 3,1 |  | 3.1 | [5 empty] | VV | 0
|  | m.č. 2.04 - předsíň : 4,8 |  | 4.8 | [5 empty] | VV | 0
|  | m.č. 2.05 - koupelna a WC : 3,6 |  | 3.6 | [5 empty] | VV | 0
|  | m.č. 2.06 - obytná místnost : 16,6 |  | 16.6 | [5 empty] | VV | 0
|  | m.č. 2.07 - předsíň : 4,9 |  | 4.9 | [5 empty] | VV | 0
|  | m.č. 2.08 - obytná místnost : 16,9 |  | 16.9 | [5 empty] | VV | 0
|  | m.č. 2.09 - koupelna a WC : 3,6 |  | 3.6 | [5 empty] | VV | 0
|  | m.č. 2.10 - schodiště : 11,7 |  | 11.7 | [5 empty] | VV | 0
|  | m.č. 2.11 - předsíň : 5,9 |  | 5.9 | [5 empty] | VV | 0
|  | m.č. 2.12 - obytná místnost : 17,4 |  | 17.4 | [5 empty] | VV | 0
|  | m.č. 2.13 - koupelna a WC : 8,7 |  | 8.7 | [5 empty] | VV | 0
99 | 416021124 | Podhledy SDK, kovová.kce CD. 1x deska RFI 12,5 mm - impregnovaný | m2 | 142.46 |  | 0 |  |  |  | POL1_
|  | byt 3.02 - 3.06 : 5,45*(3,3+5,5+3,3) |  | 65.945 | [5 empty] | VV | 0
|  | byt 3.08 - 3.11 : 4,55*(3,3+5,5+3,3) |  | 55.055 | [5 empty] | VV | 0
|  | schodiště a chodba : 2,9*(3,3+4,1) |  | 21.46 | [5 empty] | VV | 0
100 | 342264102 | Osazení reviz. dvířek do SDK podhledu, do 0,50 m2 | kus | 5 |  | 0 |  |  |  | POL1_
101 | 416021999 | Ostění střešních oken | ks | 10 |  | 0 |  |  |  | POL1_
102 | 28349014 | Dvířka revizní plná rozměr 300 x 300 mm | kus | 4 |  | 0 |  |  |  | POL3_
103 | 28349016 | Dvířka revizní plná rozměr 450 x 450 mm | kus | 1 |  | 0 |  |  |  | POL3_
Díl: | 61 | Úpravy povrchů vnitřní |  |  |  | 0 |  |  |  | DIL
104 | 610991111 | Zakrývání výplní vnitřních otvorů | m2 | 56.1093 |  | 0 |  |  |  | POL1_
|  | 1.NP : | [7 empty] | VV | 0
|  | vstupní dveře do m.č. 1.01 - 1950 x 2550 mm : (1,95*2,55) |  | 4.9725 | [5 empty] | VV | 0
|  | vstupní dveře do m.č. 1.08 - 2000 x 2550 mm : 3*(2*2,55) |  | 15.3 | [5 empty] | VV | 0
|  | okno do m.č. 1.11 - 2000 x 2550 mm : (2*2,55) |  | 5.1 | [5 empty] | VV | 0
[10 empty] | VV | 0
|  | 2.NP : | [7 empty] | VV | 0
|  | okno do m.č. 2.08 - 1000 x 2550 mm : (1*2,55) |  | 2.55 | [5 empty] | VV | 0
|  | balkónové dveře do m.č. 2.08 - 1000 x 2550 mm : (1*2,55) |  | 2.55 | [5 empty] | VV | 0
|  | okno do m.č. 2.09 -1000 x 2550 mm : (1*2,55) |  | 2.55 | [5 empty] | VV | 0
|  | balkónové dveře do m.č. 2.12 - 2000 x 2550 mm : (2*2,55) |  | 5.1 | [5 empty] | VV | 0
|  | okno do m.č. 2.13 - 2000 x 1000 mm : (2*1) |  | 2 | [5 empty] | VV | 0
|  | okna do m.č. 2.02 - 2000 x 1000 mm : (2*1) |  | 2 | [5 empty] | VV | 0
|  | okno do m.č. 2.05 - 1800 x 1000 mm : (1,8*1) |  | 1.8 | [5 empty] | VV | 0
|  | okno do m.č. 2.06 - 2000 x 1000 mm : (2*1) |  | 2 | [5 empty] | VV | 0
|  | okno do m.č. 2.06 - 2000 x 2550 mm : (2*2,55) |  | 5.1 | [5 empty] | VV | 0
[10 empty] | VV | 0
|  | 3.NP : | [7 empty] | VV | 0
|  | kruhové okno pr. 1800 mm : 2*(3,14*(0,9*0,9)) |  | 5.0868 | [5 empty] | VV | 0
105 | 611421133 | Omítka vnitřní stropů rovných, MVC, štuková | m2 | 2.975 |  | 0 |  |  |  | POL1_
|  | výtahová šachta : 1,7*1,75 |  | 2.975 | [5 empty] | VV | 0
106 | 612409991 | Začištění omítek kolem oken,dveří apod. | m | 102.145 |  | 0 |  |  |  | POL1_
|  | soklíky : 102,145 |  | 102.145 | [5 empty] | VV | 0
107 | 612423531 | Omítka rýh stěn vápenná šířky do 15 cm, štuková | m2 | 50 |  | 0 |  |  |  | POL1_
|  | zazdívka rýh kanalizace : 50 |  | 50 | [5 empty] | VV | 0
108 | 612441240 | Omítka vnitřní zdiva vápenosádrová hladká | m2 | 1057.7485 |  | 0 |  |  |  | POL1_
|  | 1.NP : | [7 empty] | VV | 0
|  | m.č. 1.01 - zádveří : 2,65*(2,37+2,455+2,37)-(1,8*2,47)-(1,6*1,5) |  | 12.2208 | [5 empty] | VV | 0
|  | m.č. 1.02 - chodba - CHÚC A : 2,65*(5,3+2,455+2,4+1,6+2,455)-(0,9*2,3)-(1,8*2,3)-(2*0,9*2,3)-(0,8*2,3)-(1,2*2,15)-(2,445*2,55) |  | 16.6517 | [5 empty] | VV | 0
|  | m.č. 1.03 - předsíň WC : 2,65*(2,6+1,5+2,6+1,5)-(0,9*2,3)-(0,7*2,1)-(0,8*2,1)-(0,9*2,1) |  | 14.62 | [5 empty] | VV | 0
|  | m.č. 1.04 - umývárna personál : 2,65*(1,5+0,9+1,5+0,9)-(2*0,7*2,1) |  | 9.78 | [5 empty] | VV | 0
|  | m.č. 1.05 - WC personál : 2,65*(1,5+0,9+1,5+0,9)-(0,7*2,1) |  | 11.25 | [5 empty] | VV | 0
|  | m.č. 1.06 - technická místnost : 2,65*(2,9+2,15+2,9+2,15)-(0,8*2,1) |  | 25.085 | [5 empty] | VV | 0
|  | m.č. 1.07 - WC invalidé : 2,65*(4*2,15)-(0,9*2,1) |  | 20.9 | [5 empty] | VV | 0
|  | m.č. 1.08 - společná místnost : 2,65*(5,45+10,4+5,45+10,4)-(3*2*2,55)-(2,455*2,55) |  | 62.4447 | [5 empty] | VV | 0
|  | m.č. 1.09 - úklidová komora : 2,65*(1,325+2,27+1,325+2,27)-(0,8*2,3) |  | 17.2135 | [5 empty] | VV | 0
|  | m.č. 1.10 - schodiště : 2,65*(4,02+2,9+4,02) |  | 28.991 | [5 empty] | VV | 0
|  | m.č. 1.11 - místnost pečovatelky : 2,65*(4,6+3,87+4,6+3,87)-(2*2,55)-(1,6*1,5)-(0,9*2,3) |  | 35.321 | [5 empty] | VV | 0
|  | 2.NP : | [7 empty] | VV | 0
|  | m.č. 2.01 - chodba : 2,65*(0,925+2,3+2,455+6+2,455)-(4*0,9*2,1)-(1,2*2,15) |  | 27.3178 | [5 empty] | VV | 0
|  | m.č. 2.02 - technická místnost : 2,65*(2,65+3,775+2,65+3,775)-(0,9*2,1)-(0,8*2,1)-(2*1) |  | 28.4825 | [5 empty] | VV | 0
|  | m.č. 2.03 - technický prostor : 6,26*(2,3+1,31+2,3+1,31)-(0,8*2,1) |  | 43.5172 | [5 empty] | VV | 0
|  | m.č. 2.04 - předsíň : 2,65*(1,2+1,35+0,8+1,55+2+2,87)-(2*0,9*2,1)-(0,8*2,1) |  | 20.4305 | [5 empty] | VV | 0
|  | m.č. 2.05 - koupelna a WC : 2,65*(4*2)-(0,8*2,1)-(1,8*1) |  | 17.72 | [5 empty] | VV | 0
|  | m.č. 2.06 - obytná místnost : 2,65*(3,3+5,025+3,3+5,025)-(0,8*2,1)-(2*2,55)-(2*1) |  | 35.3425 | [5 empty] | VV | 0
|  | m.č. 2.07 - předsíň : 2,65*(1,8+1,645+1,355+1,2+3)-(2*0,9*2,1)-(0,8*2,1) |  | 18.39 | [5 empty] | VV | 0
|  | m.č. 2.08 - obytná místnost : 2,65*(3,3+5,125+3,3+5,125)-(0,9*2,1)-(2*2,55)-(1*2,55) |  | 35.1125 | [5 empty] | VV | 0
|  | m.č. 2.09 - koupelna a WC : 2,65*(1,8+2+1,8+2)-(0,8*2,1)-(1*2,55) |  | 15.91 | [5 empty] | VV | 0
|  | m.č. 2.10 - schodiště : 2,65*(4+2,9+4+2,9) |  | 36.57 | [5 empty] | VV | 0
|  | m.č. 2.11 - předsíň : 2,65*(2,3+2,55+2,3+2,55)-(3*0,9*2,1) |  | 20.035 | [5 empty] | VV | 0
|  | m.č. 2.12 - obytná místnost : 2,65*(4,6+3,77+4,6+3,77)-(0,9*2,1)-(2*2,55) |  | 37.371 | [5 empty] | VV | 0
|  | m.č. 2.13 - koupelna a WC : 2,65*(2,3+3,775+2,3+3,775)-(0,9*2,1)-(2*1) |  | 28.3075 | [5 empty] | VV | 0
|  | m.č. 2.14 - výtah : | [7 empty] | VV | 0
|  | 3.NP : | [7 empty] | VV | 0
|  | m.č. 3.01 - chodba : 2,6*(2,355+2,9+2,355)-(3*0,9*2,1) |  | 14.116 | [5 empty] | VV | 0
|  | m.č. 3.02 - předsíň + m.č. 3.03 - šatna : 2,6*((2,1+5,16+2,1+5,16)+(0,75+0,15+0,75))-(3*0,9*2,1) |  | 36.372 | [5 empty] | VV | 0
|  | m.č. 3.04 - koupelna a WC : (1,55*3,125)+2,6*(2,435+3,125+2,435)-(0,9*2,1) |  | 23.7407 | [5 empty] | VV | 0
|  | m.č. 3.05 - obytná místnost : 2,6*(3,225+6,075+3,225+6,075)-(0,9*2,1)-(1,34*2,6) |  | 42.986 | [5 empty] | VV | 0
|  | m.č. 3.06 - kuchyň : 2,6*(2,1+3,37+2,1+3,37)-(1,34*2,6) |  | 24.96 | [5 empty] | VV | 0
|  | m.č. 3.07 - schodiště : 2,65*(4,02+2,9+4,02) |  | 28.991 | [5 empty] | VV | 0
|  | m.č. 3.08 - předsíň + m.č. 3.12 - šatna : 2,6*(1,625+5,15+2,25+5,15+0,6)-(3*0,9*2,1) |  | 32.745 | [5 empty] | VV | 0
|  | m.č. 3.09 - obytná místnost : 2,6*(2,8+6,075+2,8+6,075)-(0,9*2,1)-(1,34*2,6) |  | 40.776 | [5 empty] | VV | 0
|  | m.č. 3.10 - kuchyň : 2,6*(1,625+3,37+1,625+3,37)-(1,34*2,6) |  | 22.49 | [5 empty] | VV | 0
|  | m.č. 3.11 - koupelna a WC : (1,55*2,65)+2,6*(2,4+2,65+2,4)-(0,9*2,1) |  | 21.5875 | [5 empty] | VV | 0
[10 empty] | VV | 0
|  | 150 |  | 150 | [5 empty] | VV | 0
109 | 612473182 | Omítka vnitř.zdiva ze such.směsi, štuková, strojně | m2 | 69.405 |  | 0 |  |  |  | POL1_
|  | omítka výtahové šachty : 11,1*(1,75+1,75+1,7+1,75) |  | 77.145 | [5 empty] | VV | 0
|  | odpočet dveří - 1200 x 2150 mm : -3*(1,2*2,15) |  | -7.74 | [5 empty] | VV | 0
110 | 612473186 | Příplatek za zabudované rohovníky, stěny | m | 120 |  | 0 |  |  |  | POL1_
111 | 612445921 | Omítka sádrová vnitřního ostění - hladká | m2 | 20.9375 |  | 0 |  |  |  | POL1_
|  | 1.NP : | [7 empty] | VV | 0
|  | vstupní dveře do m.č. 1.01 - 1950 x 2550 mm : 0,25*(2,55+1,95+2,55) |  | 1.7625 | [5 empty] | VV | 0
|  | vstupní dveře do m.č. 1.08 - 2000 x 2550 mm : 3*0,25*(2,55+2+2,55) |  | 5.325 | [5 empty] | VV | 0
|  | okno do m.č. 1.11 - 2000 x 2550 mm : 0,25*(2,55+2+2,55) |  | 1.775 | [5 empty] | VV | 0
[10 empty] | VV | 0
|  | 2.NP : | [7 empty] | VV | 0
|  | okno do m.č. 2.08 - 1000 x 2550 mm : 0,25*(2,55+1+2,55) |  | 1.525 | [5 empty] | VV | 0
|  | balkónové dveře do m.č. 2.08 - 1000 x 2550 mm : 0,25*(2,55+1+2,55) |  | 1.525 | [5 empty] | VV | 0
|  | okno do m.č. 2.09 -1000 x 2550 mm : 0,25*(2,55+1+2,55) |  | 1.525 | [5 empty] | VV | 0
|  | balkónové dveře do m.č. 2.12 - 2000 x 2550 mm : 0,25*(2,55+2+2,55) |  | 1.775 | [5 empty] | VV | 0
|  | okno do m.č. 2.13 - 2000 x 1000 mm : 0,25*(1+2+1) |  | 1 | [5 empty] | VV | 0
|  | okna do m.č. 2.02 - 2000 x 1000 mm : 0,25*(1+2+1) |  | 1 | [5 empty] | VV | 0
|  | okno do m.č. 2.05 - 1800 x 1000 mm : 0,25*(1+1,8+1) |  | 0.95 | [5 empty] | VV | 0
|  | okno do m.č. 2.06 - 2000 x 1000 mm : 0,25*(1+2+1) |  | 1 | [5 empty] | VV | 0
|  | okno do m.č. 2.06 - 2000 x 2550 mm : 0,25*(2,55+2+2,55) |  | 1.775 | [5 empty] | VV | 0
112 | 612481211 | Montáž výztužné sítě (perlinky) do stěrky - vnitřní stěny včetně výztužné sítě a stěrkového tmelu Terranova | m2 | 100 |  | 0 |  |  |  | POL1_
|  | ošetření exponovaných míst - (překlady, věnce ...) : 100 |  | 100 | [5 empty] | VV | 0
113 | 622323041 | Penetrace podkladu sádrových omítek | m2 | 1057.7485 |  | 0 |  |  |  | POL1_
Díl: | 62 | Úpravy povrchů vnější |  |  |  | 0 |  |  |  | DIL
114 | 620991121 | Zakrývání výplní vnějších otvorů z lešení | m2 | 56.1093 |  | 0 |  |  |  | POL1_
115 | 622319135 | Zateplovací systém Webertherm, fasáda, EPS F, tl. 160 mm s omítkou weberpas silikon, zrno 2 mm | m2 | 25.6 |  | 0 |  |  |  | POL1_
|  | plocha zdiva technického prostoru - TČ : 4*(1,8+2,8+1,8) |  | 25.6 | [5 empty] | VV | 0
116 | 622319136 | Zateplovací systém Webertherm elastic, fasáda, EPS F, tl. 180 mm zakončený stěrkou s výztužnou tkaninou | m2 | 3.456 |  | 0 |  |  |  | POL1_
|  | pilíře pro kotvení balkónů : 4*3,2*0,27 |  | 3.456 | [5 empty] | VV | 0
117 | 622319746 | Zateplovací systém Webertherm, fasáda, minerální desky KV, tl. 300 mm s omítkou weberpas silikát, zrno 2 mm | m2 | 3.27 |  | 0 |  |  |  | POL1_
|  | zateplení podhledu v místě umístění jednotky TČ : 1,5*2,18 |  | 3.27 | [5 empty] | VV | 0
118 | 622421143 | Omítka vnější stěn, MVC, štuková, složitost 1-2 - vodorovně profilovaná | m2 | 360 |  | 0 |  |  |  | POL1_
|  | kompletní provedení vč. profilování : 360 |  | 360 | [5 empty] | VV | 0
119 | 622471317 | Nátěr nebo nástřik stěn vnějších, složitost 1 - 2 | m2 | 385.6 |  | 0 |  |  |  | POL1_
|  | omítka : 360 |  | 360 | [5 empty] | VV | 0
|  | KZS : 25,6 |  | 25.6 | [5 empty] | VV | 0
120 | 622473186 | Příplatek za rohovník pro vnější omítky | m | 138.95 |  | 0 |  |  |  | POL1_
|  | 1.NP : | [7 empty] | VV | 0
|  | vstupní dveře do m.č. 1.01 - 1950 x 2550 mm : (2,55+1,95+2,55) |  | 7.05 | [5 empty] | VV | 0
|  | vstupní dveře do m.č. 1.08 - 2000 x 2550 mm : 3*(2,55+2+2,55) |  | 21.3 | [5 empty] | VV | 0
|  | okno do m.č. 1.11 - 2000 x 2550 mm : (2,55+2+2,55) |  | 7.1 | [5 empty] | VV | 0
[10 empty] | VV | 0
|  | 2.NP : | [7 empty] | VV | 0
|  | okno do m.č. 2.08 - 1000 x 2550 mm : (2,55+1+2,55) |  | 6.1 | [5 empty] | VV | 0
|  | balkónové dveře do m.č. 2.08 - 1000 x 2550 mm : (2,55+1+2,55) |  | 6.1 | [5 empty] | VV | 0
|  | okno do m.č. 2.09 -1000 x 2550 mm : (2,55+1+2,55) |  | 6.1 | [5 empty] | VV | 0
|  | balkónové dveře do m.č. 2.12 - 2000 x 2550 mm : (2,55+2+2,55) |  | 7.1 | [5 empty] | VV | 0
|  | okno do m.č. 2.13 - 2000 x 1000 mm : (1+2+1) |  | 4 | [5 empty] | VV | 0
|  | okna do m.č. 2.02 - 2000 x 1000 mm : (1+2+1) |  | 4 | [5 empty] | VV | 0
|  | okno do m.č. 2.05 - 1800 x 1000 mm : (1+1,8+1) |  | 3.8 | [5 empty] | VV | 0
|  | okno do m.č. 2.06 - 2000 x 1000 mm : (1+2+1) |  | 4 | [5 empty] | VV | 0
|  | okno do m.č. 2.06 - 2000 x 2550 mm : (2,55+2+2,55) |  | 7.1 | [5 empty] | VV | 0
[10 empty] | VV | 0
|  | 3.NP : | [7 empty] | VV | 0
|  | kruhové okno pr. 1800 mm : 5 |  | 5 | [5 empty] | VV | 0
[10 empty] | VV | 0
|  | rohy objektu : 4*7,5 |  | 30 | [5 empty] | VV | 0
|  | výtahová šachta : 2*10,1 |  | 20.2 | [5 empty] | VV | 0
121 | 622473187 | Příplatek za okenní lištu (APU) - montáž včetně dodávky lišty | m | 83.75 |  | 0 |  |  |  | POL1_
|  | 1.NP : | [7 empty] | VV | 0
|  | vstupní dveře do m.č. 1.01 - 1950 x 2550 mm : (2,55+1,95+2,55) |  | 7.05 | [5 empty] | VV | 0
|  | vstupní dveře do m.č. 1.08 - 2000 x 2550 mm : 3*(2,55+2+2,55) |  | 21.3 | [5 empty] | VV | 0
|  | okno do m.č. 1.11 - 2000 x 2550 mm : (2,55+2+2,55) |  | 7.1 | [5 empty] | VV | 0
[10 empty] | VV | 0
|  | 2.NP : | [7 empty] | VV | 0
|  | okno do m.č. 2.08 - 1000 x 2550 mm : (2,55+1+2,55) |  | 6.1 | [5 empty] | VV | 0
|  | balkónové dveře do m.č. 2.08 - 1000 x 2550 mm : (2,55+1+2,55) |  | 6.1 | [5 empty] | VV | 0
|  | okno do m.č. 2.09 -1000 x 2550 mm : (2,55+1+2,55) |  | 6.1 | [5 empty] | VV | 0
|  | balkónové dveře do m.č. 2.12 - 2000 x 2550 mm : (2,55+2+2,55) |  | 7.1 | [5 empty] | VV | 0
|  | okno do m.č. 2.13 - 2000 x 1000 mm : (1+2+1) |  | 4 | [5 empty] | VV | 0
|  | okna do m.č. 2.02 - 2000 x 1000 mm : (1+2+1) |  | 4 | [5 empty] | VV | 0
|  | okno do m.č. 2.05 - 1800 x 1000 mm : (1+1,8+1) |  | 3.8 | [5 empty] | VV | 0
|  | okno do m.č. 2.06 - 2000 x 1000 mm : (1+2+1) |  | 4 | [5 empty] | VV | 0
|  | okno do m.č. 2.06 - 2000 x 2550 mm : (2,55+2+2,55) |  | 7.1 | [5 empty] | VV | 0
Díl: | 63 | Podlahy a podlahové konstrukce |  |  |  | 0 |  |  |  | DIL
122 | 631315621 | Mazanina betonová tl. 12 - 24 cm C 20/25 | m3 | 0.44625 |  | 0 |  |  |  | POL1_
|  | výtah : 0,15*(1,7*1,75) |  | 0.44625 | [5 empty] | VV | 0
123 | 631319165 | Příplatek za konečnou úpravu mazanin tl. 24 cm | m3 | 0.44625 |  | 0 |  |  |  | POL1_
124 | 632441015 | Potěr anhydritový, plocha do 100 m2, tl. 50 mm | m2 | 344.4 |  | 0 |  |  |  | POL1_
|  | 1.NP : | [7 empty] | VV | 0
|  | m.č. 1.01 - zádveří : 5,8 |  | 5.8 | [5 empty] | VV | 0
|  | m.č. 1.02 - chodba - CHÚC A : 13,4 |  | 13.4 | [5 empty] | VV | 0
|  | podesta schodiště : (2,9*1,5) |  | 4.35 | [5 empty] | VV | 0
|  | m.č. 1.03 - předsíň WC : 4,4 |  | 4.4 | [5 empty] | VV | 0
|  | m.č. 1.04 - umývárna personál : 1,4 |  | 1.4 | [5 empty] | VV | 0
|  | m.č. 1.05 - WC personál : 1,2 |  | 1.2 | [5 empty] | VV | 0
|  | m.č. 1.06 - technická místnost : 6,3 |  | 6.3 | [5 empty] | VV | 0
|  | m.č. 1.07 - WC invalidé : 4,6 |  | 4.6 | [5 empty] | VV | 0
|  | m.č. 1.08 - společná místnost : 56,7 |  | 56.7 | [5 empty] | VV | 0
|  | m.č. 1.09 - úklidová komora : 3 |  | 3 | [5 empty] | VV | 0
|  | m.č. 1.10 - schodiště : 8 |  | 8 | [5 empty] | VV | 0
|  | m.č. 1.11 - místnost pečovatelky : 17,8 |  | 17.8 | [5 empty] | VV | 0
[10 empty] | VV | 0
|  | 2.NP : | [7 empty] | VV | 0
|  | m.č. 2.01 - chodba : 15,1 |  | 15.1 | [5 empty] | VV | 0
|  | podesta schodiště : (2,9*1,5) |  | 4.35 | [5 empty] | VV | 0
|  | m.č. 2.02 - technická místnost : 9,7 |  | 9.7 | [5 empty] | VV | 0
|  | m.č. 2.03 - technický prostor : 3,1 |  | 3.1 | [5 empty] | VV | 0
|  | m.č. 2.04 - předsíň : 4,8 |  | 4.8 | [5 empty] | VV | 0
|  | m.č. 2.05 - koupelna a WC : 3,6 |  | 3.6 | [5 empty] | VV | 0
|  | m.č. 2.06 - obytná místnost : 16,6 |  | 16.6 | [5 empty] | VV | 0
|  | m.č. 2.07 - předsíň : 4,9 |  | 4.9 | [5 empty] | VV | 0
|  | m.č. 2.08 - obytná místnost : 16,9 |  | 16.9 | [5 empty] | VV | 0
|  | m.č. 2.09 - koupelna a WC : 3,6 |  | 3.6 | [5 empty] | VV | 0
|  | m.č. 2.11 - předsíň : 5,9 |  | 5.9 | [5 empty] | VV | 0
|  | m.č. 2.12 - obytná místnost : 17,4 |  | 17.4 | [5 empty] | VV | 0
|  | m.č. 2.13 - koupelna a WC : 8,7 |  | 8.7 | [5 empty] | VV | 0
[10 empty] | VV | 0
|  | 3.NP : | [7 empty] | VV | 0
|  | m.č. 3.01 - chodba : 6,8 |  | 6.8 | [5 empty] | VV | 0
|  | m.č. 3.02 - předsíň : 5,4 |  | 5.4 | [5 empty] | VV | 0
|  | m.č. 3.03 - šatna : 5,3 |  | 5.3 | [5 empty] | VV | 0
|  | m.č. 3.04 - koupelna a WC : 7,6 |  | 7.6 | [5 empty] | VV | 0
|  | m.č. 3.05 - obytná místnost : 19,6 |  | 19.6 | [5 empty] | VV | 0
|  | m.č. 3.06 - kuchyň : 7,1 |  | 7.1 | [5 empty] | VV | 0
|  | m.č. 3.07 - schodiště : 11,7 |  | 11.7 | [5 empty] | VV | 0
|  | m.č. 3.08 - předsíň : 4,4 |  | 4.4 | [5 empty] | VV | 0
|  | m.č. 3.09 - obytná místnost : 17,4 |  | 17.4 | [5 empty] | VV | 0
|  | m.č. 3.10 - kuchyň : 5,5 |  | 5.5 | [5 empty] | VV | 0
|  | m.č. 3.11 - koupelna a WC : 6,7 |  | 6.7 | [5 empty] | VV | 0
|  | m.č. 3.12 - šatna : 5,3 |  | 5.3 | [5 empty] | VV | 0
125 | 632441491 | Broušení anhydritových potěrů - odstranění šlemu | m2 | 335.7 |  | 0 |  |  |  | POL1_
126 | 639571215 | Kačírek pro okapový chodník tl. 150 mm | m2 | 7.175 |  | 0 |  |  |  | POL1_
|  | 14,35*0,5 |  | 7.175 | [5 empty] | VV | 0
Díl: | 64 | Výplně otvorů |  |  |  | 0 |  |  |  | DIL
127 | 642942111 | Osazení zárubní dveřních ocelových, pl. do 2,5 m2 | kus | 22 |  | 0 |  |  |  | POL1_
|  | 1P/D - 700 x 2100 mm : 1 |  | 1 | [5 empty] | VV | 0
|  | 1L/D - 700 x 2100 mm : 1 |  | 1 | [5 empty] | VV | 0
|  | 2P/D - 800 x 2100 mm : 1 |  | 1 | [5 empty] | VV | 0
|  | 2L/D - 800 x 2100 mm : 1 |  | 1 | [5 empty] | VV | 0
|  | 3P/D - 800 x 2100 mm : 2 |  | 2 | [5 empty] | VV | 0
|  | 4L/D - 800 x 2300 mm : 1 |  | 1 | [5 empty] | VV | 0
|  | 5P/D - 900 x 2100 mm : 1 |  | 1 | [5 empty] | VV | 0
|  | 8P/D - 900x 2100 mm : 1 |  | 1 | [5 empty] | VV | 0
|  | 9P/D - 900 x 2300 mm : 1 |  | 1 | [5 empty] | VV | 0
|  | 9P/L - 900 x 2300 mm : 1 |  | 1 | [5 empty] | VV | 0
|  | 10P/D - 900 x 2100 mm : 2 |  | 2 | [5 empty] | VV | 0
|  | 10L/D - 900 x 2100 mm : 1 |  | 1 | [5 empty] | VV | 0
|  | 11P/D - 900 x 2100 mm : 2 |  | 2 | [5 empty] | VV | 0
|  | 11L/D - 900 x 2100 mm : 1 |  | 1 | [5 empty] | VV | 0
|  | 12P/D - 900 x 2100 mm : 1 |  | 1 | [5 empty] | VV | 0
|  | 12L/D - 900 x 2100 mm : 2 |  | 2 | [5 empty] | VV | 0
|  | 13P/D - 900 x 2100 mm : 1 |  | 1 | [5 empty] | VV | 0
|  | 13L/D - 900 x 2100 mm : 1 |  | 1 | [5 empty] | VV | 0
128 | 648991111 | Osazení parapet.desek plast. a lamin. š. do 20cm | m | 8.8 |  | 0 |  |  |  | POL1_
|  | m.č. 2.02 - okno 2000 x 1000 mm : 2 |  | 2 | [5 empty] | VV | 0
|  | m.č. 2.03 - okno 2000 x 1000 mm : 2 |  | 2 | [5 empty] | VV | 0
|  | m.č. 2.05 - okno 1800 x 1000 mm : 1,8 |  | 1.8 | [5 empty] | VV | 0
|  | m.č. 2.06 - okno 2000 x 1000 mm : 2 |  | 2 | [5 empty] | VV | 0
|  | m.č. 2.09 - okno 1000 x 2550 mm : 1 |  | 1 | [5 empty] | VV | 0
129 | 642941199RLH | AL horní garnýž se závěsným posuvným mechanismem a dorazovou plochou pro dveře | kus | 2 |  | 0 |  |  |  | POL1_
|  | 2.NP : | [7 empty] | VV | 0
|  | m.č. 2.04/2.06 : 1 |  | 1 | [5 empty] | VV | 0
|  | m.č. 2.07/2.08 : 1 |  | 1 | [5 empty] | VV | 0
130 | 55330447 | Zárubeň ocelová bezfalcová hranatá, s těsněním - 700 x 2100 mm - vč. komaxitové úpravy provedení dle výpisu truhlářských výrobků | kus | 2 |  | 0 |  |  |  | POL3_
|  | 1P/D - 700 x 2100 mm : 1 |  | 1 | [5 empty] | VV | 0
|  | 1L/D - 700 x 2100 mm : 1 |  | 1 | [5 empty] | VV | 0
131 | 55330449 | Zárubeň ocelová bezfalcová, hranatá s těsněním - 800 x 2100 mm - vč. komaxitové úpravy provedení dle výpisu truhlářských výrobků | kus | 4 |  | 0 |  |  |  | POL3_
|  | 2P/D - 800 x 2100 mm : 1 |  | 1 | [5 empty] | VV | 0
|  | 2L/D - 800 x 2100 mm : 1 |  | 1 | [5 empty] | VV | 0
|  | 3P/D - 800 x 2100 mm : 2 |  | 2 | [5 empty] | VV | 0
132 | 55330462 | Zárubeň ocelová bezfalcová, hranatá s těsněním - 800 x 2300 mm - vč. komaxitové úpravy provedení dle výpisu truhlářských výrobků | kus | 1 |  | 0 |  |  |  | POL3_
|  | 4L/D - 800 x 2300 mm : 1 |  | 1 | [5 empty] | VV | 0
133 | 55330464 | Zárubeň ocelová bezfalcová, hranatá s těsněním - 900 x 2100 mm - vč. komaxitové úpravy provedení dle výpisu truhlářských výrobků | kus | 13 |  | 0 |  |  |  | POL3_
|  | 5P/D - 900 x 2100 mm : 1 |  | 1 | [5 empty] | VV | 0
|  | 8P/D - 900x 2100 mm : 1 |  | 1 | [5 empty] | VV | 0
|  | 10P/D - 900 x 2100 mm : 2 |  | 2 | [5 empty] | VV | 0
|  | 10L/D - 900 x 2100 mm : 1 |  | 1 | [5 empty] | VV | 0
|  | 11P/D - 900 x 2100 mm : 2 |  | 2 | [5 empty] | VV | 0
|  | 11L/D - 900 x 2100 mm : 1 |  | 1 | [5 empty] | VV | 0
|  | 12P/D - 900 x 2100 mm : 1 |  | 1 | [5 empty] | VV | 0
|  | 12L/D - 900 x 2100 mm : 2 |  | 2 | [5 empty] | VV | 0
|  | 13P/D - 900 x 2100 mm : 1 |  | 1 | [5 empty] | VV | 0
|  | 13L/D - 900 x 2100 mm : 1 |  | 1 | [5 empty] | VV | 0
134 | 55330477 | Zárubeň ocelová bezfalcová, hranatá s těsněním - 900 x 2300 mm - vč. komaxitové úpravy provedení dle výpisu truhlářských výrobků | kus | 2 |  | 0 |  |  |  | POL3_
|  | 9P/D - 900 x 2300 mm : 1 |  | 1 | [5 empty] | VV | 0
|  | 9P/L - 900 x 2300 mm : 1 |  | 1 | [5 empty] | VV | 0
135 | 60775512 | Parapet interiér PVC šíře 250mm dl. 6m fólie bílá | m | 9.68 |  | 0 |  |  |  | POL3_
|  | m.č. 2.02 - okno 2000 x 1000 mm : 2 |  | 2 | [5 empty] | VV | 0
|  | m.č. 2.03 - okno 2000 x 1000 mm : 2 |  | 2 | [5 empty] | VV | 0
|  | m.č. 2.05 - okno 1800 x 1000 mm : 1,8 |  | 1.8 | [5 empty] | VV | 0
|  | m.č. 2.06 - okno 2000 x 1000 mm : 2 |  | 2 | [5 empty] | VV | 0
|  | m.č. 2.09 - okno 1000 x 2550 mm : 1 |  | 1 | [5 empty] | VV | 0
|  | Mezisoučet |  | 8.8 | [5 empty] | VV | 1
|  | prořez 10% : 8,8*0,1 |  | 0.88 | [5 empty] | VV | 0
Díl: | 8 | Trubní vedení |  |  |  | 0 |  |  |  | DIL
136 | 871313121 | Montáž trub kanaliz. z plastu, hrdlových, DN 150 včetně dodávky trub KG SN4 150x4,0x5000 | m | 30 |  | 0 |  |  |  | POL1_
|  | dešťová kanalizace : 30 |  | 30 | [5 empty] | VV | 0
137 | 899001001 | Napojení kanalizace na stávající potrubí | ks | 2 |  | 0 |  |  |  | POL1_
|  | dešťová kanalizace : 1 |  | 1 | [5 empty] | VV | 0
|  | splašková kanalizace : 1 |  | 1 | [5 empty] | VV | 0
Díl: | 9 | Ostatní konstrukce |  |  |  | 0 |  |  |  | DIL
138 | 999001001 | Popelnice 120 l | ks | 2 |  | 0 |  |  |  | POL1_
139 | 999001002 | Odvětrání výtahové šachty - pr. 100 mm | ks | 1 |  | 0 |  |  |  | POL1_
140 | 61721212 | Deska antivibrační z lisovaného korku, 1000 x 500 x 50 mm | m2 | 3.2725 |  | 0 |  |  |  | POL3_
|  | výtah : (1,7*1,75)*1,1 |  | 3.2725 | [5 empty] | VV | 0
Díl: | 91 | Doplňující práce na komunikaci |  |  |  | 0 |  |  |  | DIL
141 | 916561111 | Osazení záhon.obrubníků do lože z C 12/15 s opěrou | m | 14.35 |  | 0 |  |  |  | POL1_
|  | okapový chodník : 14,35 |  | 14.35 | [5 empty] | VV | 0
142 | 918101111 | Lože pod obrubníky nebo obruby dlažeb z C 12/15 | m3 | 2.1525 |  | 0 |  |  |  | POL1_
|  | okapový chodník : 0,5*0,3*14,35 |  | 2.1525 | [5 empty] | VV | 0
143 | 59217001 | Obrubník parkový betonový 100 x 250 x 1000 mm přírodní | kus | 16 |  | 0 |  |  |  | POL3_
|  | okapový chodník : 16 |  | 16 | [5 empty] | VV | 0
Díl: | 94 | Lešení a stavební výtahy |  |  |  | 0 |  |  |  | DIL
144 | 941941031 | Montáž lešení leh.řad.s podlahami,š.do 1 m, H 10 m | m2 | 410 |  | 0 |  |  |  | POL1_
145 | 941941191 | Příplatek za každý měsíc použití lešení k pol.1031 | m2 | 2870 |  | 0 |  |  |  | POL1_
|  | předpokládaná lhůta - 7 měsíců : 7*410 |  | 2870 | [5 empty] | VV | 0
146 | 941941831 | Demontáž lešení leh.řad.s podlahami,š.1 m, H 10 m | m2 | 410 |  | 0 |  |  |  | POL1_
147 | 941955002 | Lešení lehké pomocné, výška podlahy do 1,9 m | m2 | 356.7 |  | 0 |  |  |  | POL1_
148 | 943943221 | Montáž lešení prostorové lehké, do 200kg, H 10 m | m3 | 80.497 |  | 0 |  |  |  | POL1_
|  | rekuperační jednotka : 6,3*1,3*6,3 |  | 51.597 | [5 empty] | VV | 0
|  | výtahová šachta : 10*(1,7*1,7) |  | 28.9 | [5 empty] | VV | 0
149 | 943943292 | Příplatek za každý měsíc použití k pol..3221, 3222 | m3 | 80.497 |  | 0 |  |  |  | POL1_
150 | 943943821 | Demontáž lešení, prostor. lehké, 200 kPa, H 10 m | m3 | 80.497 |  | 0 |  |  |  | POL1_
151 | 943955021 | Montáž lešeňové podlahy s příčníky a podél.,H 10 m | m2 | 50.1 |  | 0 |  |  |  | POL1_
|  | rekuperační jednotka : 4*(1,3*6,3) |  | 32.76 | [5 empty] | VV | 0
|  | výtahová šachta : 6*(1,7*1,7) |  | 17.34 | [5 empty] | VV | 0
152 | 943955198 | Pronájem - příplatek za každý den použití | m2 | 4590 |  | 0 |  |  |  | POL1_
|  | předpoklad využití pro zdění a omítky - cca 3 měsíce : | [7 empty] | VV | 0
|  | 3*30*51 |  | 4590 | [5 empty] | VV | 0
153 | 943955821 | Demontáž leš. podlahy s příč. a podélníky, H 10 m | m2 | 50.1 |  | 0 |  |  |  | POL1_
Díl: | 96 | Bourání konstrukcí |  |  |  | 0 |  |  |  | DIL
154 | 961055111 | Bourání základů železobetonových | m3 | 9.964 |  | 0 |  |  |  | POL1_
|  | II. etapa výstavby : | [7 empty] | VV | 0
|  | bourání druhé úrovně základových pasů z tvárnic ztraceného bednění : | [7 empty] | VV | 0
|  | středové základy : 2*(0,5*0,5*10,2) |  | 5.1 | [5 empty] | VV | 0
|  | ubourání první úrovně základových pasů v prostoru výtahové šachty : 2*(0,8*0,8*3,8) |  | 4.864 | [5 empty] | VV | 0
Díl: | 99 | Staveništní přesun hmot |  |  |  | 0 |  |  |  | DIL
155 | 998011002 | Přesun hmot pro budovy zděné výšky do 12 m | t | 903.3265 |  | 0 |  |  |  | POL7_
Díl: | 711 | Izolace proti vodě |  |  |  | 0 |  |  |  | DIL
156 | 711111001 | Provedení izolace proti vlhkosti na ploše vodorovné, 1x asfaltovým penetračním nátěrem včetně dodávky asfaltového penetračního laku | m2 | 153.4697 |  | 0 |  |  |  | POL1_
|  | základová deska objektu přetažená přes základové pasy : (14,23*11,15) |  | 158.6645 | [5 empty] | VV | 0
|  | odpočet plochy výtahové šachty : -(2,22*2,34) |  | -5.1948 | [5 empty] | VV | 0
157 | 711112001 | Provedení izolace proti vlhkosti na ploše svislé, 1x asfaltovým penetračním nátěr včetně dodávky asfaltového laku | m2 | 42.889 |  | 0 |  |  |  | POL1_
|  | obvodové zdivo - vytažení na zakládací tvárnici : 0,45*(11,15+14,23+11,15+14,23+1,51+1,51) |  | 24.201 | [5 empty] | VV | 0
|  | výtahová šachta : 1,2*(2,22+2,34+2,22+2,34) |  | 10.944 | [5 empty] | VV | 0
|  | revizní kanalizační šachta : 1,76*(1+1,2+1+1,2) |  | 7.744 | [5 empty] | VV | 0
158 | 711141559 | Provedení izolace proti vlhkosti na ploše vodorovné, asfaltovými pásy přitavením 2 vrstvy - pásy ve specifikaci | m2 | 153.4697 |  | 0 |  |  |  | POL1_
159 | 711142559 | Provedení izolace proti vlhkosti na ploše svislé, asfaltovými pásy přitavením | m2 | 42.889 |  | 0 |  |  |  | POL1_
160 | 711212000 | Penetrace podkladu pod hydroizolační hmoty, včetně dodávky Primer G | m2 | 83.1 |  | 0 |  |  |  | POL1_
|  | 1.NP : | [7 empty] | VV | 0
|  | m.č. 1.03 - předsíň WC : 4,4 |  | 4.4 | [5 empty] | VV | 0
|  | m.č. 1.04 - umývárna personál : 1,4 |  | 1.4 | [5 empty] | VV | 0
|  | m.č. 1.05 - WC personál : 1,2 |  | 1.2 | [5 empty] | VV | 0
|  | m.č. 1.07 - WC invalidé : 4,6 |  | 4.6 | [5 empty] | VV | 0
|  | m.č. 1.09 - úklidová komora : 3 |  | 3 | [5 empty] | VV | 0
|  | 2.NP : | [7 empty] | VV | 0
|  | m.č. 2.02 - technická místnost - podlaha : 9,7 |  | 9.7 | [5 empty] | VV | 0
|  | m.č. 2.05 - koupelna a WC : 3,6 |  | 3.6 | [5 empty] | VV | 0
|  | m.č. 2.05 - koupelna a WC - sprchový kout : 2*(0,9+1,1) |  | 4 | [5 empty] | VV | 0
[10 empty] | VV | 0
|  | m.č. 2.09 - koupelna a WC : 3,6 |  | 3.6 | [5 empty] | VV | 0
|  | m.č. 2.09 - koupelna a WC - sprchový kout : 2*(1+1,1) |  | 4.2 | [5 empty] | VV | 0
[10 empty] | VV | 0
|  | m.č. 2.13 - koupelna a WC : 8,7 |  | 8.7 | [5 empty] | VV | 0
|  | m.č. 2.13 - koupelna a WC - sprchový kout : 2*(1,7+1,7) |  | 6.8 | [5 empty] | VV | 0
|  | 3.NP : | [7 empty] | VV | 0
|  | m.č. 3.04 - koupelna a WC : 7,6 |  | 7.6 | [5 empty] | VV | 0
|  | m.č. 3.04 - koupelna a WC - sprchová kout : 2*(1,7+1,7) |  | 6.8 | [5 empty] | VV | 0
[10 empty] | VV | 0
|  | m.č. 311 - koupelna a WC : 6,7 |  | 6.7 | [5 empty] | VV | 0
|  | m.č. 3.04 - koupelna a WC - sprchová kout : 2*(1,7+1,7) |  | 6.8 | [5 empty] | VV | 0
161 | 711212001 | Nátěr hydroizolační, vč. dodávky HI hmoty Mapegum WPS (fa Mapei) | m2 | 83.1 |  | 0 |  |  |  | POL1_
162 | 711212601 | Utěsnění detailů při stěrkových hydroizolacích, těsnicí pás do spoje podlaha - stěna Mapeband šířka 100 mm (fa Mapei) | m | 14.3 |  | 0 |  |  |  | POL1_
|  | 2.NP : | [7 empty] | VV | 0
|  | m.č. 2.05 - koupelna a WC - sprchový kout : (0,9+1,1) |  | 2 | [5 empty] | VV | 0
|  | m.č. 2.09 - koupelna a WC - sprchový kout : (1+1,1) |  | 2.1 | [5 empty] | VV | 0
|  | m.č. 2.13 - koupelna a WC - sprchový kout : (1,7+1,7) |  | 3.4 | [5 empty] | VV | 0
|  | 3.NP : | [7 empty] | VV | 0
|  | m.č. 3.04 - koupelna a WC - sprchová kout : (1,7+1,7) |  | 3.4 | [5 empty] | VV | 0
|  | m.č. 3.04 - koupelna a WC - sprchová kout : (1,7+1,7) |  | 3.4 | [5 empty] | VV | 0
163 | 711212602 | Utěsnění detailů při stěrkových hydroizolacích, těsnicí roh vnější, vnitřní do spoje podlaha-stěna Mapeband - vnější, vnitřní roh | kus | 5 |  | 0 |  |  |  | POL1_
|  | 2.NP : | [7 empty] | VV | 0
|  | m.č. 2.05 - koupelna a WC - sprchový kout : 1 |  | 1 | [5 empty] | VV | 0
|  | m.č. 2.09 - koupelna a WC - sprchový kout : 1 |  | 1 | [5 empty] | VV | 0
|  | m.č. 2.13 - koupelna a WC - sprchový kout : 1 |  | 1 | [5 empty] | VV | 0
|  | 3.NP : | [7 empty] | VV | 0
|  | m.č. 3.04 - koupelna a WC - sprchová kout : 1 |  | 1 | [5 empty] | VV | 0
|  | m.č. 3.04 - koupelna a WC - sprchová kout : 1 |  | 1 | [5 empty] | VV | 0
164 | 711212611 | Utěsnění detailů při stěrkových hydroizolacích, těsnicí pás do svislých koutů Mapeband šířka 100 mm (fa Mapei) | m | 10 |  | 0 |  |  |  | POL1_
|  | 2.NP : | [7 empty] | VV | 0
|  | m.č. 2.05 - koupelna a WC - sprchový kout : 2 |  | 2 | [5 empty] | VV | 0
|  | m.č. 2.09 - koupelna a WC - sprchový kout : 2 |  | 2 | [5 empty] | VV | 0
|  | m.č. 2.13 - koupelna a WC - sprchový kout : 2 |  | 2 | [5 empty] | VV | 0
|  | 3.NP : | [7 empty] | VV | 0
|  | m.č. 3.04 - koupelna a WC - sprchová kout : 2 |  | 2 | [5 empty] | VV | 0
|  | m.č. 3.04 - koupelna a WC - sprchová kout : 2 |  | 2 | [5 empty] | VV | 0
165 | 711212621 | Utěsnění detailů při stěrkových hydroizolacích, těsnění prostupů těsnicí manžetou | kus | 12 |  | 0 |  |  |  | POL1_
|  | prostup kanalizace základovou deskou : 12 |  | 12 | [5 empty] | VV | 0
166 | 62836110 | Pás asfaltový oxidovaný FOALBIT AL S40, natavovací | m2 | 215.9946 |  | 0 |  |  |  | POL3_
|  | vodorovná izolace základové desky : 153,4697 |  | 153.4697 | [5 empty] | VV | 0
|  | svislá izolace desky a zakládací tvárnice : 42,889 |  | 42.889 | [5 empty] | VV | 0
|  | Mezisoučet |  | 196.3587 | [5 empty] | VV | 1
|  | prořez 10% : 196,3587*0,1 |  | 19.6359 | [5 empty] | VV | 0
167 | 62852265 | Pás asfaltový modifikovaný GLASTEK 40 SPECIAL mineral, natavovací, kotvicí | m2 | 207.4762 |  | 0 |  |  |  | POL3_
168 | 998711201 | Přesun hmot pro izolace proti vodě, výšky do 6 m | % | 2438.6425 |  | 0 |  |  |  | POL7_
Díl: | 713 | Izolace tepelné |  |  |  | 0 |  |  |  | DIL
169 | 713111111 | Montáž tepelné izolace stropů vrchem kladené, volně | m2 | 204.7745 |  | 0 |  |  |  | POL1_
|  | ST 01 - izolace pod SDK podhled : 2*(7,135*14,35) |  | 204.7745 | [5 empty] | VV | 0
170 | 713111130 | Montáž tepelné izolace krovů spodem, vložená mezi krokve | m2 | 205.205 |  | 0 |  |  |  | POL1_
|  | ST 01 : 2*7,15*14,35 |  | 205.205 | [5 empty] | VV | 0
171 | 713121111 | Montáž tepelné nebo kročejové izolace podlah na sucho, jednovrstvé | m2 | 335.7 |  | 0 |  |  |  | POL1_
|  | 1.NP : | [7 empty] | VV | 0
|  | m.č. 1.01 - zádveří : 5,8 |  | 5.8 | [5 empty] | VV | 0
|  | m.č. 1.02 - chodba - CHÚC A : 13,4 |  | 13.4 | [5 empty] | VV | 0
|  | m.č. 1.03 - předsíň WC : 4,4 |  | 4.4 | [5 empty] | VV | 0
|  | m.č. 1.04 - umývárna personál : 1,4 |  | 1.4 | [5 empty] | VV | 0
|  | m.č. 1.05 - WC personál : 1,2 |  | 1.2 | [5 empty] | VV | 0
|  | m.č. 1.06 - technická místnost : 6,3 |  | 6.3 | [5 empty] | VV | 0
|  | m.č. 1.07 - WC invalidé : 4,6 |  | 4.6 | [5 empty] | VV | 0
|  | m.č. 1.08 - společná místnost : 56,7 |  | 56.7 | [5 empty] | VV | 0
|  | m.č. 1.09 - úklidová komora : 3 |  | 3 | [5 empty] | VV | 0
|  | m.č. 1.10 - schodiště : 8 |  | 8 | [5 empty] | VV | 0
|  | m.č. 1.11 - místnost pečovatelky : 17,8 |  | 17.8 | [5 empty] | VV | 0
[10 empty] | VV | 0
|  | 2.NP : | [7 empty] | VV | 0
|  | kročejová izolace : | [7 empty] | VV | 0
|  | m.č. 2.01 - chodba : 15,1 |  | 15.1 | [5 empty] | VV | 0
|  | m.č. 2.02 - technická místnost : 9,7 |  | 9.7 | [5 empty] | VV | 0
|  | m.č. 2.03 - technický prostor : 3,1 |  | 3.1 | [5 empty] | VV | 0
|  | m.č. 2.04 - předsíň : 4,8 |  | 4.8 | [5 empty] | VV | 0
|  | m.č. 2.05 - koupelna a WC : 3,6 |  | 3.6 | [5 empty] | VV | 0
|  | m.č. 2.06 - obytná místnost : 16,6 |  | 16.6 | [5 empty] | VV | 0
|  | m.č. 2.07 - předsíň : 4,9 |  | 4.9 | [5 empty] | VV | 0
|  | m.č. 2.08 - obytná místnost : 16,9 |  | 16.9 | [5 empty] | VV | 0
|  | m.č. 2.09 - koupelna a WC : 3,6 |  | 3.6 | [5 empty] | VV | 0
|  | m.č. 2.11 - předsíň : 5,9 |  | 5.9 | [5 empty] | VV | 0
|  | m.č. 2.12 - obytná místnost : 17,4 |  | 17.4 | [5 empty] | VV | 0
|  | m.č. 2.13 - koupelna a WC : 8,7 |  | 8.7 | [5 empty] | VV | 0
[10 empty] | VV | 0
|  | 3.NP : | [7 empty] | VV | 0
|  | kročejová izolace : | [7 empty] | VV | 0
|  | m.č. 3.01 - chodba : 6,8 |  | 6.8 | [5 empty] | VV | 0
|  | m.č. 3.02 - předsíň : 5,4 |  | 5.4 | [5 empty] | VV | 0
|  | m.č. 3.03 - šatna : 5,3 |  | 5.3 | [5 empty] | VV | 0
|  | m.č. 3.04 - koupelna a WC : 7,6 |  | 7.6 | [5 empty] | VV | 0
|  | m.č. 3.05 - obytná místnost : 19,6 |  | 19.6 | [5 empty] | VV | 0
|  | m.č. 3.06 - kuchyň : 7,1 |  | 7.1 | [5 empty] | VV | 0
|  | m.č. 3.07 - schodiště : 11,7 |  | 11.7 | [5 empty] | VV | 0
|  | m.č. 3.08 - předsíň : 4,4 |  | 4.4 | [5 empty] | VV | 0
|  | m.č. 3.09 - obytná místnost : 17,4 |  | 17.4 | [5 empty] | VV | 0
|  | m.č. 3.10 - kuchyň : 5,5 |  | 5.5 | [5 empty] | VV | 0
|  | m.č. 3.11 - koupelna a WC : 6,7 |  | 6.7 | [5 empty] | VV | 0
|  | m.č. 3.12 - šatna : 5,3 |  | 5.3 | [5 empty] | VV | 0
172 | 713131130 | Montáž tepelné izolace stěn vložením do nosné rámové konstrukce | m2 | 70.025 |  | 0 |  |  |  | POL1_
|  | boční izolace konstrukce stropu : | [7 empty] | VV | 0
|  | 1.NP : 0,25*(14,35+11,3+14,3+11,3) |  | 12.8125 | [5 empty] | VV | 0
|  | 2.NP : 0,25*(14,35+11,3+14,3+11,3) |  | 12.8125 | [5 empty] | VV | 0
|  | VĚNCE : | [7 empty] | VV | 0
|  | 1.NP : 0,25*(14,35+11,3+14,35+11,3) |  | 12.825 | [5 empty] | VV | 0
|  | 2.NP : 0,25*(14,35+11,3+14,35+11,3) |  | 12.825 | [5 empty] | VV | 0
|  | 3.NP : | [7 empty] | VV | 0
|  | věnec pod pozednicí : 0,25*(14,35+11,3+14,35+11,3) |  | 12.825 | [5 empty] | VV | 0
|  | stěna bytu 3.02 : 0,25*10,4 |  | 2.6 | [5 empty] | VV | 0
|  | stěna bytu 3.08 : 0,25*(10,4+0,6) |  | 2.75 | [5 empty] | VV | 0
|  | zadní stěna výtahu : 0,25*2,3 |  | 0.575 | [5 empty] | VV | 0
173 | 713131131 | Montáž tepelné izolace stěn lepením | m2 | 66.816 |  | 0 |  |  |  | POL1_
|  | izolace základového zdiva : 1,2*(14,53+11,8+14,53+11,8+1,51+1,51) |  | 66.816 | [5 empty] | VV | 0
174 | 713191100 | Položení separační fólie včetně dodávky PE fólie | m2 | 335.7 |  | 0 |  |  |  | POL1_
175 | 713191221 | Dilatační pásek podél stěn výšky 100 mm včetně dodávky | m | 413.9 |  | 0 |  |  |  | POL1_
|  | 1.NP : | [7 empty] | VV | 0
|  | m.č. 1.01 - zádveří : (2,37+2,455+2,37) |  | 7.195 | [5 empty] | VV | 0
|  | m.č. 1.02 - chodba - CHÚC A : (5,3+2,455+2,4+1,6+2,455) |  | 14.21 | [5 empty] | VV | 0
|  | m.č. 1.03 - předsíň WC : (2,6+1,5+2,6+1,5) |  | 8.2 | [5 empty] | VV | 0
|  | m.č. 1.04 - umývárna personál : (1,5+0,9+1,5+0,9) |  | 4.8 | [5 empty] | VV | 0
|  | m.č. 1.05 - WC personál : (1,5+0,9+1,5+0,9) |  | 4.8 | [5 empty] | VV | 0
|  | m.č. 1.06 - technická místnost : (2,9+2,15+2,9+2,15) |  | 10.1 | [5 empty] | VV | 0
|  | m.č. 1.07 - WC invalidé : (4*2,15) |  | 8.6 | [5 empty] | VV | 0
|  | m.č. 1.08 - společná místnost : (5,45+10,4+5,45+10,4) |  | 31.7 | [5 empty] | VV | 0
|  | m.č. 1.09 - úklidová komora : (1,325+2,27+1,325+2,27) |  | 7.19 | [5 empty] | VV | 0
|  | m.č. 1.10 - schodiště : (4,02+2,9+4,02) |  | 10.94 | [5 empty] | VV | 0
|  | m.č. 1.11 - místnost pečovatelky : (4,6+3,87+4,6+3,87) |  | 16.94 | [5 empty] | VV | 0
|  | 2.NP : | [7 empty] | VV | 0
|  | m.č. 2.01 - chodba : (0,925+2,3+2,455+6+2,455) |  | 14.135 | [5 empty] | VV | 0
|  | m.č. 2.02 - technická místnost : (2,65+3,775+2,65+3,775) |  | 12.85 | [5 empty] | VV | 0
|  | m.č. 2.03 - technický prostor : (2,3+1,31+2,3+1,31) |  | 7.22 | [5 empty] | VV | 0
|  | m.č. 2.04 - předsíň : (1,2+1,35+0,8+1,55+2+2,87) |  | 9.77 | [5 empty] | VV | 0
|  | m.č. 2.05 - koupelna a WC : (4*2) |  | 8 | [5 empty] | VV | 0
|  | m.č. 2.06 - obytná místnost : (3,3+5,025+3,3+5,025) |  | 16.65 | [5 empty] | VV | 0
|  | m.č. 2.07 - předsíň : (1,8+1,645+1,355+1,2+3) |  | 9 | [5 empty] | VV | 0
|  | m.č. 2.08 - obytná místnost : (3,3+5,125+3,3+5,125) |  | 16.85 | [5 empty] | VV | 0
|  | m.č. 2.09 - koupelna a WC : 2,65*(1,8+2+1,8+2) |  | 20.14 | [5 empty] | VV | 0
|  | m.č. 2.10 - schodiště : (4+2,9+4+2,9) |  | 13.8 | [5 empty] | VV | 0
|  | m.č. 2.11 - předsíň : (2,3+2,55+2,3+2,55) |  | 9.7 | [5 empty] | VV | 0
|  | m.č. 2.12 - obytná místnost : (4,6+3,77+4,6+3,77) |  | 16.74 | [5 empty] | VV | 0
|  | m.č. 2.13 - koupelna a WC : (2,3+3,775+2,3+3,775) |  | 12.15 | [5 empty] | VV | 0
|  | m.č. 2.14 - výtah : | [7 empty] | VV | 0
|  | 3.NP : | [7 empty] | VV | 0
|  | m.č. 3.01 - chodba : (2,355+2,9+2,355) |  | 7.61 | [5 empty] | VV | 0
|  | m.č. 3.02 - předsíň + m.č. 3.03 - šatna : ((2,1+5,16+2,1+5,16)+(0,75+0,15+0,75)) |  | 16.17 | [5 empty] | VV | 0
|  | m.č. 3.04 - koupelna a WC : (2,435+3,125+2,435) |  | 7.995 | [5 empty] | VV | 0
|  | m.č. 3.05 - obytná místnost : (3,225+6,075+3,225+6,075) |  | 18.6 | [5 empty] | VV | 0
|  | m.č. 3.06 - kuchyň : (2,1+3,37+2,1+3,37) |  | 10.94 | [5 empty] | VV | 0
|  | m.č. 3.07 - schodiště : (4,02+2,9+4,02) |  | 10.94 | [5 empty] | VV | 0
|  | m.č. 3.08 - předsíň + m.č. 3.12 - šatna : (1,625+5,15+2,25+5,15+0,6) |  | 14.775 | [5 empty] | VV | 0
|  | m.č. 3.09 - obytná místnost : (2,8+6,075+2,8+6,075) |  | 17.75 | [5 empty] | VV | 0
|  | m.č. 3.10 - kuchyň : (1,625+3,37+1,625+3,37) |  | 9.99 | [5 empty] | VV | 0
|  | m.č. 3.11 - koupelna a WC : (2,4+2,65+2,4) |  | 7.45 | [5 empty] | VV | 0
176 | 713491121 | Montáž oplechování snímatelného, tepelná izolace potrubí | m2 | 9.2944 |  | 0 |  |  |  | POL1_
177 | 28375705 | Deska izolační EPS 150, Isover | m3 | 17.164 |  | 0 |  |  |  | POL3_
|  | 1.NP : | [7 empty] | VV | 0
|  | m.č. 1.01 - zádveří : 0,14*5,8 |  | 0.812 | [5 empty] | VV | 0
|  | m.č. 1.02 - chodba - CHÚC A : 0,14*13,4 |  | 1.876 | [5 empty] | VV | 0
|  | m.č. 1.03 - předsíň WC : 0,14*4,4 |  | 0.616 | [5 empty] | VV | 0
|  | m.č. 1.04 - umývárna personál : 0,14*1,4 |  | 0.196 | [5 empty] | VV | 0
|  | m.č. 1.05 - WC personál : 0,14*1,2 |  | 0.168 | [5 empty] | VV | 0
|  | m.č. 1.06 - technická místnost : 0,14*6,3 |  | 0.882 | [5 empty] | VV | 0
|  | m.č. 1.07 - WC invalidé : 0,14*4,6 |  | 0.644 | [5 empty] | VV | 0
|  | m.č. 1.08 - společná místnost : 0,14*56,7 |  | 7.938 | [5 empty] | VV | 0
|  | m.č. 1.09 - úklidová komora : 0,14*3 |  | 0.42 | [5 empty] | VV | 0
|  | m.č. 1.10 - schodiště : 0,14*8 |  | 1.12 | [5 empty] | VV | 0
|  | m.č. 1.11 - místnost pečovatelky : 0,14*17,8 |  | 2.492 | [5 empty] | VV | 0
|  | Mezisoučet |  | 17.164 | [5 empty] | VV | 1
|  | prořez 10% : | [7 empty] | VV | 0
178 | 28375950 | Deska fasádní polystyrenová EPS 100 F tl. 100 mm | m2 | 77.0275 |  | 0 |  |  |  | POL3_
|  | boční izolace konstrukce stropu : | [7 empty] | VV | 0
|  | 1.NP : 0,25*(14,35+11,3+14,3+11,3) |  | 12.8125 | [5 empty] | VV | 0
|  | 2.NP : 0,25*(14,35+11,3+14,3+11,3) |  | 12.8125 | [5 empty] | VV | 0
|  | VĚNCE : | [7 empty] | VV | 0
|  | 1.NP : 0,25*(14,35+11,3+14,35+11,3) |  | 12.825 | [5 empty] | VV | 0
|  | 2.NP : 0,25*(14,35+11,3+14,35+11,3) |  | 12.825 | [5 empty] | VV | 0
|  | 3.NP : | [7 empty] | VV | 0
|  | věnec pod pozednicí : 0,25*(14,35+11,3+14,35+11,3) |  | 12.825 | [5 empty] | VV | 0
|  | stěna bytu 3.02 : 0,25*10,4 |  | 2.6 | [5 empty] | VV | 0
|  | stěna bytu 3.08 : 0,25*(10,4+0,6) |  | 2.75 | [5 empty] | VV | 0
|  | zadní stěna výtahu : 0,25*2,3 |  | 0.575 | [5 empty] | VV | 0
|  | Mezisoučet |  | 70.025 | [5 empty] | VV | 1
|  | prořez 10% : 70,025*0,1 |  | 7.0025 | [5 empty] | VV | 0
179 | 28376332 | Deska Styrodur 5000 CS hladká s polodrážkou tl. 60 mm zelená | m2 | 73.4976 |  | 0 |  |  |  | POL3_
|  | izolace základového zdiva : 1,2*(14,53+11,8+14,53+11,8+1,51+1,51)*1,1 |  | 73.4976 | [5 empty] | VV | 0
180 | 607153004 | Deska dřevovláknitá STEICO Flex 036, tl. 80 mm | m2 | 225.2519 |  | 0 |  |  |  | POL3_
|  | ST 01 - izolace pod SDK podhled : 2*(7,135*14,35)*1,1 |  | 225.2519 | [5 empty] | VV | 0
181 | 607153012 | Deska dřevovláknitá STEICO Flex 036, tl. 240 mm | m2 | 225.7255 |  | 0 |  |  |  | POL3_
|  | ST 01 : 2*(7,15*14,35)*1,1 |  | 225.7255 | [5 empty] | VV | 0
182 | 631514501 | Deska z minerální plsti ISOVER T-P tl. 50 mm | m2 | 234.41 |  | 0 |  |  |  | POL3_
|  | 2.NP : | [7 empty] | VV | 0
|  | kročejová izolace : | [7 empty] | VV | 0
|  | m.č. 2.01 - chodba : 15,1 |  | 15.1 | [5 empty] | VV | 0
|  | m.č. 2.02 - technická místnost : 9,7 |  | 9.7 | [5 empty] | VV | 0
|  | m.č. 2.03 - technický prostor : 3,1 |  | 3.1 | [5 empty] | VV | 0
|  | m.č. 2.04 - předsíň : 4,8 |  | 4.8 | [5 empty] | VV | 0
|  | m.č. 2.05 - koupelna a WC : 3,6 |  | 3.6 | [5 empty] | VV | 0
|  | m.č. 2.06 - obytná místnost : 16,6 |  | 16.6 | [5 empty] | VV | 0
|  | m.č. 2.07 - předsíň : 4,9 |  | 4.9 | [5 empty] | VV | 0
|  | m.č. 2.08 - obytná místnost : 16,9 |  | 16.9 | [5 empty] | VV | 0
|  | m.č. 2.09 - koupelna a WC : 3,6 |  | 3.6 | [5 empty] | VV | 0
|  | m.č. 2.11 - předsíň : 5,9 |  | 5.9 | [5 empty] | VV | 0
|  | m.č. 2.12 - obytná místnost : 17,4 |  | 17.4 | [5 empty] | VV | 0
|  | m.č. 2.13 - koupelna a WC : 8,7 |  | 8.7 | [5 empty] | VV | 0
|  | 3.NP : | [7 empty] | VV | 0
|  | kročejová izolace : | [7 empty] | VV | 0
|  | m.č. 3.01 - chodba : 6,8 |  | 6.8 | [5 empty] | VV | 0
|  | m.č. 3.02 - předsíň : 5,4 |  | 5.4 | [5 empty] | VV | 0
|  | m.č. 3.03 - šatna : 5,3 |  | 5.3 | [5 empty] | VV | 0
|  | m.č. 3.04 - koupelna a WC : 7,6 |  | 7.6 | [5 empty] | VV | 0
|  | m.č. 3.05 - obytná místnost : 19,6 |  | 19.6 | [5 empty] | VV | 0
|  | m.č. 3.06 - kuchyň : 7,1 |  | 7.1 | [5 empty] | VV | 0
|  | m.č. 3.07 - schodiště : 11,7 |  | 11.7 | [5 empty] | VV | 0
|  | m.č. 3.08 - předsíň : 4,4 |  | 4.4 | [5 empty] | VV | 0
|  | m.č. 3.09 - obytná místnost : 17,4 |  | 17.4 | [5 empty] | VV | 0
|  | m.č. 3.10 - kuchyň : 5,5 |  | 5.5 | [5 empty] | VV | 0
|  | m.č. 3.11 - koupelna a WC : 6,7 |  | 6.7 | [5 empty] | VV | 0
|  | m.č. 3.12 - šatna : 5,3 |  | 5.3 | [5 empty] | VV | 0
|  | Mezisoučet |  | 213.1 | [5 empty] | VV | 1
|  | prořez 10% : 213,1*0,1 |  | 21.31 | [5 empty] | VV | 0
183 | 998713201 | Přesun hmot pro izolace tepelné, výšky do 6 m | % | 6139.9861 |  | 0 |  |  |  | POL7_
Díl: | 714 | Izolace akustické a protiotřesové |  |  |  | 0 |  |  |  | DIL
184 | 714183002 | Montáž akustické izolace stropů a stěn, desky, volně uložené | m2 | 25 |  | 0 |  |  |  | POL1_
|  | boky stropní desky 2.NP : 25 |  | 25 | [5 empty] | VV | 0
185 | 714183002 | Montáž akustické izolace stropů a stěn, desky, volně uložené | m2 | 94.38 |  | 0 |  |  |  | POL1_
|  | výtahová šachta : (4*2,3)*11,1 |  | 102.12 | [5 empty] | VV | 0
|  | odpočet dveří - 1200 x 2150 mm : -3*(1,2*2,15) |  | -7.74 | [5 empty] | VV | 0
186 | 631530506 | Rohož ze skelné vlny AKUSTIK ROLL tl. 100 mm | m2 | 103.818 |  | 0 |  |  |  | POL3_
|  | výtahová šachta : (4*2,3)*11,1 |  | 102.12 | [5 empty] | VV | 0
|  | odpočet dveří - 1200 x 2150 mm : -3*(1,2*2,15) |  | -7.74 | [5 empty] | VV | 0
|  | Mezisoučet |  | 94.38 | [5 empty] | VV | 1
|  | prořez 10% : 94,38*0,1 |  | 9.438 | [5 empty] | VV | 0
187 | 905840577 | vibroizolace Belar 0,8 | m2 | 30 |  | 0 |  |  |  | POL3_
188 | 998714202 | Přesun hmot pro akustická opatření, výšky do 12 m | % | 718.5848 |  | 0 |  |  |  | POL7_
Díl: | 721 | Vnitřní kanalizace |  |  |  | 0 |  |  |  | DIL
189 | 721176103 | Potrubí HT připojovací, D 50 x 1,8 mm | m | 50 |  | 0 |  |  |  | POL1_
190 | 721176105 | Potrubí HT připojovací, D 110 x 2,7 mm | m | 102 |  | 0 |  |  |  | POL1_
191 | 721176222 | Potrubí KG svodné (ležaté) v zemi, D 110 x 3,2 mm | m | 16 |  | 0 |  |  |  | POL1_
192 | 721176223 | Potrubí KG svodné (ležaté) v zemi, D 125 x 3,2 mm | m | 35 |  | 0 |  |  |  | POL1_
193 | 721176224 | Potrubí KG svodné (ležaté) v zemi, D 160 x 4,0 mm | m | 15 |  | 0 |  |  |  | POL1_
194 | 721194104 | Vyvedení odpadních výpustek, D 40 x 1,8 mm | kus | 16 |  | 0 |  |  |  | POL1_
195 | 721211520 | Vpusť dvorní HL606, klapka, lapač litinová mřížka, litinový rám, D 110, 160 mm | kus | 2 |  | 0 |  |  |  | POL1_
196 | 721223423 | Vpusť podlahová se zápachovou uzávěrkou HL 310N mřížka nerez 115 x 115 D 50/75/110 mm | kus | 4 |  | 0 |  |  |  | POL1_
|  | m.č. 1.06 : 1 |  | 1 | [5 empty] | VV | 0
|  | m.č. 2.13 : 1 |  | 1 | [5 empty] | VV | 0
|  | m.č. 3.04 : 1 |  | 1 | [5 empty] | VV | 0
|  | m.č. 3.11 : 1 |  | 1 | [5 empty] | VV | 0
197 | 721242115 | Lapač střešních splavenin litinový, DN 100 mm | kus | 3 |  | 0 |  |  |  | POL1_
198 | 998721202 | Přesun hmot pro vnitřní kanalizaci, výšky do 12 m | % | 2101.9174 |  | 0 |  |  |  | POL7_
Díl: | 722 | Vnitřní vodovod |  |  |  | 0 |  |  |  | DIL
199 | 871251121 | Montáž trubek polyetylenových ve výkopu d 110 mm | m | 15 |  | 0 |  |  |  | POL1_
200 | 722172330 | Potrubí plastové PP-R Instaplast, včetně zednických výpomocí, D 16 x 2,7 mm, PN 20 | m | 34 |  | 0 |  |  |  | POL1_
201 | 722172331 | Potrubí plastové PP-R Instaplast, včetně zednických výpomocí, D 20 x 3,4 mm, PN 20 | m | 261 |  | 0 |  |  |  | POL1_
|  | 130+126+5 |  | 261 | [5 empty] | VV | 0
202 | 722172332 | Potrubí plastové PP-R Instaplast, včetně zednických výpomocí, D 25 x 4,2 mm, PN 20 | m | 35 |  | 0 |  |  |  | POL1_
|  | 15+15+5 |  | 35 | [5 empty] | VV | 0
203 | 722172333 | Potrubí plastové PP-R Instaplast, včetně zednických výpomocí, D 32 x 5,4 mm, PN 20 | m | 20 |  | 0 |  |  |  | POL1_
204 | 722172334 | Potrubí plastové PP-R Instaplast, včetně zednických výpomocí, D 40 x 6,7 mm, PN 20 | m | 15 |  | 0 |  |  |  | POL1_
205 | 722181212 | Izolace návleková MIRELON PRO tl. stěny 9 mm vnitřní průměr 18 mm | m | 17 |  | 0 |  |  |  | POL1_
206 | 722181212 | Izolace návleková MIRELON PRO tl. stěny 9 mm vnitřní průměr 22 mm | m | 130 |  | 0 |  |  |  | POL1_
207 | 722181212 | Izolace návleková MIRELON PRO tl. stěny 9 mm vnitřní průměr 28 mm | m | 15 |  | 0 |  |  |  | POL1_
208 | 722181212 | Izolace návleková MIRELON PRO tl. stěny 9 mm vnitřní průměr 35 mm | m | 10 |  | 0 |  |  |  | POL1_
209 | 722181213 | Izolace návleková MIRELON PRO tl. stěny 13 mm vnitřní průměr 18 mm | m | 17 |  | 0 |  |  |  | POL1_
210 | 722181213 | Izolace návleková MIRELON PRO tl. stěny 13 mm vnitřní průměr 22 mm | m | 126 |  | 0 |  |  |  | POL1_
211 | 722181213 | Izolace návleková MIRELON PRO tl. stěny 13 mm vnitřní průměr 28 mm | m | 15 |  | 0 |  |  |  | POL1_
212 | 722181213 | Izolace návleková MIRELON PRO tl. stěny 13 mm vnitřní průměr 35 mm | m | 10 |  | 0 |  |  |  | POL1_
213 | 722181214 | Izolace návleková MIRELON PRO tl. stěny 20 mm vnitřní průměr 25 mm | m | 5 |  | 0 |  |  |  | POL1_
214 | 722181215 | Izolace návleková MIRELON PRO tl. stěny 25 mm vnitřní průměr 28 mm | m | 5 |  | 0 |  |  |  | POL1_
215 | 722181215 | Izolace návleková MIRELON PRO tl. stěny 25 mm vnitřní průměr 45 mm | m | 15 |  | 0 |  |  |  | POL1_
216 | 722220111 | Nástěnka K 247, pro výtokový ventil G 1/2" - vč. dodávky ventilu | kus | 2 |  | 0 |  |  |  | POL1_
217 | 722221112 | Kohout vypouštěcí kulový, IVAR.EURO M, DN 15 mm | kus | 16 |  | 0 |  |  |  | POL1_
218 | 722221113 | Kohout vypouštěcí kulový, IVAR.EURO M, DN 20 mm | kus | 5 |  | 0 |  |  |  | POL1_
219 | 722231162 | Ventil vodovodní pojistný pružinový P10-237-616, G 3/4" | kus | 1 |  | 0 |  |  |  | POL1_
220 | 722235143 | Kohout vodovodní, kulový s vypouštěním, vnitřní-vnitřní závit, IVAR, DN 25 | kus | 1 |  | 0 |  |  |  | POL1_
221 | 722235144 | Kohout vodovodní, kulový s vypouštěním, vnitřní-vnitřní závit, IVAR, DN 32 | kus | 1 |  | 0 |  |  |  | POL1_
222 | 722236511 | Filtr vodovodní, velikost oka 0,4 mm, vnitřní závity, HERZ, DN 15 mm | kus | 1 |  | 0 |  |  |  | POL1_
223 | 722236514 | Filtr vodovodní, velikost oka 0,4 mm, vnitřní závity, HERZ, DN 32 mm | kus | 1 |  | 0 |  |  |  | POL1_
224 | 722237661 | Klapka vodovodní, zpětná, vodorovná, 2x vnitřní závit, GIACOMINI N5, DN 15 | kus | 1 |  | 0 |  |  |  | POL1_
225 | 722237664 | Klapka vodovodní, zpětná, vodorovná, 2x vnitřní závit, GIACOMINI N5, DN 32 | kus | 1 |  | 0 |  |  |  | POL1_
226 | 722265116 | Vodoměr domovní SV Sensus 420 DN 25 x 260 mm, Qn 6,0 | kus | 1 |  | 0 |  |  |  | POL1_
227 | 725810402 | Ventil rohový bez přípojovací trubičky TE 66 G 1/2" | soubor | 34 |  | 0 |  |  |  | POL1_
228 | 734224812 | Ventil vyvažovací,přímý,měř.vent. STRÖMAX-GM DN 20 | kus | 4 |  | 0 |  |  |  | POL1_
229 | 734294382 | Kohout kulový vypouštěcí, zahradní, HERZ DN 15 | kus | 1 |  | 0 |  |  |  | POL1_
230 | 722001001 | Hlavní vodoměrná sestava na přípojce vodoměru | kpl | 1 |  | 0 |  |  |  | POL1_
231 | 722001002 | Podružný vodoměr pro teplou a studenou vodu s M-busem | ks | 12 |  | 0 |  |  |  | POL1_
232 | 286134131 | Trubka tlaková AQUALINE RC1 PE 100, rozměr 110 x 6,6 mm, PN 10 | m | 15 |  | 0 |  |  |  | POL3_
233 | 998722202 | Přesun hmot pro vnitřní vodovod, výšky do 12 m | % | 3491.3838 |  | 0 |  |  |  | POL7_
Díl: | 725 | Zařizovací předměty |  |  |  | 0 |  |  |  | DIL
234 | 725014131 | Klozet závěsný OLYMP + sedátko, bílý včetně sedátka v bílé barvě | soubor | 2 |  | 0 |  |  |  | POL1_
235 | 725119306 | Montáž klozetu závěsného | soubor | 6 |  | 0 |  |  |  | POL1_
|  | invalidní : 6 |  | 6 | [5 empty] | VV | 0
236 | 725017132 | Umyvadlo na šrouby OLYMP Deep, 550 x 420 mm, bílé | soubor | 5 |  | 0 |  |  |  | POL1_
237 | 725017153 | Umyvadlo invalidní 640 x 550 mm, bílé | soubor | 3 |  | 0 |  |  |  | POL1_
238 | 725292001 | Zásobník na toaletní papír nerezový | soubor | 8 |  | 0 |  |  |  | POL1_
239 | 725292011 | Zásobník na papírové ručníky nerezový | soubor | 3 |  | 0 |  |  |  | POL1_
240 | 725292042 | Dávkovač tekutého mýdla nerezový 0,85 l | soubor | 3 |  | 0 |  |  |  | POL1_
241 | 725292061 | WC kartáč s nerezovým držákem na stěnu | soubor | 8 |  | 0 |  |  |  | POL1_
242 | 725291175 | Sedátko sklopné s opěrnou nohou nerez Novaservis | soubor | 3 |  | 0 |  |  |  | POL1_
243 | 725019103 | Výlevka závěsná MIRA s plastovou mřížkou | soubor | 1 |  | 0 |  |  |  | POL1_
244 | 725823121 | Baterie umyvadlová stojánková ruční, včetně otvírání odpadu standardní | kus | 5 |  | 0 |  |  |  | POL1_
245 | 725823121 | Baterie umyvadlová stojánková ruční, včetně otvírání odpadu pro invalidy | kus | 3 |  | 0 |  |  |  | POL1_
246 | 725823134 | Baterie dřezová stojánková ruční s výsuvnou sprchou | kus | 6 |  | 0 |  |  |  | POL1_
247 | 725825111 | Baterie umyvadlová nástěnná ruční standardní | kus | 1 |  | 0 |  |  |  | POL1_
248 | 725845911 | Baterie sprchová podomítková, termostatická, ruční a hlavová sprcha, sprchová tyč | kus | 5 |  | 0 |  |  |  | POL1_
249 | 725860165 | Zápachová uzávěrka HL610, D 110 mm | kus | 8 |  | 0 |  |  |  | POL1_
250 | 725860182 | Sifon pračkový HL405, D 40/50 mm podomítková uzávěrka s přípojem vody 1/2" | kus | 6 |  | 0 |  |  |  | POL1_
251 | 725869204 | Montáž uzávěrek zápachových dřezových jednoduchých, D 40 mm | kus | 6 |  | 0 |  |  |  | POL1_
252 | 725002001 | Sprcha dle specifikace architekta a standardu objektu včetně odtokového žlabu a sifonu sprchová zástěna z tvrzeného skla | ks | 2 |  | 0 |  |  |  | POL1_
253 | 725003001 | Koš na papírové ručníky drátěný, nerez, závěsný | ks | 3 |  | 0 |  |  |  | POL1_
254 | 725003002 | Odpadkový koš nášlapný, 5 l | ks | 8 |  | 0 |  |  |  | POL1_
255 | 725003003 | Sklopné zrcadlo nad umyvadlem, bezbariérové | ks | 4 |  | 0 |  |  |  | POL1_
256 | 55162324.A | Uzávěrka zápachová HL100G/40 - DN 40 x 6/4" pro dřezy s kulovým kloubem | kus | 6 |  | 0 |  |  |  | POL3_
257 | 5516740682 | Sedátko LYRA plus s poklopem | kus | 6 |  | 0 |  |  |  | POL3_
|  | invalidní WC : 6 |  | 6 | [5 empty] | VV | 0
258 | 64240056 | Mísa klozetová závěsná Handicap, hluboké splachování | kus | 6 |  | 0 |  |  |  | POL3_
259 | 998725202 | Přesun hmot pro zařizovací předměty, výšky do 12 m | % | 3650.1106 |  | 0 |  |  |  | POL7_
Díl: | 726 | Předstěnové systémy |  |  |  | 0 |  |  |  | DIL
260 | 726212321 | Modul pro závěsné WC PRO WC SYSTEM | soubor | 8 |  | 0 |  |  |  | POL1_
|  | 2+6 |  | 8 | [5 empty] | VV | 0
261 | 726212367 | Modul pro výlevku Mira PRO WASTE SINK SYSTEM | soubor | 1 |  | 0 |  |  |  | POL1_
Díl: | 728 | Vzduchotechnika |  |  |  | 0 |  |  |  | DIL
262 | 713411111 | Montáž tepelné izolace potrubí rohožemi a drátem, 1 vrstvá | m2 | 9.2944 |  | 0 |  |  |  | POL1_
|  | Protipožární izolace matracemi z minerál vaty 50mm, oplechovat : | [7 empty] | VV | 0
|  | D80mm : 2*3,14*0,04*13 |  | 3.2656 | [5 empty] | VV | 0
|  | D100mm : 2*3,14*0,05*16 |  | 5.024 | [5 empty] | VV | 0
|  | D160mm : 2*3,14*0,08*2 |  | 1.0048 | [5 empty] | VV | 0
263 | 713411131 | Montáž tepelné izolace potrubí pásy LSP do konstrukce, 1 vrstvá | m2 | 39.6268 |  | 0 |  |  |  | POL1_
|  | DN 100 - 115 m : 2*3,14*0,05*115 |  | 36.11 | [5 empty] | VV | 0
|  | DN 160 - 7 m : 2*3,14*0,08*7 |  | 3.5168 | [5 empty] | VV | 0
264 | 722181245 | Izolace návleková tl. stěny 25 mm vnitřní průměr 80 mm | m | 5 |  | 0 |  |  |  | POL1_
265 | 722181245 | Izolace návleková tl. stěny 25 mm vnitřní průměr 102 mm | m | 64 |  | 0 |  |  |  | POL1_
266 | 722181245 | Izolace návleková tl. stěny 25 mm vnitřní průměr 163 mm | m | 40 |  | 0 |  |  |  | POL1_
267 | 728112111 | Montáž potrubí plechového kruhového do d 100 mm | m | 208 |  | 0 |  |  |  | POL1_
|  | D 80 : 29 |  | 29 | [5 empty] | VV | 0
|  | D 100 : 179 |  | 179 | [5 empty] | VV | 0
268 | 728112112 | Montáž potrubí plechového kruhového do d 200 mm | m | 47 |  | 0 |  |  |  | POL1_
|  | DN 160 : 47 |  | 47 | [5 empty] | VV | 0
269 | 728113119 | Potrubí čtyřhranné ALP lepené tepelně izolační tl. 25mm | m2 | 10 |  | 0 |  |  |  | POL1_
|  | 10 |  | 10 | [5 empty] | VV | 0
|  | sací komora 1800 x 300 ) 800+ 1 hrdlo D160 a 6 hrdel D100 : | [7 empty] | VV | 0
|  | výfuková komora 1800 x 300 ) 800+ 1 hrdlo D160 a 6 hrdel D100 : | [7 empty] | VV | 0
270 | 728115311 | Montáž potrubí ohebného neizolovaného nerezového do d 100 mm | m | 7 |  | 0 |  |  |  | POL1_
|  | flexi potrubí D 90/77 PRO : 7 |  | 7 | [5 empty] | VV | 0
271 | 728212411 | Montáž klapky plechové kruhové do d 100 mm | kus | 6 |  | 0 |  |  |  | POL1_
|  | Protipožární cartridgeová klapka : 6 |  | 6 | [5 empty] | VV | 0
272 | 728312122 | Montáž tlumiče kruhového do d 100 mm | kus | 6 |  | 0 |  |  |  | POL1_
273 | 728413521 | Montáž talířového ventilu kruhového do d 100 mm | kus | 33 |  | 0 |  |  |  | POL1_
|  | Talířový ventil pro přívod : | [7 empty] | VV | 0
|  | KE 80 : 14 |  | 14 | [5 empty] | VV | 0
|  | KE 100 : 4 |  | 4 | [5 empty] | VV | 0
|  | talířový ventil pro odtah : | [7 empty] | VV | 0
|  | KK 80 : 7 |  | 7 | [5 empty] | VV | 0
|  | KK 100 : 8 |  | 8 | [5 empty] | VV | 0
274 | 222325032 | Požární konvenční stropní bodový hlásič na patici | kus | 1 |  | 0 |  |  |  | POL1_
|  | Protipožární čidlo na studený kouř do sací komory čerstvého vzduchu : 1 |  | 1 | [5 empty] | VV | 0
275 | 728001001 | Rekuperační větrací jednotka pro zavěšení na stěnu | ks | 1 |  | 0 |  |  |  | POL1_
|  | 1 |  | 1 | [5 empty] | VV | 0
|  | - filtr čerstvého vzduchu G4, filtr odpadního vzduchu G4 (DIN) : | [7 empty] | VV | 0
|  | - deskový rekuperátor s letním obtokem : | [7 empty] | VV | 0
|  | - blok regulace s kabelovým ovladačem a čidlem koncentrace CO2 : | [7 empty] | VV | 0
|  | ventilátor přívod(m3/h) = 350 : | [7 empty] | VV | 0
|  | ventilátor odvod(m3/h) = 350, elektro 230V, 145 W max : | [7 empty] | VV | 0
|  | předehřev / protimrazová regulace, elektro 230V, 1125 W max : | [7 empty] | VV | 0
|  | účinnost rekuperace (%) = 88 : | [7 empty] | VV | 0
276 | 728001002 | Rekuperační větrací jednotka pro instalaci pod strop | ks | 6 |  | 0 |  |  |  | POL1_
|  | 6 |  | 6 | [5 empty] | VV | 0
|  | - filtr čerstvého i odpadního vzduchu G4 : | [7 empty] | VV | 0
|  | - deskový rekuperátor : | [7 empty] | VV | 0
|  | - blok regulace s kabelovým ovladačem a čidlem koncentrace CO2 : | [7 empty] | VV | 0
|  | ventilátor přívod(m3/h) = 120 : | [7 empty] | VV | 0
|  | ventilátor odvod(m3/h) = 120, elektro 230V, 53 W max : | [7 empty] | VV | 0
|  | účinnost rekuperace (%) = 87 : | [7 empty] | VV | 0
277 | 728009001 | Ochranná síta s oky 20 mm - 1800 x 300 mm | ks | 2 |  | 0 |  |  |  | POL1_
278 | 799999001 | Kotevní materiál - žárově zinkováno | kg | 100 |  | 0 |  |  |  | POL1_
279 | 13814193 | Plech hladký pozinkovaný DX51D+Z200, rozměr 1,00 x 1000 x 2000 mm | t | 0.07584 |  | 0 |  |  |  | POL3_
|  | Protipožární izolace matracemi z minerál vaty 50mm, oplechovat : | [7 empty] | VV | 0
|  | hmotnost 7,9 kg/m2 : | [7 empty] | VV | 0
|  | D80mm : 3,5*7,9/1000 |  | 0.02765 | [5 empty] | VV | 0
|  | D100mm : 5,1*7,9/1000 |  | 0.04029 | [5 empty] | VV | 0
|  | D160mm : 1*7,9/1000 |  | 0.0079 | [5 empty] | VV | 0
280 | 283773999LH | Kaučuková izolace potrubí tl. 13 mm | m2 | 43.5895 |  | 0 |  |  |  | POL3_
|  | DN 100 - 115 m : 2*3,14*0,05*115 |  | 36.11 | [5 empty] | VV | 0
|  | DN 160 - 7 m : 2*3,14*0,08*7 |  | 3.5168 | [5 empty] | VV | 0
|  | Mezisoučet |  | 39.6268 | [5 empty] | VV | 1
|  | prořez 10% : 39,6268*0,1 |  | 3.9627 | [5 empty] | VV | 0
281 | 42971270 | Klapka požární kruhová 100 | kus | 6 |  | 0 |  |  |  | POL3_
|  | s ručním a teplotním spouštění, signalizací koncové polohy : 6 |  | 6 | [5 empty] | VV | 0
282 | 4297266013 | Ventil talířový odvodní kovový KK 080 | kus | 7 |  | 0 |  |  |  | POL3_
283 | 4297266014 | Ventil talířový odvodní kovový KK 100 | kus | 8 |  | 0 |  |  |  | POL3_
284 | 4297266034 | Ventil talířový přívodní kovový KE 080 | kus | 14 |  | 0 |  |  |  | POL3_
285 | 4297266035 | Ventil talířový přívodní kovový KE 100 | kus | 4 |  | 0 |  |  |  | POL3_
286 | 42981180 | Spiro roura hladká d 80 | m | 35 |  | 0 |  |  |  | POL3_
287 | 42981181 | Spiro roura hladká d 100 | m | 200 |  | 0 |  |  |  | POL3_
288 | 42981184 | Spiro roura hladká d 160 | m | 52 |  | 0 |  |  |  | POL3_
289 | 42981789 | Trouba Flexo d 100 délka 1000 mm dvouvrstvá Al | kus | 10 |  | 0 |  |  |  | POL3_
290 | 449861115LH | Protipožární čidlo na studený kouř do sací komory čerstvého vzduchu | kus | 1 |  | 0 |  |  |  | POL3_
291 | 63153405 | Deska izolační protipožární 50 mm | m2 | 10.2238 |  | 0 |  |  |  | POL3_
|  | Protipožární izolace matracemi z minerál vaty 50mm, oplechovat : | [7 empty] | VV | 0
|  | D80mm : 2*3,14*0,04*13 |  | 3.2656 | [5 empty] | VV | 0
|  | D100mm : 2*3,14*0,05*16 |  | 5.024 | [5 empty] | VV | 0
|  | D160mm : 2*3,14*0,08*2 |  | 1.0048 | [5 empty] | VV | 0
|  | Mezisoučet |  | 9.2944 | [5 empty] | VV | 1
|  | prořez 10% : 9,2944*0,1 |  | 0.92944 | [5 empty] | VV | 0
292 | 98697335.LH | Tlumič hluku kruhový D160 / 900 mm | kus | 6 |  | 0 |  |  |  | POL3_
293 | 998728202 | Přesun hmot pro vzduchotechniku, výšky do 12 m | % | 7005.9267 |  | 0 |  |  |  | POL7_
Díl: | 736 | Podlahové vytápění |  |  |  | 0 |  |  |  | DIL
294 | 736312122 | Systémová izolační deska IVAR.TH 30 P | m2 | 335.7 |  | 0 |  |  |  | POL1_
|  | 1.NP : | [7 empty] | VV | 0
|  | m.č. 1.01 - zádveří : 5,8 |  | 5.8 | [5 empty] | VV | 0
|  | m.č. 1.02 - chodba - CHÚC A : 13,4 |  | 13.4 | [5 empty] | VV | 0
|  | m.č. 1.03 - předsíň WC : 4,4 |  | 4.4 | [5 empty] | VV | 0
|  | m.č. 1.04 - umývárna personál : 1,4 |  | 1.4 | [5 empty] | VV | 0
|  | m.č. 1.05 - WC personál : 1,2 |  | 1.2 | [5 empty] | VV | 0
|  | m.č. 1.06 - technická místnost : 6,3 |  | 6.3 | [5 empty] | VV | 0
|  | m.č. 1.07 - WC invalidé : 4,6 |  | 4.6 | [5 empty] | VV | 0
|  | m.č. 1.08 - společná místnost : 56,7 |  | 56.7 | [5 empty] | VV | 0
|  | m.č. 1.09 - úklidová komora : 3 |  | 3 | [5 empty] | VV | 0
|  | m.č. 1.10 - schodiště : 8 |  | 8 | [5 empty] | VV | 0
|  | m.č. 1.11 - místnost pečovatelky : 17,8 |  | 17.8 | [5 empty] | VV | 0
|  | 2.NP : | [7 empty] | VV | 0
|  | m.č. 2.01 - chodba : 15,1 |  | 15.1 | [5 empty] | VV | 0
|  | m.č. 2.02 - technická místnost : 9,7 |  | 9.7 | [5 empty] | VV | 0
|  | m.č. 2.03 - technický prostor : 3,1 |  | 3.1 | [5 empty] | VV | 0
|  | m.č. 2.04 - předsíň : 4,8 |  | 4.8 | [5 empty] | VV | 0
|  | m.č. 2.05 - koupelna a WC : 3,6 |  | 3.6 | [5 empty] | VV | 0
|  | m.č. 2.06 - obytná místnost : 16,6 |  | 16.6 | [5 empty] | VV | 0
|  | m.č. 2.07 - předsíň : 4,9 |  | 4.9 | [5 empty] | VV | 0
|  | m.č. 2.08 - obytná místnost : 16,9 |  | 16.9 | [5 empty] | VV | 0
|  | m.č. 2.09 - koupelna a WC : 3,6 |  | 3.6 | [5 empty] | VV | 0
|  | m.č. 2.11 - předsíň : 5,9 |  | 5.9 | [5 empty] | VV | 0
|  | m.č. 2.12 - obytná místnost : 17,4 |  | 17.4 | [5 empty] | VV | 0
|  | m.č. 2.13 - koupelna a WC : 8,7 |  | 8.7 | [5 empty] | VV | 0
|  | 3.NP : | [7 empty] | VV | 0
|  | m.č. 3.01 - chodba : 6,8 |  | 6.8 | [5 empty] | VV | 0
|  | m.č. 3.02 - předsíň : 5,4 |  | 5.4 | [5 empty] | VV | 0
|  | m.č. 3.03 - šatna : 5,3 |  | 5.3 | [5 empty] | VV | 0
|  | m.č. 3.04 - koupelna a WC : 7,6 |  | 7.6 | [5 empty] | VV | 0
|  | m.č. 3.05 - obytná místnost : 19,6 |  | 19.6 | [5 empty] | VV | 0
|  | m.č. 3.06 - kuchyň : 7,1 |  | 7.1 | [5 empty] | VV | 0
|  | m.č. 3.07 - schodiště : 11,7 |  | 11.7 | [5 empty] | VV | 0
|  | m.č. 3.08 - předsíň : 4,4 |  | 4.4 | [5 empty] | VV | 0
|  | m.č. 3.09 - obytná místnost : 17,4 |  | 17.4 | [5 empty] | VV | 0
|  | m.č. 3.10 - kuchyň : 5,5 |  | 5.5 | [5 empty] | VV | 0
|  | m.č. 3.11 - koupelna a WC : 6,7 |  | 6.7 | [5 empty] | VV | 0
|  | m.č. 3.12 - šatna : 5,3 |  | 5.3 | [5 empty] | VV | 0
Díl: | 762 | Konstrukce tesařské |  |  |  | 0 |  |  |  | DIL
295 | 762332110 | Montáž vázaných krovů pravidelných do 120 cm2 | m | 253.8 |  | 0 |  |  |  | POL1_
|  | 60 x 160 - kleštiny : 2*17*5,7 |  | 193.8 | [5 empty] | VV | 0
|  | 20 x 40 mm - zavětrovací pás : 8*7,5 |  | 60 | [5 empty] | VV | 0
296 | 762332120 | Montáž vázaných krovů pravidelných do 224 cm2 | m | 291.5 |  | 0 |  |  |  | POL1_
|  | 120 x 240 - krokve : 2*17*7,5 |  | 255 | [5 empty] | VV | 0
|  | 120 x 240 - výměna krokví : 7,5 |  | 7.5 | [5 empty] | VV | 0
|  | 160 x 120 - pozednice : 2*14,5 |  | 29 | [5 empty] | VV | 0
297 | 762332140 | Montáž vázaných krovů pravidelných do 450 cm2 | m | 43.5 |  | 0 |  |  |  | POL1_
|  | 200 x 300 - vaznice : 2*14,5 |  | 29 | [5 empty] | VV | 0
|  | 200 x 300 - vrcholová vaznice : 14,5 |  | 14.5 | [5 empty] | VV | 0
298 | 762341210 | Montáž bednění střech rovných, prkna hrubá na sraz | m2 | 206.64 |  | 0 |  |  |  | POL1_
299 | 762342204 | Montáž kontralatí přibitím | m2 | 270 |  | 0 |  |  |  | POL1_
|  | 2*18*7,5 |  | 270 | [5 empty] | VV | 0
300 | 762395000 | Spojovací a ochranné prostředky pro střechy | m3 | 23.6545 |  | 0 |  |  |  | POL1_
|  | BSH : 2,871 |  | 2.871 | [5 empty] | VV | 0
|  | hranoly : 10,97501 |  | 10.975 | [5 empty] | VV | 0
|  | prkna : 5,9961 |  | 5.9961 | [5 empty] | VV | 0
|  | kontralatě : 0,7128 |  | 0.7128 | [5 empty] | VV | 0
|  | OSB desky : 206,64*0,015 |  | 3.0996 | [5 empty] | VV | 0
301 | 60512111 | Hranol SM/JD/BO jakost I-II tl. 80 - 140 mm, š. 80 - 160 mm | m3 | 10.975 |  | 0 |  |  |  | POL3_
|  | 60 x 160 - kleštiny : 2*17*5,7*(0,06*0,16) |  | 1.8605 | [5 empty] | VV | 0
|  | 120 x 240 - krokve : 2*17*7,5*(0,12*0,24) |  | 7.344 | [5 empty] | VV | 0
|  | 120 x 240 - výměna krokví : 7,5*(0,12*0,24) |  | 0.216 | [5 empty] | VV | 0
|  | 160 x 120 - pozednice : 2*14,5*(0,16*0,12) |  | 0.5568 | [5 empty] | VV | 0
|  | Mezisoučet |  | 9.9773 | [5 empty] | VV | 1
|  | prořez 10% : 9,97728*0,1 |  | 0.99773 | [5 empty] | VV | 0
302 | 60512522 | Prkno boční SM/JD/BO jakost I-II tl. 23 - 24 mm, š. nad 160 mm, 4 m | m3 | 5.9961 |  | 0 |  |  |  | POL3_
|  | bednění střech : (2*7,2*14,35)*0,025 |  | 5.166 | [5 empty] | VV | 0
|  | 20 x 40 mm - zavětrovací pás : (0,02*0,04)*(8*7,5) |  | 0.048 | [5 empty] | VV | 0
|  | Mezisoučet |  | 5.214 | [5 empty] | VV | 1
|  | prořez 15% : 5,214*0,15 |  | 0.7821 | [5 empty] | VV | 0
303 | 60515994R | Hranol z lepeného lamelového dřeva BSH Gl24H | m3 | 2.871 |  | 0 |  |  |  | POL3_
|  | 200 x 300 - vaznice : 2*14,5*(0,2*0,3) |  | 1.74 | [5 empty] | VV | 0
|  | 200 x 300 - vrcholová vaznice : 14,5*(0,2*0,3) |  | 0.87 | [5 empty] | VV | 0
|  | Mezisoučet |  | 2.61 | [5 empty] | VV | 1
|  | prořez 10% : 2,61*0,1 |  | 0.261 | [5 empty] | VV | 0
304 | 60517111 | Lať SM/JD/BO 40 x 60 mm | m3 | 0.7128 |  | 0 |  |  |  | POL3_
|  | kontralatě : 270*0,06*0,04*1,1 |  | 0.7128 | [5 empty] | VV | 0
305 | 998762202 | Přesun hmot pro tesařské konstrukce, výšky do 12 m | % | 4141.8107 |  | 0 |  |  |  | POL7_
Díl: | 763 | Dřevostavby |  |  |  | 0 |  |  |  | DIL
306 | 763611232 | Montáž bednění střech z desek nad tl.18 mm,P+D,šroubo. | m2 | 206.64 |  | 0 |  |  |  | POL1_
307 | 60726012.A | Deska dřevoštěpková OSB 3, Kronospan nebroušená 4PD tl. 15 mm | m2 | 227.304 |  | 0 |  |  |  | POL3_
|  | ST 01 : 206,64*1,1 |  | 227.304 | [5 empty] | VV | 0
308 | 998763201 | Přesun hmot pro dřevostavby, výšky do 12 m | % | 961.3513 |  | 0 |  |  |  | POL7_
Díl: | 764 | Konstrukce klempířské |  |  |  | 0 |  |  |  | DIL
309 | 764324391 | Montáž oplech. okapů Al tvrdá krytina, ze segmentů | m | 30 |  | 0 |  |  |  | POL1_
|  | vyztužovací plech okapního žlabu : 30 |  | 30 | [5 empty] | VV | 0
310 | 764355391 | Montáž žlabů Al nástřešních oblých | m | 4 |  | 0 |  |  |  | POL1_
311 | 764774421 | Falc.krytina PREFALZ,v.8 m, svitky,š.650 mm,do 30° | m2 | 206.64 |  | 0 |  |  |  | POL1_
|  | 2*7,2*14,35 |  | 206.64 | [5 empty] | VV | 0
312 | 764812220 | Oplechování okapů, tvrdá krytina, lak.Pz,rš 330 mm | m | 30 |  | 0 |  |  |  | POL1_
|  | okapová hrana : 30 |  | 30 | [5 empty] | VV | 0
313 | 764775336 | PREFA STUCCO lemování střeš.oken VELUX 78x98 cm | kus | 4 |  | 0 |  |  |  | POL1_
314 | 764775338 | PREFA STUCCO lemování střeš.oken VELUX 78x140 cm | kus | 4 |  | 0 |  |  |  | POL1_
315 | 764775339 | PREFA STUCCO lemování střeš.oken pro odvod tepla a kouře | kus | 2 |  | 0 |  |  |  | POL1_
316 | 764813140 | Lemování zdí z lak.Pz plechu,tvr.krytina,rš 400 mm | m | 10 |  | 0 |  |  |  | POL1_
|  | lemování zdiva pultové střechy : 10 |  | 10 | [5 empty] | VV | 0
317 | 764778122 | PREFA odpadní trouby hranaté, D 100 mm | m | 33 |  | 0 |  |  |  | POL1_
|  | 3*7,5+10,5 |  | 33 | [5 empty] | VV | 0
318 | 764778213 | PREFA, žlab podokapní hranatý, RŠ 400 mm | m | 30 |  | 0 |  |  |  | POL1_
319 | 764778203 | PREFA kotlík žlabový hranatý, žlab 333 mm,D 100 mm | kus | 4 |  | 0 |  |  |  | POL1_
320 | 764775309 | PREFA STUCCO zavětrovací lišta | m | 36.4 |  | 0 |  |  |  | POL1_
|  | štíty : 4* 7,2 |  | 28.8 | [5 empty] | VV | 0
|  | pultová střecha : 2* 3,8 |  | 7.6 | [5 empty] | VV | 0
321 | 764773313 | PREFA PP sněhový hák pro falcované šablony | kus | 60 |  | 0 |  |  |  | POL1_
322 | 764775303 | PREFA STUCCO hřebenáč pro větrané střechy | m | 14.35 |  | 0 |  |  |  | POL1_
323 | 764775305 | PREFA STUCCO ukončovací hřebenáč | kus | 2 |  | 0 |  |  |  | POL1_
324 | 764775307 | PREFA ochranná mřížka proti ptákům, šířka 125 mm | m | 28.7 |  | 0 |  |  |  | POL1_
325 | 764775318 | PREFA nástavec odvětrání, DN 100 mm | kus | 4 |  | 0 |  |  |  | POL1_
326 | 764775318 | PREFA nástavec odvětrání, DN 100 mm | kus | 5 |  | 0 |  |  |  | POL1_
327 | 764814821 | Zachytače sněhu 2tyčové,lak.Pz plech,délka 500 mm | m | 30 |  | 0 |  |  |  | POL1_
328 | 764718304 | Oplechování parapetů z lakovaných Al plechů, rš 400 mm | m | 16.5 |  | 0 |  |  |  | POL1_
|  | m.č. 2.02 - okno 2000 x 1000 mm : 2 |  | 2 | [5 empty] | VV | 0
|  | meziokenní vložka m.č. 2.02/2.03 - 950 x 1000 mm : 0,95 |  | 0.95 | [5 empty] | VV | 0
|  | m.č. 2.03 - okno 2000 x 1000 mm : 2 |  | 2 | [5 empty] | VV | 0
[10 empty] | VV | 0
|  | m.č. 2.05 - okno 1800 x 1000 mm : 1,8 |  | 1.8 | [5 empty] | VV | 0
|  | meziokenní vložka m.č. 2.02/2.03 - 950 x 1000 mm : 0,95 |  | 0.95 | [5 empty] | VV | 0
|  | m.č. 2.06 - okno 2000 x 1000 mm : 2 |  | 2 | [5 empty] | VV | 0
[10 empty] | VV | 0
|  | m.č. 2.06 - okno 2000 x 2550 mm : 2 |  | 2 | [5 empty] | VV | 0
|  | m.č. 2.08 - okno 2000 x 2550 mm : 2 |  | 2 | [5 empty] | VV | 0
|  | m.č. 2.09 - okno 1000 x 2550 mm : 1 |  | 1 | [5 empty] | VV | 0
[10 empty] | VV | 0
|  | m.č. 3.05 - okno pr. 1800 mm : 0,9 |  | 0.9 | [5 empty] | VV | 0
|  | m.č. 3.09 - okno pr. 1800 mm : 0,9 |  | 0.9 | [5 empty] | VV | 0
329 | 764991001 | Příplatek za vodotěsné podstřeší střechy spád 5° | m | 12.168 |  | 0 |  |  |  | POL1_
|  | 3,9*3,12 |  | 12.168 | [5 empty] | VV | 0
330 | 5535303691 | Prvek zpevňovací žlabu PREFA 250 - 400 mm, barevný | kus | 78 |  | 0 |  |  |  | POL3_
|  | vyztužovací plech okapního žlabu : 30/0,4+3 |  | 78 | [5 empty] | VV | 0
331 | 5535304100 | Žlab nástřešní PREFA 700 x 1,00 mm - lak hliník | m | 4 |  | 0 |  |  |  | POL3_
332 | 998764202 | Přesun hmot pro klempířské konstr., výšky do 12 m | % | 6076.7757 |  | 0 |  |  |  | POL7_
Díl: | 765 | Krytiny tvrdé |  |  |  | 0 |  |  |  | DIL
333 | 765799313 | Montáž fólie na bednění přibitím, přelepení spojů difúzní pojistná hydroizolace DEKTEN METAL II | m2 | 206.64 |  | 0 |  |  |  | POL1_
334 | 765901001 | Montáž podstřešní fólie | m2 | 206.64 |  | 0 |  |  |  | POL1_
|  | separační vrstva pod střešní krytinu : 2*7,2*14,35 |  | 206.64 | [5 empty] | VV | 0
335 | 28325084.A | Fólie hydroizolační PP, JUTADACH 135 tl. 0,50 mm, difúzní | m2 | 227.304 |  | 0 |  |  |  | POL3_
|  | 206,64*1,1 |  | 227.304 | [5 empty] | VV | 0
336 | 998765202 | Přesun hmot pro krytiny tvrdé, výšky do 12 m | % | 994.8476 |  | 0 |  |  |  | POL7_
Díl: | 7662 | Konstrukce truhlářské - dveře |  |  |  | 0 |  |  |  | DIL
337 | 766201001 | D+M vnitřních dveří 900 x 2300 mm vč. kování - viz tabulka prvků | ks | 2 |  | 0 |  |  |  | POL1_
|  | 9P/D - 900 x 2300 mm : 1 |  | 1 | [5 empty] | VV | 0
|  | 9P/L - 900 x 2300 mm : 1 |  | 1 | [5 empty] | VV | 0
338 | 766201002 | D+M vnitřních dveří 900 x 2100 mm, vč. kování - viz tabulka prvků | ks | 13 |  | 0 |  |  |  | POL1_
|  | 5P/D - 900 x 2100 mm : 1 |  | 1 | [5 empty] | VV | 0
|  | 8P/D - 900x 2100 mm : 1 |  | 1 | [5 empty] | VV | 0
|  | 10P/D - 900 x 2100 mm : 2 |  | 2 | [5 empty] | VV | 0
|  | 10L/D - 900 x 2100 mm : 1 |  | 1 | [5 empty] | VV | 0
|  | 11P/D - 900 x 2100 mm : 2 |  | 2 | [5 empty] | VV | 0
|  | 11L/D - 900 x 2100 mm : 1 |  | 1 | [5 empty] | VV | 0
|  | 12P/D - 900 x 2100 mm : 1 |  | 1 | [5 empty] | VV | 0
|  | 12L/D - 900 x 2100 mm : 2 |  | 2 | [5 empty] | VV | 0
|  | 13P/D - 900 x 2100 mm : 1 |  | 1 | [5 empty] | VV | 0
|  | 13L/D - 900 x 2100 mm : 1 |  | 1 | [5 empty] | VV | 0
339 | 766201003 | D+M vnitřních dveří 800 x 2300 mm vč. kování - viz tabulka prvků | ks | 1 |  | 0 |  |  |  | POL1_
|  | 4L/D - 800 x 2300 mm : 1 |  | 1 | [5 empty] | VV | 0
340 | 766201004 | D+M vnitřních dveří 800 x 2100 mm, vč. kování - viz tabulka prvků | ks | 4 |  | 0 |  |  |  | POL1_
|  | 2P/D - 800 x 2100 mm : 1 |  | 1 | [5 empty] | VV | 0
|  | 2L/D - 800 x 2100 mm : 1 |  | 1 | [5 empty] | VV | 0
|  | 3P/D - 800 x 2100 mm : 2 |  | 2 | [5 empty] | VV | 0
341 | 766201005 | D+M vnitřních dveří 700 x 2100 mm, vč. kování - viz tabulka prvků | ks | 2 |  | 0 |  |  |  | POL1_
|  | 1P/D - 700 x 2100 mm : 1 |  | 1 | [5 empty] | VV | 0
|  | 1L/D - 700 x 2100 mm : 1 |  | 1 | [5 empty] | VV | 0
342 | 766311006 | D+M vnitřních dveří posuvných 900 x 2100 mm, vč. kování | ks | 2 |  | 0 |  |  |  | POL1_
|  | Pos6/D - 900 x 2100 mm : 1 |  | 1 | [5 empty] | VV | 0
|  | Pos7/D - 900 x 2100 mm : 1 |  | 1 | [5 empty] | VV | 0
343 | 998766202 | Přesun hmot pro truhlářské konstr., výšky do 12 m | % | 1213.9828 |  | 0 |  |  |  | POL7_
Díl: | 7663 | Střešní okna |  |  |  | 0 |  |  |  | DIL
344 | 766624042 | Montáž střešních oken rozměr 78/98 - 118 cm | kus | 2 |  | 0 |  |  |  | POL1_
|  | odvod kouře 942 x 1380 mm : 2 |  | 2 | [5 empty] | VV | 0
345 | 766624043 | Montáž střešních oken rozměr 78/140 - 160 cm | kus | 8 |  | 0 |  |  |  | POL1_
|  | střešní okno 780 x 1400 mm : 4 |  | 4 | [5 empty] | VV | 0
|  | střešní okno 780 x 980 mm : 4 |  | 4 | [5 empty] | VV | 0
346 | 28323407 | Manžeta okenní parotěsná PE Velux BBX 0000, pro okno 780 x 1400 mm MK08 | kus | 4 |  | 0 |  |  |  | POL3_
347 | 28323410 | Manžeta okenní parotěsná PE Velux BBX 0000, pro okno 940 x 1400 mm PK08 | kus | 4 |  | 0 |  |  |  | POL3_
348 | 553530047 | Lemování PREFA pro střešní okno VELUX MK08, rozměr 780 x 1400 mm | kus | 8 |  | 0 |  |  |  | POL3_
349 | 6114025055 | Okno střešní VELUX GGL 3066 MK04 780 x 980 mm kyvné | kus | 4 |  | 0 |  |  |  | POL3_
350 | 6114025057 | Okno střešní VELUX GGL 3066 MK08 780 x 1400 mm kyvné | kus | 4 |  | 0 |  |  |  | POL3_
351 | 61140305007 | Sada lemování Velux Basic EDW 1000 MK08, rozměr 780 x 1400 mm | kus | 4 |  | 0 |  |  |  | POL3_
352 | 611403985 | Ostění prefabrikované PVC Velux LSC 2000 MK04 780 x 980 mm | kus | 4 |  | 0 |  |  |  | POL3_
353 | 611403987 | Ostění prefabrikované PVC Velux LSC 2000 MK08 780 x 1400 mm | kus | 4 |  | 0 |  |  |  | POL3_
354 | 61140550.LH | Střešní okno - odvod kouře a tepla - 942 x 1380 mm - vč. všech doplňků a kombi lemování el. ovládání | ks | 2 |  | 0 |  |  |  | POL3_
355 | 61140586LH | Vnější roleta ovládání ruční Velux 780 x 1400 mm | kus | 4 |  | 0 |  |  |  | POL3_
356 | 611405906 | Sada zateplovací Velux BDX 2000 MK08 780 x 1400 mm | kus | 4 |  | 0 |  |  |  | POL3_
357 | 611405906 | Sada zateplovací Velux BDX 2000 MK08 780 x 1400 mm | kus | 4 |  | 0 |  |  |  | POL3_
358 | 611405925 | Krokev prefabrikovaná Velux EKY 2000 W35, délka 3500 mm | kus | 1 |  | 0 |  |  |  | POL3_
Díl: | 767 | Konstrukce zámečnické |  |  |  | 0 |  |  |  | DIL
359 | 767001001 | Závěsný balkón 2600 x 1550 mm (žárovězinkovaná kce, uchycení dle statického posudku montáž pomocí jeřábu, podlahová krytina Thermowood | ks | 1 |  | 0 |  |  |  | POL1_
360 | 767001002 | Závěsný balkón 1600 x 1550 mm (žárovězinkovaná kce, uchycení dle statického posudku montáž pomocí jeřábu, podlahová krytina Thermowood | ks | 1 |  | 0 |  |  |  | POL1_
361 | 767001003 | Žaluzie hliníková 2180 x 2190 mm - pro ventilační otvory rekuperační jednotky | ks | 1 |  | 0 |  |  |  | POL1_
362 | 767001004 | Žaluzie hliníková 2180 x 2500 mm - pro ventilační otvory rekuperační jednotky | ks | 1 |  | 0 |  |  |  | POL1_
363 | 767001005 | Ocelové zábradlí francouzského okna - 2000 x 900 mm | ks | 2 |  | 0 |  |  |  | POL1_
364 | 767001006 | Sestava madel pro invalidní WC a koupelnu | ks | 4 |  | 0 |  |  |  | POL1_
365 | 767001007 | Sestava madel ve sprše a koupelně | ks | 3 |  | 0 |  |  |  | POL1_
366 | 767001008 | Textilní čistící rohož do AL rámu 2000 x 1950 mm | ks | 1 |  | 0 |  |  |  | POL1_
367 | 767001009 | Ocelový poklop k revizní šachtě 600 x 800 mm | ks | 1 |  | 0 |  |  |  | POL1_
368 | 767001010 | Stupadla do revizní šachty | ks | 5 |  | 0 |  |  |  | POL1_
369 | 767001011 | Ocelová pozinkovaná kce pro samonosný podhled | kpl | 1 |  | 0 |  |  |  | POL1_
370 | 767002001 | Kazetová markýza M 6000 - 8300 x 3000 mm, stěnová konzole, motorizace vč. dálkového ovladače otřesové čidlo, stříška, | ks | 1 |  | 0 |  |  |  | POL1_
371 | 767002002 | Skleněná markýza nad vstupem s ocelovou konstrukcí - 1100 x 2200 mm | ks | 1 |  | 0 |  |  |  | POL1_
372 | 767003001 | Zábradlí schodiště | m | 13.1 |  | 0 |  |  |  | POL1_
|  | rameno schodiště : 4*2,9 |  | 11.6 | [5 empty] | VV | 0
|  | podesta 3.NP : 1,5 |  | 1.5 | [5 empty] | VV | 0
373 | 767003002 | Madlo | m | 11.6 |  | 0 |  |  |  | POL1_
374 | 767991001 | Vjezdová brána | ks | 1 |  | 0 |  |  |  | POL1_
375 | 767991002 | Sloupek pro kameru vjezdu vč. základu a zemních prací | ks | 1 |  | 0 |  |  |  | POL1_
376 | 767991003 | Hlavní vstupní branka | ks | 1 |  | 0 |  |  |  | POL1_
377 | 767991004 | Oplocení | m | 130 |  | 0 |  |  |  | POL1_
378 | 998767201 | Přesun hmot pro zámečnické konstr., výšky do 6 m | % | 25553.56 |  | 0 |  |  |  | POL7_
Díl: | 7671 | Hliníkové výplně otvorů |  |  |  | 0 |  |  |  | DIL
379 | 766601211 | Těsnění okenní spáry, ostění, PT fólie+ PP páska folie š.100 mm, páska tl. 6 mm, š. 20 mm | m | 156.024 |  | 0 |  |  |  | POL1_
|  | 01/0 - 2000 x 2550 mm : 5*(2+2,55+2+2,55) |  | 45.5 | [5 empty] | VV | 0
|  | 02/O - 1000 x 2550 mm : 1*(1+2,55+1+2,55) |  | 7.1 | [5 empty] | VV | 0
|  | 03/O - 1000 x 25550 mm : 1*(1+2,55+1+2,55) |  | 7.1 | [5 empty] | VV | 0
|  | 04/O - 2000 x 1000 mm : 3*(2+1+2+1) |  | 18 | [5 empty] | VV | 0
|  | 05/O - 1800 x 1000 mm : 1*(1,8+1+1,8+1) |  | 5.6 | [5 empty] | VV | 0
|  | 06/O - 950 x 1000 mm : 2*(0,95+1+0,95+1) |  | 7.8 | [5 empty] | VV | 0
|  | 07/O - pr. 1800 mm : 2*(2*3,14*0,9) |  | 11.304 | [5 empty] | VV | 0
|  | 08/O - 2455 x 2600 mm : 1*(2,455+2,6+2,455+2,6) |  | 10.11 | [5 empty] | VV | 0
|  | 09/O - 2455 x 2600 mm : 1*(2,455+2,6+2,455+2,6) |  | 10.11 | [5 empty] | VV | 0
|  | 10/O - 1600 x 1500 mm : 1*(1,6+1,5+1,6+1,5) |  | 6.2 | [5 empty] | VV | 0
|  | 11/O - 1950 x 2550 mm : 1*(1,95+2,55+1,95+2,55) |  | 9 | [5 empty] | VV | 0
|  | 12/O - 2000 x 2550 mm : 2*(2+2,55+2+2,55) |  | 18.2 | [5 empty] | VV | 0
380 | 767100001 | 01/O - dveře dvoukřídlé - 2000 x 2550 mm - provedení dle výpisu oken | ks | 5 |  | 0 |  |  |  | POL1_
|  | 1.NP : | [7 empty] | VV | 0
|  | dveře do m.č. 1.08 - společná místnost : 3 |  | 3 | [5 empty] | VV | 0
|  | m.č. 1.11 : 1 |  | 1 | [5 empty] | VV | 0
|  | 2.NP : | [7 empty] | VV | 0
|  | m.č. 2.12 : 1 |  | 1 | [5 empty] | VV | 0
381 | 767100002 | 02/O - dveře jednokřídlé - 1000 x 2550 mm - provedení dle výpisu oken | ks | 1 |  | 0 |  |  |  | POL1_
|  | m.č. 2.08 : 1 |  | 1 | [5 empty] | VV | 0
382 | 767100003 | 03/O - okno jednokřídlé s parapetní vložkou - 1000 x 2550 mm - provedení dle výpisu oken | ks | 1 |  | 0 |  |  |  | POL1_
|  | m.č. 2.09 : 1 |  | 1 | [5 empty] | VV | 0
383 | 767100004 | 04/O - okno jednokřídlé sklápěcí - 2000 x 1000 mm - provedení dle výpisu oken | ks | 3 |  | 0 |  |  |  | POL1_
|  | m.č. 2.02 : 1 |  | 1 | [5 empty] | VV | 0
|  | m.č. 2.06 : 1 |  | 1 | [5 empty] | VV | 0
|  | m.č. 2.13 : 1 |  | 1 | [5 empty] | VV | 0
384 | 767100005 | 05/O - okno jednokřídlé sklápěcí - 1800 x 1000 mm - provedení dle výpisu oken | ks | 1 |  | 0 |  |  |  | POL1_
|  | m.č.2.05 : 1 |  | 1 | [5 empty] | VV | 0
385 | 767100006 | 06/O - okno pevné s meziokenní vložkou - 950 x 1000 mm - provedení dle výpisu oken | ks | 2 |  | 0 |  |  |  | POL1_
386 | 767100007 | 07/O - okno kruhové jednokřídlé kyvné - pr. 1800 mm - provedení dle výpisu oken | ks | 2 |  | 0 |  |  |  | POL1_
387 | 767100008 | 08/O - prosklená vnitřní stěna - 2455 x 2600 mm - provedení dle výpisu oken | kpl | 1 |  | 0 |  |  |  | POL1_
|  | mezi m.č. 1.02 a 1.08 : 1 |  | 1 | [5 empty] | VV | 0
388 | 767100009 | 09/O - prosklená vnitřní stěna - 2455 x 2600 mm - provedení dle výpisu oken | kpl | 1 |  | 0 |  |  |  | POL1_
|  | mezi m.č. 1.01 a 1.02 : 1 |  | 1 | [5 empty] | VV | 0
389 | 767100010 | 10/O - vnitřní okno s pevným zasklením - EI 45 DP1 - provedení dle výpisu oken | ks | 1 |  | 0 |  |  |  | POL1_
|  | okno mezi m.č. 1.01 a 1.11 : 1 |  | 1 | [5 empty] | VV | 0
390 | 767100011 | 11/O - vstupní dveře 1950 x 2550 mm - provedení dle výpisu oken | ks | 1 |  | 0 |  |  |  | POL1_
|  | dveře do m.č. 1.01 : 1 |  | 1 | [5 empty] | VV | 0
391 | 767100012 | 12/O - francouzské okno 2000 x 2550 mm - provedení dle výpisu oken | ks | 2 |  | 0 |  |  |  | POL1_
392 | 998767202 | Přesun hmot pro zámečnické konstr., výšky do 12 m | % | 16454.9825 |  | 0 |  |  |  | POL7_
Díl: | 771 | Podlahy z dlaždic a obklady |  |  |  | 0 |  |  |  | DIL
393 | 771101121 | Provedení penetrace podkladu pod dlažby | m2 | 182.32 |  | 0 |  |  |  | POL1_
|  | 1.NP : | [7 empty] | VV | 0
|  | m.č. 1.01 - zádveří : 5,8 |  | 5.8 | [5 empty] | VV | 0
|  | m.č. 1.02 - chodba - CHÚC A : 13,4 |  | 13.4 | [5 empty] | VV | 0
|  | m.č. 1.03 - předsíň WC : 4,4 |  | 4.4 | [5 empty] | VV | 0
|  | m.č. 1.04 - umývárna personál : 1,4 |  | 1.4 | [5 empty] | VV | 0
|  | m.č. 1.05 - WC personál : 1,2 |  | 1.2 | [5 empty] | VV | 0
|  | m.č. 1.06 - technická místnost : 6,3 |  | 6.3 | [5 empty] | VV | 0
|  | m.č. 1.07 - WC invalidé : 4,6 |  | 4.6 | [5 empty] | VV | 0
|  | m.č. 1.09 - úklidová komora : 3 |  | 3 | [5 empty] | VV | 0
|  | m.č. 1.10 - schodiště : 8 |  | 8 | [5 empty] | VV | 0
|  | 2.NP : | [7 empty] | VV | 0
|  | m.č. 2.01 - chodba : 15,1 |  | 15.1 | [5 empty] | VV | 0
|  | m.č. 2.02 - technická místnost : 9,7 |  | 9.7 | [5 empty] | VV | 0
|  | m.č. 2.03 - technický prostor : 3,1 |  | 3.1 | [5 empty] | VV | 0
|  | m.č. 2.05 - koupelna a WC : 3,6 |  | 3.6 | [5 empty] | VV | 0
|  | m.č. 2.09 - koupelna a WC : 3,6 |  | 3.6 | [5 empty] | VV | 0
|  | m.č. 2.10 - schodiště : 11,7 |  | 11.7 | [5 empty] | VV | 0
|  | m.č. 2.13 - koupelna a WC : 8,7 |  | 8.7 | [5 empty] | VV | 0
|  | 3.NP : | [7 empty] | VV | 0
|  | m.č. 3.01 - chodba : 6,8 |  | 6.8 | [5 empty] | VV | 0
|  | m.č. 3.02 - předsíň : 5,4 |  | 5.4 | [5 empty] | VV | 0
|  | m.č. 3.03 - šatna : 5,3 |  | 5.3 | [5 empty] | VV | 0
|  | m.č. 3.04 - koupelna a WC : 7,6 |  | 7.6 | [5 empty] | VV | 0
|  | m.č. 3.07 - schodiště : 11,7 |  | 11.7 | [5 empty] | VV | 0
|  | m.č. 3.08 - předsíň : 4,4 |  | 4.4 | [5 empty] | VV | 0
|  | m.č. 3.11 - koupelna a WC : 6,7 |  | 6.7 | [5 empty] | VV | 0
|  | m.č. 3.12 - šatna : 5,3 |  | 5.3 | [5 empty] | VV | 0
[10 empty] | VV | 0
|  | SCHODY : | [7 empty] | VV | 0
|  | stupně : 40*0,28*1,45 |  | 16.24 | [5 empty] | VV | 0
|  | podstupnice : 40*0,16*1,45 |  | 9.28 | [5 empty] | VV | 0
394 | 771120112 | Kladení dlaždic na stupnice do tmele, dvě řady | m | 58 |  | 0 |  |  |  | POL1_
|  | 40*1,45 |  | 58 | [5 empty] | VV | 0
395 | 771120211 | Kladení dlaždic na podstupnice do tmele, 1 řada | m | 58 |  | 0 |  |  |  | POL1_
|  | 40*1,45 |  | 58 | [5 empty] | VV | 0
396 | 771130211 | Obklad sokl. schodišť. stupňov., TM, v. do 100 mm | m | 21.6 |  | 0 |  |  |  | POL1_
|  | schody : 40*(0,16+0,38) |  | 21.6 | [5 empty] | VV | 0
397 | 771212117 | Kladení dlažby keramické do TM, vel. do 600x600 mm | m2 | 182.32 |  | 0 |  |  |  | POL1_
398 | 771475014 | Obklad soklíků keram.rovných, tmel,výška 10 cm | m | 102.145 |  | 0 |  |  |  | POL1_
|  | 1.NP : | [7 empty] | VV | 0
|  | m.č. 1.01 - zádveří : (2,37+2,455+2,37)-1,8 |  | 5.395 | [5 empty] | VV | 0
|  | m.č. 1.02 - chodba - CHÚC A : (5,3+2,455+2,4+1,6+2,455)-(0,8+0,9+1,8+0,9+1,2+1,8) |  | 6.81 | [5 empty] | VV | 0
|  | m.č. 1.03 - předsíň WC : (2,6+1,5+2,6+1,5)-(0,9*2,3)-(0,9+0,7+0,8+0,9) |  | 2.83 | [5 empty] | VV | 0
|  | m.č. 1.04 - umývárna personál : (1,5+0,9+1,5+0,9)-(2*0,7*2,1) |  | 1.86 | [5 empty] | VV | 0
|  | m.č. 1.05 - WC personál : (1,5+0,9+1,5+0,9)-0,7 |  | 4.1 | [5 empty] | VV | 0
|  | m.č. 1.09 - úklidová komora : (1,325+2,27+1,325+2,27)-0,8 |  | 6.39 | [5 empty] | VV | 0
|  | m.č. 1.10 - schodiště - podesta : (1,5+2,9+1,5) |  | 5.9 | [5 empty] | VV | 0
|  | m.č. 1.11 - místnost pečovatelky - vinyl : | [7 empty] | VV | 0
|  | 2.NP : | [7 empty] | VV | 0
|  | m.č. 2.01 - chodba : (0,925+2,3+2,455+6+2,455)-(4*0,9)-1,2 |  | 9.335 | [5 empty] | VV | 0
|  | m.č. 2.02 - technická místnost : (2,65+3,775+2,65+3,775)-(0,9+0,8) |  | 11.15 | [5 empty] | VV | 0
|  | m.č. 2.03 - technický prostor : (2,3+1,31+2,3+1,31)-0,8 |  | 6.42 | [5 empty] | VV | 0
|  | m.č. 2.10 - schodiště - podesta : (1,5+2,9+1,5) |  | 5.9 | [5 empty] | VV | 0
|  | m.č. 2.13 - koupelna a WC : | [7 empty] | VV | 0
|  | 3.NP : | [7 empty] | VV | 0
|  | m.č. 3.01 - chodba : (2,355+2,9+2,355)-(0,9+0,9+1,2) |  | 4.61 | [5 empty] | VV | 0
|  | m.č. 3.02 - předsíň + m.č. 3.03 - šatna : (2,1+5,16+2,1+5,16)+(0,75+0,15+0,75)-(3*0,9) |  | 13.47 | [5 empty] | VV | 0
|  | m.č. 3.07 - schodiště - podesta : (1,5+2,9+1,5) |  | 5.9 | [5 empty] | VV | 0
|  | m.č. 3.08 - předsíň + m.č. 3.12 - šatna : (1,625+5,15+2,25+5,15+0,6)-(3*0,9) |  | 12.075 | [5 empty] | VV | 0
399 | 771479001 | Řezání dlaždic keramických pro soklíky | m | 123.745 |  | 0 |  |  |  | POL1_
|  | soklík podlah : 102,145 |  | 102.145 | [5 empty] | VV | 0
|  | soklík schodnic : 21,6 |  | 21.6 | [5 empty] | VV | 0
400 | 771578011 | Spára podlaha - stěna, silikonem | m | 182.31 |  | 0 |  |  |  | POL1_
|  | soklíky : 102,145 |  | 102.145 | [5 empty] | VV | 0
|  | 1.NP : | [7 empty] | VV | 0
|  | m.č. 1.06 - technická místnost : (2,9+2,15+2,9+2,15) |  | 10.1 | [5 empty] | VV | 0
|  | m.č. 1.07 - WC invalidé : (4*2,15) |  | 8.6 | [5 empty] | VV | 0
|  | 2.NP : | [7 empty] | VV | 0
|  | m.č. 2.02 - technická místnost : (2,65+3,775+2,65+3,775) |  | 12.85 | [5 empty] | VV | 0
|  | m.č. 2.03 - technický prostor : (2,3+1,31+2,3+1,31) |  | 7.22 | [5 empty] | VV | 0
|  | m.č. 2.05 - koupelna a WC : (4*2)-(1,8*1) |  | 6.2 | [5 empty] | VV | 0
|  | m.č. 2.09 - koupelna a WC : (1,8+2+1,8+2) |  | 7.6 | [5 empty] | VV | 0
|  | m.č. 2.13 - koupelna a WC : (2,3+3,775+2,3+3,775) |  | 12.15 | [5 empty] | VV | 0
|  | 3.NP : | [7 empty] | VV | 0
|  | m.č. 3.04 - koupelna a WC : (2,435+3,125+2,435) |  | 7.995 | [5 empty] | VV | 0
|  | m.č. 3.11 - koupelna a WC : (2,4+2,65+2,4) |  | 7.45 | [5 empty] | VV | 0
401 | 23596041 | Nátěr penetrační základní-koncentrát balení 12 kg | kg | 15.68 |  | 0 |  |  |  | POL3_
|  | spotřeba 100g/m2 - ředění 1:4 : 156,8*0,1 |  | 15.68 | [5 empty] | VV | 0
402 | 597642070 | Dlažba vnitřní keramická dle výběru Investora - cenová úroveň 500,- Kč/m2 | m2 | 244.612 |  | 0 |  |  |  | POL3_
|  | plocha + schody : 182,32 |  | 182.32 | [5 empty] | VV | 0
|  | sokl schodů : 21,6*0,1 |  | 2.16 | [5 empty] | VV | 0
|  | sokl plochy : 123,745*0,1 |  | 12.3745 | [5 empty] | VV | 0
|  | podstupnice : 58*0,16 |  | 9.28 | [5 empty] | VV | 0
|  | stupnice : 58*0,28 |  | 16.24 | [5 empty] | VV | 0
|  | Mezisoučet |  | 222.3745 | [5 empty] | VV | 1
|  | prořez 10% : 222,3745*0,1 |  | 22.2374 | [5 empty] | VV | 0
403 | 998771201 | Přesun hmot pro podlahy z dlaždic, výšky do 6 m | % | 3450.4259 |  | 0 |  |  |  | POL7_
Díl: | 775 | Podlahy vlysové a parketové |  |  |  | 0 |  |  |  | DIL
404 | 775413110 | Podlahové lišty ze dřeva, přibíjené | m | 150.17 |  | 0 |  |  |  | POL1_
|  | 1.NP : | [7 empty] | VV | 0
|  | m.č. 1.08 - společná místnost : (5,45+10,4+5,45+10,4)-(3*2)-1,8 |  | 23.9 | [5 empty] | VV | 0
|  | m.č. 1.11 - místnost pečovatelky : (4,6+3,87+4,6+3,87)-(2-0,9) |  | 15.84 | [5 empty] | VV | 0
|  | 2.NP : | [7 empty] | VV | 0
|  | m.č. 2.04 - předsíň : (1,2+1,35+0,8+1,55+2+2,87)-(2*0,9)-0,8 |  | 7.17 | [5 empty] | VV | 0
|  | m.č. 2.06 - obytná místnost : (3,3+5,025+3,3+5,025)-(0,8+2+1) |  | 12.85 | [5 empty] | VV | 0
|  | m.č. 2.07 - předsíň : (1,8+1,645+1,355+1,2+3)-(2*0,9)-0,8 |  | 6.4 | [5 empty] | VV | 0
|  | m.č. 2.08 - obytná místnost : (3,3+5,125+3,3+5,125)-(0,8+2+1) |  | 13.05 | [5 empty] | VV | 0
|  | m.č. 2.11 - předsíň : (2,3+2,55+2,3+2,55)-(3*0,9) |  | 7 | [5 empty] | VV | 0
|  | m.č. 2.12 - obytná místnost : (4,6+3,77+4,6+3,77)-(0,9+2) |  | 13.84 | [5 empty] | VV | 0
|  | 3.NP : | [7 empty] | VV | 0
|  | m.č. 3.05 - obytná místnost : (3,225+6,075+3,225+6,075)-(0,9+1,34) |  | 16.36 | [5 empty] | VV | 0
|  | m.č. 3.06 - kuchyň : (2,1+3,37+2,1+3,37)-1,34 |  | 9.6 | [5 empty] | VV | 0
|  | m.č. 3.09 - obytná místnost : (2,8+6,075+2,8+6,075)-(0,9+1,34) |  | 15.51 | [5 empty] | VV | 0
|  | m.č. 3.10 - kuchyň : (1,625+3,37+1,625+3,37)-1,34 |  | 8.65 | [5 empty] | VV | 0
405 | 775541400 | Položení podlah lamelových se zámkovým spojem | m2 | 190.6 |  | 0 |  |  |  | POL1_
406 | 775542000 | Položení podložky pod lamelové podlahy | m2 | 190.6 |  | 0 |  |  |  | POL1_
|  | 1.NP : | [7 empty] | VV | 0
|  | m.č. 1.08 - společná místnost : 56,7 |  | 56.7 | [5 empty] | VV | 0
|  | m.č. 1.11 - místnost pečovatelky : 17,8 |  | 17.8 | [5 empty] | VV | 0
|  | 2.NP : | [7 empty] | VV | 0
|  | m.č. 2.04 - předsíň : 4,8 |  | 4.8 | [5 empty] | VV | 0
|  | m.č. 2.06 - obytná místnost : 16,6 |  | 16.6 | [5 empty] | VV | 0
|  | m.č. 2.07 - předsíň : 4,9 |  | 4.9 | [5 empty] | VV | 0
|  | m.č. 2.08 - obytná místnost : 16,9 |  | 16.9 | [5 empty] | VV | 0
|  | m.č. 2.11 - předsíň : 5,9 |  | 5.9 | [5 empty] | VV | 0
|  | m.č. 2.12 - obytná místnost : 17,4 |  | 17.4 | [5 empty] | VV | 0
|  | 3.NP : | [7 empty] | VV | 0
|  | m.č. 3.05 - obytná místnost : 19,6 |  | 19.6 | [5 empty] | VV | 0
|  | m.č. 3.06 - kuchyň : 7,1 |  | 7.1 | [5 empty] | VV | 0
|  | m.č. 3.09 - obytná místnost : 17,4 |  | 17.4 | [5 empty] | VV | 0
|  | m.č. 3.10 - kuchyň : 5,5 |  | 5.5 | [5 empty] | VV | 0
407 | 775981112 | Lišta hliníková přechod.,stejná výška vlys.podlah. | m | 11 |  | 0 |  |  |  | POL1_
408 | 776101115 | Vyrovnání podkladů samonivelační hmotou | m2 | 190.6 |  | 0 |  |  |  | POL1_
409 | 776101115 | Vyrovnání podkladů samonivelační hmotou | m2 | 190.6 |  | 0 |  |  |  | POL1_
410 | 776101121 | Provedení penetrace podkladu pod povlakové podlahové krytiny a samonivelační hmoty | m2 | 190.6 |  | 0 |  |  |  | POL1_
411 | 23521594.A | stěrka podlahová samonivelační | kg | 1572.615 |  | 0 |  |  |  | POL3_
|  | spotřeba 15 kg/m2 při tl. 10 mm : (190,62*15*1,1)/2 |  | 1572.615 | [5 empty] | VV | 0
412 | 23521594.A | stěrka podlahová samonivelační | kg | 1334.2 |  | 0 |  |  |  | POL3_
|  | spotřeba 7 kg/m2 při tl. 5 mm : 190,6*7 |  | 1334.2 | [5 empty] | VV | 0
413 | 23596041 | Nátěr penetrační základní-koncentrát balení 12 kg | kg | 19.06 |  | 0 |  |  |  | POL3_
|  | spotřeba 100g/m2 - ředění 1:4 : 190,6*0,1 |  | 19.06 | [5 empty] | VV | 0
414 | 28375340 | Podložka izolační XPS pod podlahu STARLON PROFESIONAL, deska tl. 2 mm | m2 | 190.6 |  | 0 |  |  |  | POL3_
415 | 28412285 | Podlaha vinylová - dle výběru Investora - cenová úroveň 700,- Kč /m2 | m2 | 210 |  | 0 |  |  |  | POL3_
416 | 61413700 | Lišta podlahová | m | 180 |  | 0 |  |  |  | POL3_
417 | 998775202 | Přesun hmot pro podlahy vlysové, výšky do 12 m | % | 4120.0471 |  | 0 |  |  |  | POL7_
Díl: | 781 | Obklady keramické |  |  |  | 0 |  |  |  | DIL
418 | 781101210 | Penetrace podkladu pod obklady | m2 | 212.2123 |  | 0 |  |  |  | POL1_
|  | 1.NP : | [7 empty] | VV | 0
|  | m.č. 1.06 - technická místnost : 2,65*(2,9+2,15+2,9+2,15)-(0,8*2,1) |  | 25.085 | [5 empty] | VV | 0
|  | m.č. 1.07 - WC invalidé : 2,65*(4*2,15)-(0,9*2,1) |  | 20.9 | [5 empty] | VV | 0
|  | 2.NP : | [7 empty] | VV | 0
|  | m.č. 2.02 - technická místnost : 2,65*(2,65+3,775+2,65+3,775)-(0,9*2,1)-(2*1) |  | 30.1625 | [5 empty] | VV | 0
|  | m.č. 2.03 - technický prostor : 2,65*(2,3+1,31+2,3+1,31)-(0,8*2,1) |  | 17.453 | [5 empty] | VV | 0
|  | m.č. 2.05 - koupelna a WC : 2,65*(4*2)-(1,8*1)-(0,8*2,1) |  | 17.72 | [5 empty] | VV | 0
|  | m.č. 2.06 - obytná místnost - kuch. linka : 0,6*(3,3+0,6) |  | 2.34 | [5 empty] | VV | 0
|  | m.č. 2.08 - obytná místnost - kuch. linka : 0,6*(3,3+0,6) |  | 2.34 | [5 empty] | VV | 0
|  | m.č. 2.09 - koupelna a WC : 2,65*(1,8+2+1,8+2)-(1*2,55)-(0,8*2,1) |  | 15.91 | [5 empty] | VV | 0
|  | m.č. 2.12 - obytná místnost - kuch. linka : 0,6*(3,77+0,6) |  | 2.622 | [5 empty] | VV | 0
|  | m.č. 2.13 - koupelna a WC : 2,65*(2,3+3,775+2,3+3,775)-(0,9*2,1)-(2*1) |  | 28.3075 | [5 empty] | VV | 0
|  | 3.NP : | [7 empty] | VV | 0
|  | m.č. 3.04 - koupelna a WC : (1,55*3,125)+2,6*(2,435+3,125+2,435)-(0,9*2,1) |  | 23.7407 | [5 empty] | VV | 0
|  | m.č. 3.06 - kuchyň - kuch. linka : 0,6*3,37 |  | 2.022 | [5 empty] | VV | 0
|  | m.č. 3.10 - kuchyň - kuch. linka : 0,6*3,37 |  | 2.022 | [5 empty] | VV | 0
|  | m.č. 3.11 - koupelna a WC : (1,55*2,65)+2,6*(2,4+2,65+2,4)-(0,9*2,1) |  | 21.5875 | [5 empty] | VV | 0
419 | 781475114 | Obklad vnitřní stěn keramický, do tmele, 20x20 cm | m2 | 212.2125 |  | 0 |  |  |  | POL1_
420 | 781491001 | Montáž lišt k obkladům rohových, koutových i dilatačních | m | 150 |  | 0 |  |  |  | POL1_
421 | 23596041 | Nátěr penetrační základní-koncentrát balení 12 kg | kg | 21.2213 |  | 0 |  |  |  | POL3_
|  | spotřeba 100g/m2 - ředění 1:4 : 212,2125*0,1 |  | 21.2213 | [5 empty] | VV | 0
422 | 59760127.A | Lišta obklad/obklad plast S- ukončující, rohová | m | 170 |  | 0 |  |  |  | POL3_
423 | 597813623 | Obkladačka 20x20 - dle výběru investora - cenová úroveň 500,- Kč/m2 | m2 | 240 |  | 0 |  |  |  | POL3_
424 | 998781202 | Přesun hmot pro obklady keramické, výšky do 12 m | % | 3162.2179 |  | 0 |  |  |  | POL7_
Díl: | 783 | Nátěry |  |  |  | 0 |  |  |  | DIL
425 | 783782205 | Nátěr tesařských konstrukcí Bochemitem QB 2x | m2 | 754.492 |  | 0 |  |  |  | POL1_
|  | prkna : 2*(2*7,2*14,35) |  | 413.28 | [5 empty] | VV | 0
|  | 60 x 160 - kleštiny : 2*17*5,7*(0,06+0,16+0,06+0,16) |  | 85.272 | [5 empty] | VV | 0
|  | 200 x 300 - vaznice : 2*14,5*(0,2+0,3+0,2+0,3) |  | 29 | [5 empty] | VV | 0
|  | 200 x 300 - vrcholová vaznice : 14,5*(0,2+0,3+0,2+0,3) |  | 14.5 | [5 empty] | VV | 0
|  | 120 x 240 - krokve : 2*17*7,5*(0,12+0,24+0,12+0,24) |  | 183.6 | [5 empty] | VV | 0
|  | 160 x 120 - pozednice : 2*14,5*(0,16+0,12+0,16+0,12) |  | 16.24 | [5 empty] | VV | 0
|  | 120 x 240 - výměna krokví : 7,5*(0,12+0,24+0,12+0,24) |  | 5.4 | [5 empty] | VV | 0
|  | 20 x 40 mm - zavětrovací pás : (8*7,5)*(0,02+0,04+0,02+0,04) |  | 7.2 | [5 empty] | VV | 0
426 | 783851223 | Nátěr epoxidový betonových podlah Ekopox 640 | m2 | 2.975 |  | 0 |  |  |  | POL1_
|  | výtah : (1,7*1,75) |  | 2.975 | [5 empty] | VV | 0
Díl: | 784 | Malby |  |  |  | 0 |  |  |  | DIL
427 | 784191101 | Penetrace podkladu univerzální Primalex 1x | m2 | 1651.446 |  | 0 |  |  |  | POL1_
|  | omítky : 1057,74845 |  | 1057.7485 | [5 empty] | VV | 0
|  | ostění : 20,9375 |  | 20.9375 | [5 empty] | VV | 0
|  | SDK podhledy : 230,3+142,46 |  | 372.76 | [5 empty] | VV | 0
|  | ostatní : 200 |  | 200 | [5 empty] | VV | 0
428 | 784195212 | Malba Primalex Plus, bílá, bez penetrace, 2 x | m2 | 1651.446 |  | 0 |  |  |  | POL1_
|  | Odkaz na mn. položky pořadí 425 : 1651,44595 |  | 1651.446 | [5 empty] | VV | 5
Díl: | 786 | Zastiňující technika |  |  |  | 0 |  |  |  | DIL
429 | 786623121 | Žaluzie lamelové venkovní pro okna kovo. MI/AM | m2 | 51.1368 |  | 0 |  |  |  | POL1_
|  | 1.NP : | [7 empty] | VV | 0
|  | vstupní dveře do m.č. 1.08 - 2000 x 2550 mm : 3*(2*2,55) |  | 15.3 | [5 empty] | VV | 0
|  | okno do m.č. 1.11 - 2000 x 2550 mm : (2*2,55) |  | 5.1 | [5 empty] | VV | 0
[10 empty] | VV | 0
|  | 2.NP : | [7 empty] | VV | 0
|  | okno do m.č. 2.08 - 1000 x 2550 mm : (1*2,55) |  | 2.55 | [5 empty] | VV | 0
|  | balkónové dveře do m.č. 2.08 - 1000 x 2550 mm : (1*2,55) |  | 2.55 | [5 empty] | VV | 0
|  | okno do m.č. 2.09 -1000 x 2550 mm : (1*2,55) |  | 2.55 | [5 empty] | VV | 0
|  | balkónové dveře do m.č. 2.12 - 2000 x 2550 mm : (2*2,55) |  | 5.1 | [5 empty] | VV | 0
|  | okno do m.č. 2.13 - 2000 x 1000 mm : (2*1) |  | 2 | [5 empty] | VV | 0
|  | okna do m.č. 2.02 - 2000 x 1000 mm : (2*1) |  | 2 | [5 empty] | VV | 0
|  | okno do m.č. 2.05 - 1800 x 1000 mm : (1,8*1) |  | 1.8 | [5 empty] | VV | 0
|  | okno do m.č. 2.06 - 2000 x 1000 mm : (2*1) |  | 2 | [5 empty] | VV | 0
|  | okno do m.č. 2.06 - 2000 x 2550 mm : (2*2,55) |  | 5.1 | [5 empty] | VV | 0
[10 empty] | VV | 0
|  | 3.NP : | [7 empty] | VV | 0
|  | kruhové okno pr. 1800 mm : 2*(3,14*(0,9*0,9)) |  | 5.0868 | [5 empty] | VV | 0
Díl: | 7999 | Profese |  |  |  | 0 |  |  |  | DIL
430 | 799901004 | Vytápění - viz samostatný rozpočet | kpl | 1 | 0 | 0 |  |  |  | POL1_
431 | 799901005 | Silnoproud - viz samostatný rozpočet | kpl | 1 | 0 | 0 |  |  |  | POL1_
432 | 799901006 | Slaboproud - viz samostatný rozpočet | kpl | 1 | 0 | 0 |  |  |  | POL1_
433 | 799901008 | Přemístění VO - viz samostatný rozpočet | kpl | 1 | 0 | 0 |  |  |  | POL1_
434 | 799901009 | Výtah - dodávka a montáž | kpl | 1 |  | 0 |  |  |  | POL1_
Díl: | D96 | Přesuny suti a vybouraných hmot |  |  |  | 0 |  |  |  | DIL
435 | 979094211 | Nakládání nebo překládání vybourané suti | t | 23.9136 |  | 0 |  |  |  | POL8_
436 | 979083117 | Vodorovné přemístění suti na skládku do 6000 m | t | 23.9136 |  | 0 |  |  |  | POL8_
437 | 979990107 | Poplatek za uložení suti - směs betonu, cihel, dřeva, skupina odpadu 170904 | t | 23.9136 |  | 0 |  |  |  | POL8_
Díl: | VN | Vedlejší náklady |  |  |  | 0 |  |  |  | DIL
438 | 991 | Dopravně inženýrské opatření | kpl | 1 |  | 0 |  |  |  | POL1_
439 | 992 | Výrobní dokumentace | kpl | 1 |  | 0 |  |  |  | POL1_
440 | 993 | Oplocení staveniště po celou dobu výstavby | kpl | 1 |  | 0 |  |  |  | POL1_
441 | 005121 R | Zařízení staveniště | % | 2.04 | 0 | 0 |  |  |  | POL99_8
[8 empty] | 12 | 21 | DPH
| Celkem |  |  |  |  | 0 |  | #VALUE! | #VALUE! | SUM
Poznámky uchazeče k zadání
POPUZIV
END

## VYT
Investor:
Město Klatovy - nám. Míru 62, Klatovy I., 339 01 Klatovy
Místo stavby:
KLATOVY - p.č. 398, 4382, 4383
Výkaz výměr - vytápění
Poř. č. | Položka | Počet | MJ | J. cena | Celkem
1. Zdroj tepla
| TČ vzduch/voda monoblok o jmenovitém výkonu 13,99 kW při A-7/W35 (400 V; max. příkon 9,47 kW) | 1 | ks |  | 0
| akumulační nádrž vč. tepelné izolace (TI) - celkový objem (181 litrů); průměr s TI (650 mm); klopná výška (1370 mm) - v dodávce s TČ | 1 | ks |  | 0
| el. topné těleso (ETT) v setu s akumulační nádrží - 4,5 kW | 2 | ks |  | 0
| zásobník TV vč. TI - celkový objem (283 litrů); průměr s TI (700 mm); klopná výška (1400 mm) - v dodávce s TČ | 1 | ks |  | 0
| Čerpadlová skupina 2tr, s Para SC 8m, filtra a směšovací ventil 1", izolovaná | 1 | ks |  | 0
| ETT v setu se zásobníkem TV - 6 kW | 1 | ks |  | 0
| 3cestný přepínací ventil DN 32 + el. pohon - v dodávce s TČ | 1 | ks |  | 0
| ekvitermní regulace - v dodávce s TČ | 1 | ks |  | 0
| tlaková expanzní nádoba o objemu 25 litrů vč. připojovacích armatur | 1 | ks |  | 0
| pojistný ventil (DN 15; 300 kPa) | 1 | ks |  | 0
| havarijní termostat (max. 50°C) | 1 | ks |  | 0
| čidlo teploty venkovního vzduchu - v dodávce s TČ | 1 | ks |  | 0
| úpravna vody + dopouštěcí stanice - v dodávce s TČ | 1 | kpl |  | 0
| topný kabel - v dodávce s TČ | 5 | m |  | 0
| 0,5m ohebná připojovací hadice 5/4" - v dodávce s TČ | 2 | ks |  | 0
| Montáž | 240 | hod |  | 0
2. Armatury
| termostatická hlavice M30; 6°C-28°C; s vestavěným čidlem; se dvěma zarážkami; bílá | 5 | ks |  | 0
| rohový "H" ventil (DN 15; Kvs=0,60 m3/h) | 5 | ks |  | 0
| oběhové čerpadlo (DN 32; F 180 mm; Pmax= 80 kPa při m= 0 kg/h; regulace na dPc) - v dodávce s TČ | 1 | ks |  | 0
| oběhové čerpadlo (DN 32; F 180 mm; Pmax= 80 kPa při m= 0 kg/h; Pnom= 32 kPa při m=2260 kg/h; regulace na dPc) - okruh podlahového vytápění | 1 | ks |  | 0
| 3cestný směšovací ventil (DN 32, Kvs=10 m3/h) + el.pohon (plynulá spojitá regulace) | 1 | ks |  | 0
| příložné čidlo teploty pro směšovací okruh | 1 | ks |  | 0
| vyvažovací ventil s měřícími vsuvkami (DN 10; Kvs=1,36 m3/h) | 3 | ks |  | 0
| vyvažovací ventil s měřícími vsuvkami (DN 15; Kvs=2,56 m3/h) | 3 | ks |  | 0
| vyvažovací ventil s měřícími vsuvkami (DN 32; Kvs=14,20 m3/h) | 1 | ks |  | 0
| ultrazvukový kalorimetrický měřič tepla s dálkovým odečtem (DN 20; Qn=0,6 m3/h; Kvs=3,46 m3/h) | 6 | ks |  | 0
| zónový 2cestný regulační ventil (DN 20; Kvs=18,5 m3/h) | 6 | ks |  | 0
| prostorový termostat řídící zónový 2cestný ventil | 6 | ks |  | 0
| kulový uzávěr 6/4" | 4 | ks |  | 0
| kulový uzávěr 5/4" | 6 | ks |  | 0
| kulový uzávěr 1" | 2 | ks |  | 0
| kulový uzávěr 1/2" | 2 | ks |  | 0
| zpětná klapka 6/4" | 1 | ks |  | 0
| zpětná klapka 5/4" | 1 | ks |  | 0
| filtr s magnetickým sítkem 6/4" | 1 | ks |  | 0
| filtr s magnetickým sítkem 5/4" | 1 | ks |  | 0
| manometr 0-4 bar | 1 | ks |  | 0
| teploměr 0-100 °C | 6 | ks |  | 0
| vypouštěcí ventil 1/2" | 4 | ks |  | 0
| automatický odvzdušňovací ventil 1/2" | 6 | ks |  | 0
| Montáž | 240 | hod |  | 0
3. Potrubí vč. příslušenství a tepelné izolace
3.1 měděné potrubí + návleková tepelná izolace v tl. 20 mm
| 22x1 | 24.2 | m |  | 0
| 28x1 | 29.7 | m |  | 0
| 35x1 | 31.9 | m |  | 0
| 42x1,5 | 7.7 | m |  | 0
3.2 měděné potrubí + TI kaučuková tl. 40 mm
| 35x1 | 3 | m |  | 0
| Montáž | 480 | hod |  | 0
4. Otopné plochy
4.1 trubková bílá otopná tělesa se středovým napojením vč. příslušenství
| 1820.600 | 2 | ks |  | 0
| 1820.750 | 3 | ks |  | 0
4.2 podlahové vytápění - mokrý způsob
| nopová systémová deska: T(rozteč)-50 mm; H(výška)-30 mm | 304.5 | m2 |  | 0
| potrubí PEX - 16x2 mm | 334 | m2 |  | 0
| tepelná izolace nebo tepelně izolační pás na potrubí | 344.4 | m |  | 0
| okrajová izolační a dilatační páska | 364.35 | m |  | 0
| R/S - s kulovými uzávěry s teploměry, průtokoměry, vypouštěním a odvzdušněním 1"x18/4 vč. skříně do stěny s prostorem na MaR uzel - 4 okruhy | 5 | ks |  | 0
| R/S - s kulovými uzávěry s teploměry, průtokoměry, vypouštěním a odvzdušněním 1"x18/9 vč. skříně na stěnu s prostorem na MaR uzel - 9 okruhů | 1 | ks |  | 0
| adaptér - z R/S na potrubí 18x(16x2) | 58 | ks |  | 0
5. Ostatní
| doprava | 1 | kpl |  | 0
| uvedení do provozu | 1 | kpl |  | 0
| hydraulické vyvážení VYT soustavy | 1 | kpl |  | 0
|  |  |  | CELKEM | 0

## SIL
NÁZEV POLOŽKY | M. J. | POČET M. J. | CENA M. J. | CENA BEZ DPH
SVÍTIDLA
L1 -Svítidlo přisazené kulaté, LED, 14W, 1500lm, Ra80, 4000K, IP44 | ks | 8 |  | 0
L2 - Svítidlo přisazené kulaté, LED, 27W, 3000lm, Ra80, 4000K, IP44 | ks | 9 |  | 0
L3 - Svítidlo přisazené kulaté, LED, 28W, 3300lm, Ra80, 4000K, IP20 | ks | 10 |  | 0
L4 - Svítidlo přisazené kulaté, LED, 32W, 4000lm, Ra80, 4000K, IP20 | ks | 13 |  | 0
L5 - Svítidlo přisazené kulaté, LED, 63W, 8000lm, Ra80, 4000K, IP20 | ks | 5 |  | 0
L6 - Svítidlo závěsné kulaté, LED, 80W, 9600lm, Ra80, 4000K, IP20 | ks | 4 |  | 0
L7 - Svítidlo přisazené liniové, LED, 36W, 5400lm, Ra80, 4000K, IP54 | ks | 2 |  | 0
L8 - Svítidlo přisazené nouzové (baterie 1h), LED, 1W, 250lm, Ra80, 6500K, IP20 | ks | 29 |  | 0
L9 - Svítidlo přisazené koupelnové, LED, 14W, 1500lm, Ra80, 4000K, IP44 | ks | 5 |  | 0
PŘÍSTROJE
Zásuvka jednoduchá 16A/230V, pod omítku, IP44 | ks | 2 |  | 0
Zásuvka jednoduchá 16A/230V, pod omítku, IP20 | ks | 108 |  | 0
KNX ovladač tlačítkový, 1 násobný, pod omítku, IP20 | ks | 8 |  | 0
KNX ovladač tlačítkový, 2 násobný, pod omítku, IP20 | ks | 5 |  | 0
KNX ovladač tlačítkový, 3 násobný, pod omítku, IP20 | ks | 2 |  | 0
Zásuvka jednoduchá 16A/230V, svodič přepětí, pod omítku, IP20 | ks | 7 |  | 0
Zásuvka jednoduchá 16A/230V, pro PC, pod omítku, IP20 | ks | 21 |  | 0
Meteostanice, KNX | ks | 1 |  | 0
Přepínač křížový 10A/250V, pod omítku, IP20 | ks | 1 |  | 0
Pohybové čidlo na povrch IP54 | ks | 1 |  | 0
Vypínač jednopólový 10A/250V, pod omítku, IP44 | ks | 3 |  | 0
Přepínač sériový 10A/250V, pod omítku, IP20 | ks | 5 |  | 0
Pohybové čidlo stropní, na povrch, IP44 | ks | 7 |  | 0
Přepínač střídavý 10A/250V, pod omítku, IP20 | ks | 18 |  | 0
Vypínač jednopólový 10A/250V, pod omítku, IP20 | ks | 21 |  | 0
INSTALAČNÍ MATERIÁL
Krabice přístrojová | ks | 210 |  | 0
Krabice odbočná | ks | 85 |  | 0
Krabice univerzální | ks | 21 |  | 0
Kabelová lávka 300x100, včetně příchytek, odboček, oblouků a kotvení | m | 20 |  | 0
Kabelový žlab 100x100, včetně příchytek, odboček, oblouků a kotvení | m | 50 |  | 0
Kabelová průchodka pr. 150 mm | ks | 1 |  | 0
Svorka WAGO | ks | 354 |  | 0
Ekvipotenciální přípojnice | ks | 1 |  | 0
Svodič přepětí T1+T2, včetně elektroinstalační krabice | ks | 1 |  | 0
KABELY
1-CYKY 4x16 | m | 30 |  | 0
1-CYKY 4x25 | m | 30 |  | 0
1-CYKY 4x35 | m | 10 |  | 0
1-CYKY 5x1,5 | m | 30 |  | 0
1-CXKH-R (B2cas1d0) 1x4 | m | 110 |  | 0
1-CXKH-R (B2cas1d0) 1x6 | m | 40 |  | 0
1-CXKH-R (B2cas1d0) 1x16 | m | 120 |  | 0
1-CXKH-R (B2cas1d0) 1x25 | m | 20 |  | 0
1-CXKH-R (B2cas1d0) 3x1,5 | m | 650 |  | 0
1-CXKH-R (B2cas1d0) 3x2,5 | m | 1960 |  | 0
1-CXKH-R (B2cas1d0) 5x1,5 | m | 680 |  | 0
1-CXKH-R (B2cas1d0) 5x10 | m | 20 |  | 0
1-CXKH-R (B2cas1d0) 5x2,5 | m | 90 |  | 0
1-CXKH-R (B2cas1d0) 5x4 | m | 20 |  | 0
1-CXKH-R (B2cas1d0) 5x6 | m | 120 |  | 0
JXFE-R (B2cas1d0) 2x2x0,8 | m | 280 |  | 0
ROZVADĚČE
RE - Zapuštěný oceloplechový rozváděč, rozměry (ŠxVxH): 1000x700x300 mm, krytí IP44, 3+PEN 230/400V, TN-C, Ik" = 10 kA, In =125 A, provedení dle připojovacích podmínek ČEZ, přístrojová výzbroj dle výkresové dokumentace | ks | 1 |  | 0
RH - Skříňový oceloplechový rozváděč, rozměry (ŠxVxH): 600x2000x300 mm, krytí IP40, 3+PE+N 230/400V, TN-C+S, Ik" = 10 kA, In =80 A, přístrojová výzbroj dle výkresové dokumentace | ks | 1 |  | 0
RTC - Přisazený oceloplechový rozváděč, rozměry (ŠxVxH): 600x1000x200 mm, krytí IP40, 3+PE+N 230/400V, TN-C+S, Ik" = 10 kA, In = 40 A, 1x vývod pro TČ, 3x vývod pro topnou patronu, 5x vývod pro čidlo teploty, 3x vývod pro čerpadlo, 2x vývod pro ventil, 5x vývod pro rozdělovač, 1x vývod pro měřiče tepla, 1x vývod pro havarijní termostat, 1x vývod pro topný kabel, dodávka kompletního rozváděče včetně přístrojové výzbroje pro silovou část, regulaci a sběru dat dálkového odečtu. Provedení rozváděče dle požadavku profese vytápění. | ks | 1 |  | 0
R1 - Zapuštěný oceloplechový rozváděč, rozměry (ŠxVxH): 400x1000x100 mm, krytí IP40, 3+PE+N 230/400V, TN-C+S, Ik" = 10 kA, In =25 A, přístrojová výzbroj dle výkresové dokumentace | ks | 1 |  | 0
R2 - Zapuštěný oceloplechový rozváděč, rozměry (ŠxVxH): 400x1000x100 mm, krytí IP40, 3+PE+N 230/400V, TN-C+S, Ik" = 10 kA, In =25 A, přístrojová výzbroj dle výkresové dokumentace | ks | 1 |  | 0
R3 - Zapuštěný oceloplechový rozváděč, rozměry (ŠxVxH): 400x1000x100 mm, krytí IP40, 3+PE+N 230/400V, TN-C+S, Ik" = 10 kA, In =25 A, přístrojová výzbroj dle výkresové dokumentace | ks | 1 |  | 0
R4 - Zapuštěný oceloplechový rozváděč, rozměry (ŠxVxH): 400x1000x100 mm, krytí IP40, 3+PE+N 230/400V, TN-C+S, Ik" = 10 kA, In =25 A, přístrojová výzbroj dle výkresové dokumentace | ks | 1 |  | 0
R5 - Zapuštěný oceloplechový rozváděč, rozměry (ŠxVxH): 400x1000x100 mm, krytí IP40, 3+PE+N 230/400V, TN-C+S, Ik" = 10 kA, In =25 A, přístrojová výzbroj dle výkresové dokumentace | ks | 1 |  | 0
R6 - Zapuštěný oceloplechový rozváděč, rozměry (ŠxVxH): 400x1000x100 mm, krytí IP40, 3+PE+N 230/400V, TN-C+S, Ik" = 10 kA, In =25 A, přístrojová výzbroj dle výkresové dokumentace | ks | 1 |  | 0
BLESKOSVOD A UZEMNĚNÍ
JS.01 - Jímací stožár izolovaný (1x držák mezi krokve, 1x podpůrná trubka 2m, 1x připojovací sada pro vysokonapěťové vodiče, 1x jímací tyč 0,5m, 3x konektor pro vysokonapěťové vodiče) | ks | 3 |  | 0
VO.01 - Vysokonapěťový izolovaný vodič (vysokonapěťová izolace pro s = 0,45 m), včetně podpěr 1ks/m | m | 99 |  | 0
VO.02 - Vodič FeZn pr. 10 včetně podpěr a antikorozní ochrany | m | 25 |  | 0
VO.03 - Základový zemnící pásek FeZn 30/4 včetně betonového krytí 5 cm | m | 112 |  | 0
VO.04 - Vodič Cu 1x6 UV odolný pro pospojení PA svorek, včetně podpěr | m | 60 |  | 0
SZ.01 - Svorka zkušební včetně litinové zemní krabice | ks | 3 |  | 0
SV.01 - Spoj provedený svárem | ks | 15 |  | 0
ZEMNÍ PRÁCE
Výkop kabelové rýhy (ŠxH) 60x80 cm, pískové lože 2x8 cm, pásek FeZn 30/4, ochranná fólie, zához, zaměření trasy | m | 10 |  | 0
Výkop kabelové rýhy (ŠxH) 60x120 cm, betonové lože 2x8 cm, kabelová chránička, pásek FeZn 30/4, ochranná fólie, zához, zaměření trasy | m | 30 |  | 0
INŽENÝRSKÁ ČINNOST
Realizační, výrobní a dílenská dokumentace zhotovitele stavby | kpl | 1 |  | 0
Dokumentace skutečného provedení | kpl | 1 |  | 0
Měření umělého osvětlení | kpl | 1 |  | 0
Revize | kpl | 1 |  | 0
OSTATNÍ
Drobný montážní materiál | kpl | 1 |  | 0
Prostupy a požární ucpávky | kpl | 1 |  | 0
Naprogramování a oživení řídícího systému KNX | kpl | 1 |  | 0
CELKEM |  |  |  | 0

## SLAB
Export Komplet | [26 empty] | 2.0 |  |  |  |  | False | False | {ae48a866-aaad-4ce9-bb09-df2570ad6673}
[18 empty] | >> skryté sloupce << | [12 empty] | 0,01 | 21
[31 empty] | 0,01 | 12
|  | REKAPITULACE STAVBY | [16 empty] | v --- níže se nacházejí doplnkové a pomocné údaje k sestavám --- v | [11 empty] | 0,001
|  | Kód: |  |  |  | 240005 | [24 empty] | 0,01
|  | Stavba: |  |  |  | Chráněné bydlení Klatovy - D1.4.4. Elektroinstalace slaboproud | [24 empty] | 0,01
|  | KSO: | [12 empty] | CC-CZ: | [15 empty] | 0,01
|  | Místo: | [12 empty] | Datum: | [15 empty] | 0,01
0,01
|  | Zadavatel: | [12 empty] | IČ: | [15 empty] | 0,01
[15 empty] | DIČ: | [15 empty] | 0,01
0,01
|  | Zhotovitel: | [12 empty] | IČ: | [15 empty] | 0,01
[15 empty] | DIČ: | [15 empty] | 0,01
False
|  | Projektant: | [12 empty] | IČ: | [15 empty] | False
[15 empty] | DIČ: | [15 empty] | True
0,01
|  | Zpracovatel: | [12 empty] | IČ: | [15 empty] | 0,01
[15 empty] | DIČ: | [15 empty] | True
Poznámka:
|  | Cena bez DPH | [12 empty] | 0
[7 empty] | Sazba daně |  |  | Základ daně |  |  |  |  | Výše daně
|  | DPH | základní |  |  |  | 21%
|  |  | snížená |  |  |  | 12%
|  |  | zákl. přenesená |  |  |  | 21% |  |  | #REF!
|  |  | sníž. přenesená |  |  |  | 12% |  |  | #REF!
|  |  | nulová |  |  |  | 0% |  |  | #REF!
|  | Cena s DPH | [5 empty] | v |  |  | CZK
|  | Projektant | [10 empty] | Zpracovatel
|  | Datum a podpis: | [6 empty] | Razítko |  |  |  | Datum a podpis: |  |  | Razítko
|  | Objednavatel | [10 empty] | Zhotovitel
|  | Datum a podpis: | [6 empty] | Razítko |  |  |  | Datum a podpis: |  |  | Razítko
REKAPITULACE OBJEKTŮ STAVBY A SOUPISŮ PRACÍ
| Kód: | [5 empty] | 240005
| Stavba: | [5 empty] | Chráněné bydlení Klatovy - D1.4.4. Elektroinstalace slaboproud
| Místo: | [12 empty] | Datum:
| Zadavatel: | [12 empty] | Projektant: |  |  |  |  | Informatívní údaje z listů zakázek
| Zhotovitel: | [12 empty] | Zpracovatel:
| Kód |  |  | Popis | [7 empty] | Cena bez DPH [CZK] |  |  |  |  | Typ |  | z toho Ostat. náklady [CZK] | DPH [CZK] | Normohodiny [h] | DPH základní [CZK] | DPH snížená [CZK] | DPH základní přenesená [CZK] | DPH snížená přenesená [CZK] | Základna DPH základní | Základna DPH snížená | Základna DPH zákl. přenesená | Základna DPH sníž. přenesená | Základna DPH nulová
| Náklady z rozpočtů | [10 empty] | 0 | [6 empty] | 0 | #REF! | #VALUE! | #REF! | #REF! | #REF! | #REF! | #REF! | #REF! | #REF! | #REF! | #REF! | D | 0 | ###NOIMPORT### | IMPORT | {ae48a866-aaad-4ce9-bb09-df2570ad6673} | {00000000-0000-0000-0000-000000000000}
/ |  | 001 |  |  | LDP - Lokální detekce požáru | [6 empty] | 0 |  |  |  |  | STA |  | 0 | #REF! | 180.1826 | #REF! | #REF! | 0 | 0 | #REF! | #REF! | #REF! | #REF! | #REF! |  | 1 |  | IMPORT | {909bd443-5c00-4dd0-8b3e-768fbe9629c6} | {ae48a866-aaad-4ce9-bb09-df2570ad6673} | 2
/ |  | 002 |  |  | SK - Strukturovaná kabeláž | [6 empty] | 0 |  |  |  |  | STA |  | 0 | #REF! | 734.6012 | #REF! | #REF! | 0 | 0 | #REF! | #REF! | #REF! | #REF! | #REF! |  | 1 |  | IMPORT | {e2a4b0ed-564a-40c0-801a-2d8eb6661e75} | {ae48a866-aaad-4ce9-bb09-df2570ad6673} | 2
/ |  | 003 |  |  | STA - Společná televizní anténa | [6 empty] | 0 |  |  |  |  | STA |  | 0 | #REF! | 117.684 | #REF! | #REF! | 0 | 0 | #REF! | #REF! | #REF! | #REF! | #REF! |  | 1 |  | IMPORT | {9107b1ba-3e62-4fa1-a5e1-1c1f6c80fca9} | {ae48a866-aaad-4ce9-bb09-df2570ad6673} | 2
/ |  | 004 |  |  | ACS, INT, TÚ - interkom, systém elektronické kontroly vstupu, telefonní ústředna | [6 empty] | 0 |  |  |  |  | STA |  | 0 | #REF! | 366.3466 | #REF! | #REF! | 0 | 0 | #REF! | #REF! | #REF! | #REF! | #REF! |  | 1 |  | IMPORT | {50be34b1-3454-4845-b860-48dd306ec6b6} | {ae48a866-aaad-4ce9-bb09-df2570ad6673} | 2
/ |  | 005 |  |  | PZTS - Poplachový zabezpečovací a tísňový systém | [6 empty] | 0 |  |  |  |  | STA |  | 0 | #REF! | 240.9086 | #REF! | #REF! | 0 | 0 | #REF! | #REF! | #REF! | #REF! | #REF! |  | 1 |  | IMPORT | {ef1f8a3e-cc0d-468a-8ddf-fd1e010fcc12} | {ae48a866-aaad-4ce9-bb09-df2570ad6673} | 2
/ |  | 006 |  |  | CCTV – kamerový systém | [6 empty] | 0 |  |  |  |  | STA |  | 0 | #REF! | #VALUE! | #REF! | #REF! | 0 | 0 | #REF! | #REF! | #REF! | #REF! | #REF! |  | 1 |  | IMPORT | {7531bc50-4f14-4802-828d-93fb5bb695f2} | {ae48a866-aaad-4ce9-bb09-df2570ad6673} | 2
/ |  | 007 |  |  | AKT - Aktivní prvky počítačové sítě | [6 empty] | 0 |  |  |  |  | STA |  | 0 | #REF! | #VALUE! | #REF! | #REF! | 0 | 0 | #REF! | #REF! | #REF! | #REF! | #REF! |  | 1 |  | IMPORT | {a7ceb758-8bde-4e8e-a734-f59dcbb7055d} | {ae48a866-aaad-4ce9-bb09-df2570ad6673} | 2
/ |  | 008 |  |  | hlavní kabelové trasy | [6 empty] | 0 |  |  |  |  | STA |  | 0 | #REF! | #VALUE! | #REF! | #REF! | 0 | 0 | #REF! | #REF! | #REF! | #REF! | #REF! |  | 1 |  | IMPORT | {23feb2d3-183c-491e-b8e0-9871dcbe4f3e} | {ae48a866-aaad-4ce9-bb09-df2570ad6673} | 2
/ |  | 009 |  |  | ostatní | [6 empty] | 0 |  |  |  |  | STA |  | 0 | #REF! | #VALUE! | #REF! | #REF! | 0 | 0 | #REF! | #REF! | #REF! | #REF! | #REF! |  | 1 |  | IMPORT | {a2d4795c-8754-4b54-9155-34958caca484} | {ae48a866-aaad-4ce9-bb09-df2570ad6673} | 2

## 001 - LDP - Lokální detek...
{909bd443-5c00-4dd0-8b3e-768fbe9629c6}
2
| KRYCÍ LIST SOUPISU PRACÍ | [13 empty] | False
Stavba:
Chráněné bydlení Klatovy - D1.4.4. Elektroinstalace slaboproud
Objekt:
001 - LDP - Lokální detekce požáru
| KSO: |  |  |  |  | CC-CZ:
| Místo: |  |  |  |  | Datum: | 0
| Zadavatel: |  |  |  |  | IČ:
DIČ:
| Zhotovitel: |  |  |  |  | IČ: | 0
[6 empty] | DIČ: | 0
| Projektant: |  |  |  |  | IČ:
DIČ:
| Zpracovatel: |  |  |  |  | IČ:
DIČ:
Poznámka:
| Cena bez DPH | [5 empty] | 0
|  |  | Základ daně |  |  | Sazba daně | Výše daně
| DPH | základní | #REF! |  |  | 21% | #REF!
|  | snížená | #REF! |  |  | 12% | #REF!
|  | zákl. přenesená | #REF! |  |  | 21% | 0
|  | sníž. přenesená | #REF! |  |  | 12% | 0
|  | nulová | #REF! |  |  | 0% | 0
| Cena s DPH |  |  | v | CZK |  | #REF!
| Projektant |  |  | Zpracovatel
| Datum a podpis: |  | Razítko | Datum a podpis: |  |  | Razítko
| Objednavatel |  |  | Zhotovitel
| Datum a podpis: |  | Razítko | Datum a podpis: |  |  | Razítko
REKAPITULACE ČLENĚNÍ SOUPISU PRACÍ
Stavba:
Chráněné bydlení Klatovy - D1.4.4. Elektroinstalace slaboproud
Objekt:
001 - LDP - Lokální detekce požáru
Místo: | [5 empty] | Datum:
Zadavatel: | [5 empty] | Projektant:
Zhotovitel: | [5 empty] | Zpracovatel:
Kód dílu - Popis | [6 empty] | Cena celkem [CZK]
Náklady ze soupisu prací | [6 empty] | 0 | [8 empty] | -1
| D01 - technologie - dodávka | [5 empty] | 0
| D02 - technologie - montáž | [5 empty] | 0
| D03 - kabeláž, instalační materiál - dodávka a montáž | [5 empty] | 0
| D04 - ostatní | [5 empty] | 0
SOUPIS PRACÍ
Stavba:
Chráněné bydlení Klatovy - D1.4.4. Elektroinstalace slaboproud
Objekt:
001 - LDP - Lokální detekce požáru
Místo: | [5 empty] | Datum:
Zadavatel: | [5 empty] | Projektant:
Zhotovitel: | [5 empty] | Zpracovatel:
PČ | Typ | Kód | Popis | MJ | Množství | J.cena [CZK] | Cena celkem [CZK] | J. Nh [h] | Nh celkem [h] | J. hmotnost [t] | Hmotnost celkem [t] | J. suť [t] | Suť Celkem [t]
Náklady soupisu celkem | [6 empty] | 0 |  | 180.1826 |  | 0.10181 |  | 0.16 |  | D | -1 | [7 empty] | 0
| D | D01 | technologie - dodávka |  |  |  | 0 |  | 0 |  | 0.02356 |  | 0 | 1 | D | 0 | ROZPOCET | [6 empty] | 0
1 | M | 59081409 | ústředna EPS adresná analogová, max 256 adres, modulární koncepce | kus | 1 |  | 0 | 0 | 0 | 0.006 | 0.006 | 0 | 0 | 8 | M | 1 | ROZPOCET | #REF! | #REF! | #REF! | #REF! | #REF! | 1 | 0 | 4 | 1203606708
2 | M | 59081358 | tablo signalizační a ovládací, LCD | kus | 1 |  | 0 | 0 | 0 | 0.005 | 0.005 | 0 | 0 | 8 | M | 1 | ROZPOCET | #REF! | #REF! | #REF! | #REF! | #REF! | 1 | 0 | 4 | -548178246
3 | M | R59081435.01 | hlásič multisenzorový adresný s integrovanou sirénou | kus | 17 |  | 0 | 0 | 0 | 0 | 0 | 0 | 0 | 8 | M | 1 | ROZPOCET | #REF! | #REF! | #REF! | #REF! | #REF! | 1 | 0 | 4 | -1075630096
4 | M | R59081435 | hlásič multisenzorový adresný | kus | 9 |  | 0 | 0 | 0 | 0.00012 | 0.00108 | 0 | 0 | 8 | M | 1 | ROZPOCET | #REF! | #REF! | #REF! | #REF! | #REF! | 1 | 0 | 4 | -238916039
5 | M | 59081470 | patice hlásiče standardní | kus | 26 |  | 0 | 0 | 0 | 0.0001 | 0.0026 | 0 | 0 | 8 | M | 1 | ROZPOCET | #REF! | #REF! | #REF! | #REF! | #REF! | 1 | 0 | 4 | -1844895960
6 | M | 59081393 | jednotka vstupně-výstupní, relé, s izolátorem, 4xIN a 4xOUT | kus | 2 |  | 0 | 0 | 0 | 0.0006 | 0.0012 | 0 | 0 | 8 | M | 1 | ROZPOCET | #REF! | #REF! | #REF! | #REF! | #REF! | 1 | 0 | 4 | -491651656
7 | M | 59081449 | hlásič tlačítkový s izolátorem | kus | 4 |  | 0 | 0 | 0 | 0.00017 | 0.00068 | 0 | 0 | 8 | M | 1 | ROZPOCET | #REF! | #REF! | #REF! | #REF! | #REF! | 1 | 0 | 4 | -540941273
8 | M | 34621004 | akumulátor VRLA, 12 V, pól F2, kapacita 12 Ah | kus | 2 |  | 0 | 0 | 0 | 0.0034 | 0.0068 | 0 | 0 | 8 | M | 1 | ROZPOCET | #REF! | #REF! | #REF! | #REF! | #REF! | 1 | 0 | 4 | 1345117147
9 | M | 40466029 | brána GSM se simulací telefonní linky, 2IN/2OUT pro SMS | kus | 1 |  | 0 | 0 | 0 | 0.0002 | 0.0002 | 0 | 0 | 8 | M | 1 | ROZPOCET | #REF! | #REF! | #REF! | #REF! | #REF! | 1 | 0 | 4 | 374808947
| D | D02 | technologie - montáž |  |  |  | 0 |  | 50.769 |  | 0 |  | 0 | 1 | D | 0 | ROZPOCET | [6 empty] | 0
10 | K | 742210001 | Montáž ústředny EPS jednokruhové bez čelního panelu | kus | 1 |  | 0 | 2.4 | 2.4 | 0 | 0 | 0 | 0 | 4 | K | 1 | ROZPOCET | #REF! | #REF! | #REF! | #REF! | #REF! | 1 | 0 | 4 | 2000055254
11 | K | 742210005 | Montáž čelního panelu do ústředny EPS | kus | 1 |  | 0 | 0.95 | 0.95 | 0 | 0 | 0 | 0 | 16 | K | 1 | ROZPOCET | #REF! | #REF! | #REF! | #REF! | #REF! | 1 | 0 | 16 | 737210343
12 | K | 742210071 | Montáž ovládacícho tabla externího pro EPS | kus | 1 |  | 0 | 2.3 | 2.3 | 0 | 0 | 0 | 0 | 16 | K | 1 | ROZPOCET | #REF! | #REF! | #REF! | #REF! | #REF! | 1 | 0 | 16 | 1510805910
13 | K | 742210041 | Montáž akumulátoru 2x12 V pro ústřednu EPS | kus | 1 |  | 0 | 0.31 | 0.31 | 0 | 0 | 0 | 0 | 16 | K | 1 | ROZPOCET | #REF! | #REF! | #REF! | #REF! | #REF! | 1 | 0 | 16 | -555000614
14 | K | 742210121 | Montáž hlásiče automatického bodového | kus | 17 |  | 0 | 0.097 | 1.649 | 0 | 0 | 0 | 0 | 16 | K | 1 | ROZPOCET | #REF! | #REF! | #REF! | #REF! | #REF! | 1 | 0 | 16 | 267448396
15 | K | 742210131 | Montáž soklu hlásiče nebo patice | kus | 26 |  | 0 | 0.55 | 14.3 | 0 | 0 | 0 | 0 | 16 | K | 1 | ROZPOCET | #REF! | #REF! | #REF! | #REF! | #REF! | 1 | 0 | 16 | -1457393141
16 | K | 742210151 | Montáž tlačítkového hlásiče se sklíčkem | kus | 4 |  | 0 | 0.55 | 2.2 | 0 | 0 | 0 | 0 | 16 | K | 1 | ROZPOCET | #REF! | #REF! | #REF! | #REF! | #REF! | 1 | 0 | 16 | 1751990
17 | K | 742210251 | Připojení kontaktu ovládaného nebo monitorovaného | kus | 8 |  | 0 | 0.47 | 3.76 | 0 | 0 | 0 | 0 | 16 | K | 1 | ROZPOCET | #REF! | #REF! | #REF! | #REF! | #REF! | 1 | 0 | 16 | 1780228723
18 | K | 742210303 | Montáž vstupně výstupního reléového prvku 4 kontakty s krytem | kus | 2 |  | 0 | 0.82 | 1.64 | 0 | 0 | 0 | 0 | 16 | K | 1 | ROZPOCET | #REF! | #REF! | #REF! | #REF! | #REF! | 1 | 0 | 16 | -810176011
19 | K | 742210401 | Programování základních parametrů ústředny EPS | kus | 1 |  | 0 | 0.85 | 0.85 | 0 | 0 | 0 | 0 | 16 | K | 1 | ROZPOCET | #REF! | #REF! | #REF! | #REF! | #REF! | 1 | 0 | 16 | -1961564343
20 | K | 742210421 | Programování a oživení systému na jeden detektor EPS | kus | 26 |  | 0 | 0.085 | 2.21 | 0 | 0 | 0 | 0 | 16 | K | 1 | ROZPOCET | #REF! | #REF! | #REF! | #REF! | #REF! | 1 | 0 | 16 | 1000260815
21 | K | 742210503 | Provedení koordinační funkční zkoušky EPS | kus | 1 |  | 0 | 11.2 | 11.2 | 0 | 0 | 0 | 0 | 16 | K | 1 | ROZPOCET | #REF! | #REF! | #REF! | #REF! | #REF! | 1 | 0 | 16 | 857724352
22 | K | 742210521 | Výchozí revize systému EPS na jeden detektor | kus | 30 |  | 0 | 0.17 | 5.1 | 0 | 0 | 0 | 0 | 16 | K | 1 | ROZPOCET | #REF! | #REF! | #REF! | #REF! | #REF! | 1 | 0 | 16 | -1581933694
23 | K | 742220172 | Montáž komunikátoru GSM do ústředny bez držáku | kus | 1 |  | 0 | 1.9 | 1.9 | 0 | 0 | 0 | 0 | 16 | K | 1 | ROZPOCET | #REF! | #REF! | #REF! | #REF! | #REF! | 1 | 0 | 16 | 747950613
| D | D03 | kabeláž, instalační materiál - dodávka a montáž |  |  |  | 0 |  | 43 |  | 0.07825 |  | 0 | 1 | D | 0 | ROZPOCET | [6 empty] | 0
24 | M | 34121134 | kabel sdělovací oheň retardující bezhalogenový stíněný laminovanou Al fólií s příložným CuSn drátem s funkčností při požáru 180min a P90-R/PH120-R reakce na oheň B2cas1d1a1 jádro Cu plné 100V (SSKFH-V) 2x2x0,8mm2 | m | 400 |  | 0 | 0 | 0 | 0.00011 | 0.044 | 0 | 0 | 32 | M | 1 | ROZPOCET | #REF! | #REF! | #REF! | #REF! | #REF! | 1 | 0 | 16 | 1454285234
25 | K | 742121001 | Montáž kabelů sdělovacích pro vnitřní rozvody do 15 žil | m | 400 |  | 0 | 0.04 | 16 | 0 | 0 | 0 | 0 | 16 | K | 1 | ROZPOCET | #REF! | #REF! | #REF! | #REF! | #REF! | 1 | 0 | 16 | 120754867
26 | M | 34111524 | kabel silový oheň retardující bezhalogenový s funkčností při požáru 180min a P60-R reakce na oheň B2cas1d1a1 jádro Cu 0,6/1kV (1-CSKH-V) 2x1,5mm2 | m | 100 |  | 0 | 0 | 0 | 0.00016 | 0.016 | 0 | 0 | 32 | M | 1 | ROZPOCET | #REF! | #REF! | #REF! | #REF! | #REF! | 1 | 0 | 16 | -376692365
27 | K | 741120301 | Montáž vodič Cu izolovaný plný a laněný s PVC pláštěm žíla 0,55-16 mm2 pevně (např. CY, CHAH-V) | m | 100 |  | 0 | 0.09 | 9 | 0 | 0 | 0 | 0 | 16 | K | 1 | ROZPOCET | #REF! | #REF! | #REF! | #REF! | #REF! | 1 | 0 | 16 | 2115732810
28 | M | 34571072 | trubka elektroinstalační ohebná z PVC (EN) 2320 | m | 100 |  | 0 | 0 | 0 | 4e-05 | 0.004 | 0 | 0 | 32 | M | 1 | ROZPOCET | #REF! | #REF! | #REF! | #REF! | #REF! | 1 | 0 | 16 | 1371857990
29 | K | 742110002 | Montáž trubek pro slaboproud plastových ohebných uložených pod omítku | m | 100 |  | 0 | 0.1 | 10 | 0 | 0 | 0 | 0 | 16 | K | 1 | ROZPOCET | #REF! | #REF! | #REF! | #REF! | #REF! | 1 | 0 | 16 | -121716788
30 | M | 34571451 | krabice pod omítku PVC přístrojová kruhová D 70mm hluboká | kus | 5 |  | 0 | 0 | 0 | 5e-05 | 0.00025 | 0 | 0 | 8 | M | 1 | ROZPOCET | #REF! | #REF! | #REF! | #REF! | #REF! | 1 | 0 | 4 | 1717718751
31 | K | 741112001 | Montáž krabice zapuštěná plastová kruhová | kus | 5 |  | 0 | 0.2 | 1 | 0 | 0 | 0 | 0 | 16 | K | 1 | ROZPOCET | #REF! | #REF! | #REF! | #REF! | #REF! | 1 | 0 | 16 | 1819991336
32 | M | 34571733 | příchytka kovová Pz tvar omega požárně odolná průměr vodiče 18 - 23mm | kus | 600 |  | 0 | 0 | 0 | 2e-05 | 0.012 | 0 | 0 | 32 | M | 1 | ROZPOCET | #REF! | #REF! | #REF! | #REF! | #REF! | 1 | 0 | 16 | -1782504341
33 | K | 742111001 | Montáž příchytky pro kabely samostatné ohniodolné pro slaboproud | kus | 600 |  | 0 | 0.01 | 6 | 0 | 0 | 0 | 0 | 16 | K | 1 | ROZPOCET | #REF! | #REF! | #REF! | #REF! | #REF! | 1 | 0 | 16 | 469277087
34 | M | 34571735 | příchytka kovová Pz tvar omega požárně odolná průměr vodiče 28 - 37mm | kus | 100 |  | 0 | 0 | 0 | 2e-05 | 0.002 | 0 | 0 | 32 | M | 1 | ROZPOCET | #REF! | #REF! | #REF! | #REF! | #REF! | 1 | 0 | 16 | -140406996
35 | K | 742111001 | Montáž příchytky pro kabely samostatné ohniodolné pro slaboproud | kus | 100 |  | 0 | 0.01 | 1 | 0 | 0 | 0 | 0 | 16 | K | 1 | ROZPOCET | #REF! | #REF! | #REF! | #REF! | #REF! | 1 | 0 | 16 | -2007758384
| D | D04 | ostatní |  |  |  | 0 |  | 86.4136 |  | 0 |  | 0.16 | 1 | D | 0 | ROZPOCET | [6 empty] | 0
36 | K | 468081312 | Vybourání otvorů pro elektroinstalace ve zdivu cihelném pl do 0,0225 m2 tl přes 15 do 30 cm | kus | 20 |  | 0 | 0.273 | 5.46 | 0 | 0 | 0.008 | 0.16 | 16 | K | 1 | ROZPOCET | #REF! | #REF! | #REF! | #REF! | #REF! | 1 | 0 | 16 | 2010268511
37 | K | 741128002 | Ostatní práce při montáži vodičů a kabelů - označení dalším štítkem | kus | 20 |  | 0 | 0.026 | 0.52 | 0 | 0 | 0 | 0 | 64 | K | 1 | ROZPOCET | #REF! | #REF! | #REF! | #REF! | #REF! | 1 | 0 | 64 | -494394209
38 | K | 998742102 | Přesun hmot tonážní pro slaboproud v objektech v do 12 m | t | 0.1 |  | 0 | 4.336 | 0.4336 | 0 | 0 | 0 | 0 | 64 | K | 1 | ROZPOCET | #REF! | #REF! | #REF! | #REF! | #REF! | 1 | 0 | 64 | 215964718
39 | K | HZS4212 | Hodinová zúčtovací sazba revizní technik specialista | hod | 40 |  | 0 | 1 | 40 | 0 | 0 | 0 | 0 | 512 | K | 1 | ROZPOCET | #REF! | #REF! | #REF! | #REF! | #REF! | 1 | 0 | 512 | 1468351481
40 | K | HZS4232 | Hodinová zúčtovací sazba technik odborný | hod | 40 |  | 0 | 1 | 40 | 0 | 0 | 0 | 0 | 512 | K | 1 | ROZPOCET | #REF! | #REF! | #REF! | #REF! | #REF! | 1 | 0 | 512 | -1940274237

## 002 - SK - Strukturovaná ...
{e2a4b0ed-564a-40c0-801a-2d8eb6661e75}
2
| KRYCÍ LIST SOUPISU PRACÍ | [13 empty] | False
Stavba:
Chráněné bydlení Klatovy - D1.4.4. Elektroinstalace slaboproud
Objekt:
002 - SK - Strukturovaná kabeláž
| KSO: |  |  |  |  | CC-CZ:
| Místo: |  |  |  |  | Datum: | 0
| Zadavatel: |  |  |  |  | IČ:
DIČ:
| Zhotovitel: |  |  |  |  | IČ: | 0
[6 empty] | DIČ: | 0
| Projektant: |  |  |  |  | IČ:
DIČ:
| Zpracovatel: |  |  |  |  | IČ:
DIČ:
Poznámka:
| Cena bez DPH | [5 empty] | 0
|  |  | Základ daně |  |  | Sazba daně | Výše daně
| DPH | základní | #REF! |  |  | 21% | #REF!
|  | snížená | #REF! |  |  | 12% | #REF!
|  | zákl. přenesená | #REF! |  |  | 21% | 0
|  | sníž. přenesená | #REF! |  |  | 12% | 0
|  | nulová | #REF! |  |  | 0% | 0
| Cena s DPH |  |  | v | CZK |  | #REF!
| Projektant |  |  | Zpracovatel
| Datum a podpis: |  | Razítko | Datum a podpis: |  |  | Razítko
| Objednavatel |  |  | Zhotovitel
| Datum a podpis: |  | Razítko | Datum a podpis: |  |  | Razítko
REKAPITULACE ČLENĚNÍ SOUPISU PRACÍ
Stavba:
Chráněné bydlení Klatovy - D1.4.4. Elektroinstalace slaboproud
Objekt:
002 - SK - Strukturovaná kabeláž
Místo: | [5 empty] | Datum:
Zadavatel: | [5 empty] | Projektant:
Zhotovitel: | [5 empty] | Zpracovatel:
Kód dílu - Popis | [6 empty] | Cena celkem [CZK]
Náklady ze soupisu prací | [6 empty] | 0 | [8 empty] | -1
| D01 - technologie - dodávka | [5 empty] | 0
| D01.01 - Datové rozvaděče | [5 empty] | 0
| D01.02 - Patch panely | [5 empty] | 0
| D01.03.1 - Datové zásuvky pod omítku | [5 empty] | 0
| D01.03.2 - Datové zásuvky na povrch | [5 empty] | 0
| D01.03.3 - Datové zásuvky do rozvaděče | [5 empty] | 0
| D01.04 - Ostatní | [5 empty] | 0
| D02 - technologie - montáž | [5 empty] | 0
| D03 - kabeláž, instalační materiál - dodávka a montáž | [5 empty] | 0
| D04 - ostatní | [5 empty] | 0
SOUPIS PRACÍ
Stavba:
Chráněné bydlení Klatovy - D1.4.4. Elektroinstalace slaboproud
Objekt:
002 - SK - Strukturovaná kabeláž
Místo: | [5 empty] | Datum:
Zadavatel: | [5 empty] | Projektant:
Zhotovitel: | [5 empty] | Zpracovatel:
PČ | Typ | Kód | Popis | MJ | Množství | J.cena [CZK] | Cena celkem [CZK] | J. Nh [h] | Nh celkem [h] | J. hmotnost [t] | Hmotnost celkem [t] | J. suť [t] | Suť Celkem [t]
Náklady soupisu celkem | [6 empty] | 0 |  | 734.6012 |  | 0.72717 |  | 2.4 |  | D | -1 | [7 empty] | 0
| D | D01 | technologie - dodávka |  |  |  | 0 |  | 0 |  | 0.12182 |  | 0 | 1 | D | 0 | ROZPOCET | [6 empty] | 0
| D | D01.01 | Datové rozvaděče |  |  |  | 0 |  | 0 |  | 0.1106 |  | 0 | 1 | D | 1 | ROZPOCET | [6 empty] | 0
1 | M | 35712055 | rozvaděč stojanový 19" celoskleněné dveře 45U/800x800mm | kus | 1 |  | 0 | 0 | 0 | 0.101 | 0.101 | 0 | 0 | 8 | M | 2 | ROZPOCET | #REF! | #REF! | #REF! | #REF! | #REF! | 1 | 0 | 4 | -1692809050
2 | M | 42914002 | jednotka ventilační rozvaděče univerzální se 6 ventilátory do stropu nebo podlahy | kus | 1 |  | 0 | 0 | 0 | 0.001 | 0.001 | 0 | 0 | 8 | M | 2 | ROZPOCET | #REF! | #REF! | #REF! | #REF! | #REF! | 1 | 0 | 4 | -622358709
3 | M | 37451145 | panel vyvazovací 5x plastové oko s průchody 1U 19" | kus | 6 |  | 0 | 0 | 0 | 0.0001 | 0.0006 | 0 | 0 | 32 | M | 2 | ROZPOCET | #REF! | #REF! | #REF! | #REF! | #REF! | 1 | 0 | 16 | -497829816
4 | M | 35712107 | panel rozvodný 19" 1U 8x zásuvka dle ČSN max 16A bleskojistka kabel 3x1,5mm 2m | kus | 2 |  | 0 | 0 | 0 | 0.002 | 0.004 | 0 | 0 | 8 | M | 2 | ROZPOCET | #REF! | #REF! | #REF! | #REF! | #REF! | 1 | 0 | 4 | -2007669286
5 | M | 35712069 | police rozvaděče 19" perforovaná 1U/450mm nosnost 40kg | kus | 2 |  | 0 | 0 | 0 | 0.002 | 0.004 | 0 | 0 | 32 | M | 2 | ROZPOCET | #REF! | #REF! | #REF! | #REF! | #REF! | 1 | 0 | 16 | 299719423
6 | M | ADI.0051192.URS | Kartáč pro stojanový rozvaděč, otvor pro kabely 370 x 90mm | kus | 2 |  | 0 | 0 | 0 | 0 | 0 | 0 | 0 | 32 | M | 2 | ROZPOCET | #REF! | #REF! | #REF! | #REF! | #REF! | 1 | 0 | 16 | 1520972524
| D | D01.02 | Patch panely |  |  |  | 0 |  | 0 |  | 0.00174 |  | 0 | 1 | D | 1 | ROZPOCET | [6 empty] | 0
7 | M | 37451120 | patch panel neosazený 1U 24 portů 19" STP | kus | 3 |  | 0 | 0 | 0 | 0.0001 | 0.0003 | 0 | 0 | 8 | M | 2 | ROZPOCET | #REF! | #REF! | #REF! | #REF! | #REF! | 1 | 0 | 4 | -1488093770
8 | M | 37452030 | prvek ukončovací datového rozvodu keystone 1xRJ45 UTP Cat6 samořezný kabelová pojistka | kus | 72 |  | 0 | 0 | 0 | 2e-05 | 0.00144 | 0 | 0 | 8 | M | 2 | ROZPOCET | #REF! | #REF! | #REF! | #REF! | #REF! | 1 | 0 | 4 | 1301170354
9 | M | R0051277 | Patch kabel 1m UTP, CAT6, šedý | kus | 12 |  | 0 | 0 | 0 | 0 | 0 | 0 | 0 | 8 | M | 2 | ROZPOCET | #REF! | #REF! | #REF! | #REF! | #REF! | 1 | 0 | 4 | 1872347557
10 | M | R0051278 | Patch kabel 2m UTP, CAT6, šedý | kus | 12 |  | 0 | 0 | 0 | 0 | 0 | 0 | 0 | 8 | M | 2 | ROZPOCET | #REF! | #REF! | #REF! | #REF! | #REF! | 1 | 0 | 4 | -796501983
11 | M | R0051279 | Patch kabel 3m UTP, CAT6, šedý | kus | 12 |  | 0 | 0 | 0 | 0 | 0 | 0 | 0 | 8 | M | 2 | ROZPOCET | #REF! | #REF! | #REF! | #REF! | #REF! | 1 | 0 | 4 | 1675762389
12 | M | R0051280 | Patch kabel 5m UTP, CAT6, šedý | kus | 12 |  | 0 | 0 | 0 | 0 | 0 | 0 | 0 | 8 | M | 2 | ROZPOCET | #REF! | #REF! | #REF! | #REF! | #REF! | 1 | 0 | 4 | -590560387
| D | D01.03.1 | Datové zásuvky pod omítku |  |  |  | 0 |  | 0 |  | 0.00576 |  | 0 | 1 | D | 1 | ROZPOCET | [6 empty] | 0
13 | M | 37451190 | krabička nástěnná zásuvková pro keystone moduly plast bílá 2 porty (neosazený) | kus | 24 |  | 0 | 0 | 0 | 0.0001 | 0.0024 | 0 | 0 | 8 | M | 2 | ROZPOCET | #REF! | #REF! | #REF! | #REF! | #REF! | 1 | 0 | 4 | 765525666
14 | M | 34539100 | rámeček datové zásuvky pro 2 moduly 22,5x45mm | kus | 24 |  | 0 | 0 | 0 | 0.0001 | 0.0024 | 0 | 0 | 8 | M | 2 | ROZPOCET | #REF! | #REF! | #REF! | #REF! | #REF! | 1 | 0 | 4 | -164049963
15 | M | 37452030 | prvek ukončovací datového rozvodu keystone 1xRJ45 UTP Cat6 samořezný kabelová pojistka | kus | 48 |  | 0 | 0 | 0 | 2e-05 | 0.00096 | 0 | 0 | 8 | M | 2 | ROZPOCET | #REF! | #REF! | #REF! | #REF! | #REF! | 1 | 0 | 4 | 1076595004
| D | D01.03.2 | Datové zásuvky na povrch |  |  |  | 0 |  | 0 |  | 0.00048 |  | 0 | 1 | D | 1 | ROZPOCET | [6 empty] | 0
16 | M | 37451205 | krabička datové zásuvky na omítku PVC čtvercová 80x80mm hloubka 42mm | kus | 2 |  | 0 | 0 | 0 | 0.0001 | 0.0002 | 0 | 0 | 8 | M | 2 | ROZPOCET | #REF! | #REF! | #REF! | #REF! | #REF! | 1 | 0 | 4 | -1836342895
17 | M | 34539100 | rámeček datové zásuvky pro 2 moduly 22,5x45mm | kus | 2 |  | 0 | 0 | 0 | 0.0001 | 0.0002 | 0 | 0 | 8 | M | 2 | ROZPOCET | #REF! | #REF! | #REF! | #REF! | #REF! | 1 | 0 | 4 | 2030592119
18 | M | 37452030 | prvek ukončovací datového rozvodu keystone 1xRJ45 UTP Cat6 samořezný kabelová pojistka | kus | 4 |  | 0 | 0 | 0 | 2e-05 | 8e-05 | 0 | 0 | 8 | M | 2 | ROZPOCET | #REF! | #REF! | #REF! | #REF! | #REF! | 1 | 0 | 4 | -1080781040
| D | D01.03.3 | Datové zásuvky do rozvaděče |  |  |  | 0 |  | 0 |  | 0.00024 |  | 0 | 1 | D | 1 | ROZPOCET | [6 empty] | 0
19 | M | 37451148 | zásuvka na DIN lištu pro 1 keystone modul (neosazená) | kus | 2 |  | 0 | 0 | 0 | 0.0001 | 0.0002 | 0 | 0 | 8 | M | 2 | ROZPOCET | #REF! | #REF! | #REF! | #REF! | #REF! | 1 | 0 | 4 | 787971846
20 | M | 37452030 | prvek ukončovací datového rozvodu keystone 1xRJ45 UTP Cat6 samořezný kabelová pojistka | kus | 2 |  | 0 | 0 | 0 | 2e-05 | 4e-05 | 0 | 0 | 8 | M | 2 | ROZPOCET | #REF! | #REF! | #REF! | #REF! | #REF! | 1 | 0 | 4 | 1870920986
| D | D01.04 | Ostatní |  |  |  | 0 |  | 0 |  | 0.003 |  | 0 | 1 | D | 1 | ROZPOCET | [6 empty] | 0
21 | M | 37459020 | konektor na drát/lanko s vložkou RJ45 UTP Cat6 nestíněný | kus | 30 |  | 0 | 0 | 0 | 5e-05 | 0.0015 | 0 | 0 | 8 | M | 2 | ROZPOCET | #REF! | #REF! | #REF! | #REF! | #REF! | 1 | 0 | 4 | -894823755
22 | M | 37459040 | botka ochranná pro konektory RJ45 s výřezem bez krytu zámku | kus | 30 |  | 0 | 0 | 0 | 1e-05 | 0.0003 | 0 | 0 | 8 | M | 2 | ROZPOCET | #REF! | #REF! | #REF! | #REF! | #REF! | 1 | 0 | 4 | 2077144718
23 | M | R1195836 | Lišta DIN TS35 D1.0 XX, holá, děrovaná, délka 1M | kus | 4 |  | 0 | 0 | 0 | 0.0003 | 0.0012 | 0 | 0 | 8 | M | 2 | ROZPOCET | #REF! | #REF! | #REF! | #REF! | #REF! | 1 | 0 | 4 | 1473259298
24 | M | R.0033001 | Kombinovaná hrubá/jemná přep. ochrana, CAT6 s napájením POE ST1+2+3 | kus | 10 |  | 0 | 0 | 0 | 0 | 0 | 0 | 0 | 8 | M | 2 | ROZPOCET | #REF! | #REF! | #REF! | #REF! | #REF! | 1 | 0 | 4 | -899499263
25 | M | R.0032995 | Přepěťová ochrana napájení do 24 V DC s optickou signalizací poruchy | kus | 10 |  | 0 | 0 | 0 | 0 | 0 | 0 | 0 | 8 | M | 2 | ROZPOCET | #REF! | #REF! | #REF! | #REF! | #REF! | 1 | 0 | 4 | 2069680850
| D | D02 | technologie - montáž |  |  |  | 0 |  | 59.634 |  | 0 |  | 0 | 1 | D | 0 | ROZPOCET | [6 empty] | 0
26 | K | 742330005 | Montáž rozvaděče stojanového přes 30U | kus | 1 |  | 0 | 6.1 | 6.1 | 0 | 0 | 0 | 0 | 16 | K | 1 | ROZPOCET | #REF! | #REF! | #REF! | #REF! | #REF! | 1 | 0 | 16 | 1902909065
27 | K | 742330022 | Montáž napájecího panelu do rozvaděče | kus | 2 |  | 0 | 0.22 | 0.44 | 0 | 0 | 0 | 0 | 16 | K | 1 | ROZPOCET | #REF! | #REF! | #REF! | #REF! | #REF! | 1 | 0 | 16 | 908105628
28 | K | 742330021 | Montáž police do rozvaděče | kus | 2 |  | 0 | 0.15 | 0.3 | 0 | 0 | 0 | 0 | 16 | K | 1 | ROZPOCET | #REF! | #REF! | #REF! | #REF! | #REF! | 1 | 0 | 16 | 1723936857
29 | K | 742330037 | Montáž jednotky ventilační do stropu či podlahy stojanového rozvaděče | kus | 1 |  | 0 | 0.4 | 0.4 | 0 | 0 | 0 | 0 | 16 | K | 1 | ROZPOCET | #REF! | #REF! | #REF! | #REF! | #REF! | 1 | 0 | 16 | -927917767
30 | K | 742330023 | Montáž vyvazovacího panelu 1U | kus | 6 |  | 0 | 0.15 | 0.9 | 0 | 0 | 0 | 0 | 16 | K | 1 | ROZPOCET | #REF! | #REF! | #REF! | #REF! | #REF! | 1 | 0 | 16 | -1153079561
31 | K | 742330024 | Montáž patch panelu 24 portů | kus | 2 |  | 0 | 4 | 8 | 0 | 0 | 0 | 0 | 16 | K | 1 | ROZPOCET | #REF! | #REF! | #REF! | #REF! | #REF! | 1 | 0 | 16 | 1839019182
32 | K | 742330042 | Montáž datové zásuvky 1 až 6 pozic | kus | 24 |  | 0 | 0.125 | 3 | 0 | 0 | 0 | 0 | 16 | K | 1 | ROZPOCET | #REF! | #REF! | #REF! | #REF! | #REF! | 1 | 0 | 16 | 1877629310
33 | K | 742330051 | Popis portu datové zásuvky | kus | 48 |  | 0 | 0.018 | 0.864 | 0 | 0 | 0 | 0 | 16 | K | 1 | ROZPOCET | #REF! | #REF! | #REF! | #REF! | #REF! | 1 | 0 | 16 | 1338811568
34 | K | 742330052 | Popis portů patchpanelu | kus | 2 |  | 0 | 0.17 | 0.34 | 0 | 0 | 0 | 0 | 16 | K | 1 | ROZPOCET | #REF! | #REF! | #REF! | #REF! | #REF! | 1 | 0 | 16 | -56627290
35 | K | 742124005 | Montáž kabelů datových FTP, UTP, STP ukončení kabelu konektorem | kus | 30 |  | 0 | 0.195 | 5.85 | 0 | 0 | 0 | 0 | 4 | K | 1 | ROZPOCET | #REF! | #REF! | #REF! | #REF! | #REF! | 1 | 0 | 4 | 1155793898
36 | K | 742330101 | Měření metalického segmentu s vyhotovením protokolu | kus | 72 |  | 0 | 0.37 | 26.64 | 0 | 0 | 0 | 0 | 16 | K | 1 | ROZPOCET | #REF! | #REF! | #REF! | #REF! | #REF! | 1 | 0 | 16 | 372629844
37 | K | 742123001 | Montáž přepěťové ochrany pro slaboproudá zařízení | kus | 10 |  | 0 | 0.68 | 6.8 | 0 | 0 | 0 | 0 | 16 | K | 1 | ROZPOCET | #REF! | #REF! | #REF! | #REF! | #REF! | 1 | 0 | 16 | -2039852195
| D | D03 | kabeláž, instalační materiál - dodávka a montáž |  |  |  | 0 |  | 542.12 |  | 0.60535 |  | 0 | 1 | D | 0 | ROZPOCET | [6 empty] | 0
38 | M | 34121268 | kabel datový bezhalogenový třída reakce na oheň B2cas1d1a1 jádro Cu plné (U/UTP) kategorie 6 | m | 4800 |  | 0 | 0 | 0 | 6e-05 | 0.288 | 0 | 0 | 8 | M | 1 | ROZPOCET | #REF! | #REF! | #REF! | #REF! | #REF! | 1 | 0 | 4 | -921752969
39 | K | 742121001 | Montáž kabelů sdělovacích pro vnitřní rozvody do 15 žil | m | 4800 |  | 0 | 0.04 | 192 | 0 | 0 | 0 | 0 | 16 | K | 1 | ROZPOCET | #REF! | #REF! | #REF! | #REF! | #REF! | 1 | 0 | 16 | 1740678937
40 | M | 34121267 | kabel datový venkovní celkově stíněný Al fólií jádro Cu plné plášť PE (F/UTP) kategorie 6 | m | 800 |  | 0 | 0 | 0 | 5e-05 | 0.04 | 0 | 0 | 32 | M | 1 | ROZPOCET | #REF! | #REF! | #REF! | #REF! | #REF! | 1 | 0 | 16 | -1766790767
41 | K | 742121001 | Montáž kabelů sdělovacích pro vnitřní rozvody do 15 žil | m | 800 |  | 0 | 0.04 | 32 | 0 | 0 | 0 | 0 | 16 | K | 1 | ROZPOCET | #REF! | #REF! | #REF! | #REF! | #REF! | 1 | 0 | 16 | -744853515
42 | M | 34121146 | kabel sdělovací oheň retardující bezhalogenový stíněný laminovanou Al fólií s příložným CuSn drátem bez funkčnosti při požáru reakce na oheň B2cas1d1a1 jádro Cu plné 100V (SHKFH-R) 2x2x0,8mm2 | m | 100 |  | 0 | 0 | 0 | 0.00011 | 0.011 | 0 | 0 | 128 | M | 1 | ROZPOCET | #REF! | #REF! | #REF! | #REF! | #REF! | 1 | 0 | 128 | -1465868746
43 | K | 742121001 | Montáž kabelů sdělovacích pro vnitřní rozvody do 15 žil | m | 100 |  | 0 | 0.04 | 4 | 0 | 0 | 0 | 0 | 16 | K | 1 | ROZPOCET | #REF! | #REF! | #REF! | #REF! | #REF! | 1 | 0 | 16 | 982702652
44 | M | 34111090 | kabel instalační jádro Cu plné izolace PVC plášť PVC 450/750V (CYKY) 5x1,5mm2 | m | 300 |  | 0 | 0 | 0 | 0.00016 | 0.048 | 0 | 0 | 8 | M | 1 | ROZPOCET | #REF! | #REF! | #REF! | #REF! | #REF! | 1 | 0 | 4 | 970089037
45 | K | 741122031 | Montáž kabel Cu bez ukončení uložený pod omítku plný kulatý 5x1,5 až 2,5 mm2 (např. CYKY) | m | 300 |  | 0 | 0.11 | 33 | 0 | 0 | 0 | 0 | 4 | K | 1 | ROZPOCET | #REF! | #REF! | #REF! | #REF! | #REF! | 1 | 0 | 4 | 983834024
46 | M | 34126167 | kabel sdělovací podélně vodotěsný stíněný laminovanou Al folií jádro Cu plné izolace foam-skin PE plášť PE 150V (TCEPKPFLE) 3x4x0,8mm2 | m | 50 |  | 0 | 0 | 0 | 0.00017 | 0.0085 | 0 | 0 | 32 | M | 1 | ROZPOCET | #REF! | #REF! | #REF! | #REF! | #REF! | 1 | 0 | 16 | -389568290
47 | K | 742121002 | Montáž kabelů sdělovacích pro vnitřní rozvody přes 15 žil | m | 50 |  | 0 | 0.05 | 2.5 | 0 | 0 | 0 | 0 | 16 | K | 1 | ROZPOCET | #REF! | #REF! | #REF! | #REF! | #REF! | 1 | 0 | 16 | -199359970
48 | M | R.sk.3001 | mikrotrubička HDPE MT 12/10, včetně koncovek a spojek | m | 50 |  | 0 | 0 | 0 | 0 | 0 | 0 | 0 | 8 | M | 1 | ROZPOCET | #REF! | #REF! | #REF! | #REF! | #REF! | 1 | 0 | 4 | -1408422957
49 | K | 742110013 | Montáž trubek pro slaboproud plastových tuhých pro vnitřní rozvody pro optická vlákna | m | 50 |  | 0 | 0.07 | 3.5 | 0 | 0 | 0 | 0 | 16 | K | 1 | ROZPOCET | #REF! | #REF! | #REF! | #REF! | #REF! | 1 | 0 | 16 | 487787027
50 | M | 34141029 | vodič propojovací flexibilní jádro Cu lanované izolace PVC 450/750V (H07V-K) 1x16mm2 | m | 200 |  | 0 | 0 | 0 | 0.00017 | 0.034 | 0 | 0 | 32 | M | 1 | ROZPOCET | #REF! | #REF! | #REF! | #REF! | #REF! | 1 | 0 | 16 | -857760188
51 | K | 741120003 | Montáž vodič Cu izolovaný plný a laněný žíla 10-16 mm2 pod omítku (např. CY) | m | 200 |  | 0 | 0.074 | 14.8 | 0 | 0 | 0 | 0 | 16 | K | 1 | ROZPOCET | #REF! | #REF! | #REF! | #REF! | #REF! | 1 | 0 | 16 | -1927029588
52 | M | 34571072 | trubka elektroinstalační ohebná z PVC (EN) 2320 | m | 1000 |  | 0 | 0 | 0 | 4e-05 | 0.04 | 0 | 0 | 32 | M | 1 | ROZPOCET | #REF! | #REF! | #REF! | #REF! | #REF! | 1 | 0 | 16 | 689755571
53 | K | 742110002 | Montáž trubek pro slaboproud plastových ohebných uložených pod omítku | m | 1000 |  | 0 | 0.1 | 100 | 0 | 0 | 0 | 0 | 16 | K | 1 | ROZPOCET | #REF! | #REF! | #REF! | #REF! | #REF! | 1 | 0 | 16 | -948311578
54 | M | 34571073 | trubka elektroinstalační ohebná z PVC (EN) 2325 | m | 1000 |  | 0 | 0 | 0 | 7e-05 | 0.07 | 0 | 0 | 32 | M | 1 | ROZPOCET | #REF! | #REF! | #REF! | #REF! | #REF! | 1 | 0 | 16 | 1839686123
55 | K | 742110002 | Montáž trubek pro slaboproud plastových ohebných uložených pod omítku | m | 1000 |  | 0 | 0.1 | 100 | 0 | 0 | 0 | 0 | 16 | K | 1 | ROZPOCET | #REF! | #REF! | #REF! | #REF! | #REF! | 1 | 0 | 16 | -240138001
56 | M | 34571075 | trubka elektroinstalační ohebná z PVC (EN) 2340 | m | 500 |  | 0 | 0 | 0 | 0.00012 | 0.06 | 0 | 0 | 32 | M | 1 | ROZPOCET | #REF! | #REF! | #REF! | #REF! | #REF! | 1 | 0 | 16 | -924288899
57 | K | 742110002 | Montáž trubek pro slaboproud plastových ohebných uložených pod omítku | m | 500 |  | 0 | 0.1 | 50 | 0 | 0 | 0 | 0 | 16 | K | 1 | ROZPOCET | #REF! | #REF! | #REF! | #REF! | #REF! | 1 | 0 | 16 | 1544464662
58 | M | 34571451 | krabice pod omítku PVC přístrojová kruhová D 70mm hluboká | kus | 40 |  | 0 | 0 | 0 | 5e-05 | 0.002 | 0 | 0 | 8 | M | 1 | ROZPOCET | #REF! | #REF! | #REF! | #REF! | #REF! | 1 | 0 | 4 | -905338586
59 | K | 741112001 | Montáž krabice zapuštěná plastová kruhová | kus | 40 |  | 0 | 0.2 | 8 | 0 | 0 | 0 | 0 | 16 | K | 1 | ROZPOCET | #REF! | #REF! | #REF! | #REF! | #REF! | 1 | 0 | 16 | -776703538
60 | M | 34571524 | krabice pod omítku PVC odbočná čtvercová 125x125mm s víčkem | kus | 5 |  | 0 | 0 | 0 | 0.00023 | 0.00115 | 0 | 0 | 8 | M | 1 | ROZPOCET | #REF! | #REF! | #REF! | #REF! | #REF! | 1 | 0 | 4 | 819155133
61 | K | 741112003 | Montáž krabice zapuštěná plastová čtyřhranná | kus | 5 |  | 0 | 0.232 | 1.16 | 0 | 0 | 0 | 0 | 16 | K | 1 | ROZPOCET | #REF! | #REF! | #REF! | #REF! | #REF! | 1 | 0 | 16 | 191023491
62 | M | 34571473 | krabice do dutých stěn PVC přístrojová obdélníková 250x200mm s víčkem | kus | 5 |  | 0 | 0 | 0 | 0.00054 | 0.0027 | 0 | 0 | 32 | M | 1 | ROZPOCET | #REF! | #REF! | #REF! | #REF! | #REF! | 1 | 0 | 16 | -1206514210
63 | K | 741112003 | Montáž krabice zapuštěná plastová čtyřhranná | kus | 5 |  | 0 | 0.232 | 1.16 | 0 | 0 | 0 | 0 | 16 | K | 1 | ROZPOCET | #REF! | #REF! | #REF! | #REF! | #REF! | 1 | 0 | 16 | -330947888
| D | D04 | ostatní |  |  |  | 0 |  | 132.8472 |  | 0 |  | 2.4 | 1 | D | 0 | ROZPOCET | [6 empty] | 0
64 | K | 468081312 | Vybourání otvorů pro elektroinstalace ve zdivu cihelném pl do 0,0225 m2 tl přes 15 do 30 cm | kus | 300 |  | 0 | 0.273 | 81.9 | 0 | 0 | 0.008 | 2.4 | 16 | K | 1 | ROZPOCET | #REF! | #REF! | #REF! | #REF! | #REF! | 1 | 0 | 16 | -242951080
65 | K | 741128002 | Ostatní práce při montáži vodičů a kabelů - označení dalším štítkem | kus | 80 |  | 0 | 0.026 | 2.08 | 0 | 0 | 0 | 0 | 64 | K | 1 | ROZPOCET | #REF! | #REF! | #REF! | #REF! | #REF! | 1 | 0 | 64 | 531133694
66 | K | 998742102 | Přesun hmot tonážní pro slaboproud v objektech v do 12 m | t | 0.2 |  | 0 | 4.336 | 0.8672 | 0 | 0 | 0 | 0 | 64 | K | 1 | ROZPOCET | #REF! | #REF! | #REF! | #REF! | #REF! | 1 | 0 | 64 | -1451006902
67 | K | HZS4212 | Hodinová zúčtovací sazba revizní technik specialista | hod | 24 |  | 0 | 1 | 24 | 0 | 0 | 0 | 0 | 512 | K | 1 | ROZPOCET | #REF! | #REF! | #REF! | #REF! | #REF! | 1 | 0 | 512 | 1984856481
68 | K | HZS4232 | Hodinová zúčtovací sazba technik odborný | hod | 24 |  | 0 | 1 | 24 | 0 | 0 | 0 | 0 | 512 | K | 1 | ROZPOCET | #REF! | #REF! | #REF! | #REF! | #REF! | 1 | 0 | 512 | 1824541978
69 | M | R14050030401 | POZNÁMKA: Hlavní kabelové trasy slaboproudých instalací SK jsou společné pro všechny systémy SK, CCTV, INTERKOM | ks | 1 |  | 0 | 0 | 0 | 0 | 0 | 0 | 0 | 8 | M | 1 | ROZPOCET | #REF! | #REF! | #REF! | #REF! | #REF! | 1 | 0 | 4 | -40299988

## 003 - STA - Společná tele...
{9107b1ba-3e62-4fa1-a5e1-1c1f6c80fca9}
2
| KRYCÍ LIST SOUPISU PRACÍ | [13 empty] | False
Stavba:
Chráněné bydlení Klatovy - D1.4.4. Elektroinstalace slaboproud
Objekt:
003 - STA - Společná televizní anténa
| KSO: |  |  |  |  | CC-CZ:
| Místo: |  |  |  |  | Datum: | 0
| Zadavatel: |  |  |  |  | IČ:
DIČ:
| Zhotovitel: |  |  |  |  | IČ: | 0
[6 empty] | DIČ: | 0
| Projektant: |  |  |  |  | IČ:
DIČ:
| Zpracovatel: |  |  |  |  | IČ:
DIČ:
Poznámka:
| Cena bez DPH | [5 empty] | 0
|  |  | Základ daně |  |  | Sazba daně | Výše daně
| DPH | základní | #REF! |  |  | 21% | #REF!
|  | snížená | #REF! |  |  | 12% | #REF!
|  | zákl. přenesená | #REF! |  |  | 21% | 0
|  | sníž. přenesená | #REF! |  |  | 12% | 0
|  | nulová | #REF! |  |  | 0% | 0
| Cena s DPH |  |  | v | CZK |  | #REF!
| Projektant |  |  | Zpracovatel
| Datum a podpis: |  | Razítko | Datum a podpis: |  |  | Razítko
| Objednavatel |  |  | Zhotovitel
| Datum a podpis: |  | Razítko | Datum a podpis: |  |  | Razítko
REKAPITULACE ČLENĚNÍ SOUPISU PRACÍ
Stavba:
Chráněné bydlení Klatovy - D1.4.4. Elektroinstalace slaboproud
Objekt:
003 - STA - Společná televizní anténa
Místo: | [5 empty] | Datum:
Zadavatel: | [5 empty] | Projektant:
Zhotovitel: | [5 empty] | Zpracovatel:
Kód dílu - Popis | [6 empty] | Cena celkem [CZK]
Náklady ze soupisu prací | [6 empty] | 0 | [8 empty] | -1
| D01 - technologie - dodávka | [5 empty] | 0
| D02 - technologie - montáž | [5 empty] | 0
| D03 - kabeláž, instalační materiál - dodávka a montáž | [5 empty] | 0
SOUPIS PRACÍ
Stavba:
Chráněné bydlení Klatovy - D1.4.4. Elektroinstalace slaboproud
Objekt:
003 - STA - Společná televizní anténa
Místo: | [5 empty] | Datum:
Zadavatel: | [5 empty] | Projektant:
Zhotovitel: | [5 empty] | Zpracovatel:
PČ | Typ | Kód | Popis | MJ | Množství | J.cena [CZK] | Cena celkem [CZK] | J. Nh [h] | Nh celkem [h] | J. hmotnost [t] | Hmotnost celkem [t] | J. suť [t] | Suť Celkem [t]
Náklady soupisu celkem | [6 empty] | 0 |  | 117.684 |  | 0.10614 |  | 0 |  | D | -1 | [7 empty] | 0
| D | D01 | technologie - dodávka |  |  |  | 0 |  | 0 |  | 0.00931 |  | 0 | 1 | D | 0 | ROZPOCET | [6 empty] | 0
1 | M | 38454000 | anténa pro příjem DVB-T2 17 dBi bez zdroje třmen na uchycení hliník a sklolaminát | kus | 2 |  | 0 | 0 | 0 | 0.0009 | 0.0018 | 0 | 0 | 8 | M | 1 | ROZPOCET | #REF! | #REF! | #REF! | #REF! | #REF! | 1 | 0 | 4 | 1140226531
2 | M | 38454005 | anténa pro příjem rádia 7FM 11,2 dBi analog bez zesilovače bez filtru venkovní hliník plast | kus | 1 |  | 0 | 0 | 0 | 0.0033 | 0.0033 | 0 | 0 | 8 | M | 1 | ROZPOCET | #REF! | #REF! | #REF! | #REF! | #REF! | 1 | 0 | 4 | 1654193651
3 | M | RSTA.1001 | DAB, vertikální polarizace, G=0 dB | kus | 1 |  | 0 | 0 | 0 | 0 | 0 | 0 | 0 | 8 | M | 1 | ROZPOCET | #REF! | #REF! | #REF! | #REF! | #REF! | 1 | 0 | 4 | -1471740819
4 | M | 31686014 | stožár anténní kov žárový zinek plastová záslepka průměr 48mm délka 3m | kus | 1 |  | 0 | 0 | 0 | 0.003 | 0.003 | 0 | 0 | 8 | M | 1 | ROZPOCET | #REF! | #REF! | #REF! | #REF! | #REF! | 1 | 0 | 4 | 135968328
5 | M | RSTA.1002 | Držák anténní | kus | 4 |  | 0 | 0 | 0 | 0 | 0 | 0 | 0 | 8 | M | 1 | ROZPOCET | #REF! | #REF! | #REF! | #REF! | #REF! | 1 | 0 | 4 | 395737685
6 | M | RSTA.1003 | digitální programovatelný zesilovač | kus | 1 |  | 0 | 0 | 0 | 0 | 0 | 0 | 0 | 8 | M | 1 | ROZPOCET | #REF! | #REF! | #REF! | #REF! | #REF! | 1 | 0 | 4 | 100351514
7 | M | RSTA.1004 | koncová zásuvka 1 dB | kus | 7 |  | 0 | 0 | 0 | 0 | 0 | 0 | 0 | 8 | M | 1 | ROZPOCET | #REF! | #REF! | #REF! | #REF! | #REF! | 1 | 0 | 4 | -1812789507
8 | M | RSTA.1005 | kryt zásuvky televizní, rozhlasové | kus | 7 |  | 0 | 0 | 0 | 1e-05 | 7e-05 | 0 | 0 | 8 | M | 1 | ROZPOCET | #REF! | #REF! | #REF! | #REF! | #REF! | 1 | 0 | 4 | 471172697
9 | M | RSTA.1006 | F-konektor kompresní pro kabel | kus | 40 |  | 0 | 0 | 0 | 0 | 0 | 0 | 0 | 8 | M | 1 | ROZPOCET | #REF! | #REF! | #REF! | #REF! | #REF! | 1 | 0 | 4 | -1588714661
10 | M | RSTA.1007 | F zakončovací | kus | 4 |  | 0 | 0 | 0 | 0 | 0 | 0 | 0 | 8 | M | 1 | ROZPOCET | #REF! | #REF! | #REF! | #REF! | #REF! | 1 | 0 | 4 | -470322411
11 | M | RSTA.1008 | isolátor | kus | 1 |  | 0 | 0 | 0 | 0 | 0 | 0 | 0 | 8 | M | 1 | ROZPOCET | #REF! | #REF! | #REF! | #REF! | #REF! | 1 | 0 | 4 | 34980107
12 | M | RSTA.1009 | 12 výstupů, 13.0 dB | kus | 1 |  | 0 | 0 | 0 | 0 | 0 | 0 | 0 | 8 | M | 1 | ROZPOCET | #REF! | #REF! | #REF! | #REF! | #REF! | 1 | 0 | 4 | -959640845
13 | M | RSTA.1010 | svodič přepětí, první stupeň, konektory F, 75Ohm | kus | 4 |  | 0 | 0 | 0 | 0.00011 | 0.00044 | 0 | 0 | 8 | M | 1 | ROZPOCET | #REF! | #REF! | #REF! | #REF! | #REF! | 1 | 0 | 4 | -1637738113
14 | M | RSTA.1011 | svodič přepětí, druhý stupeň, konektory F, 75Ohm | kus | 4 |  | 0 | 0 | 0 | 0.00012 | 0.00048 | 0 | 0 | 8 | M | 1 | ROZPOCET | #REF! | #REF! | #REF! | #REF! | #REF! | 1 | 0 | 4 | -2121340589
15 | M | RSTA.1012 | DIN lišta, 30cm | kus | 2 |  | 0 | 0 | 0 | 0.00011 | 0.00022 | 0 | 0 | 8 | M | 1 | ROZPOCET | #REF! | #REF! | #REF! | #REF! | #REF! | 1 | 0 | 4 | 720827236
16 | M | RSTA.1013 | SAT rozvaděč plechový, perf. mont. deska, 3-b.zámek, 800x800x200 | ks | 1 |  | 0 | 0 | 0 | 0 | 0 | 0 | 0 | 8 | M | 1 | ROZPOCET | #REF! | #REF! | #REF! | #REF! | #REF! | 1 | 0 | 4 | -1107101722
| D | D02 | technologie - montáž |  |  |  | 0 |  | 12.32 |  | 0 |  | 0 | 1 | D | 0 | ROZPOCET | [6 empty] | 0
17 | K | 742420111 | Montáž F konektoru | kus | 40 |  | 0 | 0.11 | 4.4 | 0 | 0 | 0 | 0 | 16 | K | 1 | ROZPOCET | #REF! | #REF! | #REF! | #REF! | #REF! | 1 | 0 | 16 | 1304542801
18 | K | 742420001 | Montáž venkovní televizní antény | kus | 3 |  | 0 | 0.13 | 0.39 | 0 | 0 | 0 | 0 | 16 | K | 1 | ROZPOCET | #REF! | #REF! | #REF! | #REF! | #REF! | 1 | 0 | 16 | 1899743277
19 | K | 742420011 | Montáž FM antény | kus | 1 |  | 0 | 0.39 | 0.39 | 0 | 0 | 0 | 0 | 16 | K | 1 | ROZPOCET | #REF! | #REF! | #REF! | #REF! | #REF! | 1 | 0 | 16 | 1096455742
20 | K | 742420021 | Montáž antenního stožáru včetně upevňovacího materiálu | kus | 1 |  | 0 | 2.2 | 2.2 | 0 | 0 | 0 | 0 | 16 | K | 1 | ROZPOCET | #REF! | #REF! | #REF! | #REF! | #REF! | 1 | 0 | 16 | 868884346
21 | K | 742420041 | Montáž anténního domovního zesilovače | kus | 1 |  | 0 | 0.29 | 0.29 | 0 | 0 | 0 | 0 | 16 | K | 1 | ROZPOCET | #REF! | #REF! | #REF! | #REF! | #REF! | 1 | 0 | 16 | -1991188818
22 | K | 742420051 | Montáž anténního rozbočovače | kus | 1 |  | 0 | 0.22 | 0.22 | 0 | 0 | 0 | 0 | 16 | K | 1 | ROZPOCET | #REF! | #REF! | #REF! | #REF! | #REF! | 1 | 0 | 16 | 1926679673
23 | K | 742420061 | Montáž rozvodnice STA | kus | 1 |  | 0 | 2.1 | 2.1 | 0 | 0 | 0 | 0 | 16 | K | 1 | ROZPOCET | #REF! | #REF! | #REF! | #REF! | #REF! | 1 | 0 | 16 | 340323718
24 | K | 742420121 | Montáž televizní zásuvky koncové nebo průběžné | kus | 7 |  | 0 | 0.21 | 1.47 | 0 | 0 | 0 | 0 | 16 | K | 1 | ROZPOCET | #REF! | #REF! | #REF! | #REF! | #REF! | 1 | 0 | 16 | 1464106877
25 | K | 742420201 | Nastavení zesilovače dle úrovně na zásuvkách | kus | 1 |  | 0 | 0.86 | 0.86 | 0 | 0 | 0 | 0 | 16 | K | 1 | ROZPOCET | #REF! | #REF! | #REF! | #REF! | #REF! | 1 | 0 | 16 | -2018105889
| D | D03 | kabeláž, instalační materiál - dodávka a montáž |  |  |  | 0 |  | 105.364 |  | 0.09683 |  | 0 | 1 | D | 0 | ROZPOCET | [6 empty] | 0
26 | M | 34121301 | kabel koaxiální stíněný 2xAl/PES a opletením z CuSn drátků 144x0,12mm2, plášť PVC bílý, jádro CU pr. 1,13mm | m | 800 |  | 0 | 0 | 0 | 4e-05 | 0.032 | 0 | 0 | 8 | M | 1 | ROZPOCET | #REF! | #REF! | #REF! | #REF! | #REF! | 1 | 0 | 4 | 1483190616
27 | K | 742121001 | Montáž kabelů sdělovacích pro vnitřní rozvody do 15 žil | m | 800 |  | 0 | 0.04 | 32 | 0 | 0 | 0 | 0 | 16 | K | 1 | ROZPOCET | #REF! | #REF! | #REF! | #REF! | #REF! | 1 | 0 | 16 | -1075438924
28 | M | 34121302 | kabel koaxiální stíněný 2xAl/PES a opletením z CuSn drátků 144x0,12mm2, plášť PVC černý UV odolný, jádro CU pr. 1,13mm | m | 100 |  | 0 | 0 | 0 | 5e-05 | 0.005 | 0 | 0 | 8 | M | 1 | ROZPOCET | #REF! | #REF! | #REF! | #REF! | #REF! | 1 | 0 | 4 | 1913197819
29 | K | 742121001 | Montáž kabelů sdělovacích pro vnitřní rozvody do 15 žil | m | 100 |  | 0 | 0.04 | 4 | 0 | 0 | 0 | 0 | 16 | K | 1 | ROZPOCET | #REF! | #REF! | #REF! | #REF! | #REF! | 1 | 0 | 16 | 1889151511
30 | M | 34571072 | trubka elektroinstalační ohebná z PVC (EN) 2320 | m | 400 |  | 0 | 0 | 0 | 4e-05 | 0.016 | 0 | 0 | 32 | M | 1 | ROZPOCET | #REF! | #REF! | #REF! | #REF! | #REF! | 1 | 0 | 16 | 1610990132
31 | K | 742110002 | Montáž trubek pro slaboproud plastových ohebných uložených pod omítku | m | 200 |  | 0 | 0.1 | 20 | 0 | 0 | 0 | 0 | 16 | K | 1 | ROZPOCET | #REF! | #REF! | #REF! | #REF! | #REF! | 1 | 0 | 16 | 2138972342
32 | K | 742110005 | Montáž trubek pro slaboproud plastových ohebných uložených v podlaze | m | 200 |  | 0 | 0.095 | 19 | 0 | 0 | 0 | 0 | 16 | K | 1 | ROZPOCET | #REF! | #REF! | #REF! | #REF! | #REF! | 1 | 0 | 16 | 455638462
33 | M | 34571075 | trubka elektroinstalační ohebná z PVC (EN) 2340 | m | 200 |  | 0 | 0 | 0 | 0.00012 | 0.024 | 0 | 0 | 32 | M | 1 | ROZPOCET | #REF! | #REF! | #REF! | #REF! | #REF! | 1 | 0 | 16 | -1321870350
34 | K | 742110003 | Montáž trubek pro slaboproud plastových ohebných uložených volně na příchytky | m | 100 |  | 0 | 0.09 | 9 | 0 | 0 | 0 | 0 | 16 | K | 1 | ROZPOCET | #REF! | #REF! | #REF! | #REF! | #REF! | 1 | 0 | 16 | 619339353
35 | K | 742110005 | Montáž trubek pro slaboproud plastových ohebných uložených v podlaze | m | 100 |  | 0 | 0.095 | 9.5 | 0 | 0 | 0 | 0 | 16 | K | 1 | ROZPOCET | #REF! | #REF! | #REF! | #REF! | #REF! | 1 | 0 | 16 | -399565201
36 | M | 1383788 | trubka ohebná pevnostní, průměr 32mm, UV stabilní, černá | m | 20 |  | 0 | 0 | 0 | 7e-05 | 0.0014 | 0 | 0 | 8 | M | 1 | ROZPOCET | #REF! | #REF! | #REF! | #REF! | #REF! | 1 | 0 | 4 | -44019754
37 | K | 742110021 | Montáž trubek pro slaboproud plastových tuhých pro vnější rozvody uložených volně na příchytky | m | 20 |  | 0 | 0.13 | 2.6 | 0 | 0 | 0 | 0 | 4 | K | 1 | ROZPOCET | #REF! | #REF! | #REF! | #REF! | #REF! | 1 | 0 | 4 | -1580214094
38 | M | 34571451 | krabice pod omítku PVC přístrojová kruhová D 70mm hluboká | kus | 7 |  | 0 | 0 | 0 | 5e-05 | 0.00035 | 0 | 0 | 8 | M | 1 | ROZPOCET | #REF! | #REF! | #REF! | #REF! | #REF! | 1 | 0 | 4 | -527112342
39 | K | 741112001 | Montáž krabice zapuštěná plastová kruhová | kus | 7 |  | 0 | 0.2 | 1.4 | 0 | 0 | 0 | 0 | 16 | K | 1 | ROZPOCET | #REF! | #REF! | #REF! | #REF! | #REF! | 1 | 0 | 16 | 289535676
40 | M | 34571473 | krabice do dutých stěn PVC přístrojová obdélníková 250x200mm s víčkem | kus | 2 |  | 0 | 0 | 0 | 0.00054 | 0.00108 | 0 | 0 | 32 | M | 1 | ROZPOCET | #REF! | #REF! | #REF! | #REF! | #REF! | 1 | 0 | 16 | 1220449147
41 | K | 741112003 | Montáž krabice zapuštěná plastová čtyřhranná | kus | 2 |  | 0 | 0.232 | 0.464 | 0 | 0 | 0 | 0 | 16 | K | 1 | ROZPOCET | #REF! | #REF! | #REF! | #REF! | #REF! | 1 | 0 | 16 | -2073811144
42 | M | 34141029 | vodič propojovací flexibilní jádro Cu lanované izolace PVC 450/750V (H07V-K) 1x16mm2 | m | 100 |  | 0 | 0 | 0 | 0.00017 | 0.017 | 0 | 0 | 32 | M | 1 | ROZPOCET | #REF! | #REF! | #REF! | #REF! | #REF! | 1 | 0 | 16 | 1247498708
43 | K | 741120003 | Montáž vodič Cu izolovaný plný a laněný žíla 10-16 mm2 pod omítku (např. CY) | m | 100 |  | 0 | 0.074 | 7.4 | 0 | 0 | 0 | 0 | 16 | K | 1 | ROZPOCET | #REF! | #REF! | #REF! | #REF! | #REF! | 1 | 0 | 16 | -1984005081
44 | M | R.0002 | postup střechou, průchodka pro anténní svody, vniřtní průměr 75mm, včetně utěsnění izolace strechy | kpl | 1 |  | 0 | 0 | 0 | 0 | 0 | 0 | 0 | 8 | M | 1 | ROZPOCET | #REF! | #REF! | #REF! | #REF! | #REF! | 1 | 0 | 4 | -837241222

## 004 - ACS, INT, TÚ - inte...
{50be34b1-3454-4845-b860-48dd306ec6b6}
2
| KRYCÍ LIST SOUPISU PRACÍ | [13 empty] | False
Stavba:
Chráněné bydlení Klatovy - D1.4.4. Elektroinstalace slaboproud
Objekt:
004 - ACS, INT, TÚ - interkom, systém elektronické kontroly vstupu, telefonní ústředna
| KSO: |  |  |  |  | CC-CZ:
| Místo: |  |  |  |  | Datum: | 0
| Zadavatel: |  |  |  |  | IČ:
DIČ:
| Zhotovitel: |  |  |  |  | IČ: | 0
[6 empty] | DIČ: | 0
| Projektant: |  |  |  |  | IČ:
DIČ:
| Zpracovatel: |  |  |  |  | IČ:
DIČ:
Poznámka:
| Cena bez DPH | [5 empty] | 0
|  |  | Základ daně |  |  | Sazba daně | Výše daně
| DPH | základní | #REF! |  |  | 21% | #REF!
|  | snížená | #REF! |  |  | 12% | #REF!
|  | zákl. přenesená | #REF! |  |  | 21% | 0
|  | sníž. přenesená | #REF! |  |  | 12% | 0
|  | nulová | #REF! |  |  | 0% | 0
| Cena s DPH |  |  | v | CZK |  | #REF!
| Projektant |  |  | Zpracovatel
| Datum a podpis: |  | Razítko | Datum a podpis: |  |  | Razítko
| Objednavatel |  |  | Zhotovitel
| Datum a podpis: |  | Razítko | Datum a podpis: |  |  | Razítko
REKAPITULACE ČLENĚNÍ SOUPISU PRACÍ
Stavba:
Chráněné bydlení Klatovy - D1.4.4. Elektroinstalace slaboproud
Objekt:
004 - ACS, INT, TÚ - interkom, systém elektronické kontroly vstupu, telefonní ústředna
Místo: | [5 empty] | Datum:
Zadavatel: | [5 empty] | Projektant:
Zhotovitel: | [5 empty] | Zpracovatel:
Kód dílu - Popis | [6 empty] | Cena celkem [CZK]
Náklady ze soupisu prací | [6 empty] | 0 | [8 empty] | -1
| D01 - technologie - dodávka | [5 empty] | 0
| D1 - interkom a čtečka | [5 empty] | 0
| D2 - domácí telefony - odpovídací jednotky | [5 empty] | 0
| D3 - příslušenství systému elektronické kontroly vstupu | [5 empty] | 0
| D02 - technologie - montáž | [5 empty] | 0
| D03 - ostatní | [5 empty] | 0
SOUPIS PRACÍ
Stavba:
Chráněné bydlení Klatovy - D1.4.4. Elektroinstalace slaboproud
Objekt:
004 - ACS, INT, TÚ - interkom, systém elektronické kontroly vstupu, telefonní ústředna
Místo: | [5 empty] | Datum:
Zadavatel: | [5 empty] | Projektant:
Zhotovitel: | [5 empty] | Zpracovatel:
PČ | Typ | Kód | Popis | MJ | Množství | J.cena [CZK] | Cena celkem [CZK] | J. Nh [h] | Nh celkem [h] | J. hmotnost [t] | Hmotnost celkem [t] | J. suť [t] | Suť Celkem [t]
Náklady soupisu celkem | [6 empty] | 0 |  | 366.3466 |  | 0.0092 |  | 0 |  | D | -1 | [7 empty] | 0
| D | D01 | technologie - dodávka |  |  |  | 0 |  | 0 |  | 0.0092 |  | 0 | 3 | D | 0 | ROZPOCET | [6 empty] | 0
| D | D1 | interkom a čtečka |  |  |  | 0 |  | 0 |  | 0 |  | 0 | 1 | D | 1 | ROZPOCET | [6 empty] | 0
1 | M | R38226899.01 | IP interkom - dveřní komunikátor, základní jednotka 1 tl., s kamerou, PoE, SIP 2.0, průhledné tlačítko, čtení QR kódů, Infračervené přisvícení, LAN, NC/NO kontakty, Provozní teplota - 40°C až 60°C, Provozní relativní vlhkost: 10% až 95%, IP 54 | kus | 3 |  | 0 | 0 | 0 | 0 | 0 | 0 | 0 | 8 | M | 2 | ROZPOCET | #REF! | #REF! | #REF! | #REF! | #REF! | 1 | 0 | 4 | 80864887
2 | M | R0078871 | modul 5 tlačítek | kus | 3 |  | 0 | 0 | 0 | 0 | 0 | 0 | 0 | 8 | M | 2 | ROZPOCET | #REF! | #REF! | #REF! | #REF! | #REF! | 1 | 0 | 4 | -1183289803
3 | M | R0078879 | dotyková klávesnice & Bluetooth & RFID reader 125kHz, 13.56MHz, NFC/HCE | kus | 3 |  | 0 | 0 | 0 | 0 | 0 | 0 | 0 | 8 | M | 2 | ROZPOCET | #REF! | #REF! | #REF! | #REF! | #REF! | 1 | 0 | 4 | 23030078
4 | M | R0078884 | rám pro instalaci na povrch, 3 moduly | kus | 2 |  | 0 | 0 | 0 | 0 | 0 | 0 | 0 | 8 | M | 2 | ROZPOCET | #REF! | #REF! | #REF! | #REF! | #REF! | 1 | 0 | 4 | -1477527152
5 | M | R0078891 | montážní podložka pro 3 moduly | kus | 2 |  | 0 | 0 | 0 | 0 | 0 | 0 | 0 | 8 | M | 2 | ROZPOCET | #REF! | #REF! | #REF! | #REF! | #REF! | 1 | 0 | 4 | 1609377866
6 | M | R38226899.03 | rám pro instalaci do zdi, 3 moduly - černý | kus | 1 |  | 0 | 0 | 0 | 0 | 0 | 0 | 0 | 8 | M | 2 | ROZPOCET | #REF! | #REF! | #REF! | #REF! | #REF! | 1 | 0 | 4 | -86737364
7 | M | R38226899.04 | krabice pro instalaci do zdi, 3 moduly | kus | 1 |  | 0 | 0 | 0 | 0 | 0 | 0 | 0 | 8 | M | 2 | ROZPOCET | #REF! | #REF! | #REF! | #REF! | #REF! | 1 | 0 | 4 | -1439942472
8 | M | R0034645 | audio jednotka s kamerou, povrchová instalace | kus | 1 |  | 0 | 0 | 0 | 0 | 0 | 0 | 0 | 8 | M | 2 | ROZPOCET | #REF! | #REF! | #REF! | #REF! | #REF! | 1 | 0 | 4 | -1779300510
9 | M | R9155198 | set 1x I/O modul, 1x tamper a 1x relé | kus | 1 |  | 0 | 0 | 0 | 0 | 0 | 0 | 0 | 8 | M | 2 | ROZPOCET | #REF! | #REF! | #REF! | #REF! | #REF! | 1 | 0 | 4 | 1988651369
10 | M | R0078771 | IP čtečka Bluetooth&RFID, úzká, se čtečkou (125kHz, 13.56 MHz, NFC) | kus | 11 |  | 0 | 0 | 0 | 0 | 0 | 0 | 0 | 8 | M | 2 | ROZPOCET | #REF! | #REF! | #REF! | #REF! | #REF! | 1 | 0 | 4 | -777503806
11 | M | R38226899.05 | kovový sloupek pro instalaci interkomu, výška 120cm | kus | 1 |  | 0 | 0 | 0 | 0 | 0 | 0 | 0 | 8 | M | 2 | ROZPOCET | #REF! | #REF! | #REF! | #REF! | #REF! | 1 | 0 | 4 | -483331154
| D | D2 | domácí telefony - odpovídací jednotky |  |  |  | 0 |  | 0 |  | 0 |  | 0 | 1 | D | 1 | ROZPOCET | [6 empty] | 0
12 | M | R38226899.02 | IP telefon, 7" dotykový displej 1024 x 600 bodů, PoE, včetně instalační krabice rpo instalaci pod omítku | kus | 7 |  | 0 | 0 | 0 | 0 | 0 | 0 | 0 | 8 | M | 2 | ROZPOCET | #REF! | #REF! | #REF! | #REF! | #REF! | 1 | 0 | 4 | 1321954033
13 | M | R38226899.07 | IP telefon, 5.0" dotykový TFT LCD, Wifi, PoE, sluchátko i handsfree funkce | kus | 1 |  | 0 | 0 | 0 | 0 | 0 | 0 | 0 | 8 | M | 2 | ROZPOCET | #REF! | #REF! | #REF! | #REF! | #REF! | 1 | 0 | 4 | 1181228366
| D | D3 | příslušenství systému elektronické kontroly vstupu |  |  |  | 0 |  | 0 |  | 0.0092 |  | 0 | 1 | D | 1 | ROZPOCET | [6 empty] | 0
14 | M | R9134173 | RFID Čipová karta Mifare 13.56MHz | kus | 50 |  | 0 | 0 | 0 | 0 | 0 | 0 | 0 | 8 | M | 2 | ROZPOCET | #REF! | #REF! | #REF! | #REF! | #REF! | 1 | 0 | 4 | 1713937716
15 | M | R9134174 | RFID Klíčenka Mifare 13.56MHz | kus | 50 |  | 0 | 0 | 0 | 0 | 0 | 0 | 0 | 8 | M | 2 | ROZPOCET | #REF! | #REF! | #REF! | #REF! | #REF! | 1 | 0 | 4 | -1667285683
16 | M | R9137421E | externí RFID čtečka 13.56MHz + 125kHz (USB rozhraní) | kus | 1 |  | 0 | 0 | 0 | 0 | 0 | 0 | 0 | 8 | M | 2 | ROZPOCET | #REF! | #REF! | #REF! | #REF! | #REF! | 1 | 0 | 4 | 743487686
17 | M | R9137422E | externí Bluetooth čtečka (USB rozhraní) | kus | 1 |  | 0 | 0 | 0 | 0 | 0 | 0 | 0 | 8 | M | 2 | ROZPOCET | #REF! | #REF! | #REF! | #REF! | #REF! | 1 | 0 | 4 | -362408710
18 | M | R91379032 | server systému ACS/EKV, včetně licence pro systém elektronické kontroly vstupu, 100 zařízení/1000 uživatelů | kus | 1 |  | 0 | 0 | 0 | 0 | 0 | 0 | 0 | 8 | M | 2 | ROZPOCET | #REF! | #REF! | #REF! | #REF! | #REF! | 1 | 0 | 4 | -980788133
19 | M | 54978009 | zámek elektromotorický samozamykací panikový dvoubodový hluboký | kus | 1 |  | 0 | 0 | 0 | 0.0012 | 0.0012 | 0 | 0 | 32 | M | 2 | ROZPOCET | #REF! | #REF! | #REF! | #REF! | #REF! | 1 | 0 | 16 | -414868392
20 | M | R.0035029 | Elektromechanický hluboký samozamykací panikový zámek | kus | 11 |  | 0 | 0 | 0 | 0 | 0 | 0 | 0 | 32 | M | 2 | ROZPOCET | #REF! | #REF! | #REF! | #REF! | #REF! | 1 | 0 | 16 | 1275632952
21 | M | R.0035060 | 10m propojovací kabel s konektorem pro el. zámky | kus | 12 |  | 0 | 0 | 0 | 0 | 0 | 0 | 0 | 32 | M | 2 | ROZPOCET | #REF! | #REF! | #REF! | #REF! | #REF! | 1 | 0 | 16 | -346571877
22 | M | R.0035062 | Kabelová zadlabavací průchodka (260x18x16mm) | kus | 12 |  | 0 | 0 | 0 | 0 | 0 | 0 | 0 | 32 | M | 2 | ROZPOCET | #REF! | #REF! | #REF! | #REF! | #REF! | 1 | 0 | 16 | -1102918044
23 | M | R.0035081 | Dělený čtyřhran s přechodem z 9mm na 8mm | kus | 2 |  | 0 | 0 | 0 | 0 | 0 | 0 | 0 | 32 | M | 2 | ROZPOCET | #REF! | #REF! | #REF! | #REF! | #REF! | 1 | 0 | 16 | 441019920
24 | M | R.0035046 | Bezpečnostní kování, nerez/mat, klika/klika, dělený čtyřhran | kus | 12 |  | 0 | 0 | 0 | 0 | 0 | 0 | 0 | 32 | M | 2 | ROZPOCET | #REF! | #REF! | #REF! | #REF! | #REF! | 1 | 0 | 16 | 1126498161
25 | M | 40466003 | box se systémovým zdrojem 10A/12V a spínaným zdrojem 150W/15VDC | kus | 1 |  | 0 | 0 | 0 | 0.003 | 0.003 | 0 | 0 | 32 | M | 2 | ROZPOCET | #REF! | #REF! | #REF! | #REF! | #REF! | 1 | 0 | 16 | 6920365
26 | M | 34621008 | akumulátor VRLA, 12 V, pól 12x12x2, kapacita 17 Ah | kus | 1 |  | 0 | 0 | 0 | 0.005 | 0.005 | 0 | 0 | 32 | M | 2 | ROZPOCET | #REF! | #REF! | #REF! | #REF! | #REF! | 1 | 0 | 16 | 394289391
| D | D02 | technologie - montáž |  |  |  | 0 |  | 205.913 |  | 0 |  | 0 | 3 | D | 0 | ROZPOCET | [6 empty] | 0
27 | K | 742310002 | Montáž komunikačního tabla k domácímu telefonu | kus | 4 |  | 0 | 1.42 | 5.68 | 0 | 0 | 0 | 0 | 16 | K | 1 | ROZPOCET | #REF! | #REF! | #REF! | #REF! | #REF! | 1 | 0 | 16 | -2119480499
28 | K | 742320051 | Montáž dveřního komunikačního tabla | kus | 4 |  | 0 | 1.1 | 4.4 | 0 | 0 | 0 | 0 | 16 | K | 1 | ROZPOCET | #REF! | #REF! | #REF! | #REF! | #REF! | 1 | 0 | 16 | -1133085838
29 | K | 742320052 | Montáž instalační krabice pro komunikační tablo s krytem | kus | 1 |  | 0 | 1.3 | 1.3 | 0 | 0 | 0 | 0 | 16 | K | 1 | ROZPOCET | #REF! | #REF! | #REF! | #REF! | #REF! | 1 | 0 | 16 | 708196310
30 | K | 741112003 | Montáž krabice zapuštěná plastová čtyřhranná | kus | 1 |  | 0 | 0.232 | 0.232 | 0 | 0 | 0 | 0 | 16 | K | 1 | ROZPOCET | #REF! | #REF! | #REF! | #REF! | #REF! | 1 | 0 | 16 | -212271624
31 | K | 742310003 | Montáž klimatického krytu pro komunikační tablo domácího telefonu | kus | 2 |  | 0 | 0.71 | 1.42 | 0 | 0 | 0 | 0 | 16 | K | 1 | ROZPOCET | #REF! | #REF! | #REF! | #REF! | #REF! | 1 | 0 | 16 | -925055696
32 | K | 742310004 | Montáž elektroinstalační krabice pod tablo domácího telefonu | kus | 1 |  | 0 | 3.6 | 3.6 | 0 | 0 | 0 | 0 | 16 | K | 1 | ROZPOCET | #REF! | #REF! | #REF! | #REF! | #REF! | 1 | 0 | 16 | 980588222
33 | K | 742220071 | Montáž dveřního modulu pro připojení čteček v krytu bez vstupů | kus | 12 |  | 0 | 1.36 | 16.32 | 0 | 0 | 0 | 0 | 16 | K | 1 | ROZPOCET | #REF! | #REF! | #REF! | #REF! | #REF! | 1 | 0 | 16 | 870692819
34 | K | 742220081 | Montáž čtečky bezkontaktních karet | kus | 12 |  | 0 | 1.333 | 15.996 | 0 | 0 | 0 | 0 | 16 | K | 1 | ROZPOCET | #REF! | #REF! | #REF! | #REF! | #REF! | 1 | 0 | 16 | 1605832321
35 | K | 742240005 | Montáž řídící jednotky pro připojení čteček k elektronické kontrole vstupu | kus | 15 |  | 0 | 5.3 | 79.5 | 0 | 0 | 0 | 0 | 16 | K | 1 | ROZPOCET | #REF! | #REF! | #REF! | #REF! | #REF! | 1 | 0 | 16 | 2010183399
36 | K | 742240007 | Montáž ovládacího scriptu k elektronické kontrole vstupu | kus | 5 |  | 0 | 0.45 | 2.25 | 0 | 0 | 0 | 0 | 16 | K | 1 | ROZPOCET | #REF! | #REF! | #REF! | #REF! | #REF! | 1 | 0 | 16 | -1548421666
37 | K | 742320012 | Montáž elektromechanického zámku včetně trasy dveřmi a přechodové krabice | kus | 12 |  | 0 | 3.05 | 36.6 | 0 | 0 | 0 | 0 | 16 | K | 1 | ROZPOCET | #REF! | #REF! | #REF! | #REF! | #REF! | 1 | 0 | 16 | 1604671498
38 | K | 742320033 | Montáž lišty nerezové k elektrickému zámku | kus | 12 |  | 0 | 1.9 | 22.8 | 0 | 0 | 0 | 0 | 16 | K | 1 | ROZPOCET | #REF! | #REF! | #REF! | #REF! | #REF! | 1 | 0 | 16 | -789837527
39 | K | 742240006 | Montáž klávesnicové čtečky USB k PC pro načítání karet do programu | kus | 1 |  | 0 | 1.1 | 1.1 | 0 | 0 | 0 | 0 | 16 | K | 1 | ROZPOCET | #REF! | #REF! | #REF! | #REF! | #REF! | 1 | 0 | 16 | -1189478102
40 | K | 742240003 | Aktivace bezkontaktní čipové karty k elektronické kontrole vstupu | kus | 100 |  | 0 | 0.005 | 0.5 | 0 | 0 | 0 | 0 | 16 | K | 1 | ROZPOCET | #REF! | #REF! | #REF! | #REF! | #REF! | 1 | 0 | 16 | 732176241
41 | K | 742240022 | Instalace přístupového softwaru k dodanému HW, multilicence | kus | 1 |  | 0 | 4.7 | 4.7 | 0 | 0 | 0 | 0 | 16 | K | 1 | ROZPOCET | #REF! | #REF! | #REF! | #REF! | #REF! | 1 | 0 | 16 | -1076993937
42 | K | 742240023 | Nastavení PC k elektronické kontrole vstupu | kus | 1 |  | 0 | 5.7 | 5.7 | 0 | 0 | 0 | 0 | 16 | K | 1 | ROZPOCET | #REF! | #REF! | #REF! | #REF! | #REF! | 1 | 0 | 16 | 459057944
43 | K | 742310006 | Montáž domácího nástěnného audio/video telefonu | kus | 8 |  | 0 | 0.32 | 2.56 | 0 | 0 | 0 | 0 | 16 | K | 1 | ROZPOCET | #REF! | #REF! | #REF! | #REF! | #REF! | 1 | 0 | 16 | 1629038543
44 | K | 742220211 | Montáž zálohového napájecího zdroje s dobíječem a akumulátorem | kus | 1 |  | 0 | 1.1 | 1.1 | 0 | 0 | 0 | 0 | 16 | K | 1 | ROZPOCET | #REF! | #REF! | #REF! | #REF! | #REF! | 1 | 0 | 16 | -428496423
45 | K | 742220161 | Montáž akumulátoru 12 V | kus | 1 |  | 0 | 0.155 | 0.155 | 0 | 0 | 0 | 0 | 16 | K | 1 | ROZPOCET | #REF! | #REF! | #REF! | #REF! | #REF! | 1 | 0 | 16 | -1218720124
| D | D03 | ostatní |  |  |  | 0 |  | 160.4336 |  | 0 |  | 0 | 3 | D | 0 | ROZPOCET | [6 empty] | 0
46 | M | R.0001 | kabelové trasy jsou součástí části strukturované kabeláže | kus | 1 |  | 0 | 0 | 0 | 0 | 0 | 0 | 0 | 8 | M | 1 | ROZPOCET | #REF! | #REF! | #REF! | #REF! | #REF! | 1 | 0 | 4 | 701930023
47 | K | 998742102 | Přesun hmot tonážní pro slaboproud v objektech v do 12 m | t | 0.1 |  | 0 | 4.336 | 0.4336 | 0 | 0 | 0 | 0 | 64 | K | 1 | ROZPOCET | #REF! | #REF! | #REF! | #REF! | #REF! | 1 | 0 | 64 | -948588643
48 | K | HZS4212 | Hodinová zúčtovací sazba revizní technik specialista | hod | 80 |  | 0 | 1 | 80 | 0 | 0 | 0 | 0 | 512 | K | 1 | ROZPOCET | #REF! | #REF! | #REF! | #REF! | #REF! | 1 | 0 | 512 | -1255062525
49 | K | HZS4232 | Hodinová zúčtovací sazba technik odborný | hod | 80 |  | 0 | 1 | 80 | 0 | 0 | 0 | 0 | 512 | K | 1 | ROZPOCET | #REF! | #REF! | #REF! | #REF! | #REF! | 1 | 0 | 512 | 238551093

## 005 - PZTS - Poplachový z...
{ef1f8a3e-cc0d-468a-8ddf-fd1e010fcc12}
2
| KRYCÍ LIST SOUPISU PRACÍ | [13 empty] | False
Stavba:
Chráněné bydlení Klatovy - D1.4.4. Elektroinstalace slaboproud
Objekt:
005 - PZTS - Poplachový zabezpečovací a tísňový systém
| KSO: |  |  |  |  | CC-CZ:
| Místo: |  |  |  |  | Datum: | 0
| Zadavatel: |  |  |  |  | IČ:
DIČ:
| Zhotovitel: |  |  |  |  | IČ: | 0
[6 empty] | DIČ: | 0
| Projektant: |  |  |  |  | IČ:
DIČ:
| Zpracovatel: |  |  |  |  | IČ:
DIČ:
Poznámka:
| Cena bez DPH | [5 empty] | 0
|  |  | Základ daně |  |  | Sazba daně | Výše daně
| DPH | základní | #REF! |  |  | 21% | #REF!
|  | snížená | #REF! |  |  | 12% | #REF!
|  | zákl. přenesená | #REF! |  |  | 21% | 0
|  | sníž. přenesená | #REF! |  |  | 12% | 0
|  | nulová | #REF! |  |  | 0% | 0
| Cena s DPH |  |  | v | CZK |  | #REF!
| Projektant |  |  | Zpracovatel
| Datum a podpis: |  | Razítko | Datum a podpis: |  |  | Razítko
| Objednavatel |  |  | Zhotovitel
| Datum a podpis: |  | Razítko | Datum a podpis: |  |  | Razítko
REKAPITULACE ČLENĚNÍ SOUPISU PRACÍ
Stavba:
Chráněné bydlení Klatovy - D1.4.4. Elektroinstalace slaboproud
Objekt:
005 - PZTS - Poplachový zabezpečovací a tísňový systém
Místo: | [5 empty] | Datum:
Zadavatel: | [5 empty] | Projektant:
Zhotovitel: | [5 empty] | Zpracovatel:
Kód dílu - Popis | [6 empty] | Cena celkem [CZK]
Náklady ze soupisu prací | [6 empty] | 0 | [8 empty] | -1
| D01 - technologie - dodávka | [5 empty] | 0
| D02 - technologie - montáž | [5 empty] | 0
| D03 - kabeláž, instalační materiál - dodávka a montáž | [5 empty] | 0
| D04 - ostatní | [5 empty] | 0
SOUPIS PRACÍ
Stavba:
Chráněné bydlení Klatovy - D1.4.4. Elektroinstalace slaboproud
Objekt:
005 - PZTS - Poplachový zabezpečovací a tísňový systém
Místo: | [5 empty] | Datum:
Zadavatel: | [5 empty] | Projektant:
Zhotovitel: | [5 empty] | Zpracovatel:
PČ | Typ | Kód | Popis | MJ | Množství | J.cena [CZK] | Cena celkem [CZK] | J. Nh [h] | Nh celkem [h] | J. hmotnost [t] | Hmotnost celkem [t] | J. suť [t] | Suť Celkem [t]
Náklady soupisu celkem | [6 empty] | 0 |  | 240.9086 |  | 0.20011 |  | 0.16 |  | D | -1 | [7 empty] | 0
| D | D01 | technologie - dodávka |  |  |  | 0 |  | 0 |  | 0.02115 |  | 0 | 1 | D | 0 | ROZPOCET | [6 empty] | 0
1 | M | 40462007 | ústředna PZTS v krytu bez klávesnice, s komunikátorem a zdrojem, 264 zón, 32 podsystémů | kus | 1 |  | 0 | 0 | 0 | 0.0064 | 0.0064 | 0 | 0 | 8 | M | 1 | ROZPOCET | #REF! | #REF! | #REF! | #REF! | #REF! | 1 | 0 | 4 | 432045974
2 | M | 34621008 | akumulátor VRLA, 12 V, pól 12x12x2, kapacita 17 Ah | kus | 1 |  | 0 | 0 | 0 | 0.005 | 0.005 | 0 | 0 | 32 | M | 1 | ROZPOCET | #REF! | #REF! | #REF! | #REF! | #REF! | 1 | 0 | 16 | 49357674
3 | M | 40466007 | komunikátor TCP/IP | kus | 1 |  | 0 | 0 | 0 | 6e-05 | 6e-05 | 0 | 0 | 32 | M | 1 | ROZPOCET | #REF! | #REF! | #REF! | #REF! | #REF! | 1 | 0 | 16 | 1212101316
4 | M | 40466009 | modul systémový GSM, kovový kryt | kus | 1 |  | 0 | 0 | 0 | 0.0015 | 0.0015 | 0 | 0 | 8 | M | 1 | ROZPOCET | #REF! | #REF! | #REF! | #REF! | #REF! | 1 | 0 | 4 | -1177329888
5 | M | 40466019 | koncentrátor v kovovém krytu | kus | 2 |  | 0 | 0 | 0 | 0.0003 | 0.0006 | 0 | 0 | 8 | M | 1 | ROZPOCET | #REF! | #REF! | #REF! | #REF! | #REF! | 1 | 0 | 4 | 323131270
6 | M | 40467027 | klávesnice ústředny PZTS, grafická | kus | 1 |  | 0 | 0 | 0 | 0.00061 | 0.00061 | 0 | 0 | 8 | M | 1 | ROZPOCET | #REF! | #REF! | #REF! | #REF! | #REF! | 1 | 0 | 4 | -1293441731
7 | M | 40461026 | detektor pohybu, záclonová charakteristika, dosah 6m | kus | 4 |  | 0 | 0 | 0 | 0.0001 | 0.0004 | 0 | 0 | 8 | M | 1 | ROZPOCET | #REF! | #REF! | #REF! | #REF! | #REF! | 1 | 0 | 4 | 116481715
8 | M | 40461041 | kontakt magnetický, zápustný s přírubami | kus | 12 |  | 0 | 0 | 0 | 0.0003 | 0.0036 | 0 | 0 | 8 | M | 1 | ROZPOCET | #REF! | #REF! | #REF! | #REF! | #REF! | 1 | 0 | 4 | 1018001488
9 | M | 40466067 | krabice plastová, propojovací | kus | 12 |  | 0 | 0 | 0 | 0.0001 | 0.0012 | 0 | 0 | 8 | M | 1 | ROZPOCET | #REF! | #REF! | #REF! | #REF! | #REF! | 1 | 0 | 4 | -371666967
10 | M | 40464020 | siréna venkovní plastová zálohovaná, s majákem a akumulátorem, 110 dB/1m, záblesk červený | kus | 1 |  | 0 | 0 | 0 | 0.0015 | 0.0015 | 0 | 0 | 8 | M | 1 | ROZPOCET | #REF! | #REF! | #REF! | #REF! | #REF! | 1 | 0 | 4 | -2070485094
11 | M | R40461032.01 | detektor zaplavení, včetně sondy | kus | 1 |  | 0 | 0 | 0 | 0.00028 | 0.00028 | 0 | 0 | 8 | M | 1 | ROZPOCET | #REF! | #REF! | #REF! | #REF! | #REF! | 1 | 0 | 4 | 352860181
12 | M | R.pzts.0002 | volací tahové tlačítko nouzové signalizace | ks | 8 |  | 0 | 0 | 0 | 0 | 0 | 0 | 0 | 8 | M | 1 | ROZPOCET | #REF! | #REF! | #REF! | #REF! | #REF! | 1 | 0 | 4 | -126875074
13 | M | R.pzts.0003 | vybavovací tlačítko nouzové signalizace | ks | 4 |  | 0 | 0 | 0 | 0 | 0 | 0 | 0 | 8 | M | 1 | ROZPOCET | #REF! | #REF! | #REF! | #REF! | #REF! | 1 | 0 | 4 | -62004467
14 | M | R.pzts.0004 | signální lampa LED nouzové signalizace | ks | 5 |  | 0 | 0 | 0 | 0 | 0 | 0 | 0 | 8 | M | 1 | ROZPOCET | #REF! | #REF! | #REF! | #REF! | #REF! | 1 | 0 | 4 | 807839710
| D | D02 | technologie - montáž |  |  |  | 0 |  | 25.251 |  | 0 |  | 0 | 1 | D | 0 | ROZPOCET | [6 empty] | 0
15 | K | 742220004 | Montáž ústředny PZTS se zdrojem a komunikátorem 1 linka | kus | 1 |  | 0 | 2.56 | 2.56 | 0 | 0 | 0 | 0 | 512 | K | 1 | ROZPOCET | #REF! | #REF! | #REF! | #REF! | #REF! | 1 | 0 | 512 | -955390673
16 | K | 742220031 | Montáž koncentrátoru nebo expanderu v krytu do 8 vstupů | kus | 2 |  | 0 | 0.97 | 1.94 | 0 | 0 | 0 | 0 | 16 | K | 1 | ROZPOCET | #REF! | #REF! | #REF! | #REF! | #REF! | 1 | 0 | 16 | 1276166585
17 | K | 742220053 | Montáž krabice propojovací pro magnetický kontakt | kus | 12 |  | 0 | 0.19 | 2.28 | 0 | 0 | 0 | 0 | 16 | K | 1 | ROZPOCET | #REF! | #REF! | #REF! | #REF! | #REF! | 1 | 0 | 16 | -785692346
18 | K | 742220141 | Montáž ovládací klávesnice pro dodanou ústřednu | kus | 1 |  | 0 | 0.67 | 0.67 | 0 | 0 | 0 | 0 | 16 | K | 1 | ROZPOCET | #REF! | #REF! | #REF! | #REF! | #REF! | 1 | 0 | 16 | -1376952739
19 | K | 742220172 | Montáž komunikátoru GSM do ústředny bez držáku | kus | 1 |  | 0 | 1.9 | 1.9 | 0 | 0 | 0 | 0 | 16 | K | 1 | ROZPOCET | #REF! | #REF! | #REF! | #REF! | #REF! | 1 | 0 | 16 | -1796776932
20 | K | 742220161 | Montáž akumulátoru 12 V | kus | 1 |  | 0 | 0.155 | 0.155 | 0 | 0 | 0 | 0 | 16 | K | 1 | ROZPOCET | #REF! | #REF! | #REF! | #REF! | #REF! | 1 | 0 | 16 | -1014956822
21 | K | 742220201 | Montáž převodníku RS485/Ethernet | kus | 1 |  | 0 | 0.3 | 0.3 | 0 | 0 | 0 | 0 | 16 | K | 1 | ROZPOCET | #REF! | #REF! | #REF! | #REF! | #REF! | 1 | 0 | 16 | -870033032
22 | K | 742220232 | Montáž detektoru na stěnu nebo na strop | kus | 4 |  | 0 | 0.512 | 2.048 | 0 | 0 | 0 | 0 | 16 | K | 1 | ROZPOCET | #REF! | #REF! | #REF! | #REF! | #REF! | 1 | 0 | 16 | 714340474
23 | K | 742220236 | Montáž magnetického kontaktu závrtného čtyřdrátového | kus | 12 |  | 0 | 0.29 | 3.48 | 0 | 0 | 0 | 0 | 16 | K | 1 | ROZPOCET | #REF! | #REF! | #REF! | #REF! | #REF! | 1 | 0 | 16 | 1116799925
24 | K | 742220256 | Montáž zálohové sirény s majákem a s akumulátorem 1,2 Ah | kus | 1 |  | 0 | 0.87 | 0.87 | 0 | 0 | 0 | 0 | 16 | K | 1 | ROZPOCET | #REF! | #REF! | #REF! | #REF! | #REF! | 1 | 0 | 16 | -1664221046
25 | K | 742220401 | Programování základních parametrů ústředny PZTS | kus | 1 |  | 0 | 0.85 | 0.85 | 0 | 0 | 0 | 0 | 16 | K | 1 | ROZPOCET | #REF! | #REF! | #REF! | #REF! | #REF! | 1 | 0 | 16 | 832057557
26 | K | 742220402 | Programování systému na jeden detektor PZTS | kus | 34 |  | 0 | 0.042 | 1.428 | 0 | 0 | 0 | 0 | 16 | K | 1 | ROZPOCET | #REF! | #REF! | #REF! | #REF! | #REF! | 1 | 0 | 16 | -1191270867
27 | K | 742220411 | Oživení systému na jeden detektor PZTS | kus | 34 |  | 0 | 0.05 | 1.7 | 0 | 0 | 0 | 0 | 16 | K | 1 | ROZPOCET | #REF! | #REF! | #REF! | #REF! | #REF! | 1 | 0 | 16 | 171767409
28 | K | 742220511 | Výchozí revize systému PZTS | kus | 1 |  | 0 | 2.5 | 2.5 | 0 | 0 | 0 | 0 | 16 | K | 1 | ROZPOCET | #REF! | #REF! | #REF! | #REF! | #REF! | 1 | 0 | 16 | 532301057
29 | K | 742360162 | Montáž táhla nouzového volání s tlačítkem | kus | 8 |  | 0 | 0.18 | 1.44 | 0 | 0 | 0 | 0 | 16 | K | 1 | ROZPOCET | #REF! | #REF! | #REF! | #REF! | #REF! | 1 | 0 | 16 | 1168358232
30 | K | 742360152 | Montáž tlačítka rušícího | kus | 4 |  | 0 | 0.18 | 0.72 | 0 | 0 | 0 | 0 | 16 | K | 1 | ROZPOCET | #REF! | #REF! | #REF! | #REF! | #REF! | 1 | 0 | 16 | -1026837535
31 | K | 742360201 | Montáž svítidla | kus | 5 |  | 0 | 0.082 | 0.41 | 0 | 0 | 0 | 0 | 16 | K | 1 | ROZPOCET | #REF! | #REF! | #REF! | #REF! | #REF! | 1 | 0 | 16 | 522709931
| D | D03 | kabeláž, instalační materiál - dodávka a montáž |  |  |  | 0 |  | 128.464 |  | 0.17896 |  | 0 | 1 | D | 0 | ROZPOCET | [6 empty] | 0
32 | M | 34121270 | kabel datový bezhalogenový celkově stíněný Al fólií třída reakce na oheň B2cas1d1a1 jádro Cu plné (F/UTP) kategorie 5e | m | 200 |  | 0 | 0 | 0 | 5e-05 | 0.01 | 0 | 0 | 8 | M | 1 | ROZPOCET | #REF! | #REF! | #REF! | #REF! | #REF! | 1 | 0 | 4 | -495702187
33 | K | 742121001 | Montáž kabelů sdělovacích pro vnitřní rozvody do 15 žil | m | 200 |  | 0 | 0.04 | 8 | 0 | 0 | 0 | 0 | 16 | K | 1 | ROZPOCET | #REF! | #REF! | #REF! | #REF! | #REF! | 1 | 0 | 16 | 1369163350
34 | M | 34111116 | kabel silový oheň retardující bezhalogenový bez funkční schopnosti při požáru třída reakce na oheň B2cas1d1a1 jádro Cu 0,6/1kV (1-CXKH-R B2) 2x1,5mm2 | m | 200 |  | 0 | 0 | 0 | 0.00011 | 0.022 | 0 | 0 | 128 | M | 1 | ROZPOCET | #REF! | #REF! | #REF! | #REF! | #REF! | 1 | 0 | 128 | -1728174159
35 | K | 741120301 | Montáž vodič Cu izolovaný plný a laněný s PVC pláštěm žíla 0,55-16 mm2 pevně (např. CY, CHAH-V) | m | 200 |  | 0 | 0.09 | 18 | 0 | 0 | 0 | 0 | 16 | K | 1 | ROZPOCET | #REF! | #REF! | #REF! | #REF! | #REF! | 1 | 0 | 16 | -578507255
36 | M | 34121146 | kabel sdělovací oheň retardující bezhalogenový stíněný laminovanou Al fólií s příložným CuSn drátem bez funkčnosti při požáru reakce na oheň B2cas1d1a1 jádro Cu plné 100V (SHKFH-R) 2x2x0,8mm2 | m | 600 |  | 0 | 0 | 0 | 0.00011 | 0.066 | 0 | 0 | 128 | M | 1 | ROZPOCET | #REF! | #REF! | #REF! | #REF! | #REF! | 1 | 0 | 128 | 86564141
37 | K | 742121001 | Montáž kabelů sdělovacích pro vnitřní rozvody do 15 žil | m | 600 |  | 0 | 0.04 | 24 | 0 | 0 | 0 | 0 | 16 | K | 1 | ROZPOCET | #REF! | #REF! | #REF! | #REF! | #REF! | 1 | 0 | 16 | 1116583698
38 | M | 34121148 | kabel sdělovací oheň retardující bezhalogenový stíněný laminovanou Al fólií s příložným CuSn drátem bez funkčnosti při požáru reakce na oheň B2cas1d1a1 jádro Cu plné 100V (SHKFH-R) 3x2x0,8mm2 | m | 200 |  | 0 | 0 | 0 | 0.00013 | 0.026 | 0 | 0 | 128 | M | 1 | ROZPOCET | #REF! | #REF! | #REF! | #REF! | #REF! | 1 | 0 | 128 | 779617401
39 | K | 742121001 | Montáž kabelů sdělovacích pro vnitřní rozvody do 15 žil | m | 200 |  | 0 | 0.04 | 8 | 0 | 0 | 0 | 0 | 16 | K | 1 | ROZPOCET | #REF! | #REF! | #REF! | #REF! | #REF! | 1 | 0 | 16 | 603014065
40 | M | 34571072 | trubka elektroinstalační ohebná z PVC (EN) 2320 | m | 200 |  | 0 | 0 | 0 | 4e-05 | 0.008 | 0 | 0 | 32 | M | 1 | ROZPOCET | #REF! | #REF! | #REF! | #REF! | #REF! | 1 | 0 | 16 | -362333121
41 | K | 742110002 | Montáž trubek pro slaboproud plastových ohebných uložených pod omítku | m | 200 |  | 0 | 0.1 | 20 | 0 | 0 | 0 | 0 | 16 | K | 1 | ROZPOCET | #REF! | #REF! | #REF! | #REF! | #REF! | 1 | 0 | 16 | -1178943149
42 | M | 34571074 | trubka elektroinstalační ohebná z PVC (EN) 2332 | m | 200 |  | 0 | 0 | 0 | 0.0001 | 0.02 | 0 | 0 | 32 | M | 1 | ROZPOCET | #REF! | #REF! | #REF! | #REF! | #REF! | 1 | 0 | 16 | -538962214
43 | K | 742110002 | Montáž trubek pro slaboproud plastových ohebných uložených pod omítku | m | 200 |  | 0 | 0.1 | 20 | 0 | 0 | 0 | 0 | 16 | K | 1 | ROZPOCET | #REF! | #REF! | #REF! | #REF! | #REF! | 1 | 0 | 16 | -1666902498
44 | M | 34571075 | trubka elektroinstalační ohebná z PVC (EN) 2340 | m | 200 |  | 0 | 0 | 0 | 0.00012 | 0.024 | 0 | 0 | 32 | M | 1 | ROZPOCET | #REF! | #REF! | #REF! | #REF! | #REF! | 1 | 0 | 16 | 7172697
45 | K | 742110002 | Montáž trubek pro slaboproud plastových ohebných uložených pod omítku | m | 200 |  | 0 | 0.1 | 20 | 0 | 0 | 0 | 0 | 16 | K | 1 | ROZPOCET | #REF! | #REF! | #REF! | #REF! | #REF! | 1 | 0 | 16 | -537907863
46 | M | 34571451 | krabice pod omítku PVC přístrojová kruhová D 70mm hluboká | kus | 50 |  | 0 | 0 | 0 | 5e-05 | 0.0025 | 0 | 0 | 8 | M | 1 | ROZPOCET | #REF! | #REF! | #REF! | #REF! | #REF! | 1 | 0 | 4 | 1141054464
47 | K | 741112001 | Montáž krabice zapuštěná plastová kruhová | kus | 50 |  | 0 | 0.2 | 10 | 0 | 0 | 0 | 0 | 16 | K | 1 | ROZPOCET | #REF! | #REF! | #REF! | #REF! | #REF! | 1 | 0 | 16 | 1889065715
48 | M | 34571524 | krabice pod omítku PVC odbočná čtvercová 125x125mm s víčkem | kus | 2 |  | 0 | 0 | 0 | 0.00023 | 0.00046 | 0 | 0 | 8 | M | 1 | ROZPOCET | #REF! | #REF! | #REF! | #REF! | #REF! | 1 | 0 | 4 | -1656765113
49 | K | 741112003 | Montáž krabice zapuštěná plastová čtyřhranná | kus | 2 |  | 0 | 0.232 | 0.464 | 0 | 0 | 0 | 0 | 16 | K | 1 | ROZPOCET | #REF! | #REF! | #REF! | #REF! | #REF! | 1 | 0 | 16 | -1465479619
| D | D04 | ostatní |  |  |  | 0 |  | 87.1936 |  | 0 |  | 0.16 | 1 | D | 0 | ROZPOCET | [6 empty] | 0
50 | K | 468081312 | Vybourání otvorů pro elektroinstalace ve zdivu cihelném pl do 0,0225 m2 tl přes 15 do 30 cm | kus | 20 |  | 0 | 0.273 | 5.46 | 0 | 0 | 0.008 | 0.16 | 16 | K | 1 | ROZPOCET | #REF! | #REF! | #REF! | #REF! | #REF! | 1 | 0 | 16 | -2106009122
51 | K | 741128002 | Ostatní práce při montáži vodičů a kabelů - označení dalším štítkem | kus | 50 |  | 0 | 0.026 | 1.3 | 0 | 0 | 0 | 0 | 64 | K | 1 | ROZPOCET | #REF! | #REF! | #REF! | #REF! | #REF! | 1 | 0 | 64 | 832858895
52 | K | 998742102 | Přesun hmot tonážní pro slaboproud v objektech v do 12 m | t | 0.1 |  | 0 | 4.336 | 0.4336 | 0 | 0 | 0 | 0 | 64 | K | 1 | ROZPOCET | #REF! | #REF! | #REF! | #REF! | #REF! | 1 | 0 | 64 | 1791315729
53 | K | HZS4212 | Hodinová zúčtovací sazba revizní technik specialista | hod | 40 |  | 0 | 1 | 40 | 0 | 0 | 0 | 0 | 512 | K | 1 | ROZPOCET | #REF! | #REF! | #REF! | #REF! | #REF! | 1 | 0 | 512 | 558556692
54 | K | HZS4232 | Hodinová zúčtovací sazba technik odborný | hod | 40 |  | 0 | 1 | 40 | 0 | 0 | 0 | 0 | 512 | K | 1 | ROZPOCET | #REF! | #REF! | #REF! | #REF! | #REF! | 1 | 0 | 512 | 642006634

## 006 - CCTV – kamerový systém
{7531bc50-4f14-4802-828d-93fb5bb695f2}
2
| KRYCÍ LIST SOUPISU PRACÍ | [7 empty] | False
Stavba:
Chráněné bydlení Klatovy - D1.4.4. Elektroinstalace slaboproud
Objekt:
006 - CCTV – kamerový systém
| KSO: |  |  |  |  | CC-CZ:
| Místo: |  |  |  |  | Datum: | 0
| Zadavatel: |  |  |  |  | IČ:
DIČ:
| Zhotovitel: |  |  |  |  | IČ: | 0
[6 empty] | DIČ: | 0
| Projektant: |  |  |  |  | IČ:
DIČ:
| Zpracovatel: |  |  |  |  | IČ:
DIČ:
Poznámka:
| Cena bez DPH | [5 empty] | 0
|  |  | Základ daně |  |  | Sazba daně | Výše daně
| DPH | základní | #REF! |  |  | 21% | #REF!
|  | snížená | #REF! |  |  | 12% | #REF!
|  | zákl. přenesená | #REF! |  |  | 21% | 0
|  | sníž. přenesená | #REF! |  |  | 12% | 0
|  | nulová | #REF! |  |  | 0% | 0
| Cena s DPH |  |  | v | CZK |  | #REF!
| Projektant |  |  | Zpracovatel
| Datum a podpis: |  | Razítko | Datum a podpis: |  |  | Razítko
| Objednavatel |  |  | Zhotovitel
| Datum a podpis: |  | Razítko | Datum a podpis: |  |  | Razítko
REKAPITULACE ČLENĚNÍ SOUPISU PRACÍ
Stavba:
Chráněné bydlení Klatovy - D1.4.4. Elektroinstalace slaboproud
Objekt:
006 - CCTV – kamerový systém
Místo: | [5 empty] | Datum:
Zadavatel: | [5 empty] | Projektant:
Zhotovitel: | [5 empty] | Zpracovatel:
Kód dílu - Popis | [6 empty] | Cena celkem [CZK]
Náklady ze soupisu prací | [6 empty] | 0 |  |  | -1
| D01 - technologie - dodávka | [5 empty] | 0
| D02 - technologie - montáž | [5 empty] | 0
| D03 - kabeláž, instalační materiál - dodávka a montáž | [5 empty] | 0
| D04 - ostatní | [5 empty] | 0
SOUPIS PRACÍ
Stavba:
Chráněné bydlení Klatovy - D1.4.4. Elektroinstalace slaboproud
Objekt:
006 - CCTV – kamerový systém
Místo: | [5 empty] | Datum:
Zadavatel: | [5 empty] | Projektant:
Zhotovitel: | [5 empty] | Zpracovatel:
PČ | Typ | Kód | Popis | MJ | Množství | J.cena [CZK] | Cena celkem [CZK]
Náklady soupisu celkem | [6 empty] | 0 |  | D | -1 | [7 empty] | 0
| D | D01 | technologie - dodávka |  |  |  | 0 | 1 | D | 0 | ROZPOCET | [6 empty] | 0
1 | M | 38475056 | kamera venkovní IP bullet maximální rozlišení záznamu 5MP přísvit IR 40m WDR 120dB VCA IP67 | kus | 3 |  | 0 | 8 | M | 1 | ROZPOCET | #REF! | #REF! | #REF! | #REF! | #REF! | 1 | 0 | 4 | -277196923
2 | M | 38471005 | videorekordér síťový (NVR) pro záznam 8 IP kamer bez HDD maximální rozlišení záznamu 12MP HDMI 4K Audio 8x PoE | kus | 1 |  | 0 | 8 | M | 1 | ROZPOCET | #REF! | #REF! | #REF! | #REF! | #REF! | 1 | 0 | 4 | -1363335718
3 | M | 40332007 | HDD k rekordérům kamerových systémů 10TB | kus | 2 |  | 0 | 8 | M | 1 | ROZPOCET | #REF! | #REF! | #REF! | #REF! | #REF! | 1 | 0 | 4 | 1375244466
4 | M | 34641108 | UPS on-line dvojitá konverze 1/1 fáze 3kVA/2,7kW 8x IEC zásuvky montáž do racku 2U | kus | 1 |  | 0 | 8 | M | 1 | ROZPOCET | #REF! | #REF! | #REF! | #REF! | #REF! | 1 | 0 | 4 | 331201597
5 | M | Pol194 | Pracovní stanice pro sledování CCTV, minimální konfigurace: Intel Core i7 RAM 16GB, SSD 512GB, 3x digitální výstup pro monitor, klávesnice, myš, včetně operačního systému a všech potřebných potřebných licencí na 5 let | ks | 1 |  | 0 | 8 | M | 1 | ROZPOCET | #REF! | #REF! | #REF! | #REF! | #REF! | 1 | 0 | 4 | 2057982199
6 | M | 40342005 | monitor LCD LED 27" 16:9 Ultra HD 4K HDMI DP reproduktor 230V | kus | 1 |  | 0 | 8 | M | 1 | ROZPOCET | #REF! | #REF! | #REF! | #REF! | #REF! | 1 | 0 | 4 | 171946325
7 | M | 40342001 | monitor LCD LED 19" 16:9 VGA HDMI 230V | kus | 1 |  | 0 | 8 | M | 1 | ROZPOCET | #REF! | #REF! | #REF! | #REF! | #REF! | 1 | 0 | 4 | 1687072428
| D | D02 | technologie - montáž |  |  |  | 0 | 1 | D | 0 | ROZPOCET | [6 empty] | 0
8 | K | 742230003 | Montáž venkovní kamery | kus | 3 |  | 0 | 16 | K | 1 | ROZPOCET | #REF! | #REF! | #REF! | #REF! | #REF! | 1 | 0 | 16 | 1159431244
9 | K | 742230001 | Montáž DVR nebo NAS, nahrávacího zařízení pro kamery | kus | 1 |  | 0 | 16 | K | 1 | ROZPOCET | #REF! | #REF! | #REF! | #REF! | #REF! | 1 | 0 | 16 | -1804232888
10 | K | 742230009 | Montáž samolepky "Střeženo kamerovým systémem" | kus | 20 |  | 0 | 16 | K | 1 | ROZPOCET | #REF! | #REF! | #REF! | #REF! | #REF! | 1 | 0 | 16 | 1770963230
11 | K | 742230101 | Licence k připojení jedné kamery k SW | kus | 3 |  | 0 | 16 | K | 1 | ROZPOCET | #REF! | #REF! | #REF! | #REF! | #REF! | 1 | 0 | 16 | -251053558
12 | K | 742230102 | Instalace a nastavení SW pro sledování kamer | kus | 1 |  | 0 | 16 | K | 1 | ROZPOCET | #REF! | #REF! | #REF! | #REF! | #REF! | 1 | 0 | 16 | 1095972829
13 | K | 742230103 | Nastavení záběru podle přání uživatele | kus | 3 |  | 0 | 16 | K | 1 | ROZPOCET | #REF! | #REF! | #REF! | #REF! | #REF! | 1 | 0 | 16 | -847154358
14 | K | 742330011 | Montáž zařízení do rozvaděče (switch, UPS, DVR, server) bez nastavení | kus | 4 |  | 0 | 4 | K | 1 | ROZPOCET | #REF! | #REF! | #REF! | #REF! | #REF! | 1 | 0 | 4 | -954374243
| D | D03 | kabeláž, instalační materiál - dodávka a montáž |  |  |  | 0 | 1 | D | 0 | ROZPOCET | [6 empty] | 0
15 | M | R.CCTV.3001 | kabelové trasy pro CCTV jsou součástí části strukturované kabeláže | ks | 1 |  | 0 | 8 | M | 1 | ROZPOCET | #REF! | #REF! | #REF! | #REF! | #REF! | 1 | 0 | 4 | -466357698
| D | D04 | ostatní |  |  |  | 0 | 1 | D | 0 | ROZPOCET | [6 empty] | 0
16 | K | 998742102 | Přesun hmot tonážní pro slaboproud v objektech v do 12 m | t | 0.1 |  | 0 | 64 | K | 1 | ROZPOCET | #REF! | #REF! | #REF! | #REF! | #REF! | 1 | 0 | 64 | 1779902900
17 | K | HZS4212 | Hodinová zúčtovací sazba revizní technik specialista | hod | 24 |  | 0 | 512 | K | 1 | ROZPOCET | #REF! | #REF! | #REF! | #REF! | #REF! | 1 | 0 | 512 | -2073303648
18 | K | HZS4232 | Hodinová zúčtovací sazba technik odborný | hod | 24 |  | 0 | 512 | K | 1 | ROZPOCET | #REF! | #REF! | #REF! | #REF! | #REF! | 1 | 0 | 512 | -1409340816

## 007 - AKT - Aktivní prvky...
{a7ceb758-8bde-4e8e-a734-f59dcbb7055d}
2
| KRYCÍ LIST SOUPISU PRACÍ | [7 empty] | False
Stavba:
Chráněné bydlení Klatovy - D1.4.4. Elektroinstalace slaboproud
Objekt:
007 - AKT - Aktivní prvky počítačové sítě
| KSO: |  |  |  |  | CC-CZ:
| Místo: |  |  |  |  | Datum: | 0
| Zadavatel: |  |  |  |  | IČ:
DIČ:
| Zhotovitel: |  |  |  |  | IČ: | 0
[6 empty] | DIČ: | 0
| Projektant: |  |  |  |  | IČ:
DIČ:
| Zpracovatel: |  |  |  |  | IČ:
DIČ:
Poznámka:
| Cena bez DPH | [5 empty] | 0
|  |  | Základ daně |  |  | Sazba daně | Výše daně
| DPH | základní | #REF! |  |  | 21% | #REF!
|  | snížená | #REF! |  |  | 12% | #REF!
|  | zákl. přenesená | #REF! |  |  | 21% | 0
|  | sníž. přenesená | #REF! |  |  | 12% | 0
|  | nulová | #REF! |  |  | 0% | 0
| Cena s DPH |  |  | v | CZK |  | #REF!
| Projektant |  |  | Zpracovatel
| Datum a podpis: |  | Razítko | Datum a podpis: |  |  | Razítko
| Objednavatel |  |  | Zhotovitel
| Datum a podpis: |  | Razítko | Datum a podpis: |  |  | Razítko
REKAPITULACE ČLENĚNÍ SOUPISU PRACÍ
Stavba:
Chráněné bydlení Klatovy - D1.4.4. Elektroinstalace slaboproud
Objekt:
007 - AKT - Aktivní prvky počítačové sítě
Místo: | [5 empty] | Datum:
Zadavatel: | [5 empty] | Projektant:
Zhotovitel: | [5 empty] | Zpracovatel:
Kód dílu - Popis | [6 empty] | Cena celkem [CZK]
Náklady ze soupisu prací | [6 empty] | 0 |  |  | -1
| D01 - aktivní prvky počítačové sítě, UPS - dodávka | [5 empty] | 0
| D02 - aktivní prvky počítačové sítě, UPS - montáž | [5 empty] | 0
SOUPIS PRACÍ
Stavba:
Chráněné bydlení Klatovy - D1.4.4. Elektroinstalace slaboproud
Objekt:
007 - AKT - Aktivní prvky počítačové sítě
Místo: | [5 empty] | Datum:
Zadavatel: | [5 empty] | Projektant:
Zhotovitel: | [5 empty] | Zpracovatel:
PČ | Typ | Kód | Popis | MJ | Množství | J.cena [CZK] | Cena celkem [CZK]
Náklady soupisu celkem | [6 empty] | 0 |  | D | -1 | [7 empty] | 0
| D | D01 | aktivní prvky počítačové sítě, UPS - dodávka |  |  |  | 0 | 1 | D | 0 | ROZPOCET | [6 empty] | 0
1 | M | R.AKT.1001 | Router, bezpečnostní brána, switch, 8x GbE LAN, 1x GbE WAN, 2x SFP+, IDS/IPS, DPI, propustnost minimálně 3,5Gbps | kus | 1 |  | 0 | 8 | M | 1 | ROZPOCET | #REF! | #REF! | #REF! | #REF! | #REF! | 1 | 0 | 4 | -26623726
2 | M | R.AKT.1003 | Optický modul, SFP+, single-mode, 10Gbit, sada 2 kusů | kus | 6 |  | 0 | 8 | M | 1 | ROZPOCET | #REF! | #REF! | #REF! | #REF! | #REF! | 1 | 0 | 4 | -1939093988
3 | M | R.AKT.1004 | Záložní zdroj, redundantní, 950W | kus | 1 |  | 0 | 8 | M | 1 | ROZPOCET | #REF! | #REF! | #REF! | #REF! | #REF! | 1 | 0 | 4 | -1035451055
4 | M | R.AKT.1005 | Kabel, napájecí, černý, 1,5m | kus | 1 |  | 0 | 8 | M | 1 | ROZPOCET | #REF! | #REF! | #REF! | #REF! | #REF! | 1 | 0 | 4 | 1099940104
5 | M | R.AKT.1006 | Switch, 48x Gbit LAN, 4x SFP+ port, 600W, PoE++, 802.3at/bt | kus | 1 |  | 0 | 8 | M | 1 | ROZPOCET | #REF! | #REF! | #REF! | #REF! | #REF! | 1 | 0 | 4 | -965733442
6 | M | R.AKT.1007 | Switch, 48x Gbit LAN, 4x SFP+ port | kus | 1 |  | 0 | 8 | M | 1 | ROZPOCET | #REF! | #REF! | #REF! | #REF! | #REF! | 1 | 0 | 4 | 1313670021
7 | M | R.AKT.1008 | Access point, 802.11a/b/g/n/ac/ax/be, 2,4/5/6GHz, PoE | kus | 9 |  | 0 | 8 | M | 1 | ROZPOCET | #REF! | #REF! | #REF! | #REF! | #REF! | 1 | 0 | 4 | 1756360593
8 | M | 34641106 | UPS on-line dvojitá konverze 1/1 fáze 1,5kVA/1,35kW 6x IEC zásuvky montáž do racku 2U | kus | 1 |  | 0 | 8 | M | 1 | ROZPOCET | #REF! | #REF! | #REF! | #REF! | #REF! | 1 | 0 | 4 | 819171323
| D | D02 | aktivní prvky počítačové sítě, UPS - montáž |  |  |  | 0 | 1 | D | 0 | ROZPOCET | [6 empty] | 0
9 | K | 742330012 | Montáž zařízení do rozvaděče (switch, UPS, DVR, server) bez nastavení | kus | 5 |  | 0 | 4 | K | 1 | ROZPOCET | #REF! | #REF! | #REF! | #REF! | #REF! | 1 | 0 | 4 | -1257732403
10 | K | r7595605140 | Montáž modulu SFP | kus | 6 |  | 0 | 512 | K | 1 | ROZPOCET | #REF! | #REF! | #REF! | #REF! | #REF! | 1 | 0 | 512 | 411394119
11 | K | R7595605170 | Montáž routeru (směrovače), switche (přepínače) a huby (rozbočovače) instalace a konfigurace routeru upevněného expertní | kus | 1 |  | 0 | 512 | K | 1 | ROZPOCET | #REF! | #REF! | #REF! | #REF! | #REF! | 1 | 0 | 512 | -2000600997
12 | K | R7595605195 | Montáž routeru (směrovače), switche (přepínače) a huby (rozbočovače) instalace a konfigurace Wi-Fi AP | kus | 9 |  | 0 | 512 | K | 1 | ROZPOCET | #REF! | #REF! | #REF! | #REF! | #REF! | 1 | 0 | 512 | -715218270
13 | K | R7595605200 | Montáž routeru (směrovače), switche (přepínače) a huby (rozbočovače) instalace a konfigurace Wi-Fi kontroleru | kus | 1 |  | 0 | 512 | K | 1 | ROZPOCET | #REF! | #REF! | #REF! | #REF! | #REF! | 1 | 0 | 512 | -322033088
14 | K | R7598035206 | Nastavení a konfigurace přenosové a datové sítě, např. firewall, switchů, routerů, modemů | kus | 1 |  | 0 | 512 | K | 1 | ROZPOCET | #REF! | #REF! | #REF! | #REF! | #REF! | 1 | 0 | 512 | 1285372595

## 008 - hlavní kabelové trasy
{23feb2d3-183c-491e-b8e0-9871dcbe4f3e}
2
| KRYCÍ LIST SOUPISU PRACÍ | [7 empty] | False
Stavba:
Chráněné bydlení Klatovy - D1.4.4. Elektroinstalace slaboproud
Objekt:
008 - hlavní kabelové trasy
| KSO: |  |  |  |  | CC-CZ:
| Místo: |  |  |  |  | Datum: | 0
| Zadavatel: |  |  |  |  | IČ:
DIČ:
| Zhotovitel: |  |  |  |  | IČ: | 0
[6 empty] | DIČ: | 0
| Projektant: |  |  |  |  | IČ:
DIČ:
| Zpracovatel: |  |  |  |  | IČ:
DIČ:
Poznámka:
| Cena bez DPH | [5 empty] | 0
|  |  | Základ daně |  |  | Sazba daně | Výše daně
| DPH | základní | #REF! |  |  | 21% | #REF!
|  | snížená | #REF! |  |  | 12% | #REF!
|  | zákl. přenesená | #REF! |  |  | 21% | 0
|  | sníž. přenesená | #REF! |  |  | 12% | 0
|  | nulová | #REF! |  |  | 0% | 0
| Cena s DPH |  |  | v | CZK |  | #REF!
| Projektant |  |  | Zpracovatel
| Datum a podpis: |  | Razítko | Datum a podpis: |  |  | Razítko
| Objednavatel |  |  | Zhotovitel
| Datum a podpis: |  | Razítko | Datum a podpis: |  |  | Razítko
REKAPITULACE ČLENĚNÍ SOUPISU PRACÍ
Stavba:
Chráněné bydlení Klatovy - D1.4.4. Elektroinstalace slaboproud
Objekt:
008 - hlavní kabelové trasy
Místo: | [5 empty] | Datum:
Zadavatel: | [5 empty] | Projektant:
Zhotovitel: | [5 empty] | Zpracovatel:
Kód dílu - Popis | [6 empty] | Cena celkem [CZK]
Náklady ze soupisu prací | [6 empty] | 0 |  |  | -1
| D01 - hlavní kabelové trasy - dodávka a montáž | [5 empty] | 0
| D02 - areálové trasy - dodávka a montáž | [5 empty] | 0
SOUPIS PRACÍ
Stavba:
Chráněné bydlení Klatovy - D1.4.4. Elektroinstalace slaboproud
Objekt:
008 - hlavní kabelové trasy
Místo: | [5 empty] | Datum:
Zadavatel: | [5 empty] | Projektant:
Zhotovitel: | [5 empty] | Zpracovatel:
PČ | Typ | Kód | Popis | MJ | Množství | J.cena [CZK] | Cena celkem [CZK]
Náklady soupisu celkem | [6 empty] | 0 |  | D | -1 | [7 empty] | 0
| D | D01 | hlavní kabelové trasy - dodávka a montáž |  |  |  | 0 | 1 | D | 0 | ROZPOCET | [6 empty] | 0
1 | M | R.trasy.0001 | Kabelový žlab plný, rozměr 150x60mm, včetně montážního materiálu, závitové tyče, tvarovek, hmoždinek a spojovacího materiálu | m | 20 |  | 0 | 8 | M | 1 | ROZPOCET | #REF! | #REF! | #REF! | #REF! | #REF! | 1 | 0 | 4 | 556526783
2 | K | 741910414 | Montáž žlab kovový šířky do 250 mm bez víka | m | 20 |  | 0 | 16 | K | 1 | ROZPOCET | #REF! | #REF! | #REF! | #REF! | #REF! | 1 | 0 | 16 | 126456161
3 | M | R.trasy.0004 | stoupací žebřík, rozměr 300x110mm, včetně montážního materiálu, závitové tyče, tvarovek, hmoždinek a spojovacího materiálu | m | 10 |  | 0 | 8 | M | 1 | ROZPOCET | #REF! | #REF! | #REF! | #REF! | #REF! | 1 | 0 | 4 | -857758313
4 | K | 741910303 | Montáž rošt a lávka typová se stojinou,výložníky a odbočkami pozinkovaná - stoupačka | m | 10 |  | 0 | 16 | K | 1 | ROZPOCET | #REF! | #REF! | #REF! | #REF! | #REF! | 1 | 0 | 16 | 205718351
5 | K | 741910341 | Montáž rošt a lávka atypická zesílená se zhotovením | kg | 10 |  | 0 | 16 | K | 1 | ROZPOCET | #REF! | #REF! | #REF! | #REF! | #REF! | 1 | 0 | 16 | 1719252899
6 | M | r1003563 | spona pro uchycení kabelů 32-43mm | kus | 50 |  | 0 | 32 | M | 1 | ROZPOCET | #REF! | #REF! | #REF! | #REF! | #REF! | 1 | 0 | 16 | 1128544289
7 | K | 742110161 | Montáž spony pro uchycení kabelů pro slaboproud | kus | 50 |  | 0 | 16 | K | 1 | ROZPOCET | #REF! | #REF! | #REF! | #REF! | #REF! | 1 | 0 | 16 | 195953202
8 | K | 742190003 | Vyvazování kabeláže ve žlabech pro slaboproud | m | 20 |  | 0 | 16 | K | 1 | ROZPOCET | #REF! | #REF! | #REF! | #REF! | #REF! | 1 | 0 | 16 | -1523196817
| D | D02 | areálové trasy - dodávka a montáž |  |  |  | 0 | 1 | D | 0 | ROZPOCET | [6 empty] | 0
9 | M | 34571355 | trubka elektroinstalační ohebná dvouplášťová korugovaná (chránička) D 94/110mm, HDPE+LDPE | m | 50 |  | 0 | 128 | M | 1 | ROZPOCET | #REF! | #REF! | #REF! | #REF! | #REF! | 1 | 0 | 128 | -546466462
10 | K | 460791114 | Montáž trubek ochranných plastových uložených volně do rýhy tuhých D přes 90 do 110 mm | m | 50 |  | 0 | 64 | K | 1 | ROZPOCET | #REF! | #REF! | #REF! | #REF! | #REF! | 1 | 0 | 64 | 1946035466
11 | M | 34571358 | trubka elektroinstalační ohebná dvouplášťová korugovaná (chránička) D 136/160mm, HDPE+LDPE | m | 30 |  | 0 | 128 | M | 1 | ROZPOCET | #REF! | #REF! | #REF! | #REF! | #REF! | 1 | 0 | 128 | -1047760243
12 | K | 460791116 | Montáž trubek ochranných plastových uložených volně do rýhy tuhých D přes 133 do 172 mm | m | 30 |  | 0 | 64 | K | 1 | ROZPOCET | #REF! | #REF! | #REF! | #REF! | #REF! | 1 | 0 | 64 | 1013685632
13 | K | R7593505102 | Zatažení ochranné trubky HDPE do chráničky 110 mm | m | 50 |  | 0 | 4 | K | 1 | ROZPOCET | #REF! | #REF! | #REF! | #REF! | #REF! | 1 | 0 | 4 | 191130447
14 | K | 460671113 | Výstražná fólie pro krytí kabelů šířky přes 25 do 34 cm | m | 50 |  | 0 | 64 | K | 1 | ROZPOCET | #REF! | #REF! | #REF! | #REF! | #REF! | 1 | 0 | 64 | 588548751
15 | K | 460661512 | Kabelové lože z písku pro kabely nn kryté plastovou fólií š lože přes 25 do 50 cm | m | 50 |  | 0 | 64 | K | 1 | ROZPOCET | #REF! | #REF! | #REF! | #REF! | #REF! | 1 | 0 | 64 | 1125784997
16 | K | 460431294 | Zásyp kabelových rýh ručně se zhutněním š 50 cm hl 90 cm z horniny tř II skupiny 5 | m | 50 |  | 0 | 64 | K | 1 | ROZPOCET | #REF! | #REF! | #REF! | #REF! | #REF! | 1 | 0 | 64 | 421629288
17 | K | 460091114 | Odkop zeminy při elektromontážích ručně v hornině tř II skupiny 5 | m3 | 10 |  | 0 | 64 | K | 1 | ROZPOCET | #REF! | #REF! | #REF! | #REF! | #REF! | 1 | 0 | 64 | 998125348
18 | K | 460391125 | Zásyp jam při elektromontážích ručně se zhutněním z hornin třídy II skupiny 5 | m3 | 10 |  | 0 | 64 | K | 1 | ROZPOCET | #REF! | #REF! | #REF! | #REF! | #REF! | 1 | 0 | 64 | -1879052071
19 | K | 012002000 | Geodetické práce | kus | 1 |  | 0 | 1024 | K | 1 | ROZPOCET | #REF! | #REF! | #REF! | #REF! | #REF! | 1 | 0 | 1024 | -1157513469
20 | K | R.ost.0001 | dílenská projektová dokumentace, včetně vypracování vytyčovacích bodů | kus | 1 |  | 0 | 1024 | K | 1 | ROZPOCET | #REF! | #REF! | #REF! | #REF! | #REF! | 1 | 0 | 1024 | 969030787
21 | K | R.ost.0002 | vytyčení s udáním hloubky uložení | kus | 1 |  | 0 | 1024 | K | 1 | ROZPOCET | #REF! | #REF! | #REF! | #REF! | #REF! | 1 | 0 | 1024 | 973816421

## 009 - ostatní
{a2d4795c-8754-4b54-9155-34958caca484}
2
| KRYCÍ LIST SOUPISU PRACÍ | [7 empty] | False
Stavba:
Chráněné bydlení Klatovy - D1.4.4. Elektroinstalace slaboproud
Objekt:
009 - ostatní
| KSO: |  |  |  |  | CC-CZ:
| Místo: |  |  |  |  | Datum: | 0
| Zadavatel: |  |  |  |  | IČ:
DIČ:
| Zhotovitel: |  |  |  |  | IČ: | 0
[6 empty] | DIČ: | 0
| Projektant: |  |  |  |  | IČ:
DIČ:
| Zpracovatel: |  |  |  |  | IČ:
DIČ:
Poznámka:
| Cena bez DPH | [5 empty] | 0
|  |  | Základ daně |  |  | Sazba daně | Výše daně
| DPH | základní | #REF! |  |  | 21% | #REF!
|  | snížená | #REF! |  |  | 12% | #REF!
|  | zákl. přenesená | #REF! |  |  | 21% | 0
|  | sníž. přenesená | #REF! |  |  | 12% | 0
|  | nulová | #REF! |  |  | 0% | 0
| Cena s DPH |  |  | v | CZK |  | #REF!
| Projektant |  |  | Zpracovatel
| Datum a podpis: |  | Razítko | Datum a podpis: |  |  | Razítko
| Objednavatel |  |  | Zhotovitel
| Datum a podpis: |  | Razítko | Datum a podpis: |  |  | Razítko
REKAPITULACE ČLENĚNÍ SOUPISU PRACÍ
Stavba:
Chráněné bydlení Klatovy - D1.4.4. Elektroinstalace slaboproud
Objekt:
009 - ostatní
Místo: | [5 empty] | Datum:
Zadavatel: | [5 empty] | Projektant:
Zhotovitel: | [5 empty] | Zpracovatel:
Kód dílu - Popis | [6 empty] | Cena celkem [CZK]
Náklady ze soupisu prací | [6 empty] | 0 |  |  | -1
| D01 - ostatní | [5 empty] | 0
| D02 - koordinace, projektová dokumentace | [5 empty] | 0
SOUPIS PRACÍ
Stavba:
Chráněné bydlení Klatovy - D1.4.4. Elektroinstalace slaboproud
Objekt:
009 - ostatní
Místo: | [5 empty] | Datum:
Zadavatel: | [5 empty] | Projektant:
Zhotovitel: | [5 empty] | Zpracovatel:
PČ | Typ | Kód | Popis | MJ | Množství | J.cena [CZK] | Cena celkem [CZK]
Náklady soupisu celkem | [6 empty] | 0 |  | D | -1 | [7 empty] | 0
| D | D01 | ostatní |  |  |  | 0 | 1 | D | 0 | ROZPOCET | [6 empty] | 0
1 | K | 468111121 | Frézování drážek pro vodiče ve stěnách z cihel včetně omítky do 3x3 cm | m | 50 |  | 0 | 64 | K | 1 | ROZPOCET | #REF! | #REF! | #REF! | #REF! | #REF! | 1 | 0 | 64 | 46833352
2 | K | 468111122 | Frézování drážek pro vodiče ve stěnách z cihel včetně omítky do 5x5 cm | m | 50 |  | 0 | 64 | K | 1 | ROZPOCET | #REF! | #REF! | #REF! | #REF! | #REF! | 1 | 0 | 64 | -2117609992
3 | K | 468112121 | Frézování drážek pro vodiče ve stropech z cihel včetně omítky do 3x3 cm | m | 20 |  | 0 | 64 | K | 1 | ROZPOCET | #REF! | #REF! | #REF! | #REF! | #REF! | 1 | 0 | 64 | 1664694671
4 | K | 468113112 | Frézování drážek pro vodiče v podlahách z betonu do 5x5 cm | m | 20 |  | 0 | 64 | K | 1 | ROZPOCET | #REF! | #REF! | #REF! | #REF! | #REF! | 1 | 0 | 64 | -2064865747
5 | K | 741910511 | Montáž se zhotovením konstrukce pro upevnění přístrojů do 5 kg | kus | 2 |  | 0 | 16 | K | 1 | ROZPOCET | #REF! | #REF! | #REF! | #REF! | #REF! | 1 | 0 | 16 | 906952342
6 | K | 741910512 | Montáž se zhotovením konstrukce pro upevnění přístrojů přes 5 do 10 kg | kus | 2 |  | 0 | 16 | K | 1 | ROZPOCET | #REF! | #REF! | #REF! | #REF! | #REF! | 1 | 0 | 16 | -1615185180
7 | K | 741910513 | Montáž se zhotovením konstrukce pro upevnění přístrojů přes 10 do 50 kg | kus | 2 |  | 0 | 16 | K | 1 | ROZPOCET | #REF! | #REF! | #REF! | #REF! | #REF! | 1 | 0 | 16 | 410703820
8 | M | 59081026 | zátka protipožární kabelová pro max. průměr otvoru 107mm | kus | 1 |  | 0 | 8 | M | 1 | ROZPOCET | #REF! | #REF! | #REF! | #REF! | #REF! | 1 | 0 | 4 | 1673928776
9 | M | 59081027 | zátka protipožární kabelová pro max. průměr otvoru 132mm | kus | 2 |  | 0 | 8 | M | 1 | ROZPOCET | #REF! | #REF! | #REF! | #REF! | #REF! | 1 | 0 | 4 | 1515906768
10 | M | 59081028 | zátka protipožární kabelová pro max. průměr otvoru 158mm | kus | 1 |  | 0 | 8 | M | 1 | ROZPOCET | #REF! | #REF! | #REF! | #REF! | #REF! | 1 | 0 | 4 | 1707427487
11 | M | 59081029 | zátka protipožární kabelová pro max. průměr otvoru 202mm | kus | 3 |  | 0 | 8 | M | 1 | ROZPOCET | #REF! | #REF! | #REF! | #REF! | #REF! | 1 | 0 | 4 | 364336796
12 | M | 44983222 | disk protipožární kabelový samolepící | kus | 10 |  | 0 | 8 | M | 1 | ROZPOCET | #REF! | #REF! | #REF! | #REF! | #REF! | 1 | 0 | 4 | -238648236
| D | D02 | koordinace, projektová dokumentace |  |  |  | 0 | 3 | D | 0 | ROZPOCET | [6 empty] | 0
13 | K | 013294000 | Ostatní dokumentace | HZS | 40 |  | 0 | 1024 | K | 1 | ROZPOCET | #REF! | #REF! | #REF! | #REF! | #REF! | 1 | 0 | 1024 | -171747484
14 | K | 013254000 | Dokumentace skutečného provedení stavby | HZS | 40 |  | 0 | 1024 | K | 1 | ROZPOCET | #REF! | #REF! | #REF! | #REF! | #REF! | 1 | 0 | 1024 | -2098047469
15 | K | 092103001 | Náklady na zkušební provoz | HZS | 80 |  | 0 | 1024 | K | 1 | ROZPOCET | #REF! | #REF! | #REF! | #REF! | #REF! | 1 | 0 | 1024 | 375807804

## VO
Přeložka VO u ulice Aretinova
Č | Kód | Zkrácený popis | MJ | Množství | Cena/MJ | Náklady (Kč)
|  | Rozměry |  |  | (Kč) | Dodávka | Montáž | Celkem | GROUPCODE | ISWORK
|  | Nové VO |  |  |  | 0 | 0 | 0
| M21 | Elektromontáže |  |  |  | 0 | 0 | 0
1 | 210202115R00 | Svítidlo veřejného osvětlení parkové | kus | 1 |  | 0 | 0 | 0 | M21 | P | 0 | 0
2 | 210204002R00 | Stožár osvětlovací sadový - ocelový | kus | 1 |  | 0 | 0 | 0 | M21 | P | 0 | 0
3 | 210204201R00 | Elektrovýzbroj stožáru pro 1 okruh | kus | 1 |  | 0 | 0 | 0 | M21 | P | 0 | 0
4 | 31678610.A | Stožárová rozvodnice SR 481/721 /E27 UN | kus | 1 |  | 0 | 0 | 0 | M21 | M | 0 | 0
5 | 34111032 | Kabel silový s Cu jádrem 750 V CYKY 3 C x 1,5 mm2 | m | 10 |  | 0 | 0 | 0 | M21 | M | 0 | 0
6 | 210010123R00 | Trubka ochranná z PE, uložená volně, DN do 47 mm | m | 30 |  | 0 | 0 | 0 | M21 | P | 0 | 0
7 | 3457114701 | Trubka kabelová chránička KOPOFLEX KF 09050 | m | 30 |  | 0 | 0 | 0 | M21 | M | 0 | 0
8 | 210220022R00 | Vedení uzemňovací v zemi FeZn, D 8 - 10 mm | m | 28 |  | 0 | 0 | 0 | M21 | P | 0 | 0
9 | 156112270000 | Drát ocelový pozinkovaný 426406 D 10 mm | kg | 17.36 |  | 0 | 0 | 0 | M21 | M | 0 | 0
10 | 210220301R00 | Svorka hromosvodová do 2 šroubů /SS, SZ, SO/ | kus | 6 |  | 0 | 0 | 0 | M21 | P | 0 | 0
11 | 35441885 | Svorka spojovací SS pro lano d 8-10 mm | kus | 4 |  | 0 | 0 | 0 | M21 | M | 0 | 0
12 | 35441895 | Svorka připojovací SP kovových částí d 6-12 mm | kus | 2 |  | 0 | 0 | 0 | M21 | M | 0 | 0
13 | 210810013R00 | Kabel CYKY-m 750 V 4 x 10 mm2 volně uložený | m | 30 |  | 0 | 0 | 0 | M21 | P | 0 | 0
14 | 34111076 | Kabel silový s Cu jádrem 750 V CYKY 4 x10 mm2 | m | 30.0003 |  | 0 | 0 | 0 | M21 | M | 0 | 0
15 | 210100251R00 | Ukončení celoplast. kabelů zákl./pás.do 4x10 mm2 | kus | 3 |  | 0 | 0 | 0 | M21 | P | 0 | 0
16 | 210100001R00 | Ukončení vodičů v rozvaděči + zapojení do 2,5 mm2 | kus | 6 |  | 0 | 0 | 0 | M21 | P | 0 | 0
17 | 210100003R00 | Ukončení vodičů v rozvaděči + zapojení do 16 mm2 | kus | 12 |  | 0 | 0 | 0 | M21 | P | 0 | 0
| M22 | Montáže sdělovací a zabezpečovací techniky |  |  |  | 0 | 0 | 0
18 | 220890301R00 | Oživení, zapojení | hod. | 2 |  | 0 | 0 | 0 | M22 | P | 0 | 0
19 | 220890202R00 | Revize | kus | 1 |  | 0 | 0 | 0 | M22 | P | 0 | 0
| M46 | Zemní práce při montážích |  |  |  | 0 | 0 | 0
20 | 460050704R00 | Jáma do 2 m3 pro stožár veř.osvětlení, hor.4 | m3 | 1 |  | 0 | 0 | 0 | M46 | P | 0 | 0
21 | 460100023R00 | Pouzdrový základ 300x1500 mm v ose trasy kab. | kus | 1 |  | 0 | 0 | 0 | M46 | P | 0 | 0
22 | 59221628 | Trouba betonová přímá TBP Q 300/1000/36 mm | kus | 1 |  | 0 | 0 | 0 | M46 | M | 0 | 0
23 | 58922205 | Beton C 12/15 | m3 | 0.5 |  | 0 | 0 | 0 | M46 | M | 0 | 0
24 | 58337320 | Štěrkopísek frakce 4-8 C | t | 1 |  | 0 | 0 | 0 | M46 | M | 0 | 0
25 | 460200164R00 | Výkop kabelové rýhy 35/80 cm hor.4 - ručně | m | 25 |  | 0 | 0 | 0 | M46 | P | 0 | 0
26 | 460490012R00 | Zakrytí kabelu výstražnou folií PVC, šířka 33 cm | m | 25 |  | 0 | 0 | 0 | M46 | P | 0 | 0
27 | 673909992034 | Fólie výstražná šířka 34 cm červená | m | 25.0034 |  | 0 | 0 | 0 | M46 | M | 0 | 0
28 | 460560164R00 | Zához rýhy 35/80 cm, hornina třídy 4 | m | 25 |  | 0 | 0 | 0 | M46 | P | 0 | 0
29 | 979084113R00 | Vodorovná doprava hmot po suchu do 1000 m | t | 2.344 |  | 0 | 0 | 0 | M46 | P | 0 | 0
30 | 979084119R00 | Příplatek k přesunu hmot za každých dalších 1000 m | t | 11.7 |  | 0 | 0 | 0 | M46 | P | 0 | 0
31 | 460080101R00 | Rozbourání betonového základu | m3 | 1 |  | 0 | 0 | 0 | M46 | P | 0 | 0
| M65 | Elektroinstalace |  |  |  | 0 | 0 | 0
32 | 650106461R00 | Demontáž elektrovýzbroje stožáru pro 1 okruh | kus | 1 |  | 0 | 0 | 0 | M65 | P | 0 | 0
33 | 650106121R00 | Demontáž svítidla veřejného osvětlení na výložník | kus | 1 |  | 0 | 0 | 0 | M65 | P | 0 | 0
34 | 650106221R00 | Demontáž sadového osvětlovacího stožáru - ocelový | kus | 1 |  | 0 | 0 | 0 | M65 | P | 0 | 0
| S | Přesuny sutí |  |  |  | 0 | 0 | 0
35 | 979082213R00 | Vodorovná doprava suti po suchu do 1 km | t | 2 |  | 0 | 0 | 0 | S | P | 0 | 0
36 | 979082219R00 | Příplatek za dopravu suti po suchu za další 1 km | t | 10 |  | 0 | 0 | 0 | S | P | 0 | 0
37 | 979990108R00 | Poplatek za skládku suti | t | 2 |  | 0 | 0 | 0 | S | P | 0 | 0
|  | VORN - Vedlejší a ostatní rozpočtové náklady |  |  |  | 0 | 0 | 0
| 01VRN | Průzkumy, geodetické a projektové práce |  |  |  | 0 | 0 | 0
38 | 012002VRN | Geodetické práce | Soubor | 1 |  | 0 | 0 | 0 | 01VRN | P | 0 | 0
| 06VRN | Územní vlivy |  |  |  | 0 | 0 | 0
39 | 065002VRN | Mimostaveništní doprava | Soubor | 1 |  | 0 | 0 | 0 | 06VRN | P | 0 | 0
|  | Cena celkem bez DPH | [5 empty] | 0
|  | DPH 21% | [5 empty] | 0
|  | Cena celkem vč.DPH | [5 empty] | 0

## SO 01 SO 01-V-12 Pol
Položkový rozpočet | [9 empty] | #TypZaznamu#
S: | N24-SAL-015.H | Chráněné bydlení v Klatovech | [7 empty] | STA
O: | SO 01 | Stavební práce |  |  |  |  | STA |  |  | OBJ
R: | SO 01-V-12 | Objekt chráněného bydlení - VEDLEJŠÍ VÝDAJE - 12% DPH | [7 empty] | ROZ
P.č. | Číslo položky | Název položky | MJ | Množství | Cena / MJ | Celkem
Díl: | 95 | Dokončovací konstrukce na pozemních stavbách |  |  |  | 0 |  |  |  | DIL
1 | 952901111R00 | Vyčištění budov o výšce podlaží do 4 m | m2 | 356.7 |  | 0 |  |  |  | POL1_
|  | 1.NP : | [7 empty] | VV | 0
|  | m.č. 1.01 - zádveří : 5,8 |  | 5.8 | [5 empty] | VV | 0
|  | m.č. 1.02 - chodba - CHÚC A : 13,4 |  | 13.4 | [5 empty] | VV | 0
|  | m.č. 1.03 - předsíň WC : 4,4 |  | 4.4 | [5 empty] | VV | 0
|  | m.č. 1.04 - umývárna personál : 1,4 |  | 1.4 | [5 empty] | VV | 0
|  | m.č. 1.05 - WC personál : 1,2 |  | 1.2 | [5 empty] | VV | 0
|  | m.č. 1.06 - technická místnost : 6,3 |  | 6.3 | [5 empty] | VV | 0
|  | m.č. 1.07 - WC invalidé : 4,6 |  | 4.6 | [5 empty] | VV | 0
|  | m.č. 1.08 - společná místnost : 56,7 |  | 56.7 | [5 empty] | VV | 0
|  | m.č. 1.09 - úklidová komora : 3 |  | 3 | [5 empty] | VV | 0
|  | m.č. 1.10 - schodiště : 8 |  | 8 | [5 empty] | VV | 0
|  | m.č. 1.11 - místnost pečovatelky : 17,8 |  | 17.8 | [5 empty] | VV | 0
|  | m.č. 1.12 - výtah : 3,1 |  | 3.1 | [5 empty] | VV | 0
|  | Mezisoučet |  | 125.7 | [5 empty] | VV | 1
|  | 2.NP : | [7 empty] | VV | 0
|  | m.č. 2.01 - chodba : 15,1 |  | 15.1 | [5 empty] | VV | 0
|  | m.č. 2.02 - technická místnost : 9,7 |  | 9.7 | [5 empty] | VV | 0
|  | m.č. 2.03 - technický prostor : 3,1 |  | 3.1 | [5 empty] | VV | 0
|  | m.č. 2.04 - předsíň : 4,8 |  | 4.8 | [5 empty] | VV | 0
|  | m.č. 2.05 - koupelna a WC : 3,6 |  | 3.6 | [5 empty] | VV | 0
|  | m.č. 2.06 - obytná místnost : 16,6 |  | 16.6 | [5 empty] | VV | 0
|  | m.č. 2.07 - předsíň : 4,9 |  | 4.9 | [5 empty] | VV | 0
|  | m.č. 2.08 - obytná místnost : 16,9 |  | 16.9 | [5 empty] | VV | 0
|  | m.č. 2.09 - koupelna a WC : 3,6 |  | 3.6 | [5 empty] | VV | 0
|  | m.č. 2.10 - schodiště : 11,7 |  | 11.7 | [5 empty] | VV | 0
|  | m.č. 2.11 - předsíň : 5,9 |  | 5.9 | [5 empty] | VV | 0
|  | m.č. 2.12 - obytná místnost : 17,4 |  | 17.4 | [5 empty] | VV | 0
|  | m.č. 2.13 - koupelna a WC : 8,7 |  | 8.7 | [5 empty] | VV | 0
|  | m.č. 2.14 - výtah : 3,1 |  | 3.1 | [5 empty] | VV | 0
|  | Mezisoučet |  | 125.1 | [5 empty] | VV | 1
|  | 3.NP : | [7 empty] | VV | 0
|  | m.č. 3.01 - chodba : 6,8 |  | 6.8 | [5 empty] | VV | 0
|  | m.č. 3.02 - předsíň : 5,4 |  | 5.4 | [5 empty] | VV | 0
|  | m.č. 3.03 - šatna : 5,3 |  | 5.3 | [5 empty] | VV | 0
|  | m.č. 3.04 - koupelna a WC : 7,6 |  | 7.6 | [5 empty] | VV | 0
|  | m.č. 3.05 - obytná místnost : 19,6 |  | 19.6 | [5 empty] | VV | 0
|  | m.č. 3.06 - kuchyň : 7,1 |  | 7.1 | [5 empty] | VV | 0
|  | m.č. 3.07 - schodiště : 11,7 |  | 11.7 | [5 empty] | VV | 0
|  | m.č. 3.08 - předsíň : 4,4 |  | 4.4 | [5 empty] | VV | 0
|  | m.č. 3.09 - obytná místnost : 17,4 |  | 17.4 | [5 empty] | VV | 0
|  | m.č. 3.10 - kuchyň : 5,5 |  | 5.5 | [5 empty] | VV | 0
|  | m.č. 3.11 - koupelna a WC : 6,7 |  | 6.7 | [5 empty] | VV | 0
|  | m.č. 3.12 - šatna : 5,3 |  | 5.3 | [5 empty] | VV | 0
|  | m.č. 3.13 - výtah : 3,1 |  | 3.1 | [5 empty] | VV | 0
|  | Mezisoučet |  | 105.9 | [5 empty] | VV | 1
2 | 953941312R00 | Osazení požárního hasicího přístroje na stěnu | kus | 7 |  | 0 |  |  |  | POL1_
3 | 44984110R | Přístroj hasicí práškový 21A, 113B | kus | 7 |  | 0 |  |  |  | POL3_
Díl: | VN | Vedlejší náklady |  |  |  | 0 |  |  |  | DIL
4 | 00511 R | Geodetické práce | Soubor | 1 |  | 0 |  |  |  | POL99_8
5 | 005121 R | Zařízení staveniště | % | 3.04 | 0 | 0 |  |  |  | POL99_2
[8 empty] | 12 | 21 | DPH
| Celkem |  |  |  |  | 0 |  | #VALUE! | #VALUE! | SUM
Poznámky uchazeče k zadání
POPUZIV
END

## SO 01 SO01-V-21 Pol
Položkový rozpočet | [9 empty] | #TypZaznamu#
S: | N24-SAL-015.H | Chráněné bydlení v Klatovech | [7 empty] | STA
O: | SO 01 | Stavební práce |  |  |  |  | STA |  |  | OBJ
R: | SO01-V-21 | Objekt chráněného bydlení - VEDLEJŠÍ VÝDAJE - 21% DPH | [7 empty] | ROZ
P.č. | Číslo položky | Název položky | MJ | Množství | Cena / MJ | Celkem
Díl: | 1 | Zemní práce |  |  |  | 0 |  |  |  | DIL
1 | 122202202R00 | Odkopávky pro silnice v hor. 3 do 1000 m3 | m3 | 184 |  | 0 |  |  |  | POL1_
|  | odkopávka pro zpevněné plochy : 230*0,8 |  | 184 | [5 empty] | VV | 0
2 | 122202209R00 | Příplatek za lepivost - odkop. pro silnice v hor.3 | m3 | 184 |  | 0 |  |  |  | POL1_
3 | 162701105R00 | Vodorovné přemístění výkopku z hor.1-4 do 10000 m | m3 | 184 |  | 0 |  |  |  | POL1_
4 | 167101102R00 | Nakládání výkopku z hor. 1 ÷ 4 v množství nad 100 m3 | m3 | 184 |  | 0 |  |  |  | POL1_
5 | 181101102R00 | Úprava pláně v zářezech v hor. 1-4, se zhutněním | m2 | 220 |  | 0 |  |  |  | POL1_
6 | 199000002R00 | Poplatek za skládku horniny 1- 4, č. dle katal. odpadů 17 05 04 | m3 | 184 |  | 0 |  |  |  | POL1_
Díl: | 5 | Komunikace |  |  |  | 0 |  |  |  | DIL
7 | 564851111RT2 | Podklad ze štěrkodrti po zhutnění tloušťky 15 cm štěrkodrť frakce 0-32 mm | m2 | 220 |  | 0 |  |  |  | POL1_
|  | plochy vozovky : 113 |  | 113 | [5 empty] | VV | 0
|  | odstavné plochy : 43 |  | 43 | [5 empty] | VV | 0
|  | chodníkové plochy : 64 |  | 64 | [5 empty] | VV | 0
8 | 564952111R00 | Podklad z mechanicky zpevněného kameniva tl. 15 cm | m2 | 220 |  | 0 |  |  |  | POL1_
9 | 591111111R00 | Kladení dlažby velké kostky,lože z kamen.tl. 5 cm | m2 | 156 |  | 0 |  |  |  | POL1_
|  | plochy vozovky : 113 |  | 113 | [5 empty] | VV | 0
|  | odstavné plochy : 43 |  | 43 | [5 empty] | VV | 0
10 | 591211111R00 | Kladení dlažby drobné kostky,lože z kamen.tl. 5 cm | m2 | 64 |  | 0 |  |  |  | POL1_
|  | chodníkové plochy : 64 |  | 64 | [5 empty] | VV | 0
11 | 599001001 | Venkovní terasa | m2 | 33.9 |  | 0 |  |  |  | POL1_
|  | 3*11,3 |  | 33.9 | [5 empty] | VV | 0
12 | 58380056R | Mozaika dlažební žulová štípaná 40 až 60 mm | m2 | 64 |  | 0 |  |  |  | POL3_
|  | chodníky : 64 |  | 64 | [5 empty] | VV | 0
13 | 58380120.AR | Kostka dlažební žulová štípaná, drobná 80 až 100 mm, třída I | m2 | 156 |  | 0 |  |  |  | POL3_
|  | 1 t = 6,0 m2 : | [7 empty] | VV | 0
|  | odstavné plochy : 156 |  | 156 | [5 empty] | VV | 0
Díl: | 91 | Doplňující práce na komunikaci |  |  |  | 0 |  |  |  | DIL
14 | 917161111R00 | Osazení lež. obrub.kamen. s opěrou, lože z C 12/15 | m | 120 |  | 0 |  |  |  | POL1_
15 | 918101111R00 | Lože pod obrubníky nebo obruby dlažeb z C 12/15 | m3 | 18 |  | 0 |  |  |  | POL1_
|  | 120*0,5*0,3 |  | 18 | [5 empty] | VV | 0
16 | 919735113R00 | Řezání stávajícího živičného krytu tl. 10 - 15 cm | m | 5 |  | 0 |  |  |  | POL1_
|  | napojení nové komunikace na stávající : 5 |  | 5 | [5 empty] | VV | 0
17 | 991001001 | Hutnící zkoušky na plání | ks | 3 |  | 0 |  |  |  | POL1_
18 | 991001002 | Hutnící zkoušky na konstrukčních vrstvách | ks | 5 |  | 0 |  |  |  | POL1_
19 | 58380374R | Obrubník žulový přímý OP7, průřez 120 x 250 mm | m | 150 |  | 0 |  |  |  | POL3_
Díl: | 93 | Dokončovací práce inženýrských staveb |  |  |  | 0 |  |  |  | DIL
20 | 931627111R00 | Úprava dilatační spáry asfaltovou izolač. zálivkou | kg | 5 |  | 0 |  |  |  | POL1_
|  | napojení nové komunikace na stávající : 5 |  | 5 | [5 empty] | VV | 0
Díl: | 99 | Staveništní přesun hmot |  |  |  | 0 |  |  |  | DIL
21 | 998223011R00 | Přesun hmot, pozemní komunikace, kryt dlážděný | t | 300.037 |  | 0 |  |  |  | POL7_
Díl: | F1016 | Sadové úpravy, rekultivace |  |  |  | 0 |  |  |  | DIL
22 | 101601001 | Sadové úpravy, trávníky, zeleň, výsadba | kpl | 1 | 0 | 0 |  |  |  | POL1_
Díl: | VN | Vedlejší náklady |  |  |  | 0 |  |  |  | DIL
23 | 005121 R | Zařízení staveniště | % | 3.04 | 0 | 0 |  |  |  | POL99_2
Díl: | ON | Ostatní náklady |  |  |  | 0 |  |  |  | DIL
24 | 005241010R | Dokumentace skutečného provedení | Soubor | 1 |  | 0 |  |  |  | POL99_8
[8 empty] | 12 | 21 | DPH
| Celkem |  |  |  |  | 0 |  | #VALUE! | #VALUE! | SUM
Poznámky uchazeče k zadání
POPUZIV
END

## SADOVKY
Položkový rozpočet | [9 empty] | #TypZaznamu#
S: | N24-SAL-015 | Chráněné bydlení v Klatovech | [7 empty] | STA
O: | SO 01 | Stavební práce |  |  |  |  | STA |  |  | OBJ
R: | 91 | Sadové úpravy | [7 empty] | ROZ
P.č. | Číslo položky | Název položky | MJ | Množství | Cena / MJ | Celkem
Díl: | 1 | Zemní práce |  |  |  | 0 |  |  |  | DIL
1 | 122201402R00 | Vykopávky v zemníku v hor. 3 do 1000 m3 | m3 | 61.8 |  | 0 |  |  |  | POL1_
2 | 162706111R00 | Vodorovné přemístění zemin pro zúrodnění do 6000 m | m3 | 61.8 |  | 0 |  |  |  | POL1_
3 | 167103101R00 | Nakládání výkopku zeminy schopné zúrodnění | m3 | 61.8 |  | 0 |  |  |  | POL1_
|  | zemina pro založení trávníků : 265*0,2 |  | 53 | [5 empty] | VV | 0
|  | zemina pro úpravu terénu pod živým plotem : 88*0,1 |  | 8.8 | [5 empty] | VV | 0
4 | 180402111R00 | Založení trávníku parkového výsevem v rovině | m2 | 265 |  | 0 |  |  |  | POL1_
|  | areál : 236 |  | 236 | [5 empty] | VV | 0
|  | ul. Aretinova : 29 |  | 29 | [5 empty] | VV | 0
5 | 181006113R00 | Rozprostření zemin v rov./sklonu 1:5, tl. do 20 cm | m2 | 88 |  | 0 |  |  |  | POL1_
|  | živý plot - urovnání plochy po výsadbě š. 1,0 m : 88*1 |  | 88 | [5 empty] | VV | 0
6 | 181301102R00 | Rozprostření ornice, rovina, tl. 10-15 cm,do 500m2 | m2 | 265 |  | 0 |  |  |  | POL1_
7 | 182001131R00 | Plošná úprava terénu, nerovnosti do 20 cm v rovině | m2 | 265 |  | 0 |  |  |  | POL1_1
8 | 183101312R00 | Hloub. jamek s výměnou 100% půdy do 0,02 m3, 1:5 | kus | 264 |  | 0 |  |  |  | POL1_
9 | 183105221R00 | Hloubení jamek 50% výměny půdy do 1 m3, svah 1:1 | kus | 5 |  | 0 |  |  |  | POL1_1
10 | 183403113R00 | Obdělání půdy frézováním v rovině nebo na svahu do 1:5 | m2 | 265 |  | 0 |  |  |  | POL1_1
11 | 184004312R00 | Výsadba sazenic stromů do 1,5 m, jamka D 40/hl. 60 | kus | 264 |  | 0 |  |  |  | POL1_
|  | plot á 8 ks/m : 88*3 |  | 264 | [5 empty] | VV | 0
12 | 184102115R00 | Výsadba dřevin s balem D do 60 cm, v rovině | kus | 5 |  | 0 |  |  |  | POL1_1
13 | 184102110R00 | Výsadba dřevin s balem D do 10 cm, v rovině | kus | 264 |  | 0 |  |  |  | POL1_
14 | 184202112R00 | Ukotvení dřeviny kůly D do 10 cm, dl. do 3 m | kus | 5 |  | 0 |  |  |  | POL1_1
[10 empty] | VV | 0
|  | 5 |  | 5 | [5 empty] | VV | 0
15 | 184801121R00 | Ošetřování vysazených dřevin soliterních, v rovině | kus | 5 |  | 0 |  |  |  | POL1_1
|  | Poznámka k položce:dokončovací péče - odplevelení závlahové mísy a odstranění poškozených částí dřeviny vč. složení a odvozu do 20 km : | [7 empty] | VV | 0
|  | 5 |  | 5 | [5 empty] | VV | 0
16 | 184806112R00 | Řez průklestem netrnitých stromů D koruny do 4 m | kus | 5 |  | 0 |  |  |  | POL1_1
|  | Poznámka k položce:výchovný řez po výsadbě : 5 |  | 5 | [5 empty] | VV | 0
17 | 184921096R00 | Mulčování rostlin tl. do 0,15 m rovina | m2 | 97 |  | 0 |  |  |  | POL1_
|  | plocha mulče 1,8 m2 pro stromy : 5*1,8 |  | 9 | [5 empty] | VV | 0
|  | plocha mulče pro živý plot : 88 |  | 88 | [5 empty] | VV | 0
18 | 185802113R00 | Hnojení půdy nebo trávníku v rovině nebo na svahu do 1:5 umělým hnojivem na široko | t | 0.08 |  | 0 |  |  |  | POL1_1
19 | 185803111R00 | Ošetření trávníku jednorázové v rovině nebo na svahu do 1:5 | m2 | 1590 |  | 0 |  |  |  | POL1_1
|  | Dokončovací péče - 6x pokosení vč. shrabu a odvozu : 6*265 |  | 1590 | [5 empty] | VV | 0
20 | 185804311R00 | Zalití rostlin vodou plochy do 20 m2 | m3 | 2.6 |  | 0 |  |  |  | POL1_1
|  | dokončovací péče - 3 dodatečné zálivky; zálivka 130l/strom : 3*5*130/1000 |  | 1.95 | [5 empty] | VV | 0
|  | zálivka 130l/strom při výsadbě : 5*130/1000 |  | 0.65 | [5 empty] | VV | 0
21 | 185804312R00 | Zalití rostlin vodou plochy záhonů jednotlivě přes 20 m2 | m3 | 2.65 |  | 0 |  |  |  | POL1_1
|  | zálivka trávníku při založení; 10 l/m2 : 265*10/1000 |  | 2.65 | [5 empty] | VV | 0
22 | 185851111R00 | Dovoz vody pro zálivku rostlin do 6 km | m3 | 5.25 |  | 0 |  |  |  | POL1_1
|  | stromy - následná péče : 1,95 |  | 1.95 | [5 empty] | VV | 0
|  | stromy - pří výsadbě : 0,65 |  | 0.65 | [5 empty] | VV | 0
|  | trávník : 2,65 |  | 2.65 | [5 empty] | VV | 0
23 | 00572400R | Směs travní parková I. běžná zátěž PROFI | kg | 8.745 |  | 0 |  |  |  | POL3_
|  | spotřeba 0,033 kg/m2 : 265*0,033 |  | 8.745 | [5 empty] | VV | 0
24 | 02650112R | Bobkovišeň lékařská - Prunus laurocerasus v. 100 - 125 cm, kontejner 2 l 26 | kus | 264 |  | 0 |  |  |  | POL3_
25 | 02656030R | Javor babyka - Acer campestre, výška : 10 m a šířka cca 7 m, balený v textilii | kus | 5 |  | 0 |  |  |  | POL3_
26 | 10391100R | Kůra mulčovací VL | m3 | 19.4 |  | 0 |  |  |  | POL3_
|  | spotřeba 20 cm/m2 : 97*0,2 |  | 19.4 | [5 empty] | VV | 0
27 | 25191158R | Hnojivo trávníkové AGRO | kg | 53 |  | 0 |  |  |  | POL3_0
|  | 265*20/100 |  | 53 | [5 empty] | VV | 0
28 | 5832012R | Zemina zahradní, tříděná - vhodná pro založení trávníků | t | 108.15 |  | 0 |  |  |  | POL3_
|  | přepočet hmotnosti zeminy 1750 kg/m3 : 61,8*1,75 |  | 108.15 | [5 empty] | VV | 0
29 | 60850016R | Kůl vyvazovací impregnovaný 2500 x 80 mm | kus | 15 |  | 0 |  |  |  | POL3_0
|  | 5*3 |  | 15 | [5 empty] | VV | 0
Díl: | 99 | Staveništní přesun hmot |  |  |  | 0 |  |  |  | DIL
30 | 998231311R00 | Přesun hmot pro sadovnické a krajin. úpravy do 5km | t | 121.1085 |  | 0 |  |  |  | POL7_
[8 empty] | 12 | 21 | DPH
| Celkem |  |  |  |  | 0 |  | #VALUE! | #VALUE! | SUM
Poznámky uchazeče k zadání
POPUZIV
END

## SO 301 01 Pol
Položkový rozpočet | [9 empty] | #TypZaznamu#
S: | N24-SAL-015.V | Chráněné bydlení v Klatovech | [7 empty] | STA
O: | SO 301 | Přípojky ZTI a přeložky kanalizace |  |  |  |  | STA |  |  | OBJ
R: | 01 | Vodovodní přípojka | [7 empty] | ROZ
P.č. | Číslo položky | Název položky | MJ | Množství | Cena / MJ | Celkem
Díl: | 11 | Přípravné a přidružené práce |  |  |  | 0 |  |  |  | DIL
1 | 113108317R00 | Odstranění asfaltové vrstvy pl. do 50 m2, tl.17 cm | m2 | 4 |  | 0 |  |  |  | POL1_1
|  | 4 : | [7 empty] | VV | 0
|  | 4 |  | 4 | [5 empty] | VV | 0
2 | 119000002RA0 | Dočasné zajištění kabelů ve výkopu | m | 1 |  | 0 |  |  |  | POL2_1
|  | 1 : | [7 empty] | VV | 0
|  | 1 |  | 1 | [5 empty] | VV | 0
3 | 119000001RA0 | Dočasné zajištění potrubí ve výkopu | m | 1 |  | 0 |  |  |  | POL2_1
|  | 1 : | [7 empty] | VV | 0
|  | 1 |  | 1 | [5 empty] | VV | 0
Díl: | 13 | Hloubené vykopávky |  |  |  | 0 |  |  |  | DIL
4 | 139601102R00 | Ruční výkop jam, rýh a šachet v hornině tř. 3 | m3 | 6.6 |  | 0 |  |  |  | POL1_1
|  | 6,6 : | [7 empty] | VV | 0
|  | 6,6 |  | 6.6 | [5 empty] | VV | 0
5 | 131201201R00 | Hloubení zapažených jam v hor.3 do 100 m3 | m3 | 5.3 |  | 0 |  |  |  | POL1_1
|  | 5,3 : | [7 empty] | VV | 0
|  | 5,3 |  | 5.3 | [5 empty] | VV | 0
Díl: | 15 | Roubení |  |  |  | 0 |  |  |  | DIL
6 | 151101101R00 | Pažení a rozepření stěn rýh - příložné - hl.do 2 m | m2 | 21.8 |  | 0 |  |  |  | POL1_1
|  | 13,3+8,5 : | [7 empty] | VV | 0
|  | 21,8 |  | 21.8 | [5 empty] | VV | 0
7 | 151101111R00 | Odstranění pažení stěn rýh - příložné - hl. do 2 m | m2 | 21.8 |  | 0 |  |  |  | POL1_1
|  | 13,3+8,5 : | [7 empty] | VV | 0
|  | 21,8 |  | 21.8 | [5 empty] | VV | 0
Díl: | 16 | Přemístění výkopku |  |  |  | 0 |  |  |  | DIL
8 | 162201102R00 | Vodorovné přemístění výkopku z hor.1-4 do 50 m | m3 | 11.9 |  | 0 |  |  |  | POL1_1
|  | 6,6+5,3 : | [7 empty] | VV | 0
|  | 11,9 |  | 11.9 | [5 empty] | VV | 0
9 | 161101101R00 | Svislé přemístění výkopku z hor.1-4 do 2,5 m | m3 | 11.9 |  | 0 |  |  |  | POL1_1
|  | 6,6+5,3 : | [7 empty] | VV | 0
|  | 11,9 |  | 11.9 | [5 empty] | VV | 0
10 | 162501102R00 | Vodorovné přemístění výkopku z hor.1-4 do 3000 m | m3 | 2 |  | 0 |  |  |  | POL1_1
|  | 1,5+0,5 : | [7 empty] | VV | 0
|  | 2 |  | 2 | [5 empty] | VV | 0
Díl: | 17 | Konstrukce ze zemin |  |  |  | 0 |  |  |  | DIL
11 | 175100020RAB | Obsyp potrubí štěrkopískem dovoz štěrkopísku ze vzdálenosti 5 km | m3 | 1.5 |  | 0 |  |  |  | POL2_1
|  | 1,5 : | [7 empty] | VV | 0
|  | 1,5 |  | 1.5 | [5 empty] | VV | 0
12 | 174101101R00 | Zásyp jam, rýh, šachet se zhutněním | m3 | 9.9 |  | 0 |  |  |  | POL1_1
|  | 5,1+4,8 : | [7 empty] | VV | 0
|  | 9,9 |  | 9.9 | [5 empty] | VV | 0
Díl: | 19 | Hloubení pro podzemní stěny, ražení a hloubení důlní |  |  |  | 0 |  |  |  | DIL
13 | 199000002R00 | Poplatek za skládku horniny 1- 4, č. dle katal. odpadů 17 05 04 | m3 | 2 |  | 0 |  |  |  | POL1_1
|  | 1,5+0,5 : | [7 empty] | VV | 0
|  | 2 |  | 2 | [5 empty] | VV | 0
Díl: | 57 | Kryty štěrkových a živičných pozemních komunikací a zpevněných ploch |  |  |  | 0 |  |  |  | DIL
14 | 579300011RAB | Komunikace s krytem z asfalt. recykl.D2-N-7-VI-PII bez nátěru a výkopových prací | m2 | 4 |  | 0 |  |  |  | POL2_1
|  | 4 : | [7 empty] | VV | 0
|  | 4 |  | 4 | [5 empty] | VV | 0
Díl: | 722 | Vnitřní vodovod |  |  |  | 0 |  |  |  | DIL
15 | 722280106R00 | Tlaková zkouška vodovodního potrubí DN 32 mm | m | 4.5 |  | 0 |  |  |  | POL1_7
|  | 4,5 : | [7 empty] | VV | 0
|  | 4,5 |  | 4.5 | [5 empty] | VV | 0
Díl: | 87 | Potrubí z trub plastických, skleněných a čedičových |  |  |  | 0 |  |  |  | DIL
16 | 871171121R00 | Montáž trubek polyetylenových ve výkopu d 40 mm | m | 4.5 |  | 0 |  |  |  | POL1_1
17 | 286136746R | Trubka vodovodní Wavin TS PE 100 RC, rozměr 40 x 3,7 mm, SDR 11 | m | 6 |  | 0 |  |  |  | POL3_
|  | 6 : | [7 empty] | VV | 0
|  | 6 |  | 6 | [5 empty] | VV | 0
Díl: | 89 | Ostatní konstrukce a práce na trubním vedení |  |  |  | 0 |  |  |  | DIL
18 | 899731112R00 | Vodič signalizační CYY 2,5 mm2 | m | 4.5 |  | 0 |  |  |  | POL1_1
|  | 4,5 : | [7 empty] | VV | 0
|  | 4,5 |  | 4.5 | [5 empty] | VV | 0
19 | 899721111R00 | Fólie výstražná z PVC bílá, šířka 22 cm | m | 4.5 |  | 0 |  |  |  | POL1_1
|  | 4,5 : | [7 empty] | VV | 0
|  | 4,5 |  | 4.5 | [5 empty] | VV | 0
20 | 893411010RA0 | Šachta vodoměrná plast.kruhová samonosná v.1500 mm | kus | 1 |  | 0 |  |  |  | POL2_1
|  | 1 : | [7 empty] | VV | 0
|  | 1 |  | 1 | [5 empty] | VV | 0
21 | 55118001R | Souprava vodoměrná HAWLE 101.02 1"-3/4" | kus | 1 |  | 0 |  |  |  | POL3_0
|  | 1 : | [7 empty] | VV | 0
|  | 1 |  | 1 | [5 empty] | VV | 0
22 | 891173111R00 | Montáž ventilů hlavních pro přípojky DN 32 | kus | 1 |  | 0 |  |  |  | POL1_1
23 | 42210465R | Ventil uzavírací V10-131-606 DN 40 | kus | 1 |  | 0 |  |  |  | POL3_0
|  | 1 : | [7 empty] | VV | 0
|  | 1 |  | 1 | [5 empty] | VV | 0
24 | 899401112R00 | Osazení poklopů litinových šoupátkových | kus | 1 |  | 0 |  |  |  | POL1_1
25 | 42200740R | Poklop HAWLE uliční těžký 1650 - voda | kus | 1 |  | 0 |  |  |  | POL3_0
|  | 1 : | [7 empty] | VV | 0
|  | 1 |  | 1 | [5 empty] | VV | 0
26 | 891249111R00 | Montáž navrtávacích pasů DN 80 | kus | 1 |  | 0 |  |  |  | POL1_1
27 | 42273500R | Pas navrtávací HOD-M508 - mosazný kulový kohout, DN 80 - 500, G1" | kus | 1 |  | 0 |  |  |  | POL3_0
|  | 1 : | [7 empty] | VV | 0
|  | 1 |  | 1 | [5 empty] | VV | 0
Díl: | H27 | Vedení trubní dálková a přípojná |  |  |  | 0 |  |  |  | DIL
28 | 998276101R00 | Přesun hmot, trubní vedení plastová, otevř. výkop | t | 0.16367 |  | 0 |  |  |  | POL7_
[8 empty] | 12 | 21 | DPH
| Celkem |  |  |  |  | 0 |  | #VALUE! | #VALUE! | SUM
Poznámky uchazeče k zadání
POPUZIV
END

## SO 301 02 Pol
Položkový rozpočet | [9 empty] | #TypZaznamu#
S: | N24-SAL-015.V | Chráněné bydlení v Klatovech | [7 empty] | STA
O: | SO 301 | Přípojky ZTI a přeložky kanalizace |  |  |  |  | STA |  |  | OBJ
R: | 02 | Splašková kanalizace | [7 empty] | ROZ
P.č. | Číslo položky | Název položky | MJ | Množství | Cena / MJ | Celkem
Díl: | 11 | Přípravné a přidružené práce |  |  |  | 0 |  |  |  | DIL
1 | 113108317R00 | Odstranění asfaltové vrstvy pl. do 50 m2, tl.17 cm | m2 | 22 |  | 0 |  |  |  | POL1_1
|  | 22 : | [7 empty] | VV | 0
|  | 22 |  | 22 | [5 empty] | VV | 0
2 | 119000002RA0 | Dočasné zajištění kabelů ve výkopu | m | 1 |  | 0 |  |  |  | POL2_1
|  | 1 : | [7 empty] | VV | 0
|  | 1 |  | 1 | [5 empty] | VV | 0
3 | 119000001RA0 | Dočasné zajištění potrubí ve výkopu | m | 3 |  | 0 |  |  |  | POL2_1
|  | 3 : | [7 empty] | VV | 0
|  | 3 |  | 3 | [5 empty] | VV | 0
Díl: | 13 | Hloubené vykopávky |  |  |  | 0 |  |  |  | DIL
4 | 132201211R00 | Hloubení rýh š.do 200 cm hor.3 do 100 m3,STROJNĚ | m3 | 67.8 |  | 0 |  |  |  | POL1_1
|  | 46,5+21,3 : | [7 empty] | VV | 0
|  | 67,8 |  | 67.8 | [5 empty] | VV | 0
Díl: | 15 | Roubení |  |  |  | 0 |  |  |  | DIL
5 | 151101101R00 | Pažení a rozepření stěn rýh - příložné - hl.do 2 m | m2 | 126.9 |  | 0 |  |  |  | POL1_1
|  | 92,9+34 : | [7 empty] | VV | 0
|  | 126,9 |  | 126.9 | [5 empty] | VV | 0
6 | 151101111R00 | Odstranění pažení stěn rýh - příložné - hl. do 2 m | m2 | 126.9 |  | 0 |  |  |  | POL1_1
|  | 92,9+34 : | [7 empty] | VV | 0
|  | 126,9 |  | 126.9 | [5 empty] | VV | 0
Díl: | 16 | Přemístění výkopku |  |  |  | 0 |  |  |  | DIL
7 | 162201102R00 | Vodorovné přemístění výkopku z hor.1-4 do 50 m | m3 | 67.8 |  | 0 |  |  |  | POL1_1
|  | 46,5+21,3 : | [7 empty] | VV | 0
|  | 67,8 |  | 67.8 | [5 empty] | VV | 0
8 | 161101101R00 | Svislé přemístění výkopku z hor.1-4 do 2,5 m | m3 | 67.8 |  | 0 |  |  |  | POL1_1
|  | 46,5+21,3 : | [7 empty] | VV | 0
|  | 67,8 |  | 67.8 | [5 empty] | VV | 0
9 | 162501102R00 | Vodorovné přemístění výkopku z hor.1-4 do 3000 m | m3 | 15.5 |  | 0 |  |  |  | POL1_1
|  | 13,6+1,9 : | [7 empty] | VV | 0
|  | 15,5 |  | 15.5 | [5 empty] | VV | 0
Díl: | 17 | Konstrukce ze zemin |  |  |  | 0 |  |  |  | DIL
10 | 175100020RAB | Obsyp potrubí štěrkopískem dovoz štěrkopísku ze vzdálenosti 5 km | m3 | 11.5 |  | 0 |  |  |  | POL2_1
|  | 11,5 : | [7 empty] | VV | 0
|  | 11,5 |  | 11.5 | [5 empty] | VV | 0
11 | 174101101R00 | Zásyp jam, rýh, šachet se zhutněním | m3 | 52.2 |  | 0 |  |  |  | POL1_1
|  | 32,9+19,3 : | [7 empty] | VV | 0
|  | 52,2 |  | 52.2 | [5 empty] | VV | 0
Díl: | 19 | Hloubení pro podzemní stěny, ražení a hloubení důlní |  |  |  | 0 |  |  |  | DIL
12 | 199000002R00 | Poplatek za skládku horniny 1- 4, č. dle katal. odpadů 17 05 04 | m3 | 15.5 |  | 0 |  |  |  | POL1_1
|  | 13,6+1,9 : | [7 empty] | VV | 0
|  | 15,5 |  | 15.5 | [5 empty] | VV | 0
Díl: | 57 | Kryty štěrkových a živičných pozemních komunikací a zpevněných ploch |  |  |  | 0 |  |  |  | DIL
13 | 579300011RAB | Komunikace s krytem z asfalt. recykl.D2-N-7-VI-PII bez nátěru a výkopových prací | m2 | 22 |  | 0 |  |  |  | POL2_1
|  | 22 : | [7 empty] | VV | 0
|  | 22 |  | 22 | [5 empty] | VV | 0
Díl: | 87 | Potrubí z trub plastických, skleněných a čedičových |  |  |  | 0 |  |  |  | DIL
14 | 871393121R00 | Montáž trub kanaliz. z plastu, hrdlových, DN 400 | m | 17 |  | 0 |  |  |  | POL1_1
15 | 286111941R | Trubka kanalizační PVC QUANTUM SN 12 DN 400/1000 | kus | 17 |  | 0 |  |  |  | POL3_
|  | 17 : | [7 empty] | VV | 0
|  | 17 |  | 17 | [5 empty] | VV | 0
16 | 877445121R00 | Výřez a montáž tvarovky z PVC na potrubí DN 1000 | kus | 1 |  | 0 |  |  |  | POL1_1
|  | 1 : | [7 empty] | VV | 0
|  | 1 |  | 1 | [5 empty] | VV | 0
Díl: | 89 | Ostatní konstrukce a práce na trubním vedení |  |  |  | 0 |  |  |  | DIL
17 | 899711121R00 | Fólie výstražná z PVC šedá, šířka 22 cm | m | 17 |  | 0 |  |  |  | POL1_1
|  | 17 : | [7 empty] | VV | 0
|  | 17 |  | 17 | [5 empty] | VV | 0
18 | 892591111R00 | Zkouška těsnosti kanalizace DN do 400, vodou | m | 17 |  | 0 |  |  |  | POL1_1
|  | 17 : | [7 empty] | VV | 0
|  | 17 |  | 17 | [5 empty] | VV | 0
19 | 892593111R00 | Zabezpečení konců kanal. potrubí DN do 400, vodou | úsek | 2 |  | 0 |  |  |  | POL1_1
|  | 2 : | [7 empty] | VV | 0
|  | 2 |  | 2 | [5 empty] | VV | 0
20 | 894412311RA0 | Šachta, DN 1000 stěna 120 mm, dno přímé V max. 40 | kus | 2 |  | 0 |  |  |  | POL2_
|  | 2 : | [7 empty] | VV | 0
|  | 2 |  | 2 | [5 empty] | VV | 0
21 | 892601152R00 | Čištění kanalizační stoky do DN 500, do 50 m | m | 17 |  | 0 |  |  |  | POL1_1
|  | 17 : | [7 empty] | VV | 0
|  | 17 |  | 17 | [5 empty] | VV | 0
Díl: | H27 | Vedení trubní dálková a přípojná |  |  |  | 0 |  |  |  | DIL
22 | 998276101R00 | Přesun hmot, trubní vedení plastová, otevř. výkop | t | 0.34156 |  | 0 |  |  |  | POL7_
[8 empty] | 12 | 21 | DPH
| Celkem |  |  |  |  | 0 |  | #VALUE! | #VALUE! | SUM
Poznámky uchazeče k zadání
POPUZIV
END

## SO 301 03 Pol
Položkový rozpočet | [9 empty] | #TypZaznamu#
S: | N24-SAL-015.V | Chráněné bydlení v Klatovech | [7 empty] | STA
O: | SO 301 | Přípojky ZTI a přeložky kanalizace |  |  |  |  | STA |  |  | OBJ
R: | 03 | Dešťová kanalizace | [7 empty] | ROZ
P.č. | Číslo položky | Název položky | MJ | Množství | Cena / MJ | Celkem
Díl: | 13 | Hloubené vykopávky |  |  |  | 0 |  |  |  | DIL
1 | 132201211R00 | Hloubení rýh š.do 200 cm hor.3 do 100 m3,STROJNĚ | m3 | 104.94 |  | 0 |  |  |  | POL1_1
|  | 27,9+33,84+43,2 : | [7 empty] | VV | 0
|  | 104,94 |  | 104.94 | [5 empty] | VV | 0
Díl: | 15 | Roubení |  |  |  | 0 |  |  |  | DIL
2 | 151101101R00 | Pažení a rozepření stěn rýh - příložné - hl.do 2 m | m2 | 111.9 |  | 0 |  |  |  | POL1_1
|  | 47,1+64,8 : | [7 empty] | VV | 0
|  | 111,9 |  | 111.9 | [5 empty] | VV | 0
3 | 151101111R00 | Odstranění pažení stěn rýh - příložné - hl. do 2 m | m2 | 111.9 |  | 0 |  |  |  | POL1_1
|  | 47,1+64,8 : | [7 empty] | VV | 0
|  | 111,9 |  | 111.9 | [5 empty] | VV | 0
Díl: | 16 | Přemístění výkopku |  |  |  | 0 |  |  |  | DIL
4 | 161101101R00 | Svislé přemístění výkopku z hor.1-4 do 2,5 m | m3 | 77.04 |  | 0 |  |  |  | POL1_1
|  | 33,84+43,2 : | [7 empty] | VV | 0
|  | 77,04 |  | 77.04 | [5 empty] | VV | 0
5 | 162501102R00 | Vodorovné přemístění výkopku z hor.1-4 do 3000 m | m3 | 51 |  | 0 |  |  |  | POL1_1
|  | 20,3+27,1+3,6 : | [7 empty] | VV | 0
|  | 51 |  | 51 | [5 empty] | VV | 0
6 | 162201102R00 | Vodorovné přemístění výkopku z hor.1-4 do 50 m | m3 | 104.94 |  | 0 |  |  |  | POL1_1
|  | 27,9+33,84+43,2 : | [7 empty] | VV | 0
|  | 104,94 |  | 104.94 | [5 empty] | VV | 0
Díl: | 17 | Konstrukce ze zemin |  |  |  | 0 |  |  |  | DIL
7 | 175100020RAB | Obsyp potrubí štěrkopískem dovoz štěrkopísku ze vzdálenosti 5 km | m3 | 19.9 |  | 0 |  |  |  | POL2_1
|  | 19,9 : | [7 empty] | VV | 0
|  | 19,9 |  | 19.9 | [5 empty] | VV | 0
8 | 174101101R00 | Zásyp jam, rýh, šachet se zhutněním | m3 | 54.1 |  | 0 |  |  |  | POL1_1
|  | 7,7+6,8+39,6 : | [7 empty] | VV | 0
|  | 54,1 |  | 54.1 | [5 empty] | VV | 0
Díl: | 19 | Hloubení pro podzemní stěny, ražení a hloubení důlní |  |  |  | 0 |  |  |  | DIL
9 | 199000002R00 | Poplatek za skládku horniny 1- 4, č. dle katal. odpadů 17 05 04 | m3 | 51 |  | 0 |  |  |  | POL1_1
|  | 20,3+27,1+3,6 : | [7 empty] | VV | 0
|  | 51 |  | 51 | [5 empty] | VV | 0
Díl: | 21 | Úprava podloží a základové spáry |  |  |  | 0 |  |  |  | DIL
10 | 211571111R00 | Výplň odvodňovacích žeber štěrkopískem tříděným | m3 | 22.56 |  | 0 |  |  |  | POL1_1
|  | 22,56 : | [7 empty] | VV | 0
|  | 22,56 |  | 22.56 | [5 empty] | VV | 0
Díl: | 28 | Zpevňování hornin a konstrukcí |  |  |  | 0 |  |  |  | DIL
11 | 289970111R00 | Vrstva geotextilie Geofiltex 300g/m2 | m2 | 22.56 |  | 0 |  |  |  | POL1_1
|  | 22,56 : | [7 empty] | VV | 0
|  | 22,56 |  | 22.56 | [5 empty] | VV | 0
Díl: | 87 | Potrubí z trub plastických, skleněných a čedičových |  |  |  | 0 |  |  |  | DIL
12 | 871313121RU1 | Montáž trub kanaliz. z plastu, hrdlových, DN 150 včetně dodávky trub KG SN4 110x3,2x5000 | m | 36.1 |  | 0 |  |  |  | POL1_1
|  | 36,1 : | [7 empty] | VV | 0
|  | 36,1 |  | 36.1 | [5 empty] | VV | 0
13 | 871313121RU3 | Montáž trub kanaliz. z plastu, hrdlových, DN 150 včetně dodávky trub KG SN4 150x4,0x5000 | m | 4 |  | 0 |  |  |  | POL1_1
|  | 4 : | [7 empty] | VV | 0
|  | 4 |  | 4 | [5 empty] | VV | 0
Díl: | 89 | Ostatní konstrukce a práce na trubním vedení |  |  |  | 0 |  |  |  | DIL
14 | 899711121R00 | Fólie výstražná z PVC šedá, šířka 22 cm | m | 40.1 |  | 0 |  |  |  | POL1_1
|  | 40,1 : | [7 empty] | VV | 0
|  | 40,1 |  | 40.1 | [5 empty] | VV | 0
15 | 892601122R00 | Čištění kanalizační stoky do DN 200, do 50 m | m | 40.1 |  | 0 |  |  |  | POL1_1
|  | 40,1 : | [7 empty] | VV | 0
|  | 40,1 |  | 40.1 | [5 empty] | VV | 0
16 | 894431111RA0 | Šachta, D 315 mm, dl.šach.roury 1,25 m, přímá | kus | 1 |  | 0 |  |  |  | POL2_1
|  | 1 : | [7 empty] | VV | 0
|  | 1 |  | 1 | [5 empty] | VV | 0
17 | 893151111R00 | Montáž šachty vodoměrné a revizní plastové kruhové | kus | 1 |  | 0 |  |  |  | POL1_1
18 | 28697935R | Šachta filtrační podzemní pochozí do 500 m2, hloubka 570 - 1050 mm | kus | 1 |  | 0 |  |  |  | POL3_0
|  | 1 : | [7 empty] | VV | 0
|  | 1 |  | 1 | [5 empty] | VV | 0
19 | 899000002RA0 | Jímka dešťová | m3 OP | 10 |  | 0 |  |  |  | POL2_1
|  | 10 : | [7 empty] | VV | 0
|  | 10 |  | 10 | [5 empty] | VV | 0
[8 empty] | 12 | 21 | DPH
| Celkem |  |  |  |  | 0 |  | #VALUE! | #VALUE! | SUM
Poznámky uchazeče k zadání
POPUZIV
END

## SO 401 1 Pol
Položkový rozpočet | [9 empty] | #TypZaznamu#
S: | N24-SAL-015.V | Chráněné bydlení v Klatovech | [7 empty] | STA
O: | SO 401 | Přeložka VO |  |  |  |  | STA |  |  | OBJ
R: | 1 | Rozpočet | [7 empty] | ROZ
P.č. | Číslo položky | Název položky | MJ | Množství | Cena / MJ | Celkem
Díl: | M21 | Elektromontáže |  |  |  | 0 |  |  |  | DIL
1 | 210202115R00 | Svítidlo veřejného osvětlení parkové | kus | 1 |  | 0 |  |  |  | POL1_9
2 | 210204002R00 | Stožár osvětlovací sadový - ocelový | kus | 1 |  | 0 |  |  |  | POL1_9
3 | 210204201R00 | Elektrovýzbroj stožáru pro 1 okruh | kus | 1 |  | 0 |  |  |  | POL1_9
4 | 31678610.A | Stožárová rozvodnice SR 481/721 /E27 UN | kus | 1 |  | 0 |  |  |  | POL3_0
5 | 34111032R | Kabel silový s Cu jádrem 750 V CYKY 3 C x 1,5 mm2 | m | 10 |  | 0 |  |  |  | POL3_0
6 | 210010123R00 | Trubka ochranná z PE, uložená volně, DN do 47 mm | m | 30 |  | 0 |  |  |  | POL1_9
7 | 3457114701R | Trubka kabelová chránička KOPOFLEX KF 09050 | m | 30 |  | 0 |  |  |  | POL3_0
8 | 210220022R00 | Vedení uzemňovací v zemi FeZn, D 8 - 10 mm | m | 28 |  | 0 |  |  |  | POL1_9
9 | 156112270000 | Drát ocelový pozinkovaný 426406 D 10 mm | kg | 17.36 |  | 0 |  |  |  | POL3_0
10 | 210220301R00 | Svorka hromosvodová do 2 šroubů /SS, SZ, SO/ | kus | 6 |  | 0 |  |  |  | POL1_9
11 | 35441885 | Svorka spojovací SS pro lano d 8-10 mm | kus | 4 |  | 0 |  |  |  | POL3_0
12 | 35441895 | Svorka připojovací SP kovových částí d 6-12 mm | kus | 2 |  | 0 |  |  |  | POL3_0
13 | 210810013R00 | Kabel CYKY-m 750 V 4 x 10 mm2 volně uložený | m | 30 |  | 0 |  |  |  | POL1_9
14 | 34111076R | Kabel silový s Cu jádrem 750 V CYKY 4 x10 mm2 | m | 30.0003 |  | 0 |  |  |  | POL3_0
15 | 210100251R00 | Ukončení celoplast. kabelů zákl./pás.do 4x10 mm2 | kus | 3 |  | 0 |  |  |  | POL1_9
16 | 210100001R00 | Ukončení vodičů v rozvaděči + zapojení do 2,5 mm2 | kus | 6 |  | 0 |  |  |  | POL1_9
17 | 210100003R00 | Ukončení vodičů v rozvaděči + zapojení do 16 mm2 | kus | 12 |  | 0 |  |  |  | POL1_9
Díl: | M22 | Montáže sdělovací a zabezpečovací techniky |  |  |  | 0 |  |  |  | DIL
18 | 220890301R00 | Oživení a přezkoušení stz 2 | kus | 2 |  | 0 |  |  |  | POL1_9
19 | 220890202R00 | Revize | h | 1 |  | 0 |  |  |  | POL1_9
Díl: | M46 | Zemní práce při montážích |  |  |  | 0 |  |  |  | DIL
20 | 460050704R00 | Jáma do 2 m3 pro stožár veř.osvětlení, hor.4,ručně | m3 | 1 |  | 0 |  |  |  | POL1_9
21 | 460100023R00 | Pouzdrový základ 300x1500 mm v ose trasy kab. | kus | 1 |  | 0 |  |  |  | POL1_9
22 | 59221628 | Trouba betonová přímá TBP Q 300/1000/36 mm | kus | 1 |  | 0 |  |  |  | POL3_0
23 | 58922205 | Beton C 12/15 | m3 | 0.5 |  | 0 |  |  |  | POL3_0
24 | 58337320 | Štěrkopísek frakce 4-8 C | t | 1 |  | 0 |  |  |  | POL3_0
25 | 460200164R00 | Výkop kabelové rýhy 35/80 cm hor.4 | m | 25 |  | 0 |  |  |  | POL1_9
26 | 460490012R00 | Fólie výstražná z PVC, šířka 33 cm | m | 25 |  | 0 |  |  |  | POL1_9
27 | 673909992034 | Fólie výstražná šířka 34 cm červená | m | 25.0034 |  | 0 |  |  |  | POL3_0
28 | 460560164R00 | Zához rýhy 35/80 cm, hornina třídy 4 | m | 25 |  | 0 |  |  |  | POL1_9
29 | 460080101R00 | Rozbourání betonového základu | m3 | 1 |  | 0 |  |  |  | POL1_9
Díl: | M65 | Elektroinstalace |  |  |  | 0 |  |  |  | DIL
30 | 650106461R00 | Montáž elektrovýzbroje stožáru pro 1 okruh | kus | 1 |  | 0 |  |  |  | POL1_9
31 | 650106121R00 | Montáž svítidla veřejného osvětlení na výložník | kus | 1 |  | 0 |  |  |  | POL1_9
32 | 650106221R00 | Montáž sadového osvětlovacího stožáru - ocelový | kus | 1 |  | 0 |  |  |  | POL1_9
Díl: | 01VRN | Průzkumy, geodetické a projektové práce |  |  |  | 0 |  |  |  | DIL
33 | 00511R | Geodetické práce | Soubor | 1 |  | 0 |  |  |  | POL99_
Díl: | 06VRN | Územní vlivy |  |  |  | 0 |  |  |  | DIL
34 | 1004T | Mimostaveništní doprava | Soubor | 1 |  | 0 |  |  |  | POL99_
[8 empty] | 12 | 21 | DPH
| Celkem |  |  |  |  | 0 |  | #VALUE! | #VALUE! | SUM
Poznámky uchazeče k zadání
POPUZIV
END