## VV
"Lesní stezka Hůrka"
001 - Opatření k posílení rekreační funkce lesa (SZIF)
| Číslo položky | Název položky | MJ | množství | cena/MJ | celkem (Kč)
Zemní práce
1 | 111111311 | Odstranění ruderálního porostu do 100m², naložení a odvoz do 20km, v rovině nebo svahu do 1:5 | m2 | 650 |  | 0
|  | Pod herně-sportovní prvky a informační tabule, okolí prvků |  | 650
2 | 111111312 | Odstranění ruderálního porostu do 100m², naložení a odvoz do 20km, ve svahu přes 1:5 do 1:2 | m2 | 150 |  | 0
|  | Plocha u prvků + okolí |  | 150
3 | 111212315 | Odstranění nevhodných dřevin přes 100 do 500m², v přes 1m bez odstranění pařezů, v rovině nebo svahu do 1:5 | m2 | 350 |  | 0
4 | 111212316 | Odstranění nevhodných dřevin přes 100 do 500m², v přes 1m bez odstranění pařezů, ve svahu přes 1:5 do 1:2 | m2 | 150 |  | 0
5 | 121111201 | Odstranění lesní hrabanky (jakákoliv tloušťka) | m2 | 600 |  | 0
7 | 122251101 | Odkopávky a prokopávky nezapažené v hornině třídy těžitelnosti I skupiny 3, objem do 20m³ strojně | m3 | 35.8 |  | 0
|  | Výkop na beton patku 0,2m³ x 107ks (celkem 137 patek) |  | 21.4
|  | Výkop pod odpočívadlo ve svahu 4x6x0,2 |  | 4.8
|  | Výkop dopadové plochy pod velkou houpačku 32x0,3 |  | 9.6
8 | 122211101 | Odkopávky a prokopávky nezapažené v hornině třídy těžitelnosti I skupiny 3, ručně | m3 | 8.4 |  | 0
|  | Výkop na beton patku 0,2m³ x 30ks (celkem 137 patek) |  | 6
|  | Výkop work-out prvku č.6 (k přesunu do lesa) a instalace na novém místě - 0,2m³x 6patek x 2 |  | 2.4
9 | 162451106 | Vodorovné přemístění přes 1500 do 2000m výkopku/sypaniny z horniny třídy těžitelnosti I skupiny 1 až 3 | m3 | 44.2 |  | 0
10 | 166111101 | Přehození neulehlého výkopku z horniny třídy těžitelnosti I skupiny 1 až 3 ručně | m3 | 44.2 |  | 0
11 | 174111101 | Zásyp jam, šachet, rýh nebo kolem objektů sypaninou se zhutněním ručně | m3 | 29.8 |  | 0
12 | 181912112 | Úprava pláně vyrovnáním výškových rozdílů v hornině třídy těžitelnosti I skupiny 3 se zhutněním ručně | m2 | 800 |  | 0
13 | 564561011 | Zřízení podsypu nebo podkladu ze sypaniny plochy do 100m² tl 200mm | m2 | 56 |  | 0
|  | Podsyp odpočívadla (dřevěná plata ve svahu) |  | 24
|  | Štěpka do dopadové plochy |  | 32
14 | 58343872 | Kamenivo drcené hrubé frakce 8/16 | t | 4.1 |  | 0
|  | Podsyp dřevěných plat (odpočívadlo ve svahu) 24x0,1x1,7 |  | 4.1
15 | - | Štěpka | m3 | 9.6 |  | 0
|  | Dopadová plocha velké houpačky 32x0,3 |  | 9.6
16 | 998231311 | Přesun hmot pro sadovnické a krajinářské úpravy vodorovně do 5000m | t | 26.5 |  | 0
|  | Přebytečná zemina (20), štěrk (4,1) a štěpka (2,4) |  | 26.5
17 | 998231411 | Ruční přesun hmot pro sadovnické a krajinářské úpravy do 100m | t | 6.5 |  | 0
|  | Štěrk (4,1) a štěpka (2,4) |  | 6.5
002 - Opatření k usměrňování návštěvnosti území (SZIF)
| Číslo položky | Název položky | MJ | množství | cena/MJ | celkem (Kč)
Sportovní prvky a naučné tabule
1 | 1, 7, 14 a 29 | Informační tabule (s mapou, u vstupu do lesa) - corten | ks | 4 |  | 0
2 |  | Montáž, nátěry | ks | 4 |  | 0
3 | 2 | Jelen | ks | 1 |  | 0
4 |  | Montáž, nátěry | ks | 1 |  | 0
5 | 3 | Laň | ks | 1 |  | 0
6 |  | Montáž, nátěry | ks | 1 |  | 0
7 | 4 | Posed | ks | 1 |  | 0
8 |  | Montáž, nátěry | ks | 1 |  | 0
9 | 5, 6, 17, 20 a 31 | Lavička s opěrkou | ks | 5 |  | 0
10 |  | Montáž, nátěry | ks | 5 |  | 0
11 | 8 | Balanceon | ks | 1 |  | 0
12 |  | Montáž, nátěry | ks | 1 |  | 0
13 | 9 | Set laviček s opěrkami a stolem | ks | 1 |  | 0
14 |  | Montáž, nátěry | ks | 1 |  | 0
15 | 10 | Vahadlová houpačka | ks | 1 |  | 0
16 |  | Montáž, nátěry | ks | 1 |  | 0
17 | 11 | Prasátko | ks | 3 |  | 0
18 |  | Montáž, nátěry | ks | 3 |  | 0
19 | 12 | Prohazovadlo ptáček | ks | 1 |  | 0
20 |  | Montáž, nátěry | ks | 1 |  | 0
21 | 13 | Balanční klády na pružinách | ks | 1 |  | 0
22 |  | Montáž, nátěry | ks | 1 |  | 0
23 | 15 | Naučná tabule (L) - Lesní internet | ks | 1 |  | 0
24 |  | Montáž, nátěry | ks | 1 |  | 0
25 | 16 | Naučná tabule s frotáží (L) - Místní dřeviny | ks | 1 |  | 0
26 |  | Montáž, nátěry | ks | 1 |  | 0
27 | 18 | Ruční kotouč | ks | 1 |  | 0
28 |  | Montáž, nátěry | ks | 1 |  | 0
29 | 19 | Twister | ks | 1 |  | 0
30 |  | Montáž, nátěry | ks | 1 |  | 0
31 | 21 | Lavička se šlapadly | ks | 1 |  | 0
32 |  | Montáž, nátěry | ks | 1 |  | 0
33 | 22 | Dřepy a masírování zad | ks | 1 |  | 0
34 |  | Montáž, nátěry | ks | 1 |  | 0
35 | 23 | Skok do dálky | ks | 1 |  | 0
36 |  | Montáž, nátěry | ks | 1 |  | 0
37 | 24 | Naučný prvek Pozorovatelna (interaktivní tabule) | ks | 1 |  | 0
38 |  | Montáž, nátěry | ks | 1 |  | 0
39 | - | Makety ptáků (S) - k pozorovatelně | ks | 4 |  | 0
40 |  | Montáž, nátěry | ks | 4 |  | 0
41 | 25 | Hnízdo | ks | 1 |  | 0
42 |  | Montáž, nátěry | ks | 1 |  | 0
43 | 26 | Odpočívadlo - dřevěná konstrukce ve svahu (min. 4 x 6m) | ks | 1 |  | 0
44 |  | Montáž, nátěry | ks | 1 |  | 0
45 | 27 | Velká houpačka | ks | 1 |  | 0
46 |  | Montáž, nátěry | ks | 1 |  | 0
47 | 28 | Balanční lana cik-cak | ks | 1 |  | 0
48 |  | Montáž, nátěry | ks | 1 |  | 0
49 | 30 | Naučná tabule - Zvukové pexeso (Hlasy lesa) | ks | 1 |  | 0
50 |  | Montáž, nátěry | ks | 1 |  | 0
51 | 32 | Naučný prvek - Frotážový pult | ks | 1 |  | 0
52 |  | Montáž, nátěry | ks | 1 |  | 0
53 | 33 | Naučná tabule - Tabulky poznání (Ptáci) | ks | 1 |  | 0
54 |  | Montáž, nátěry | ks | 1 |  | 0
55 | 34 | Balanční žebřík | ks | 1 |  | 0
56 |  | Montáž, nátěry | ks | 1 |  | 0
57 | 35 | Balancovadlo | ks | 1 |  | 0
58 |  | Montáž, nátěry | ks | 1 |  | 0
59 | 36 | Zábradlí | m | 12 |  | 0
60 |  | Montáž, nátěry | m | 12 |  | 0
61 | 37 | Naučná tabule (Historie Hůrky) - stejný vzhled jako 4 informační tabule s mapou | ks | 1 |  | 0
62 |  | Montáž, nátěry | ks | 1 |  | 0
63 | - | Malá informační tabule ( u každého z herně-sportovních prvků) | ks | 14 |  | 0
64 |  | Montáž, nátěry | ks | 14 |  | 0
65 | - | Velká informační tabule (náhrada dřevěných konstrukcí původních naučných zastavení) | ks | 7 |  | 0
66 |  | Montáž, nátěry | ks | 7 |  | 0
67 | - | Ptačí budka | ks | 5 |  | 0
68 |  | Montáž, nátěry | ks | 5 |  | 0
69 | - | Odpadkové koše | ks | 2 |  | 0
70 |  | Montáž, nátěry | ks | 2 |  | 0
|  | Cena bez DPH |  |  |  | 0
|  | DPH |  |  | 21% | 0
|  | Celkem |  |  |  | 0