## Rekapitulace stavby
Export Komplet | [28 empty] | 2.0 | [5 empty] | False | False | {529124ce-8170-4e1d-9a1e-83035c069045}
[20 empty] | >> skryté sloupce << | [13 empty] | 0,01 | 21
[34 empty] | 0,01 | 12
|  | REKAPITULACE STAVBY | [18 empty] | v --- níže se nacházejí doplnkové a pomocné údaje k sestavám --- v | [11 empty] | Návod na vyplnění | 0,001
|  | Kód: |  |  |  |  | (F20)_2025_07_31 | [25 empty] | Měnit lze pouze buňky se žlutým podbarvením! 1) na prvním listu Rekapitulace stavby vyplňte v sestavě a) Souhrnný list - údaje o Uchazeči (přenesou se do ostatních sestav i v jiných listech) b) Rekapitulace objektů - potřebné Ostatní náklady 2) na vybraných listech vyplňte v sestavě a) Krycí list - údaje o Uchazeči, pokud se liší od údajů o Uchazeči na Souhrnném listu (údaje se přenesou do ostatních sestav v daném listu) b) Rekapitulace rozpočtu - potřebné Ostatní náklady c) Celkové náklady za stavbu - ceny u položek - množství, pokud má žluté podbarvení - a v případě potřeby poznámku (ta je ve skrytém sloupci) | 0,01
|  | Stavba: |  |  |  |  | MVN Klatovy Luby-Výhořice | [26 empty] | 0,01
|  | KSO: | [13 empty] | CC-CZ: | [17 empty] | 0,01
|  | Místo: |  |  |  |  | k.ú. Luby | [8 empty] | Datum: |  | 31. 7. 2025 | [15 empty] | 0,01
0,01
|  | Zadavatel: | [13 empty] | IČ: |  | 00255661 | [15 empty] | 0,01
|  |  | Městský úřad Klatovy - odbor životního prostředí | [12 empty] | DIČ: |  | CZ00255661 | [15 empty] | 0,01
0,01
|  | Uchazeč: | [13 empty] | IČ: |  | Vyplň údaj | [15 empty] | 0,01
|  |  | Vyplň údaj | [12 empty] | DIČ: |  | Vyplň údaj | [15 empty] | 0,01
False
|  | Projektant: | [13 empty] | IČ: |  | 06659594 | [15 empty] | False
|  |  | Hydropro Engineering s.r.o. | [12 empty] | DIČ: |  | CZ06659594 | [15 empty] | True
0,01
|  | Zpracovatel: | [13 empty] | IČ: | [17 empty] | 0,01
[16 empty] | DIČ: | [17 empty] | True
Poznámka:
Soupis prací je sestaven s využitím Cenové soustavy ÚRS. Položky, které pochází z této cenové soustavy, jsou ve sloupci 'Cenová soustava' označeny popisem 'CS ÚRS' a úrovní příslušného kalendářního pololetí. Veškeré další informace vymezující popis a podmínky použití těchto položek z Cenové soustavy, které nejsou uvedeny přímo v soupisu prací, jsou neomezeně dálkově k dispozici na webu podminky.urs.cz. CU 2025/II
|  | Cena bez DPH | [13 empty] | 0
[8 empty] | Sazba daně |  |  | Základ daně |  |  |  |  | Výše daně
|  | DPH |  | základní |  |  |  | 21% |  |  | 0 |  |  |  |  | 0
|  |  |  | snížená |  |  |  | 12% |  |  | 0 |  |  |  |  | 0
|  |  |  | zákl. přenesená |  |  |  | 21% |  |  | 0 |  |  |  |  | 0
|  |  |  | sníž. přenesená |  |  |  | 12% |  |  | 0 |  |  |  |  | 0
|  |  |  | nulová |  |  |  | 0% |  |  | 0 |  |  |  |  | 0
|  | Cena s DPH | [6 empty] | v |  |  | CZK |  |  |  | 0
|  | Projektant | [11 empty] | Zpracovatel
|  | Datum a podpis: | [7 empty] | Razítko |  |  |  | Datum a podpis: |  |  | Razítko
|  | Objednavatel | [11 empty] | Uchazeč
|  | Datum a podpis: | [7 empty] | Razítko |  |  |  | Datum a podpis: |  |  | Razítko
REKAPITULACE OBJEKTŮ STAVBY A SOUPISŮ PRACÍ
| Kód: | [6 empty] | (F20)_2025_07_31
| Stavba: | [6 empty] | MVN Klatovy Luby-Výhořice
| Místo: | [6 empty] | k.ú. Luby | [6 empty] | Datum: |  | 31. 7. 2025
| Zadavatel: | [6 empty] | Městský úřad Klatovy - odbor životního prostředí | [6 empty] | Projektant: |  | Hydropro Engineering s.r.o. |  |  |  | Informatívní údaje z listů zakázek
| Uchazeč: | [13 empty] | Zpracovatel:
| Kód |  |  |  | Popis | [7 empty] | Cena bez DPH [CZK] |  |  |  |  | Cena s DPH [CZK] | Typ |  | z toho Ostat. náklady [CZK] | DPH [CZK] | Normohodiny [h] | DPH základní [CZK] | DPH snížená [CZK] | DPH základní přenesená [CZK] | DPH snížená přenesená [CZK] | Základna DPH základní | Základna DPH snížená | Základna DPH zákl. přenesená | Základna DPH sníž. přenesená | Základna DPH nulová
| Náklady z rozpočtů | [11 empty] | 0 |  |  |  |  | 0 |  |  | 0 | 0 | 0 | 0 | 0 | 0 | 0 | 0 | 0 | 0 | 0 | 0 |  | D | 0 | ###NOIMPORT### | IMPORT | {529124ce-8170-4e1d-9a1e-83035c069045} | {00000000-0000-0000-0000-000000000000}
|  | SO 01 |  |  |  | Malá vodní nádrž | [6 empty] | 0 |  |  |  |  | 0 | STA |  | 0 | 0 | 0 | 0 | 0 | 0 | 0 | 0 | 0 | 0 | 0 | 0 |  | D | 1 | ###NOIMPORT### | IMPORT | {19dae7d1-1b28-4d8a-b0f6-499fe2db3111} | {529124ce-8170-4e1d-9a1e-83035c069045} | 2
/ |  |  | SO 01.1 |  |  |  | Hlavní hráz | [5 empty] | 0 |  |  |  |  | 0 | Soupis |  | 0 | 0 | 0 | 0 | 0 | 0 | 0 | 0 | 0 | 0 | 0 | 0 |  |  | 2 |  | IMPORT | {225ef507-412d-4fa6-b753-7a9584f9ad5a} | {19dae7d1-1b28-4d8a-b0f6-499fe2db3111}
/ |  |  | SO 01.2 |  |  |  | Úpravy v nádrži | [5 empty] | 0 |  |  |  |  | 0 | Soupis |  | 0 | 0 | 0 | 0 | 0 | 0 | 0 | 0 | 0 | 0 | 0 | 0 |  |  | 2 |  | IMPORT | {33c55c1b-67ac-46b2-80ee-eda2fb05060e} | {19dae7d1-1b28-4d8a-b0f6-499fe2db3111}
/ |  |  | SO 01.3 |  |  |  | Výpustné zařízení | [5 empty] | 0 |  |  |  |  | 0 | Soupis |  | 0 | 0 | 0 | 0 | 0 | 0 | 0 | 0 | 0 | 0 | 0 | 0 |  |  | 2 |  | IMPORT | {691f6c65-05c4-4326-92ec-1e6b10e3586a} | {19dae7d1-1b28-4d8a-b0f6-499fe2db3111}
/ |  |  | SO 01.4 |  |  |  | Bezpečnostní přeliv | [5 empty] | 0 |  |  |  |  | 0 | Soupis |  | 0 | 0 | 0 | 0 | 0 | 0 | 0 | 0 | 0 | 0 | 0 | 0 |  |  | 2 |  | IMPORT | {0de1e7d2-64b8-429b-8ac6-68a0c803f4f2} | {19dae7d1-1b28-4d8a-b0f6-499fe2db3111}
/ |  |  | SO 01.5 |  |  |  | Boční hráz s komunikací | [5 empty] | 0 |  |  |  |  | 0 | Soupis |  | 0 | 0 | 0 | 0 | 0 | 0 | 0 | 0 | 0 | 0 | 0 | 0 |  |  | 2 |  | IMPORT | {9decbd06-db62-426e-8f9a-d42b6074879c} | {19dae7d1-1b28-4d8a-b0f6-499fe2db3111}
/ |  | SO 02 |  |  |  | Revitalizace vodního toku | [6 empty] | 0 |  |  |  |  | 0 | STA |  | 0 | 0 | 0 | 0 | 0 | 0 | 0 | 0 | 0 | 0 | 0 | 0 |  |  | 1 |  | IMPORT | {1403e156-54e8-498d-b37f-8747f7b01a19} | {529124ce-8170-4e1d-9a1e-83035c069045} | 2
/ |  | SO 03 |  |  |  | Úprava stávající polní cesty | [6 empty] | 0 |  |  |  |  | 0 | STA |  | 0 | 0 | 0 | 0 | 0 | 0 | 0 | 0 | 0 | 0 | 0 | 0 |  |  | 1 |  | IMPORT | {61d6c747-461b-402f-9743-0c3bb51d003a} | {529124ce-8170-4e1d-9a1e-83035c069045} | 2
/ |  | SO 04 |  |  |  | Protierozní opatření | [6 empty] | 0 |  |  |  |  | 0 | STA |  | 0 | 0 | 0 | 0 | 0 | 0 | 0 | 0 | 0 | 0 | 0 | 0 |  |  | 1 |  | IMPORT | {c8785d5e-7822-4740-82f3-646806b5d8f5} | {529124ce-8170-4e1d-9a1e-83035c069045} | 2
/ |  | VON |  |  |  | Vedlejší a ostatní náklady | [6 empty] | 0 |  |  |  |  | 0 | VON |  | 0 | 0 | 0 | 0 | 0 | 0 | 0 | 0 | 0 | 0 | 0 | 0 |  |  | 1 |  | IMPORT | {f3a1bc7d-385a-4502-b462-8119f48733c5} | {529124ce-8170-4e1d-9a1e-83035c069045} | 2

## SO 01.1 - Hlavní hráz
[9 empty] | >> skryté sloupce << | [9 empty] | {225ef507-412d-4fa6-b753-7a9584f9ad5a}
2
| KRYCÍ LIST SOUPISU PRACÍ | [8 empty] | v --- níže se nacházejí doplnkové a pomocné údaje k sestavám --- v | [8 empty] | False
Stavba:
MVN Klatovy Luby-Výhořice
Objekt:
SO 01 - Malá vodní nádrž
Soupis:
SO 01.1 - Hlavní hráz
| KSO: |  |  |  |  | CC-CZ:
| Místo: |  | k.ú. Luby |  |  | Datum: | 31. 7. 2025
| Zadavatel: |  |  |  |  | IČ: | 00255661
|  | Městský úřad Klatovy - odbor životního prostředí |  |  |  | DIČ: | CZ00255661
| Uchazeč: |  |  |  |  | IČ: | Vyplň údaj
|  | Vyplň údaj |  |  |  | DIČ: | Vyplň údaj
| Projektant: |  |  |  |  | IČ: | 06659594
|  | Hydropro Engineering s.r.o. |  |  |  | DIČ: | CZ06659594
| Zpracovatel: |  |  |  |  | IČ:
DIČ:
Poznámka:
Výkop pro založení hráze - viz SO 01.2
| Cena bez DPH | [5 empty] | 0
|  |  | Základ daně |  |  | Sazba daně | Výše daně
| DPH | základní | 0 |  |  | 21% | 0
|  | snížená | 0 |  |  | 12% | 0
|  | zákl. přenesená | 0 |  |  | 21% | 0
|  | sníž. přenesená | 0 |  |  | 12% | 0
|  | nulová | 0 |  |  | 0% | 0
| Cena s DPH |  |  | v | CZK |  | 0
| Projektant |  |  | Zpracovatel
| Datum a podpis: |  | Razítko | Datum a podpis: |  |  | Razítko
| Objednavatel |  |  | Uchazeč
| Datum a podpis: |  | Razítko | Datum a podpis: |  |  | Razítko
REKAPITULACE ČLENĚNÍ SOUPISU PRACÍ
Stavba:
MVN Klatovy Luby-Výhořice
Objekt:
SO 01 - Malá vodní nádrž
Soupis:
SO 01.1 - Hlavní hráz
Místo: |  |  | k.ú. Luby |  |  | Datum: | 31. 7. 2025
Zadavatel: |  |  | Městský úřad Klatovy - odbor životního prostředí |  |  | Projektant: | Hydropro Engineering s.r.o.
Uchazeč: |  |  | Vyplň údaj |  |  | Zpracovatel:
Kód dílu - Popis | [6 empty] | Cena celkem [CZK]
Náklady ze soupisu prací | [6 empty] | 0 | [12 empty] | -1
| HSV - Práce a dodávky HSV | [5 empty] | 0
| 1 - Zemní práce | [5 empty] | 0
| 3 - Svislé a kompletní konstrukce | [5 empty] | 0
| 998 - Přesun hmot | [5 empty] | 0
SOUPIS PRACÍ
Stavba:
MVN Klatovy Luby-Výhořice
Objekt:
SO 01 - Malá vodní nádrž
Soupis:
SO 01.1 - Hlavní hráz
Místo: |  |  | k.ú. Luby |  |  | Datum: | 31. 7. 2025
Zadavatel: |  |  | Městský úřad Klatovy - odbor životního prostředí |  |  | Projektant: | Hydropro Engineering s.r.o.
Uchazeč: |  |  | Vyplň údaj |  |  | Zpracovatel:
PČ | Typ | Kód | Popis | MJ | Množství | J.cena [CZK] | Cena celkem [CZK] | Cenová soustava |  |  | DPH | J. Nh [h] | Nh celkem [h] | J. hmotnost [t] | Hmotnost celkem [t] | J. suť [t] | Suť Celkem [t]
Náklady soupisu celkem | [6 empty] | 0 | [5 empty] | 0 |  | 0.60901 |  | 0 |  | D | -1 | [10 empty] | 0
| D | HSV | Práce a dodávky HSV |  |  |  | 0 | [5 empty] | 0 |  | 0.60901 |  | 0 | 5 | D | 0 |  |  |  | ROZPOCET | [6 empty] | 0
| D | 1 | Zemní práce |  |  |  | 0 | [5 empty] | 0 |  | 0.035015 |  | 0 | 5 | D | 1 |  |  |  | ROZPOCET | [6 empty] | 0
1 | K | 111251103 | Odstranění křovin a stromů průměru kmene do 100 mm i s kořeny sklonu terénu do 1:5 z celkové plochy přes 500 m2 strojně | m2 | 1489 |  | 0 | CS ÚRS 2025 02 |  |  | základní |  | 0 | 0 | 0 | 0 | 0 | 4 | K | 2 |  |  |  | ROZPOCET | 0 | 0 | 0 | 0 | 0 | 1 | 0 | 4 | -1605024788
| PP |  | Odstranění křovin a stromů s odstraněním kořenů strojně průměru kmene do 100 mm v rovině nebo ve svahu sklonu terénu do 1:5, při celkové ploše přes 500 m2 | [15 empty] | PP | 2
| Online PSC |  | https://podminky.urs.cz/item/CS_URS_2025_02/111251103 | [15 empty] | Online PSC | 2
| VV |  | příloha C.4 | [15 empty] | VV | 2 | 1 | True | 0 | ROZPOCET
| VV |  | 1489"m2" |  | 1489 | [13 empty] | VV | 2 | 2 | True | 0 | ROZPOCET
| VV |  | Součet |  | 1489 | [13 empty] | VV | 2 | 4 | True | 1 | ROZPOCET
2 | K | 112101101 | Odstranění stromů listnatých průměru kmene přes 100 do 300 mm | kus | 24 |  | 0 | CS ÚRS 2025 02 |  |  | základní |  | 0 | 0 | 0 | 0 | 0 | 4 | K | 2 |  |  |  | ROZPOCET | 0 | 0 | 0 | 0 | 0 | 1 | 0 | 4 | 671072460
| PP |  | Odstranění stromů s odřezáním kmene a s odvětvením listnatých, průměru kmene přes 100 do 300 mm | [15 empty] | PP | 2
| Online PSC |  | https://podminky.urs.cz/item/CS_URS_2025_02/112101101 | [15 empty] | Online PSC | 2
| P |  | Poznámka k položce: kmeny ponechány vlastníkovi | [15 empty] | P | 2
| VV |  | příloha C.4 | [15 empty] | VV | 2 | 1 | True | 0 | ROZPOCET
| VV |  | 24"ks" |  | 24 | [13 empty] | VV | 2 | 2 | True | 0 | ROZPOCET
| VV |  | Součet |  | 24 | [13 empty] | VV | 2 | 4 | True | 1 | ROZPOCET
3 | K | 112101102 | Odstranění stromů listnatých průměru kmene přes 300 do 500 mm | kus | 12 |  | 0 | CS ÚRS 2025 02 |  |  | základní |  | 0 | 0 | 0 | 0 | 0 | 4 | K | 2 |  |  |  | ROZPOCET | 0 | 0 | 0 | 0 | 0 | 1 | 0 | 4 | -725076705
| PP |  | Odstranění stromů s odřezáním kmene a s odvětvením listnatých, průměru kmene přes 300 do 500 mm | [15 empty] | PP | 2
| Online PSC |  | https://podminky.urs.cz/item/CS_URS_2025_02/112101102 | [15 empty] | Online PSC | 2
| P |  | Poznámka k položce: kmeny ponechány vlastníkovi | [15 empty] | P | 2
| VV |  | příloha C.4 | [15 empty] | VV | 2 | 1 | True | 0 | ROZPOCET
| VV |  | 12"ks" |  | 12 | [13 empty] | VV | 2 | 2 | True | 0 | ROZPOCET
| VV |  | Součet |  | 12 | [13 empty] | VV | 2 | 4 | True | 1 | ROZPOCET
4 | K | 112101103 | Odstranění stromů listnatých průměru kmene přes 500 do 700 mm | kus | 11 |  | 0 | CS ÚRS 2025 02 |  |  | základní |  | 0 | 0 | 0 | 0 | 0 | 4 | K | 2 |  |  |  | ROZPOCET | 0 | 0 | 0 | 0 | 0 | 1 | 0 | 4 | 416348752
| PP |  | Odstranění stromů s odřezáním kmene a s odvětvením listnatých, průměru kmene přes 500 do 700 mm | [15 empty] | PP | 2
| Online PSC |  | https://podminky.urs.cz/item/CS_URS_2025_02/112101103 | [15 empty] | Online PSC | 2
| P |  | Poznámka k položce: kmeny ponechány vlastníkovi | [15 empty] | P | 2
| VV |  | příloha C.4 | [15 empty] | VV | 2 | 1 | True | 0 | ROZPOCET
| VV |  | 11"ks" |  | 11 | [13 empty] | VV | 2 | 2 | True | 0 | ROZPOCET
| VV |  | Součet |  | 11 | [13 empty] | VV | 2 | 4 | True | 1 | ROZPOCET
5 | K | 112101104 | Odstranění stromů listnatých průměru kmene přes 700 do 900 mm | kus | 1 |  | 0 | CS ÚRS 2025 02 |  |  | základní |  | 0 | 0 | 0 | 0 | 0 | 4 | K | 2 |  |  |  | ROZPOCET | 0 | 0 | 0 | 0 | 0 | 1 | 0 | 4 | 1740575396
| PP |  | Odstranění stromů s odřezáním kmene a s odvětvením listnatých, průměru kmene přes 700 do 900 mm | [15 empty] | PP | 2
| Online PSC |  | https://podminky.urs.cz/item/CS_URS_2025_02/112101104 | [15 empty] | Online PSC | 2
| P |  | Poznámka k položce: kmeny ponechány vlastníkovi | [15 empty] | P | 2
| VV |  | příloha C.4 | [15 empty] | VV | 2 | 1 | True | 0 | ROZPOCET
| VV |  | 1"ks" |  | 1 | [13 empty] | VV | 2 | 2 | True | 0 | ROZPOCET
| VV |  | Součet |  | 1 | [13 empty] | VV | 2 | 4 | True | 1 | ROZPOCET
6 | K | 112251101 | Odstranění pařezů průměru přes 100 do 300 mm | kus | 12 |  | 0 | CS ÚRS 2025 02 |  |  | základní |  | 0 | 0 | 0 | 0 | 0 | 4 | K | 2 |  |  |  | ROZPOCET | 0 | 0 | 0 | 0 | 0 | 1 | 0 | 4 | -1294888662
| PP |  | Odstranění pařezů strojně s jejich vykopáním nebo vytrháním průměru přes 100 do 300 mm | [15 empty] | PP | 2
| Online PSC |  | https://podminky.urs.cz/item/CS_URS_2025_02/112251101 | [15 empty] | Online PSC | 2
| VV |  | příloha C.4 | [15 empty] | VV | 2 | 1 | True | 0 | ROZPOCET
| VV |  | 12"ks" |  | 12 | [13 empty] | VV | 2 | 2 | True | 0 | ROZPOCET
| VV |  | Součet |  | 12 | [13 empty] | VV | 2 | 4 | True | 1 | ROZPOCET
7 | K | 112251102 | Odstranění pařezů průměru přes 300 do 500 mm | kus | 7 |  | 0 | CS ÚRS 2025 02 |  |  | základní |  | 0 | 0 | 0 | 0 | 0 | 4 | K | 2 |  |  |  | ROZPOCET | 0 | 0 | 0 | 0 | 0 | 1 | 0 | 4 | -1083305723
| PP |  | Odstranění pařezů strojně s jejich vykopáním nebo vytrháním průměru přes 300 do 500 mm | [15 empty] | PP | 2
| Online PSC |  | https://podminky.urs.cz/item/CS_URS_2025_02/112251102 | [15 empty] | Online PSC | 2
| VV |  | příloha C.4 | [15 empty] | VV | 2 | 1 | True | 0 | ROZPOCET
| VV |  | 7"ks" |  | 7 | [13 empty] | VV | 2 | 2 | True | 0 | ROZPOCET
| VV |  | Součet |  | 7 | [13 empty] | VV | 2 | 4 | True | 1 | ROZPOCET
8 | K | 112251103 | Odstranění pařezů průměru přes 500 do 700 mm | kus | 9 |  | 0 | CS ÚRS 2025 02 |  |  | základní |  | 0 | 0 | 0 | 0 | 0 | 4 | K | 2 |  |  |  | ROZPOCET | 0 | 0 | 0 | 0 | 0 | 1 | 0 | 4 | 1429844894
| PP |  | Odstranění pařezů strojně s jejich vykopáním nebo vytrháním průměru přes 500 do 700 mm | [15 empty] | PP | 2
| Online PSC |  | https://podminky.urs.cz/item/CS_URS_2025_02/112251103 | [15 empty] | Online PSC | 2
| VV |  | příloha C.4 | [15 empty] | VV | 2 | 1 | True | 0 | ROZPOCET
| VV |  | 9"ks" |  | 9 | [13 empty] | VV | 2 | 2 | True | 0 | ROZPOCET
| VV |  | Součet |  | 9 | [13 empty] | VV | 2 | 4 | True | 1 | ROZPOCET
9 | K | 112251104 | Odstranění pařezů průměru přes 700 do 900 mm | kus | 1 |  | 0 | CS ÚRS 2025 02 |  |  | základní |  | 0 | 0 | 0 | 0 | 0 | 4 | K | 2 |  |  |  | ROZPOCET | 0 | 0 | 0 | 0 | 0 | 1 | 0 | 4 | 789907829
| PP |  | Odstranění pařezů strojně s jejich vykopáním nebo vytrháním průměru přes 700 do 900 mm | [15 empty] | PP | 2
| Online PSC |  | https://podminky.urs.cz/item/CS_URS_2025_02/112251104 | [15 empty] | Online PSC | 2
| VV |  | příloha C.4 | [15 empty] | VV | 2 | 1 | True | 0 | ROZPOCET
| VV |  | 1"ks" |  | 1 | [13 empty] | VV | 2 | 2 | True | 0 | ROZPOCET
| VV |  | Součet |  | 1 | [13 empty] | VV | 2 | 4 | True | 1 | ROZPOCET
10 | K | 112251108 | Odstranění pařezů průměru přes 1300 do 1500 mm | kus | 2 |  | 0 | CS ÚRS 2025 02 |  |  | základní |  | 0 | 0 | 0 | 0 | 0 | 4 | K | 2 |  |  |  | ROZPOCET | 0 | 0 | 0 | 0 | 0 | 1 | 0 | 4 | -425498752
| PP |  | Odstranění pařezů strojně s jejich vykopáním nebo vytrháním průměru přes 1300 do 1500 mm | [15 empty] | PP | 2
| Online PSC |  | https://podminky.urs.cz/item/CS_URS_2025_02/112251108 | [15 empty] | Online PSC | 2
| VV |  | příloha C.4 | [15 empty] | VV | 2 | 1 | True | 0 | ROZPOCET
| VV |  | 1"ks" "dvoukmen |  | 1 | [13 empty] | VV | 2 | 2 | True | 0 | ROZPOCET
| VV |  | 1"ks" "pětikmen |  | 1 | [13 empty] | VV | 2 | 2 | True | 0 | ROZPOCET
| VV |  | Součet |  | 2 | [13 empty] | VV | 2 | 4 | True | 1 | ROZPOCET
11 | K | 131252502 | Hloubení jamek do 0,5 m3 v hornině třídy těžitelnosti I skupiny 1 až 3 strojně | m3 | 0.224 |  | 0 | CS ÚRS 2025 02 |  |  | základní |  | 0 | 0 | 0 | 0 | 0 | 4 | K | 2 |  |  |  | ROZPOCET | 0 | 0 | 0 | 0 | 0 | 1 | 0 | 4 | 2034803320
| PP |  | Hloubení jamek strojně objemu do 0,5 m3 s odhozením výkopku do 3 m nebo naložením na dopravní prostředek v hornině třídy těžitelnosti I, skupiny 1 až 3 | [15 empty] | PP | 2
| Online PSC |  | https://podminky.urs.cz/item/CS_URS_2025_02/131252502 | [15 empty] | Online PSC | 2
| VV |  | Hloubení jamek pro patky pro otočnou závoru | [15 empty] | VV | 2 | 1 | True | 0 | ROZPOCET
| VV |  | 0,4*0,4*0,7*2"ks" |  | 0.224 | [13 empty] | VV | 2 | 2 | True | 0 | ROZPOCET
| VV |  | Součet |  | 0.224 | [13 empty] | VV | 2 | 4 | True | 1 | ROZPOCET
12 | K | 16220140R | Vodorovné přemístění dřevní hmoty na skládku vč. uložení (poplatku) dle platné legislativy | kpl | 1 |  | 0 | R-položka |  |  | základní |  | 0 | 0 | 0 | 0 | 0 | 4 | K | 2 |  |  |  | ROZPOCET | 0 | 0 | 0 | 0 | 0 | 1 | 0 | 4 | 989703537
13 | K | 162351103 | Vodorovné přemístění přes 50 do 500 m výkopku/sypaniny z horniny třídy těžitelnosti I skupiny 1 až 3 | m3 | 3791.44 |  | 0 | CS ÚRS 2025 02 |  |  | základní |  | 0 | 0 | 0 | 0 | 0 | 4 | K | 2 |  |  |  | ROZPOCET | 0 | 0 | 0 | 0 | 0 | 1 | 0 | 4 | 2019685873
| PP |  | Vodorovné přemístění výkopku nebo sypaniny po suchu na obvyklém dopravním prostředku, bez naložení výkopku, avšak se složením bez rozhrnutí z horniny třídy těžitelnosti I skupiny 1 až 3 na vzdálenost přes 50 do 500 m | [15 empty] | PP | 2
| Online PSC |  | https://podminky.urs.cz/item/CS_URS_2025_02/162351103 | [15 empty] | Online PSC | 2
| VV |  | vod. přemístění výkopku z mezideponie pro násyp | [15 empty] | VV | 2 | 1 | True | 0 | ROZPOCET
| VV |  | 3616,37"m3" "násyp pro hlavní hráz |  | 3616.37 | [13 empty] | VV | 2 | 2 | True | 0 | ROZPOCET
| VV |  | vod. přemístění ornice z mezideponie, využití na zpětné rozprostření | [15 empty] | VV | 2 | 1 | True | 0 | ROZPOCET
| VV |  | 82,38+38,77+53,92 |  | 175.07 | [13 empty] | VV | 2 | 2 | True | 0 | ROZPOCET
| VV |  | Součet |  | 3791.44 | [13 empty] | VV | 2 | 4 | True | 1 | ROZPOCET
14 | K | 162751117 | Vodorovné přemístění přes 9 000 do 10000 m výkopku/sypaniny z horniny třídy těžitelnosti I skupiny 1 až 3 | m3 | 0.224 |  | 0 | CS ÚRS 2025 02 |  |  | základní |  | 0 | 0 | 0 | 0 | 0 | 4 | K | 2 |  |  |  | ROZPOCET | 0 | 0 | 0 | 0 | 0 | 1 | 0 | 4 | 222942579
| PP |  | Vodorovné přemístění výkopku nebo sypaniny po suchu na obvyklém dopravním prostředku, bez naložení výkopku, avšak se složením bez rozhrnutí z horniny třídy těžitelnosti I skupiny 1 až 3 na vzdálenost přes 9 000 do 10 000 m | [15 empty] | PP | 2
| Online PSC |  | https://podminky.urs.cz/item/CS_URS_2025_02/162751117 | [15 empty] | Online PSC | 2
| VV |  | vodorovné přemístění přebytku výkopku | [15 empty] | VV | 2 | 1 | True | 0 | ROZPOCET
| VV |  | 0,224"m3" "výkop jamek |  | 0.224 | [13 empty] | VV | 2 | 2 | True | 0 | ROZPOCET
| VV |  | Součet |  | 0.224 | [13 empty] | VV | 2 | 4 | True | 1 | ROZPOCET
15 | K | 167151111 | Nakládání výkopku z hornin třídy těžitelnosti I skupiny 1 až 3 přes 100 m3 | m3 | 3791.44 |  | 0 | CS ÚRS 2025 02 |  |  | základní |  | 0 | 0 | 0 | 0 | 0 | 4 | K | 2 |  |  |  | ROZPOCET | 0 | 0 | 0 | 0 | 0 | 1 | 0 | 4 | -140657953
| PP |  | Nakládání, skládání a překládání neulehlého výkopku nebo sypaniny strojně nakládání, množství přes 100 m3, z hornin třídy těžitelnosti I, skupiny 1 až 3 | [15 empty] | PP | 2
| Online PSC |  | https://podminky.urs.cz/item/CS_URS_2025_02/167151111 | [15 empty] | Online PSC | 2
| VV |  | naložení výkopku na mezideponii, využití do násypu | [15 empty] | VV | 2 | 1 | True | 0 | ROZPOCET
| VV |  | 3616,37"m3" "násyp pro hlavní hráz |  | 3616.37 | [13 empty] | VV | 2 | 2 | True | 0 | ROZPOCET
| VV |  | naložení ornice na mezideponii, využití na zpětné rozprostření | [15 empty] | VV | 2 | 1 | True | 0 | ROZPOCET
| VV |  | 82,38+38,77+53,92 |  | 175.07 | [13 empty] | VV | 2 | 2 | True | 0 | ROZPOCET
| VV |  | Součet |  | 3791.44 | [13 empty] | VV | 2 | 4 | True | 1 | ROZPOCET
16 | K | 171103201 | Uložení sypanin z horniny třídy těžitelnosti I a II skupiny 1 až 4 do hrází nádrží se zhutněním 100 % PS C s příměsí jílu do 20 % | m3 | 3616.37 |  | 0 | CS ÚRS 2025 02 |  |  | základní |  | 0 | 0 | 0 | 0 | 0 | 4 | K | 2 |  |  |  | ROZPOCET | 0 | 0 | 0 | 0 | 0 | 1 | 0 | 4 | -946594796
| PP |  | Uložení netříděných sypanin do zemních hrází z hornin třídy těžitelnosti I a II, skupiny 1 až 4 pro jakoukoliv šířku koruny přehradních a jiných vodních nádrží se zhutněním do 100 % PS - koef. C s příměsí jílové hlíny do 20 % objemu | [15 empty] | PP | 2
| Online PSC |  | https://podminky.urs.cz/item/CS_URS_2025_02/171103201 | [15 empty] | Online PSC | 2
| VV |  | přílohy D.2.1.2-4 | [15 empty] | VV | 2 | 1 | True | 0 | ROZPOCET
| VV |  | 3616,37"m3" "násyp pro hlavní hráz - SO 01.1 |  | 3616.37 | [13 empty] | VV | 2 | 2 | True | 0 | ROZPOCET
| VV |  | Součet |  | 3616.37 | [13 empty] | VV | 2 | 4 | True | 1 | ROZPOCET
17 | K | 171151101 | Hutnění boků násypů pro jakýkoliv sklon a míru zhutnění svahu | m2 | 1663.01 |  | 0 | CS ÚRS 2025 02 |  |  | základní |  | 0 | 0 | 0 | 0 | 0 | 4 | K | 2 |  |  |  | ROZPOCET | 0 | 0 | 0 | 0 | 0 | 1 | 0 | 4 | -152944084
| PP |  | Hutnění boků násypů z hornin soudržných a sypkých pro jakýkoliv sklon, délku a míru zhutnění svahu | [15 empty] | PP | 2
| Online PSC |  | https://podminky.urs.cz/item/CS_URS_2025_02/171151101 | [15 empty] | Online PSC | 2
| VV |  | přílohy D.2.1.2-4 | [15 empty] | VV | 2 | 1 | True | 0 | ROZPOCET
| VV |  | svahování násypu 1:3,4 - návodní | [15 empty] | VV | 2 | 1 | True | 0 | ROZPOCET
| VV |  | 1067,55"m2" |  | 1067.55 | [13 empty] | VV | 2 | 2 | True | 0 | ROZPOCET
| VV |  | svahování násypu 1:2 - vzdušní | [15 empty] | VV | 2 | 1 | True | 0 | ROZPOCET
| VV |  | 595,46"m2" |  | 595.46 | [13 empty] | VV | 2 | 2 | True | 0 | ROZPOCET
| VV |  | Součet |  | 1663.01 | [13 empty] | VV | 2 | 4 | True | 1 | ROZPOCET
18 | K | 171152501 | Zhutnění podloží z hornin soudržných nebo nesoudržných pod násypy | m2 | 2079.92 |  | 0 | CS ÚRS 2025 02 |  |  | základní |  | 0 | 0 | 0 | 0 | 0 | 4 | K | 2 |  |  |  | ROZPOCET | 0 | 0 | 0 | 0 | 0 | 1 | 0 | 4 | -1777177962
| PP |  | Zhutnění podloží pod násypy z rostlé horniny třídy těžitelnosti I a II, skupiny 1 až 4 z hornin soudržných a nesoudržných | [15 empty] | PP | 2
| Online PSC |  | https://podminky.urs.cz/item/CS_URS_2025_02/171152501 | [15 empty] | Online PSC | 2
| VV |  | přílohy D.2.1.2-4 | [15 empty] | VV | 2 | 1 | True | 0 | ROZPOCET
| VV |  | úprava základové spáry pod násyp | [15 empty] | VV | 2 | 1 | True | 0 | ROZPOCET
| VV |  | 2079,92"m2" |  | 2079.92 | [13 empty] | VV | 2 | 2 | True | 0 | ROZPOCET
| VV |  | Součet |  | 2079.92 | [13 empty] | VV | 2 | 4 | True | 1 | ROZPOCET
19 | K | 171201231 | Poplatek za uložení zeminy a kamení na recyklační skládce (skládkovné) kód odpadu 17 05 04 | t | 0.403 |  | 0 | CS ÚRS 2025 02 |  |  | základní |  | 0 | 0 | 0 | 0 | 0 | 4 | K | 2 |  |  |  | ROZPOCET | 0 | 0 | 0 | 0 | 0 | 1 | 0 | 4 | 325878569
| PP |  | Poplatek za uložení stavebního odpadu na recyklační skládce (skládkovné) zeminy a kamení zatříděného do Katalogu odpadů pod kódem 17 05 04 | [15 empty] | PP | 2
| Online PSC |  | https://podminky.urs.cz/item/CS_URS_2025_02/171201231 | [15 empty] | Online PSC | 2
| VV |  | přebytek výkopku | [15 empty] | VV | 2 | 1 | True | 0 | ROZPOCET
| VV |  | 0,224"m3"*1,8"t/m3" |  | 0.403 | [13 empty] | VV | 2 | 2 | True | 0 | ROZPOCET
| VV |  | Součet |  | 0.403 | [13 empty] | VV | 2 | 4 | True | 1 | ROZPOCET
20 | K | 171251201 | Uložení sypaniny na skládky nebo meziskládky | m3 | 0.224 |  | 0 | CS ÚRS 2025 02 |  |  | základní |  | 0 | 0 | 0 | 0 | 0 | 4 | K | 2 |  |  |  | ROZPOCET | 0 | 0 | 0 | 0 | 0 | 1 | 0 | 4 | -1055696418
| PP |  | Uložení sypaniny na skládky nebo meziskládky bez hutnění s upravením uložené sypaniny do předepsaného tvaru | [15 empty] | PP | 2
| Online PSC |  | https://podminky.urs.cz/item/CS_URS_2025_02/171251201 | [15 empty] | Online PSC | 2
| VV |  | uložení přebytku výkopku | [15 empty] | VV | 2 | 1 | True | 0 | ROZPOCET
| VV |  | 0,224"m3" |  | 0.224 | [13 empty] | VV | 2 | 2 | True | 0 | ROZPOCET
| VV |  | Součet |  | 0.224 | [13 empty] | VV | 2 | 4 | True | 1 | ROZPOCET
21 | K | 181351103 | Rozprostření ornice tl vrstvy do 200 mm pl přes 100 do 500 m2 v rovině nebo ve svahu do 1:5 strojně | m2 | 387.72 |  | 0 | CS ÚRS 2025 02 |  |  | základní |  | 0 | 0 | 0 | 0 | 0 | 4 | K | 2 |  |  |  | ROZPOCET | 0 | 0 | 0 | 0 | 0 | 1 | 0 | 4 | -109308206
| PP |  | Rozprostření a urovnání ornice v rovině nebo ve svahu sklonu do 1:5 strojně při souvislé ploše přes 100 do 500 m2, tl. vrstvy do 200 mm | [15 empty] | PP | 2
| Online PSC |  | https://podminky.urs.cz/item/CS_URS_2025_02/181351103 | [15 empty] | Online PSC | 2
| VV |  | přílohy D.2.1.2-4 | [15 empty] | VV | 2 | 1 | True | 0 | ROZPOCET
| VV |  | ohumusování koruny tl. 100 mm | [15 empty] | VV | 2 | 1 | True | 0 | ROZPOCET
| VV |  | 387,72"m2" |  | 387.72 | [13 empty] | VV | 2 | 2 | True | 0 | ROZPOCET
| VV |  | Součet |  | 387.72 | [13 empty] | VV | 2 | 4 | True | 1 | ROZPOCET
22 | K | 181411121 | Založení lučního trávníku výsevem pl do 1000 m2 v rovině a ve svahu do 1:5 | m2 | 387.72 |  | 0 | CS ÚRS 2025 02 |  |  | základní |  | 0 | 0 | 0 | 0 | 0 | 4 | K | 2 |  |  |  | ROZPOCET | 0 | 0 | 0 | 0 | 0 | 1 | 0 | 4 | -1145138510
| PP |  | Založení trávníku na půdě předem připravené plochy do 1000 m2 výsevem včetně utažení lučního v rovině nebo na svahu do 1:5 | [15 empty] | PP | 2
| Online PSC |  | https://podminky.urs.cz/item/CS_URS_2025_02/181411121 | [15 empty] | Online PSC | 2
| VV |  | přílohy D.2.1.2-4 | [15 empty] | VV | 2 | 1 | True | 0 | ROZPOCET
| VV |  | 387,72"m2" |  | 387.72 | [13 empty] | VV | 2 | 2 | True | 0 | ROZPOCET
| VV |  | Součet |  | 387.72 | [13 empty] | VV | 2 | 4 | True | 1 | ROZPOCET
23 | M | 00572100 | osivo jetelotráva intenzivní víceletá | kg | 7.754 |  | 0 | CS ÚRS 2025 02 |  |  | základní |  | 0 | 0.001 | 0.007754 | 0 | 0 | 8 | M | 2 |  |  |  | ROZPOCET | 0 | 0 | 0 | 0 | 0 | 1 | 0 | 4 | 1493107395
| PP |  | osivo jetelotráva intenzivní víceletá | [15 empty] | PP | 2
| VV |  | 387,72*0,02 'Přepočtené koeficientem množství |  | 7.754 | [13 empty] | VV | 2 | 2 | False | 1 | ROZPOCET
24 | K | 181451122 | Založení lučního trávníku výsevem pl přes 1000 m2 ve svahu přes 1:5 do 1:2 | m2 | 1363.03 |  | 0 | CS ÚRS 2025 02 |  |  | základní |  | 0 | 0 | 0 | 0 | 0 | 4 | K | 2 |  |  |  | ROZPOCET | 0 | 0 | 0 | 0 | 0 | 1 | 0 | 4 | -891072778
| PP |  | Založení trávníku na půdě předem připravené plochy přes 1000 m2 výsevem včetně utažení lučního na svahu přes 1:5 do 1:2 | [15 empty] | PP | 2
| Online PSC |  | https://podminky.urs.cz/item/CS_URS_2025_02/181451122 | [15 empty] | Online PSC | 2
| VV |  | přílohy D.2.1.2-4 | [15 empty] | VV | 2 | 1 | True | 0 | ROZPOCET
| VV |  | vzdušní líc hráze | [15 empty] | VV | 2 | 1 | True | 0 | ROZPOCET
| VV |  | 539,19"m2" |  | 539.19 | [13 empty] | VV | 2 | 2 | True | 0 | ROZPOCET
| VV |  | návodní líc hráze | [15 empty] | VV | 2 | 1 | True | 0 | ROZPOCET
| VV |  | 823,84"m2" |  | 823.84 | [13 empty] | VV | 2 | 2 | True | 0 | ROZPOCET
| VV |  | Součet |  | 1363.03 | [13 empty] | VV | 2 | 4 | True | 1 | ROZPOCET
25 | M | 00572100 | osivo jetelotráva intenzivní víceletá | kg | 27.261 |  | 0 | CS ÚRS 2025 02 |  |  | základní |  | 0 | 0.001 | 0.027261 | 0 | 0 | 8 | M | 2 |  |  |  | ROZPOCET | 0 | 0 | 0 | 0 | 0 | 1 | 0 | 4 | 30860668
| PP |  | osivo jetelotráva intenzivní víceletá | [15 empty] | PP | 2
| VV |  | 1363,03*0,02 'Přepočtené koeficientem množství |  | 27.261 | [13 empty] | VV | 2 | 2 | False | 1 | ROZPOCET
26 | K | 181951112 | Úprava pláně v hornině třídy těžitelnosti I skupiny 1 až 3 se zhutněním strojně | m2 | 387.72 |  | 0 | CS ÚRS 2025 02 |  |  | základní |  | 0 | 0 | 0 | 0 | 0 | 4 | K | 2 |  |  |  | ROZPOCET | 0 | 0 | 0 | 0 | 0 | 1 | 0 | 4 | 2143138714
| PP |  | Úprava pláně vyrovnáním výškových rozdílů strojně v hornině třídy těžitelnosti I, skupiny 1 až 3 se zhutněním | [15 empty] | PP | 2
| Online PSC |  | https://podminky.urs.cz/item/CS_URS_2025_02/181951112 | [15 empty] | Online PSC | 2
| VV |  | přílohy D.2.1.2-4 | [15 empty] | VV | 2 | 1 | True | 0 | ROZPOCET
| VV |  | úprava koruny hráze | [15 empty] | VV | 2 | 1 | True | 0 | ROZPOCET
| VV |  | 387,72"m2" |  | 387.72 | [13 empty] | VV | 2 | 2 | True | 0 | ROZPOCET
| VV |  | Součet |  | 387.72 | [13 empty] | VV | 2 | 4 | True | 1 | ROZPOCET
27 | K | 182251101 | Svahování násypů strojně | m2 | 1663.01 |  | 0 | CS ÚRS 2025 02 |  |  | základní |  | 0 | 0 | 0 | 0 | 0 | 4 | K | 2 |  |  |  | ROZPOCET | 0 | 0 | 0 | 0 | 0 | 1 | 0 | 4 | -723292324
| PP |  | Svahování trvalých svahů do projektovaných profilů strojně s potřebným přemístěním výkopku při svahování násypů v jakékoliv hornině | [15 empty] | PP | 2
| Online PSC |  | https://podminky.urs.cz/item/CS_URS_2025_02/182251101 | [15 empty] | Online PSC | 2
| VV |  | přílohy D.2.1.2-4 | [15 empty] | VV | 2 | 1 | True | 0 | ROZPOCET
| VV |  | svahování násypu 1:3,4 - návodní | [15 empty] | VV | 2 | 1 | True | 0 | ROZPOCET
| VV |  | 1067,55"m2" |  | 1067.55 | [13 empty] | VV | 2 | 2 | True | 0 | ROZPOCET
| VV |  | svahování násypu 1:2 - vzdušní | [15 empty] | VV | 2 | 1 | True | 0 | ROZPOCET
| VV |  | 595,46"m2" |  | 595.46 | [13 empty] | VV | 2 | 2 | True | 0 | ROZPOCET
| VV |  | Součet |  | 1663.01 | [13 empty] | VV | 2 | 4 | True | 1 | ROZPOCET
28 | K | 182351133 | Rozprostření ornice pl přes 500 m2 ve svahu přes 1:5 tl vrstvy do 200 mm strojně | m2 | 1363.03 |  | 0 | CS ÚRS 2025 02 |  |  | základní |  | 0 | 0 | 0 | 0 | 0 | 4 | K | 2 |  |  |  | ROZPOCET | 0 | 0 | 0 | 0 | 0 | 1 | 0 | 4 | 231961978
| PP |  | Rozprostření a urovnání ornice ve svahu sklonu přes 1:5 strojně při souvislé ploše přes 500 m2, tl. vrstvy do 200 mm | [15 empty] | PP | 2
| Online PSC |  | https://podminky.urs.cz/item/CS_URS_2025_02/182351133 | [15 empty] | Online PSC | 2
| VV |  | přílohy D.2.1.2-4 | [15 empty] | VV | 2 | 1 | True | 0 | ROZPOCET
| VV |  | ohumusování vzdušního líce hráze tl. 100 mm | [15 empty] | VV | 2 | 1 | True | 0 | ROZPOCET
| VV |  | 539,19"m2" |  | 539.19 | [13 empty] | VV | 2 | 2 | True | 0 | ROZPOCET
| VV |  | ohumusování návodního líce hráze tl. 100 mm | [15 empty] | VV | 2 | 1 | True | 0 | ROZPOCET
| VV |  | 823,84"m2" |  | 823.84 | [13 empty] | VV | 2 | 2 | True | 0 | ROZPOCET
| VV |  | Součet |  | 1363.03 | [13 empty] | VV | 2 | 4 | True | 1 | ROZPOCET
| D | 3 | Svislé a kompletní konstrukce |  |  |  | 0 | [5 empty] | 0 |  | 0.574 |  | 0 | 1 | D | 1 |  |  |  | ROZPOCET | [6 empty] | 0
29 | K | 338171113R | Otočná závora dl. 4m se zabetonováním do betonových patek - montáž a dodávka | kpl | 1 |  | 0 | R-položka |  |  | základní |  | 0 | 0.574 | 0.574 | 0 | 0 | 4 | K | 2 |  |  |  | ROZPOCET | 0 | 0 | 0 | 0 | 0 | 1 | 0 | 4 | 1733471327
| P |  | Poznámka k položce: Otočná závora se zabetonovanými sloupky do betonové patky (0,112m3/ks) s visacím zámkem. Typizovaný výrobek s povrchovou úpravou dle požadavku investora. | [15 empty] | P | 2
| VV |  | příloha D.2.1.5 | [15 empty] | VV | 2 | 1 | True | 0 | ROZPOCET
| VV |  | patka betonová 400x400x700mm, 2ks | [15 empty] | VV | 2 | 1 | True | 0 | ROZPOCET
| VV |  | 1"ks" |  | 1 | [13 empty] | VV | 2 | 2 | True | 0 | ROZPOCET
| VV |  | Součet |  | 1 | [13 empty] | VV | 2 | 4 | True | 1 | ROZPOCET
| D | 998 | Přesun hmot |  |  |  | 0 | [5 empty] | 0 |  | 0 |  | 0 | 5 | D | 1 |  |  |  | ROZPOCET | [6 empty] | 0
30 | K | 998331011 | Přesun hmot pro nádrže | t | 0.609 |  | 0 | CS ÚRS 2025 02 |  |  | základní |  | 0 | 0 | 0 | 0 | 0 | 4 | K | 2 |  |  |  | ROZPOCET | 0 | 0 | 0 | 0 | 0 | 1 | 0 | 4 | 1094913581
| PP |  | Přesun hmot pro nádrže dopravní vzdálenost do 500 m | [15 empty] | PP | 2
| Online PSC |  | https://podminky.urs.cz/item/CS_URS_2025_02/998331011 | [15 empty] | Online PSC | 2

## SO 01.2 - Úpravy v nádrži
[9 empty] | >> skryté sloupce << | [9 empty] | {33c55c1b-67ac-46b2-80ee-eda2fb05060e}
2
| KRYCÍ LIST SOUPISU PRACÍ | [8 empty] | v --- níže se nacházejí doplnkové a pomocné údaje k sestavám --- v | [8 empty] | False
Stavba:
MVN Klatovy Luby-Výhořice
Objekt:
SO 01 - Malá vodní nádrž
Soupis:
SO 01.2 - Úpravy v nádrži
| KSO: |  |  |  |  | CC-CZ:
| Místo: |  | k.ú. Luby |  |  | Datum: | 31. 7. 2025
| Zadavatel: |  |  |  |  | IČ: | 00255661
|  | Městský úřad Klatovy - odbor životního prostředí |  |  |  | DIČ: | CZ00255661
| Uchazeč: |  |  |  |  | IČ: | Vyplň údaj
|  | Vyplň údaj |  |  |  | DIČ: | Vyplň údaj
| Projektant: |  |  |  |  | IČ: | 06659594
|  | Hydropro Engineering s.r.o. |  |  |  | DIČ: | CZ06659594
| Zpracovatel: |  |  |  |  | IČ:
DIČ:
Poznámka:
| Cena bez DPH | [5 empty] | 0
|  |  | Základ daně |  |  | Sazba daně | Výše daně
| DPH | základní | 0 |  |  | 21% | 0
|  | snížená | 0 |  |  | 12% | 0
|  | zákl. přenesená | 0 |  |  | 21% | 0
|  | sníž. přenesená | 0 |  |  | 12% | 0
|  | nulová | 0 |  |  | 0% | 0
| Cena s DPH |  |  | v | CZK |  | 0
| Projektant |  |  | Zpracovatel
| Datum a podpis: |  | Razítko | Datum a podpis: |  |  | Razítko
| Objednavatel |  |  | Uchazeč
| Datum a podpis: |  | Razítko | Datum a podpis: |  |  | Razítko
REKAPITULACE ČLENĚNÍ SOUPISU PRACÍ
Stavba:
MVN Klatovy Luby-Výhořice
Objekt:
SO 01 - Malá vodní nádrž
Soupis:
SO 01.2 - Úpravy v nádrži
Místo: |  |  | k.ú. Luby |  |  | Datum: | 31. 7. 2025
Zadavatel: |  |  | Městský úřad Klatovy - odbor životního prostředí |  |  | Projektant: | Hydropro Engineering s.r.o.
Uchazeč: |  |  | Vyplň údaj |  |  | Zpracovatel:
Kód dílu - Popis | [6 empty] | Cena celkem [CZK]
Náklady ze soupisu prací | [6 empty] | 0 | [12 empty] | -1
| HSV - Práce a dodávky HSV | [5 empty] | 0
| 1 - Zemní práce | [5 empty] | 0
| 998 - Přesun hmot | [5 empty] | 0
SOUPIS PRACÍ
Stavba:
MVN Klatovy Luby-Výhořice
Objekt:
SO 01 - Malá vodní nádrž
Soupis:
SO 01.2 - Úpravy v nádrži
Místo: |  |  | k.ú. Luby |  |  | Datum: | 31. 7. 2025
Zadavatel: |  |  | Městský úřad Klatovy - odbor životního prostředí |  |  | Projektant: | Hydropro Engineering s.r.o.
Uchazeč: |  |  | Vyplň údaj |  |  | Zpracovatel:
PČ | Typ | Kód | Popis | MJ | Množství | J.cena [CZK] | Cena celkem [CZK] | Cenová soustava |  |  | DPH | J. Nh [h] | Nh celkem [h] | J. hmotnost [t] | Hmotnost celkem [t] | J. suť [t] | Suť Celkem [t]
Náklady soupisu celkem | [6 empty] | 0 | [5 empty] | 0 |  | 1.8829 |  | 0 |  | D | -1 | [10 empty] | 0
| D | HSV | Práce a dodávky HSV |  |  |  | 0 | [5 empty] | 0 |  | 1.8829 |  | 0 | 5 | D | 0 |  |  |  | ROZPOCET | [6 empty] | 0
| D | 1 | Zemní práce |  |  |  | 0 | [5 empty] | 0 |  | 1.8829 |  | 0 | 5 | D | 1 |  |  |  | ROZPOCET | [6 empty] | 0
1 | K | 121151123 | Sejmutí ornice plochy přes 500 m2 tl vrstvy do 200 mm strojně | m2 | 8076.067 |  | 0 | CS ÚRS 2025 02 |  |  | základní |  | 0 | 0 | 0 | 0 | 0 | 4 | K | 2 |  |  |  | ROZPOCET | 0 | 0 | 0 | 0 | 0 | 1 | 0 | 4 | 6319452
| PP |  | Sejmutí ornice strojně při souvislé ploše přes 500 m2, tl. vrstvy do 200 mm | [15 empty] | PP | 2
| Online PSC |  | https://podminky.urs.cz/item/CS_URS_2025_02/121151123 | [15 empty] | Online PSC | 2
| VV |  | přílohy D.2.2.1, D.2.2.2 | [15 empty] | VV | 2 | 1 | True | 0 | ROZPOCET
| VV |  | skrývka ornice tl. 200 mm pro celý SO 01 | [15 empty] | VV | 2 | 1 | True | 0 | ROZPOCET
| VV |  | 463,16"m3"/0,2 "hlavní hráz - SO 01.1 |  | 2315.8 | [13 empty] | VV | 2 | 2 | True | 0 | ROZPOCET
| VV |  | 818,12"m3"/0,2 "úpravy v nádrži - SO 01.2 |  | 4090.6 | [13 empty] | VV | 2 | 2 | True | 0 | ROZPOCET
| VV |  | 250,45"m3"/0,15 "boční hráz - SO 01.5 |  | 1669.667 | [13 empty] | VV | 2 | 2 | True | 0 | ROZPOCET
| VV |  | Součet |  | 8076.067 | [13 empty] | VV | 2 | 4 | True | 1 | ROZPOCET
2 | K | 122251107 | Odkopávky a prokopávky nezapažené v hornině třídy těžitelnosti I skupiny 3 objem přes 5000 m3 strojně | m3 | 14732.21 |  | 0 | CS ÚRS 2025 02 |  |  | základní |  | 0 | 0 | 0 | 0 | 0 | 4 | K | 2 |  |  |  | ROZPOCET | 0 | 0 | 0 | 0 | 0 | 1 | 0 | 4 | -1298549811
| PP |  | Odkopávky a prokopávky nezapažené strojně v hornině třídy těžitelnosti I skupiny 3 přes 5 000 m3 | [15 empty] | PP | 2
| Online PSC |  | https://podminky.urs.cz/item/CS_URS_2025_02/122251107 | [15 empty] | Online PSC | 2
| VV |  | přílohy D.2.2.1, D.2.2.2 | [15 empty] | VV | 2 | 1 | True | 0 | ROZPOCET
| VV |  | Výkop - celkové výkopy pro níže uvedené SO | [15 empty] | VV | 2 | 1 | True | 0 | ROZPOCET
| VV |  | 2528,06"m3" "výkop pro hlavní hráz -SO 01.1 |  | 2528.06 | [13 empty] | VV | 2 | 2 | True | 0 | ROZPOCET
| VV |  | 8499,72"m3" "výkop pro úpravy v nádrži - SO 01.2 |  | 8499.72 | [13 empty] | VV | 2 | 2 | True | 0 | ROZPOCET
| VV |  | 3016,12"m3" "výkop pro boční hráz - SO 01.5 |  | 3016.12 | [13 empty] | VV | 2 | 2 | True | 0 | ROZPOCET
| VV |  | 688,31"m3" "výkop pro polní cestu - SO 03 |  | 688.31 | [13 empty] | VV | 2 | 2 | True | 0 | ROZPOCET
| VV |  | Součet |  | 14732.21 | [13 empty] | VV | 2 | 4 | True | 1 | ROZPOCET
3 | K | 162751117 | Vodorovné přemístění přes 9 000 do 10000 m výkopku/sypaniny z horniny třídy těžitelnosti I skupiny 1 až 3 | m3 | 6741.26 |  | 0 | CS ÚRS 2025 02 |  |  | základní |  | 0 | 0 | 0 | 0 | 0 | 4 | K | 2 |  |  |  | ROZPOCET | 0 | 0 | 0 | 0 | 0 | 1 | 0 | 4 | -1066100634
| PP |  | Vodorovné přemístění výkopku nebo sypaniny po suchu na obvyklém dopravním prostředku, bez naložení výkopku, avšak se složením bez rozhrnutí z horniny třídy těžitelnosti I skupiny 1 až 3 na vzdálenost přes 9 000 do 10 000 m | [15 empty] | PP | 2
| Online PSC |  | https://podminky.urs.cz/item/CS_URS_2025_02/162751117 | [15 empty] | Online PSC | 2
| VV |  | vodorovné přemístění přebytku ornice | [15 empty] | VV | 2 | 1 | True | 0 | ROZPOCET
| VV |  | 1531,74"m3" "sejmutí |  | 1531.74 | [13 empty] | VV | 2 | 2 | True | 0 | ROZPOCET
| VV |  | -175,08"m3" "odpočet, využití do SO 01.1 |  | -175.08 | [13 empty] | VV | 2 | 2 | True | 0 | ROZPOCET
| VV |  | -11,79"m3" "odpočet, využití do SO 01.4 |  | -11.79 | [13 empty] | VV | 2 | 2 | True | 0 | ROZPOCET
| VV |  | -99,2"m3" "odpočet, využití do SO 01.5 |  | -99.2 | [13 empty] | VV | 2 | 2 | True | 0 | ROZPOCET
| VV |  | -112,5"m3" "odpočet, využití na rekultivaci |  | -112.5 | [13 empty] | VV | 2 | 2 | True | 0 | ROZPOCET
| VV |  | Mezisoučet |  | 1133.17 | [13 empty] | VV | 2 | 3 | True | 0 | ROZPOCET
| VV |  | vodorovné přemístění přebytku výkopku na skládku | [15 empty] | VV | 2 | 1 | True | 0 | ROZPOCET
| VV |  | 14732,2"m3" "výkop |  | 14732.2 | [13 empty] | VV | 2 | 2 | True | 0 | ROZPOCET
| VV |  | -3616,37"m3" "odpočet, využití v SO 01.1 |  | -3616.37 | [13 empty] | VV | 2 | 2 | True | 0 | ROZPOCET
| VV |  | -2291,88"m3" "odpočet, využití v SO 01.5 |  | -2291.88 | [13 empty] | VV | 2 | 2 | True | 0 | ROZPOCET
| VV |  | -2147,78"m3" "odpočet, využití v SO 03 |  | -2147.78 | [13 empty] | VV | 2 | 2 | True | 0 | ROZPOCET
| VV |  | -1068,08"m3" "odpočet, využití v SO 04 |  | -1068.08 | [13 empty] | VV | 2 | 2 | True | 0 | ROZPOCET
| VV |  | Mezisoučet |  | 5608.09 | [13 empty] | VV | 2 | 3 | True | 0 | ROZPOCET
| VV |  | Součet |  | 6741.26 | [13 empty] | VV | 2 | 4 | True | 1 | ROZPOCET
4 | K | 171201231 | Poplatek za uložení zeminy a kamení na recyklační skládce (skládkovné) kód odpadu 17 05 04 | t | 10094.58 |  | 0 | CS ÚRS 2025 02 |  |  | základní |  | 0 | 0 | 0 | 0 | 0 | 4 | K | 2 |  |  |  | ROZPOCET | 0 | 0 | 0 | 0 | 0 | 1 | 0 | 4 | 357048581
| PP |  | Poplatek za uložení stavebního odpadu na recyklační skládce (skládkovné) zeminy a kamení zatříděného do Katalogu odpadů pod kódem 17 05 04 | [15 empty] | PP | 2
| Online PSC |  | https://podminky.urs.cz/item/CS_URS_2025_02/171201231 | [15 empty] | Online PSC | 2
| VV |  | přebytek výkopku | [15 empty] | VV | 2 | 1 | True | 0 | ROZPOCET
| VV |  | 5608,1"m3"*1,8"t/m3" |  | 10094.58 | [13 empty] | VV | 2 | 2 | True | 0 | ROZPOCET
| VV |  | Součet |  | 10094.58 | [13 empty] | VV | 2 | 4 | True | 1 | ROZPOCET
5 | K | 171251201 | Uložení sypaniny na skládky nebo meziskládky | m3 | 6741.27 |  | 0 | CS ÚRS 2025 02 |  |  | základní |  | 0 | 0 | 0 | 0 | 0 | 4 | K | 2 |  |  |  | ROZPOCET | 0 | 0 | 0 | 0 | 0 | 1 | 0 | 4 | -1718025466
| PP |  | Uložení sypaniny na skládky nebo meziskládky bez hutnění s upravením uložené sypaniny do předepsaného tvaru | [15 empty] | PP | 2
| Online PSC |  | https://podminky.urs.cz/item/CS_URS_2025_02/171251201 | [15 empty] | Online PSC | 2
| VV |  | uložení přebytku ornice | [15 empty] | VV | 2 | 1 | True | 0 | ROZPOCET
| VV |  | 1133,17"m3" |  | 1133.17 | [13 empty] | VV | 2 | 2 | True | 0 | ROZPOCET
| VV |  | uložení přebytku výkopku | [15 empty] | VV | 2 | 1 | True | 0 | ROZPOCET
| VV |  | 5608,1"m3" |  | 5608.1 | [13 empty] | VV | 2 | 2 | True | 0 | ROZPOCET
| VV |  | Součet |  | 6741.27 | [13 empty] | VV | 2 | 4 | True | 1 | ROZPOCET
6 | K | 183405211 | Výsev trávníku hydroosevem na ornici | m2 | 1454 |  | 0 | CS ÚRS 2025 02 |  |  | základní |  | 0 | 0.00127 | 1.8466 | 0 | 0 | 4 | K | 2 |  |  |  | ROZPOCET | 0 | 0 | 0 | 0 | 0 | 1 | 0 | 4 | -583512743
| PP |  | Výsev trávníku hydroosevem na ornici | [15 empty] | PP | 2
| Online PSC |  | https://podminky.urs.cz/item/CS_URS_2025_02/183405211 | [15 empty] | Online PSC | 2
| VV |  | 1454"m2" |  | 1454 | [13 empty] | VV | 2 | 2 | True | 0 | ROZPOCET
| VV |  | Součet |  | 1454 | [13 empty] | VV | 2 | 4 | True | 1 | ROZPOCET
7 | M | 00572474 | osivo směs travní krajinná-svahová | kg | 36.35 |  | 0 | CS ÚRS 2025 02 |  |  | základní |  | 0 | 0.001 | 0.03635 | 0 | 0 | 8 | M | 2 |  |  |  | ROZPOCET | 0 | 0 | 0 | 0 | 0 | 1 | 0 | 4 | 243601288
| PP |  | osivo směs travní krajinná-svahová | [15 empty] | PP | 2
| VV |  | 1454*0,025 'Přepočtené koeficientem množství |  | 36.35 | [13 empty] | VV | 2 | 2 | False | 1 | ROZPOCET
| D | 998 | Přesun hmot |  |  |  | 0 | [5 empty] | 0 |  | 0 |  | 0 | 5 | D | 1 |  |  |  | ROZPOCET | [6 empty] | 0
8 | K | 998331011 | Přesun hmot pro nádrže | t | 1.883 |  | 0 | CS ÚRS 2025 02 |  |  | základní |  | 0 | 0 | 0 | 0 | 0 | 4 | K | 2 |  |  |  | ROZPOCET | 0 | 0 | 0 | 0 | 0 | 1 | 0 | 4 | 841651307
| PP |  | Přesun hmot pro nádrže dopravní vzdálenost do 500 m | [15 empty] | PP | 2
| Online PSC |  | https://podminky.urs.cz/item/CS_URS_2025_02/998331011 | [15 empty] | Online PSC | 2

## SO 01.3 - Výpustné zařízení
[9 empty] | >> skryté sloupce << | [9 empty] | {691f6c65-05c4-4326-92ec-1e6b10e3586a}
2
| KRYCÍ LIST SOUPISU PRACÍ | [8 empty] | v --- níže se nacházejí doplnkové a pomocné údaje k sestavám --- v | [8 empty] | False
Stavba:
MVN Klatovy Luby-Výhořice
Objekt:
SO 01 - Malá vodní nádrž
Soupis:
SO 01.3 - Výpustné zařízení
| KSO: |  |  |  |  | CC-CZ:
| Místo: |  | k.ú. Luby |  |  | Datum: | 31. 7. 2025
| Zadavatel: |  |  |  |  | IČ: | 00255661
|  | Městský úřad Klatovy - odbor životního prostředí |  |  |  | DIČ: | CZ00255661
| Uchazeč: |  |  |  |  | IČ: | Vyplň údaj
|  | Vyplň údaj |  |  |  | DIČ: | Vyplň údaj
| Projektant: |  |  |  |  | IČ: | 06659594
|  | Hydropro Engineering s.r.o. |  |  |  | DIČ: | CZ06659594
| Zpracovatel: |  |  |  |  | IČ:
DIČ:
Poznámka:
| Cena bez DPH | [5 empty] | 0
|  |  | Základ daně |  |  | Sazba daně | Výše daně
| DPH | základní | 0 |  |  | 21% | 0
|  | snížená | 0 |  |  | 12% | 0
|  | zákl. přenesená | 0 |  |  | 21% | 0
|  | sníž. přenesená | 0 |  |  | 12% | 0
|  | nulová | 0 |  |  | 0% | 0
| Cena s DPH |  |  | v | CZK |  | 0
| Projektant |  |  | Zpracovatel
| Datum a podpis: |  | Razítko | Datum a podpis: |  |  | Razítko
| Objednavatel |  |  | Uchazeč
| Datum a podpis: |  | Razítko | Datum a podpis: |  |  | Razítko
REKAPITULACE ČLENĚNÍ SOUPISU PRACÍ
Stavba:
MVN Klatovy Luby-Výhořice
Objekt:
SO 01 - Malá vodní nádrž
Soupis:
SO 01.3 - Výpustné zařízení
Místo: |  |  | k.ú. Luby |  |  | Datum: | 31. 7. 2025
Zadavatel: |  |  | Městský úřad Klatovy - odbor životního prostředí |  |  | Projektant: | Hydropro Engineering s.r.o.
Uchazeč: |  |  | Vyplň údaj |  |  | Zpracovatel:
Kód dílu - Popis | [6 empty] | Cena celkem [CZK]
Náklady ze soupisu prací | [6 empty] | 0 | [12 empty] | -1
| HSV - Práce a dodávky HSV | [5 empty] | 0
| 1 - Zemní práce | [5 empty] | 0
| 3 - Svislé a kompletní konstrukce | [5 empty] | 0
| 4 - Vodorovné konstrukce | [5 empty] | 0
| 8 - Trubní vedení | [5 empty] | 0
| 9 - Ostatní konstrukce a práce, bourání | [5 empty] | 0
| 998 - Přesun hmot | [5 empty] | 0
| PSV - Práce a dodávky PSV | [5 empty] | 0
| 767 - Konstrukce zámečnické | [5 empty] | 0
SOUPIS PRACÍ
Stavba:
MVN Klatovy Luby-Výhořice
Objekt:
SO 01 - Malá vodní nádrž
Soupis:
SO 01.3 - Výpustné zařízení
Místo: |  |  | k.ú. Luby |  |  | Datum: | 31. 7. 2025
Zadavatel: |  |  | Městský úřad Klatovy - odbor životního prostředí |  |  | Projektant: | Hydropro Engineering s.r.o.
Uchazeč: |  |  | Vyplň údaj |  |  | Zpracovatel:
PČ | Typ | Kód | Popis | MJ | Množství | J.cena [CZK] | Cena celkem [CZK] | Cenová soustava |  |  | DPH | J. Nh [h] | Nh celkem [h] | J. hmotnost [t] | Hmotnost celkem [t] | J. suť [t] | Suť Celkem [t]
Náklady soupisu celkem | [6 empty] | 0 | [5 empty] | 0 |  | 21.7744 |  | 0 |  | D | -1 | [10 empty] | 0
| D | HSV | Práce a dodávky HSV |  |  |  | 0 | [5 empty] | 0 |  | 21.2617 |  | 0 | 5 | D | 0 |  |  |  | ROZPOCET | [6 empty] | 0
| D | 1 | Zemní práce |  |  |  | 0 | [5 empty] | 0 |  | 3e-05 |  | 0 | 5 | D | 1 |  |  |  | ROZPOCET | [6 empty] | 0
1 | K | 11510120R | Čerpání vody po celou dobu stavby | kpl | 1 |  | 0 | R-položka |  |  | základní |  | 0 | 3e-05 | 3e-05 | 0 | 0 | 4 | K | 2 |  |  |  | ROZPOCET | 0 | 0 | 0 | 0 | 0 | 1 | 0 | 4 | -1808719627
2 | K | 122251101 | Odkopávky a prokopávky nezapažené v hornině třídy těžitelnosti I skupiny 3 objem do 20 m3 strojně | m3 | 17.12 |  | 0 | CS ÚRS 2025 02 |  |  | základní |  | 0 | 0 | 0 | 0 | 0 | 4 | K | 2 |  |  |  | ROZPOCET | 0 | 0 | 0 | 0 | 0 | 1 | 0 | 4 | -822731546
| PP |  | Odkopávky a prokopávky nezapažené strojně v hornině třídy těžitelnosti I skupiny 3 do 20 m3 | [15 empty] | PP | 2
| Online PSC |  | https://podminky.urs.cz/item/CS_URS_2025_02/122251101 | [15 empty] | Online PSC | 2
| VV |  | příloha D.2.3.1-5 | [15 empty] | VV | 2 | 1 | True | 0 | ROZPOCET
| VV |  | výkop pro dlažbu, základ požeráku, schody, patku lávky | [15 empty] | VV | 2 | 1 | True | 0 | ROZPOCET
| VV |  | 17,12"m3" |  | 17.12 | [13 empty] | VV | 2 | 2 | True | 0 | ROZPOCET
| VV |  | Součet |  | 17.12 | [13 empty] | VV | 2 | 4 | True | 1 | ROZPOCET
3 | K | 131251103 | Hloubení jam nezapažených v hornině třídy těžitelnosti I skupiny 3 objem do 100 m3 strojně | m3 | 78.663 |  | 0 | CS ÚRS 2025 02 |  |  | základní |  | 0 | 0 | 0 | 0 | 0 | 4 | K | 2 |  |  |  | ROZPOCET | 0 | 0 | 0 | 0 | 0 | 1 | 0 | 4 | 1899305251
| PP |  | Hloubení nezapažených jam a zářezů strojně s urovnáním dna do předepsaného profilu a spádu v hornině třídy těžitelnosti I skupiny 3 přes 50 do 100 m3 | [15 empty] | PP | 2
| Online PSC |  | https://podminky.urs.cz/item/CS_URS_2025_02/131251103 | [15 empty] | Online PSC | 2
| VV |  | výkop pod hrází | [15 empty] | VV | 2 | 1 | True | 0 | ROZPOCET
| VV |  | 29,91"m"*2,63"m2" |  | 78.663 | [13 empty] | VV | 2 | 2 | True | 0 | ROZPOCET
| VV |  | Součet |  | 78.663 | [13 empty] | VV | 2 | 4 | True | 1 | ROZPOCET
4 | K | 162751117 | Vodorovné přemístění přes 9 000 do 10000 m výkopku/sypaniny z horniny třídy těžitelnosti I skupiny 1 až 3 | m3 | 31.27 |  | 0 | CS ÚRS 2025 02 |  |  | základní |  | 0 | 0 | 0 | 0 | 0 | 4 | K | 2 |  |  |  | ROZPOCET | 0 | 0 | 0 | 0 | 0 | 1 | 0 | 4 | 1924714308
| PP |  | Vodorovné přemístění výkopku nebo sypaniny po suchu na obvyklém dopravním prostředku, bez naložení výkopku, avšak se složením bez rozhrnutí z horniny třídy těžitelnosti I skupiny 1 až 3 na vzdálenost přes 9 000 do 10 000 m | [15 empty] | PP | 2
| Online PSC |  | https://podminky.urs.cz/item/CS_URS_2025_02/162751117 | [15 empty] | Online PSC | 2
| VV |  | vodorovné přemístění přebytku výkopku | [15 empty] | VV | 2 | 1 | True | 0 | ROZPOCET
| VV |  | 78,76"m3" "výkop |  | 78.76 | [13 empty] | VV | 2 | 2 | True | 0 | ROZPOCET
| VV |  | 17,12"m3" "výkop |  | 17.12 | [13 empty] | VV | 2 | 2 | True | 0 | ROZPOCET
| VV |  | -64,61"m3" "odpočet, zpětný zásyp |  | -64.61 | [13 empty] | VV | 2 | 2 | True | 0 | ROZPOCET
| VV |  | Součet |  | 31.27 | [13 empty] | VV | 2 | 4 | True | 1 | ROZPOCET
5 | K | 171201231 | Poplatek za uložení zeminy a kamení na recyklační skládce (skládkovné) kód odpadu 17 05 04 | t | 56.286 |  | 0 | CS ÚRS 2025 02 |  |  | základní |  | 0 | 0 | 0 | 0 | 0 | 4 | K | 2 |  |  |  | ROZPOCET | 0 | 0 | 0 | 0 | 0 | 1 | 0 | 4 | 2077357456
| PP |  | Poplatek za uložení stavebního odpadu na recyklační skládce (skládkovné) zeminy a kamení zatříděného do Katalogu odpadů pod kódem 17 05 04 | [15 empty] | PP | 2
| Online PSC |  | https://podminky.urs.cz/item/CS_URS_2025_02/171201231 | [15 empty] | Online PSC | 2
| VV |  | přebytek výkopku | [15 empty] | VV | 2 | 1 | True | 0 | ROZPOCET
| VV |  | 31,27"m3"*1,8"t/m3" |  | 56.286 | [13 empty] | VV | 2 | 2 | True | 0 | ROZPOCET
| VV |  | Součet |  | 56.286 | [13 empty] | VV | 2 | 4 | True | 1 | ROZPOCET
6 | K | 171251201 | Uložení sypaniny na skládky nebo meziskládky | m3 | 31.27 |  | 0 | CS ÚRS 2025 02 |  |  | základní |  | 0 | 0 | 0 | 0 | 0 | 4 | K | 2 |  |  |  | ROZPOCET | 0 | 0 | 0 | 0 | 0 | 1 | 0 | 4 | -1623415977
| PP |  | Uložení sypaniny na skládky nebo meziskládky bez hutnění s upravením uložené sypaniny do předepsaného tvaru | [15 empty] | PP | 2
| Online PSC |  | https://podminky.urs.cz/item/CS_URS_2025_02/171251201 | [15 empty] | Online PSC | 2
| VV |  | uložení přebytku výkopku | [15 empty] | VV | 2 | 1 | True | 0 | ROZPOCET
| VV |  | 31,27"m3" |  | 31.27 | [13 empty] | VV | 2 | 2 | True | 0 | ROZPOCET
| VV |  | Součet |  | 31.27 | [13 empty] | VV | 2 | 4 | True | 1 | ROZPOCET
7 | K | 174151101 | Zásyp jam, šachet rýh nebo kolem objektů sypaninou se zhutněním | m3 | 64.606 |  | 0 | CS ÚRS 2025 02 |  |  | základní |  | 0 | 0 | 0 | 0 | 0 | 4 | K | 2 |  |  |  | ROZPOCET | 0 | 0 | 0 | 0 | 0 | 1 | 0 | 4 | -1816433351
| PP |  | Zásyp sypaninou z jakékoliv horniny strojně s uložením výkopku ve vrstvách se zhutněním jam, šachet, rýh nebo kolem objektů v těchto vykopávkách | [15 empty] | PP | 2
| Online PSC |  | https://podminky.urs.cz/item/CS_URS_2025_02/174151101 | [15 empty] | Online PSC | 2
| VV |  | příloha D.2.3.1-5 | [15 empty] | VV | 2 | 1 | True | 0 | ROZPOCET
| VV |  | zásyp výkopkem | [15 empty] | VV | 2 | 1 | True | 0 | ROZPOCET
| VV |  | 2,16"m2"*29,91"m" |  | 64.606 | [13 empty] | VV | 2 | 2 | True | 0 | ROZPOCET
| VV |  | Součet |  | 64.606 | [13 empty] | VV | 2 | 4 | True | 1 | ROZPOCET
8 | K | 181951112 | Úprava pláně v hornině třídy těžitelnosti I skupiny 1 až 3 se zhutněním strojně | m2 | 19.71 |  | 0 | CS ÚRS 2025 02 |  |  | základní |  | 0 | 0 | 0 | 0 | 0 | 4 | K | 2 |  |  |  | ROZPOCET | 0 | 0 | 0 | 0 | 0 | 1 | 0 | 4 | -1767054884
| PP |  | Úprava pláně vyrovnáním výškových rozdílů strojně v hornině třídy těžitelnosti I, skupiny 1 až 3 se zhutněním | [15 empty] | PP | 2
| Online PSC |  | https://podminky.urs.cz/item/CS_URS_2025_02/181951112 | [15 empty] | Online PSC | 2
| VV |  | příloha D.2.3.1-5 | [15 empty] | VV | 2 | 1 | True | 0 | ROZPOCET
| VV |  | "nátok do požeráku" | [15 empty] | VV | 2 | 1 | True | 0 | ROZPOCET
| VV |  | 17,4 "pod dlažbou |  | 17.4 | [13 empty] | VV | 2 | 2 | True | 0 | ROZPOCET
| VV |  | "schody před lávkou" | [15 empty] | VV | 2 | 1 | True | 0 | ROZPOCET
| VV |  | 2,31 |  | 2.31 | [13 empty] | VV | 2 | 2 | True | 0 | ROZPOCET
| VV |  | Součet |  | 19.71 | [13 empty] | VV | 2 | 4 | True | 1 | ROZPOCET
| D | 3 | Svislé a kompletní konstrukce |  |  |  | 0 | [5 empty] | 0 |  | 3.5466 |  | 0 | 1 | D | 1 |  |  |  | ROZPOCET | [6 empty] | 0
9 | K | 320101112 | Osazení betonových a železobetonových prefabrikátů hmotnosti přes 1000 do 5000 kg | m3 | 0.971 |  | 0 | CS ÚRS 2025 02 |  |  | základní |  | 0 | 0.07955 | 0.077243 | 0 | 0 | 4 | K | 2 |  |  |  | ROZPOCET | 0 | 0 | 0 | 0 | 0 | 1 | 0 | 4 | -1409186331
| PP |  | Osazení betonových a železobetonových prefabrikátů hmotnosti jednotlivě přes 1 000 do 5 000 kg | [15 empty] | PP | 2
| Online PSC |  | https://podminky.urs.cz/item/CS_URS_2025_02/320101112 | [15 empty] | Online PSC | 2
| P |  | Poznámka k položce: hmotnost prefa požeráku: 3,9 m*705kg/m=2 749,5 kg | [15 empty] | P | 2
| VV |  | příloha D.2.32-D.2.3.4 | [15 empty] | VV | 2 | 1 | True | 0 | ROZPOCET
| VV |  | "požerák" | [15 empty] | VV | 2 | 1 | True | 0 | ROZPOCET
| VV |  | prefa požerák dvoudlužový 600x700, dl 3,8 m, odtok DN 300, 4 ks ocelové U profily U65 | [15 empty] | VV | 2 | 1 | True | 0 | ROZPOCET
| VV |  | (0,4*0,6*0,7)+3,4*(0,6*0,145*2+0,415*0,15) |  | 0.971 | [13 empty] | VV | 2 | 2 | True | 0 | ROZPOCET
| VV |  | Součet |  | 0.971 | [13 empty] | VV | 2 | 4 | True | 1 | ROZPOCET
10 | M | R.01.1 | požerák dvoudlužový prefabrikovaný, 600 x 700 x 3800 mm - dodávka | kpl | 1 |  | 0 | R-položka |  |  | základní |  | 0 | 2.13 | 2.13 | 0 | 0 | 8 | M | 2 |  |  |  | ROZPOCET | 0 | 0 | 0 | 0 | 0 | 1 | 0 | 4 | -1387766353
| P |  | Poznámka k položce: K vytvoření přepadové stěny slouží úhelníky tvaru „U” č.65 zabudované přímo v prefabrikátu (varianta provedení v černém nebo pozink). Výpustné hrdlo je v požadované výšce a dimenzi Ø 300 mm osazováno taktéž již při výrobě (hladké provedení), na které lze snadno napojit odtokové potrubí vedoucí skrz hráz. Prefabrikát dále obsahuje závitová pouzdra, která slouží k snadné manipulaci s prvkem. součástí ceny požeráku jsou ocelové U profily, pozinkovaný uzamykatelný poklop 600/500, panty, chemické kotvy M8 - 4 ks, pouzdra pro lávku, délka požeráku: 3,8 m | [15 empty] | P | 2
| VV |  | příloha D.2.32-D.2.3.4 | [15 empty] | VV | 2 | 1 | True | 0 | ROZPOCET
| VV |  | 1"kpl" |  | 1 | [13 empty] | VV | 2 | 2 | True | 0 | ROZPOCET
| VV |  | Součet |  | 1 | [13 empty] | VV | 2 | 4 | True | 1 | ROZPOCET
11 | K | 321214511 | Zdivo nadzákladové z lomového kamene vodních staveb na sucho jednostranně lícované | m3 | 0.342 |  | 0 | CS ÚRS 2025 02 |  |  | základní |  | 0 | 2.004 | 0.68537 | 0 | 0 | 4 | K | 2 |  |  |  | ROZPOCET | 0 | 0 | 0 | 0 | 0 | 1 | 0 | 4 | -340491723
| PP |  | Zdivo nadzákladové z lomového kamene vodních staveb přehrad, jezů a plavebních komor, spodní stavby vodních elektráren, odběrných věží a výpustných zařízení, opěrných zdí, šachet, šachtic a ostatních konstrukcí obkladní z lomového kamene lomařsky upraveného na sucho jednostranně lícované | [15 empty] | PP | 2
| Online PSC |  | https://podminky.urs.cz/item/CS_URS_2025_02/321214511 | [15 empty] | Online PSC | 2
| VV |  | příloha D.2.3.1, D.2.3.2 | [15 empty] | VV | 2 | 1 | True | 0 | ROZPOCET
| VV |  | "nátok do požeráku" | [15 empty] | VV | 2 | 1 | True | 0 | ROZPOCET
| VV |  | zeď z kamene na sucho š=400 mm, nátokové křídlo | [15 empty] | VV | 2 | 1 | True | 0 | ROZPOCET
| VV |  | 0,4*(1,45+1,4)*0,3 |  | 0.342 | [13 empty] | VV | 2 | 2 | True | 0 | ROZPOCET
| VV |  | Součet |  | 0.342 | [13 empty] | VV | 2 | 4 | True | 1 | ROZPOCET
12 | K | 321321116 | Konstrukce vodních staveb ze ŽB mrazuvzdorného tř. C 30/37 | m3 | 3.578 |  | 0 | CS ÚRS 2025 02 |  |  | základní |  | 0 | 0 | 0 | 0 | 0 | 4 | K | 2 |  |  |  | ROZPOCET | 0 | 0 | 0 | 0 | 0 | 1 | 0 | 4 | -378363229
| PP |  | Konstrukce vodních staveb z betonu přehrad, jezů a plavebních komor, spodní stavby vodních elektráren, jader přehrad, odběrných věží a výpustných zařízení, opěrných zdí, šachet, šachtic a ostatních konstrukcí železového pro prostředí s mrazovými cykly tř. | [15 empty] | PP | 2
| Online PSC |  | https://podminky.urs.cz/item/CS_URS_2025_02/321321116 | [15 empty] | Online PSC | 2
| VV |  | příloha D.2.3.1, D.2.3.2 | [15 empty] | VV | 2 | 1 | True | 0 | ROZPOCET
| VV |  | "nátok do požeráku" | [15 empty] | VV | 2 | 1 | True | 0 | ROZPOCET
| VV |  | žb nátokové křídlo u požeráku C30/37 XC4 XF3 XA1 | [15 empty] | VV | 2 | 1 | True | 0 | ROZPOCET
| VV |  | 1,9*0,2*2 |  | 0.76 | [13 empty] | VV | 2 | 2 | True | 0 | ROZPOCET
| VV |  | "požerák" | [15 empty] | VV | 2 | 1 | True | 0 | ROZPOCET
| VV |  | žb základový blok pro osazení požeráku C30/37 XC4 XF3 XA1 | [15 empty] | VV | 2 | 1 | True | 0 | ROZPOCET
| VV |  | 1,35*0,7*1,45 |  | 1.37 | [13 empty] | VV | 2 | 2 | True | 0 | ROZPOCET
| VV |  | obetonování požeráku | [15 empty] | VV | 2 | 1 | True | 0 | ROZPOCET
| VV |  | 1"m3" |  | 1 | [13 empty] | VV | 2 | 2 | True | 0 | ROZPOCET
| VV |  | "lávka" | [15 empty] | VV | 2 | 1 | True | 0 | ROZPOCET
| VV |  | podpěrný blok lávky | [15 empty] | VV | 2 | 1 | True | 0 | ROZPOCET
| VV |  | 0,64*0,7 |  | 0.448 | [13 empty] | VV | 2 | 2 | True | 0 | ROZPOCET
| VV |  | Součet |  | 3.578 | [13 empty] | VV | 2 | 4 | True | 1 | ROZPOCET
13 | K | 321351010 | Bednění konstrukcí vodních staveb rovinné - zřízení | m2 | 19.02 |  | 0 | CS ÚRS 2025 02 |  |  | základní |  | 0 | 0.00865 | 0.16452 | 0 | 0 | 4 | K | 2 |  |  |  | ROZPOCET | 0 | 0 | 0 | 0 | 0 | 1 | 0 | 4 | -1968006581
| PP |  | Bednění konstrukcí z betonu prostého nebo železového vodních staveb přehrad, jezů a plavebních komor, spodní stavby vodních elektráren, jader přehrad, odběrných věží a výpustných zařízení, opěrných zdí, šachet, šachtic a ostatních konstrukcí zřízení ploc | [15 empty] | PP | 2
| Online PSC |  | https://podminky.urs.cz/item/CS_URS_2025_02/321351010 | [15 empty] | Online PSC | 2
| P |  | Poznámka k položce: viditelné hrany zkosit lištou do bednění cca 20x20 nebo 30x30 | [15 empty] | P | 2
| VV |  | příloha D.2.3.1, D.2.3.2 | [15 empty] | VV | 2 | 1 | True | 0 | ROZPOCET
| VV |  | "nátok do požeráku" | [15 empty] | VV | 2 | 1 | True | 0 | ROZPOCET
| VV |  | žb nátokové křídlo u požeráku C30/37 XC4 XF3 XA1 | [15 empty] | VV | 2 | 1 | True | 0 | ROZPOCET
| VV |  | 1,9*2*2+1,2*0,2*2+0,8*0,2*2 |  | 8.4 | [13 empty] | VV | 2 | 2 | True | 0 | ROZPOCET
| VV |  | "požerák" | [15 empty] | VV | 2 | 1 | True | 0 | ROZPOCET
| VV |  | žb základový blok pro osazení požeráku C30/37 XC4 XF3 XA1 | [15 empty] | VV | 2 | 1 | True | 0 | ROZPOCET
| VV |  | 1*4"m2" |  | 4 | [13 empty] | VV | 2 | 2 | True | 0 | ROZPOCET
| VV |  | obetonování požeráku | [15 empty] | VV | 2 | 1 | True | 0 | ROZPOCET
| VV |  | 3,8"m2" |  | 3.8 | [13 empty] | VV | 2 | 2 | True | 0 | ROZPOCET
| VV |  | "lávka" | [15 empty] | VV | 2 | 1 | True | 0 | ROZPOCET
| VV |  | podpěrný blok lávky | [15 empty] | VV | 2 | 1 | True | 0 | ROZPOCET
| VV |  | 0,64*2+1,1*0,7*2 |  | 2.82 | [13 empty] | VV | 2 | 2 | True | 0 | ROZPOCET
| VV |  | Součet |  | 19.02 | [13 empty] | VV | 2 | 4 | True | 1 | ROZPOCET
14 | K | 321352010 | Bednění konstrukcí vodních staveb rovinné - odstranění | m2 | 19.02 |  | 0 | CS ÚRS 2025 02 |  |  | základní |  | 0 | 0 | 0 | 0 | 0 | 4 | K | 2 |  |  |  | ROZPOCET | 0 | 0 | 0 | 0 | 0 | 1 | 0 | 4 | 1156836599
| PP |  | Bednění konstrukcí z betonu prostého nebo železového vodních staveb přehrad, jezů a plavebních komor, spodní stavby vodních elektráren, jader přehrad, odběrných věží a výpustných zařízení, opěrných zdí, šachet, šachtic a ostatních konstrukcí odstranění ploch rovinných | [15 empty] | PP | 2
| Online PSC |  | https://podminky.urs.cz/item/CS_URS_2025_02/321352010 | [15 empty] | Online PSC | 2
15 | K | 321366111 | Výztuž železobetonových konstrukcí vodních staveb z oceli 10 505 D do 12 mm | t | 0.184 |  | 0 | CS ÚRS 2025 02 |  |  | základní |  | 0 | 1.0953 | 0.20153 | 0 | 0 | 4 | K | 2 |  |  |  | ROZPOCET | 0 | 0 | 0 | 0 | 0 | 1 | 0 | 4 | 813451649
| PP |  | Výztuž železobetonových konstrukcí vodních staveb přehrad, jezů a plavebních komor, spodní stavby vodních elektráren, jader přehrad, odběrných věží a výpustných zařízení, opěrných zdí, šachet, šachtic a ostatních konstrukcí jednotlivé pruty průměru do 12 | [15 empty] | PP | 2
| Online PSC |  | https://podminky.urs.cz/item/CS_URS_2025_02/321366111 | [15 empty] | Online PSC | 2
| VV |  | příloha D.2.3.6 | [15 empty] | VV | 2 | 1 | True | 0 | ROZPOCET
| VV |  | "lávka" | [15 empty] | VV | 2 | 1 | True | 0 | ROZPOCET
| VV |  | podpěrný blok lávky | [15 empty] | VV | 2 | 1 | True | 0 | ROZPOCET
| VV |  | 27,65"kg"/1000 |  | 0.028 | [13 empty] | VV | 2 | 2 | True | 0 | ROZPOCET
| VV |  | příloha D.2.3.7 | [15 empty] | VV | 2 | 1 | True | 0 | ROZPOCET
| VV |  | nátokové křídlo u požeráku | [15 empty] | VV | 2 | 1 | True | 0 | ROZPOCET
| VV |  | 132,494/1000 |  | 0.132 | [13 empty] | VV | 2 | 2 | True | 0 | ROZPOCET
| VV |  | obetonávka požeráku | [15 empty] | VV | 2 | 1 | True | 0 | ROZPOCET
| VV |  | 24,058"kg"/1000 |  | 0.024 | [13 empty] | VV | 2 | 2 | True | 0 | ROZPOCET
| VV |  | Součet |  | 0.184 | [13 empty] | VV | 2 | 4 | True | 1 | ROZPOCET
16 | K | 321368211 | Výztuž železobetonových konstrukcí vodních staveb ze svařovaných sítí | t | 0.277 |  | 0 | CS ÚRS 2025 02 |  |  | základní |  | 0 | 1.0395 | 0.28796 | 0 | 0 | 4 | K | 2 |  |  |  | ROZPOCET | 0 | 0 | 0 | 0 | 0 | 1 | 0 | 4 | -1895858691
| PP |  | Výztuž železobetonových konstrukcí vodních staveb přehrad, jezů a plavebních komor, spodní stavby vodních elektráren, jader přehrad, odběrných věží a výpustných zařízení, opěrných zdí, šachet, šachtic a ostatních konstrukcí svařované sítě z ocelových tažených drátů jakéhokoliv druhu oceli jakéhokoliv průměru a roztečí | [15 empty] | PP | 2
| Online PSC |  | https://podminky.urs.cz/item/CS_URS_2025_02/321368211 | [15 empty] | Online PSC | 2
| VV |  | příloha D.2.3.6 | [15 empty] | VV | 2 | 1 | True | 0 | ROZPOCET
| VV |  | obetonávka požeráku | [15 empty] | VV | 2 | 1 | True | 0 | ROZPOCET
| VV |  | 46,092"kg"/1000 |  | 0.046 | [13 empty] | VV | 2 | 2 | True | 0 | ROZPOCET
| VV |  | nátoková část do nádrže | [15 empty] | VV | 2 | 1 | True | 0 | ROZPOCET
| VV |  | 231,022"kg"/1000 |  | 0.231 | [13 empty] | VV | 2 | 2 | True | 0 | ROZPOCET
| VV |  | Součet |  | 0.277 | [13 empty] | VV | 2 | 4 | True | 1 | ROZPOCET
| D | 4 | Vodorovné konstrukce |  |  |  | 0 | [5 empty] | 0 |  | 16.3158 |  | 0 | 5 | D | 1 |  |  |  | ROZPOCET | [6 empty] | 0
17 | K | 45131421R | Podklad pod dlažbu z betonu prostého C 25/30 tl přes 100 do 150 mm | m2 | 10.17 |  | 0 | R-položka |  |  | základní |  | 0 | 0 | 0 | 0 | 0 | 4 | K | 2 |  |  |  | ROZPOCET | 0 | 0 | 0 | 0 | 0 | 1 | 0 | 4 | 929532392
| PP |  | Podklad pod dlažbu z betonu prostého bez zvýšených nároků na prostředí tř. C 25/30 tl. přes 100 do 150 mm | [15 empty] | PP | 2
| VV |  | příloha D.2.3.1-5 | [15 empty] | VV | 2 | 1 | True | 0 | ROZPOCET
| VV |  | C25/30XC4 XF3 XA1 | [15 empty] | VV | 2 | 1 | True | 0 | ROZPOCET
| VV |  | 10,17"m2" |  | 10.17 | [13 empty] | VV | 2 | 2 | True | 0 | ROZPOCET
| VV |  | Součet |  | 10.17 | [13 empty] | VV | 2 | 4 | True | 1 | ROZPOCET
18 | K | 452311131 | Podkladní desky z betonu prostého bez zvýšených nároků na prostředí tř. C 12/15 otevřený výkop | m3 | 3.006 |  | 0 | CS ÚRS 2025 02 |  |  | základní |  | 0 | 0 | 0 | 0 | 0 | 4 | K | 2 |  |  |  | ROZPOCET | 0 | 0 | 0 | 0 | 0 | 1 | 0 | 4 | 1186403099
| PP |  | Podkladní a zajišťovací konstrukce z betonu prostého v otevřeném výkopu desky pod potrubí, stoky a drobné objekty z betonu tř. C 12/15 | [15 empty] | PP | 2
| Online PSC |  | https://podminky.urs.cz/item/CS_URS_2025_02/452311131 | [15 empty] | Online PSC | 2
| VV |  | příloha D.2.3.2, D.2.3.3 | [15 empty] | VV | 2 | 1 | True | 0 | ROZPOCET
| VV |  | "potrubí - spodní výpusť" | [15 empty] | VV | 2 | 1 | True | 0 | ROZPOCET
| VV |  | podkladní beton C12/15 X0 tl 100 mm pod obetonávku potrubí | [15 empty] | VV | 2 | 1 | True | 0 | ROZPOCET
| VV |  | 1*26,62*0,1 |  | 2.662 | [13 empty] | VV | 2 | 2 | True | 0 | ROZPOCET
| VV |  | "požerák" | [15 empty] | VV | 2 | 1 | True | 0 | ROZPOCET
| VV |  | podkladní beton C12/15 X0 tl 100 mm pod základ požeráku | [15 empty] | VV | 2 | 1 | True | 0 | ROZPOCET
| VV |  | 1,7*1,6*0,1 |  | 0.272 | [13 empty] | VV | 2 | 2 | True | 0 | ROZPOCET
| VV |  | "lávka" | [15 empty] | VV | 2 | 1 | True | 0 | ROZPOCET
| VV |  | podkladní beton C12/15 X0 tl 100 mm pod základový blok lávky | [15 empty] | VV | 2 | 1 | True | 0 | ROZPOCET
| VV |  | 0,8*0,9*0,1 |  | 0.072 | [13 empty] | VV | 2 | 2 | True | 0 | ROZPOCET
| VV |  | Součet |  | 3.006 | [13 empty] | VV | 2 | 4 | True | 1 | ROZPOCET
19 | K | 457572111 | Filtrační vrstvy ze štěrkopísku se zhutněním frakce od 0 až 8 do 0 až 32 mm | m3 | 0.525 |  | 0 | CS ÚRS 2025 02 |  |  | základní |  | 0 | 2.0875 | 1.0959 | 0 | 0 | 4 | K | 2 |  |  |  | ROZPOCET | 0 | 0 | 0 | 0 | 0 | 1 | 0 | 4 | 1010983398
| PP |  | Filtrační vrstvy jakékoliv tloušťky a sklonu ze štěrkopísků se zhutněním do 10 pojezdů/m3, frakce od 0-8 do 0-32 mm | [15 empty] | PP | 2
| Online PSC |  | https://podminky.urs.cz/item/CS_URS_2025_02/457572111 | [15 empty] | Online PSC | 2
| VV |  | příloha D.2.3.1, D.2.3.2 | [15 empty] | VV | 2 | 1 | True | 0 | ROZPOCET
| VV |  | "pohoz pod lávkou" | [15 empty] | VV | 2 | 1 | True | 0 | ROZPOCET
| VV |  | štěrkopísek fr. 0/32 mm, tl. 150 mm | [15 empty] | VV | 2 | 1 | True | 0 | ROZPOCET
| VV |  | 3,5"m2"*0,15 |  | 0.525 | [13 empty] | VV | 2 | 2 | True | 0 | ROZPOCET
| VV |  | Součet |  | 0.525 | [13 empty] | VV | 2 | 4 | True | 1 | ROZPOCET
20 | K | 462511270 | Zához z lomového kamene bez proštěrkování z terénu hmotnost do 200 kg | m3 | 2.5 |  | 0 | CS ÚRS 2025 02 |  |  | základní |  | 0 | 2.1341 | 5.3352 | 0 | 0 | 4 | K | 2 |  |  |  | ROZPOCET | 0 | 0 | 0 | 0 | 0 | 1 | 0 | 4 | 1657463952
| PP |  | Zához z lomového kamene neupraveného záhozového bez proštěrkování z terénu, hmotnosti jednotlivých kamenů do 200 kg | [15 empty] | PP | 2
| Online PSC |  | https://podminky.urs.cz/item/CS_URS_2025_02/462511270 | [15 empty] | Online PSC | 2
| VV |  | příloha D.2.3.1, D.2.3.2 | [15 empty] | VV | 2 | 1 | True | 0 | ROZPOCET
| VV |  | "nátok do požeráku" | [15 empty] | VV | 2 | 1 | True | 0 | ROZPOCET
| VV |  | zához s urovnáním líce (svahováno ke konstrukci nátokového křídla) | [15 empty] | VV | 2 | 1 | True | 0 | ROZPOCET
| VV |  | 2,5"m3" |  | 2.5 | [13 empty] | VV | 2 | 2 | True | 0 | ROZPOCET
| VV |  | Součet |  | 2.5 | [13 empty] | VV | 2 | 4 | True | 1 | ROZPOCET
21 | K | 462519002 | Příplatek za urovnání ploch záhozu z lomového kamene hmotnost do 200 kg | m2 | 5 |  | 0 | CS ÚRS 2025 02 |  |  | základní |  | 0 | 0 | 0 | 0 | 0 | 4 | K | 2 |  |  |  | ROZPOCET | 0 | 0 | 0 | 0 | 0 | 1 | 0 | 4 | -2020355368
| PP |  | Zához z lomového kamene neupraveného záhozového Příplatek k cenám za urovnání viditelných ploch záhozu z kamene, hmotnosti jednotlivých kamenů do 200 kg | [15 empty] | PP | 2
| Online PSC |  | https://podminky.urs.cz/item/CS_URS_2025_02/462519002 | [15 empty] | Online PSC | 2
| VV |  | příloha D.2.3.1, D.2.3.2 | [15 empty] | VV | 2 | 1 | True | 0 | ROZPOCET
| VV |  | "nátok do požeráku" | [15 empty] | VV | 2 | 1 | True | 0 | ROZPOCET
| VV |  | zához s urovnáním líce (svahováno ke konstrukci nátokového křídla) | [15 empty] | VV | 2 | 1 | True | 0 | ROZPOCET
| VV |  | 5"m2" |  | 5 | [13 empty] | VV | 2 | 2 | True | 0 | ROZPOCET
| VV |  | Součet |  | 5 | [13 empty] | VV | 2 | 4 | True | 1 | ROZPOCET
22 | K | 464531112 | Pohoz z hrubého drceného kamenivo zrno 63 až 125 mm z terénu | m3 | 0.7 |  | 0 | CS ÚRS 2025 02 |  |  | základní |  | 0 | 2.16 | 1.512 | 0 | 0 | 4 | K | 2 |  |  |  | ROZPOCET | 0 | 0 | 0 | 0 | 0 | 1 | 0 | 4 | -810283342
| PP |  | Pohoz dna nebo svahů jakékoliv tloušťky z hrubého drceného kameniva, z terénu, frakce 63 - 125 mm | [15 empty] | PP | 2
| Online PSC |  | https://podminky.urs.cz/item/CS_URS_2025_02/464531112 | [15 empty] | Online PSC | 2
| VV |  | příloha D.2.3.1, D.2.3.2 | [15 empty] | VV | 2 | 1 | True | 0 | ROZPOCET
| VV |  | "pohoz pod lávkou" | [15 empty] | VV | 2 | 1 | True | 0 | ROZPOCET
| VV |  | pohoz z drceného LK fr. 63-125 mm tl 200 mm | [15 empty] | VV | 2 | 1 | True | 0 | ROZPOCET
| VV |  | 3,5"m2"*0,2 |  | 0.7 | [13 empty] | VV | 2 | 2 | True | 0 | ROZPOCET
| VV |  | Součet |  | 0.7 | [13 empty] | VV | 2 | 4 | True | 1 | ROZPOCET
23 | K | 465513227 | Dlažba z lomového kamene na cementovou maltu s vyspárováním tl 250 mm pro hráze | m2 | 10.17 |  | 0 | CS ÚRS 2025 02 |  |  | základní |  | 0 | 0.82327 | 8.3727 | 0 | 0 | 4 | K | 2 |  |  |  | ROZPOCET | 0 | 0 | 0 | 0 | 0 | 1 | 0 | 4 | -2116439606
| PP |  | Dlažba z lomového kamene lomařsky upraveného na cementovou maltu, s vyspárováním cementovou maltou, tl. kamene 250 mm | [15 empty] | PP | 2
| Online PSC |  | https://podminky.urs.cz/item/CS_URS_2025_02/465513227 | [15 empty] | Online PSC | 2
| VV |  | příloha D.2.3.1-5 | [15 empty] | VV | 2 | 1 | True | 0 | ROZPOCET
| VV |  | 10,17"m2" |  | 10.17 | [13 empty] | VV | 2 | 2 | True | 0 | ROZPOCET
| VV |  | Součet |  | 10.17 | [13 empty] | VV | 2 | 4 | True | 1 | ROZPOCET
| D | 8 | Trubní vedení |  |  |  | 0 | [5 empty] | 0 |  | 1.3256 |  | 0 | 1 | D | 1 |  |  |  | ROZPOCET | [6 empty] | 0
24 | K | 871370420 | Montáž kanalizačního potrubí korugovaného SN 12 z polypropylenu DN 300 | m | 33.629 |  | 0 | CS ÚRS 2025 02 |  |  | základní |  | 0 | 2e-05 | 0.00067258 | 0 | 0 | 4 | K | 2 |  |  |  | ROZPOCET | 0 | 0 | 0 | 0 | 0 | 1 | 0 | 4 | 1948358711
| PP |  | Montáž kanalizačního potrubí z plastů z polypropylenu PP korugovaného nebo žebrovaného SN 12 DN 300 | [15 empty] | PP | 2
| Online PSC |  | https://podminky.urs.cz/item/CS_URS_2025_02/871370420 | [15 empty] | Online PSC | 2
| VV |  | příloha D.2.3.2, D.2.3.3 | [15 empty] | VV | 2 | 1 | True | 0 | ROZPOCET
| VV |  | Výpustní potrubí | [15 empty] | VV | 2 | 1 | True | 0 | ROZPOCET
| VV |  | 0,455+26,663+6,511 |  | 33.629 | [13 empty] | VV | 2 | 2 | True | 0 | ROZPOCET
| VV |  | Součet |  | 33.629 | [13 empty] | VV | 2 | 4 | True | 1 | ROZPOCET
25 | M | ELM.45863SPM | trubka kanalizační ULTRA COR SN 12 DN 300x6000 mm PP | m | 34.133 |  | 0 | CS ÚRS 2025 02 |  |  | základní |  | 0 | 0.00483 | 0.16486 | 0 | 0 | 8 | M | 2 |  |  |  | ROZPOCET | 0 | 0 | 0 | 0 | 0 | 1 | 0 | 4 | 897289705
| PP |  | Trubka kanalizační ULTRA COR SN 12 DN 300x6000 mm PP | [15 empty] | PP | 2
| VV |  | 33,629*1,015 'Přepočtené koeficientem množství |  | 34.133 | [13 empty] | VV | 2 | 2 | False | 1 | ROZPOCET
26 | K | 89481000R | Příplatek za uříznutí roury DN 315 | kus | 1 |  | 0 | R-položka |  |  | základní |  | 0 | 0 | 0 | 0 | 0 | 4 | K | 2 |  |  |  | ROZPOCET | 0 | 0 | 0 | 0 | 0 | 1 | 0 | 4 | 1217669152
27 | K | 89481230R | Šachta DN 600 Tegra s poklopem plast 600/A15, montáž a dodávka | kpl | 1 |  | 0 | R-položka |  |  | základní |  | 0 | 0.407 | 0.407 | 0 | 0 | 4 | K | 2 |  |  |  | ROZPOCET | 0 | 0 | 0 | 0 | 0 | 1 | 0 | 4 | 1699344028
| P |  | Poznámka k položce: Šachta Tegra DN 600 roura šachtová korugovaná, světlé hloubky 1 000 mm, poklop A15, montáž a dodávka | [15 empty] | P | 2
28 | K | 89963324R | Obetonování potrubí nebo zdiva stok ŽB se zvýšenými nároky na prostředí tř. C 30/37 XC4 XF3 XA1 v otevřeném výkopu | m3 | 7.826 |  | 0 | R-položka |  |  | základní |  | 0 | 0 | 0 | 0 | 0 | 4 | K | 2 |  |  |  | ROZPOCET | 0 | 0 | 0 | 0 | 0 | 1 | 0 | 4 | -626558605
| PP |  | Obetonování potrubí nebo zdiva stok betonem prostým v otevřeném výkopu, betonem tř. C 30/37 XC4 XF3 XA1 | [15 empty] | PP | 2
| VV |  | příloha D.2.3.2, D.2.3.3 | [15 empty] | VV | 2 | 1 | True | 0 | ROZPOCET
| VV |  | Výpustní potrubí | [15 empty] | VV | 2 | 1 | True | 0 | ROZPOCET
| VV |  | Obetonování betonem tř. C 30/37 XC4 XF3 XA1 | [15 empty] | VV | 2 | 1 | True | 0 | ROZPOCET
| VV |  | 0,294"m2"*26,62"m" |  | 7.826 | [13 empty] | VV | 2 | 2 | True | 0 | ROZPOCET
| VV |  | Součet |  | 7.826 | [13 empty] | VV | 2 | 4 | True | 1 | ROZPOCET
29 | K | 899643121 | Bednění pro obetonování potrubí otevřený výkop zřízení | m2 | 31.944 |  | 0 | CS ÚRS 2025 02 |  |  | základní |  | 0 | 0.0046 | 0.14694 | 0 | 0 | 4 | K | 2 |  |  |  | ROZPOCET | 0 | 0 | 0 | 0 | 0 | 1 | 0 | 4 | 1400706109
| PP |  | Bednění pro obetonování potrubí v otevřeném výkopu zřízení | [15 empty] | PP | 2
| Online PSC |  | https://podminky.urs.cz/item/CS_URS_2025_02/899643121 | [15 empty] | Online PSC | 2
| VV |  | příloha D.2.3.2, D.2.3.3 | [15 empty] | VV | 2 | 1 | True | 0 | ROZPOCET
| VV |  | Výpustní potrubí | [15 empty] | VV | 2 | 1 | True | 0 | ROZPOCET
| VV |  | 0,6*2*26,62 |  | 31.944 | [13 empty] | VV | 2 | 2 | True | 0 | ROZPOCET
| VV |  | Součet |  | 31.944 | [13 empty] | VV | 2 | 4 | True | 1 | ROZPOCET
30 | K | 899643122 | Bednění pro obetonování potrubí otevřený výkop odstranění | m2 | 31.944 |  | 0 | CS ÚRS 2025 02 |  |  | základní |  | 0 | 0 | 0 | 0 | 0 | 4 | K | 2 |  |  |  | ROZPOCET | 0 | 0 | 0 | 0 | 0 | 1 | 0 | 4 | 1305345565
| PP |  | Bednění pro obetonování potrubí v otevřeném výkopu odstranění | [15 empty] | PP | 2
| Online PSC |  | https://podminky.urs.cz/item/CS_URS_2025_02/899643122 | [15 empty] | Online PSC | 2
31 | K | 899658211 | Výztuž pro obetonování potrubí ze svařovaných sítí typu Kari | t | 0.568 |  | 0 | CS ÚRS 2025 02 |  |  | základní |  | 0 | 0.99735 | 0.56649 | 0 | 0 | 4 | K | 2 |  |  |  | ROZPOCET | 0 | 0 | 0 | 0 | 0 | 1 | 0 | 4 | 798315594
| PP |  | Výztuž pro obetonování potrubí ze svařovaných sítí typu Kari | [15 empty] | PP | 2
| Online PSC |  | https://podminky.urs.cz/item/CS_URS_2025_02/899658211 | [15 empty] | Online PSC | 2
| VV |  | příloha D.2.3.6 | [15 empty] | VV | 2 | 1 | True | 0 | ROZPOCET
| VV |  | obetonování potrubí | [15 empty] | VV | 2 | 1 | True | 0 | ROZPOCET
| VV |  | 568,089"kg"/1000 |  | 0.568 | [13 empty] | VV | 2 | 2 | True | 0 | ROZPOCET
| VV |  | Součet |  | 0.568 | [13 empty] | VV | 2 | 4 | True | 1 | ROZPOCET
32 | K | 89965821R | Výztuž pro obetonování potrubí z betonářské oceli 10 505 | t | 0.038 |  | 0 | R-položka |  |  | základní |  | 0 | 1.0423 | 0.039608 | 0 | 0 | 4 | K | 2 |  |  |  | ROZPOCET | 0 | 0 | 0 | 0 | 0 | 1 | 0 | 4 | 1904448144
| VV |  | příloha D.2.3.6 | [15 empty] | VV | 2 | 1 | True | 0 | ROZPOCET
| VV |  | obetonování potrubí | [15 empty] | VV | 2 | 1 | True | 0 | ROZPOCET
| VV |  | 37,8"kg"/1000 |  | 0.038 | [13 empty] | VV | 2 | 2 | True | 0 | ROZPOCET
| VV |  | Součet |  | 0.038 | [13 empty] | VV | 2 | 4 | True | 1 | ROZPOCET
| D | 9 | Ostatní konstrukce a práce, bourání |  |  |  | 0 | [5 empty] | 0 |  | 0.073682 |  | 0 | 1 | D | 1 |  |  |  | ROZPOCET | [6 empty] | 0
33 | K | 934956125 | Hradítka z dubového dřeva tl 60 mm | m2 | 1.26 |  | 0 | CS ÚRS 2025 02 |  |  | základní |  | 0 | 0.05345 | 0.067347 | 0 | 0 | 4 | K | 2 |  |  |  | ROZPOCET | 0 | 0 | 0 | 0 | 0 | 1 | 0 | 4 | -1532524905
| PP |  | Přepadová a ochranná zařízení nádrží dřevěná hradítka (dluže požeráku) š.150 mm, bez nátěru, s potřebným kováním z dubového dřeva, tl. 60 mm | [15 empty] | PP | 2
| Online PSC |  | https://podminky.urs.cz/item/CS_URS_2025_02/934956125 | [15 empty] | Online PSC | 2
| VV |  | příloha D.2.32-D.2.3.4 | [15 empty] | VV | 2 | 1 | True | 0 | ROZPOCET
| VV |  | "požerák" | [15 empty] | VV | 2 | 1 | True | 0 | ROZPOCET
| VV |  | DLUŽE 450 x 200 x 60 mm | [15 empty] | VV | 2 | 1 | True | 0 | ROZPOCET
| VV |  | 0,45"m"*0,2"m"*14"ks" |  | 1.26 | [13 empty] | VV | 2 | 2 | True | 0 | ROZPOCET
| VV |  | Součet |  | 1.26 | [13 empty] | VV | 2 | 4 | True | 1 | ROZPOCET
34 | K | 95333411R | Bobtnavý pásek do spar betonových kcí bentonitový | m | 9.05 |  | 0 | R-položka |  |  | základní |  | 0 | 0.0007 | 0.006335 | 0 | 0 | 4 | K | 2 |  |  |  | ROZPOCET | 0 | 0 | 0 | 0 | 0 | 1 | 0 | 4 | -1633200125
| VV |  | 0,7+1,2+0,7+1,2 "požerák |  | 3.8 | [13 empty] | VV | 2 | 2 | True | 0 | ROZPOCET
| VV |  | 5,25"m" "Pod zdí nátokových křídel a obetonávky požeráku |  | 5.25 | [13 empty] | VV | 2 | 2 | True | 0 | ROZPOCET
| VV |  | Součet |  | 9.05 | [13 empty] | VV | 2 | 4 | True | 1 | ROZPOCET
35 | K | R_001 | Osazení nivelačního hřebu | kus | 1 |  | 0 | R-položka |  |  | základní |  | 0 | 0 | 0 | 0 | 0 | 4 | K | 2 |  |  |  | ROZPOCET | 0 | 0 | 0 | 0 | 0 | 1 | 0 | 4 | -405678671
| VV |  | příloha D.2.3.4 | [15 empty] | VV | 2 | 1 | True | 0 | ROZPOCET
| VV |  | "požerák" | [15 empty] | VV | 2 | 1 | True | 0 | ROZPOCET
| VV |  | 1"ks" |  | 1 | [13 empty] | VV | 2 | 2 | True | 0 | ROZPOCET
| VV |  | Součet |  | 1 | [13 empty] | VV | 2 | 4 | True | 1 | ROZPOCET
36 | M | R_002 | hřebová nivelační značka dl. 20 cm | kus | 1 |  | 0 | R-položka |  |  | základní |  | 0 | 0 | 0 | 0 | 0 | 8 | M | 2 |  |  |  | ROZPOCET | 0 | 0 | 0 | 0 | 0 | 1 | 0 | 4 | -991223593
| D | 998 | Přesun hmot |  |  |  | 0 | [5 empty] | 0 |  | 0 |  | 0 | 1 | D | 1 |  |  |  | ROZPOCET | [6 empty] | 0
37 | K | 998331011 | Přesun hmot pro nádrže | t | 21.262 |  | 0 | CS ÚRS 2025 02 |  |  | základní |  | 0 | 0 | 0 | 0 | 0 | 4 | K | 2 |  |  |  | ROZPOCET | 0 | 0 | 0 | 0 | 0 | 1 | 0 | 4 | 2110541473
| PP |  | Přesun hmot pro nádrže dopravní vzdálenost do 500 m | [15 empty] | PP | 2
| Online PSC |  | https://podminky.urs.cz/item/CS_URS_2025_02/998331011 | [15 empty] | Online PSC | 2
| D | PSV | Práce a dodávky PSV |  |  |  | 0 | [5 empty] | 0 |  | 0.51271 |  | 0 | 2 | D | 0 |  |  |  | ROZPOCET | [6 empty] | 0
| D | 767 | Konstrukce zámečnické |  |  |  | 0 | [5 empty] | 0 |  | 0.51271 |  | 0 | 2 | D | 1 |  |  |  | ROZPOCET | [6 empty] | 0
38 | K | 767590124 | Montáž podlahového roštu šroubovaného | m2 | 2.5 |  | 0 | CS ÚRS 2025 02 |  |  | základní |  | 0 | 2e-05 | 5e-05 | 0 | 0 | 16 | K | 2 |  |  |  | ROZPOCET | 0 | 0 | 0 | 0 | 0 | 1 | 0 | 16 | -1491447723
| PP |  | Montáž podlahových konstrukcí podlahových roštů, podlah připevněných šroubováním | [15 empty] | PP | 2
| Online PSC |  | https://podminky.urs.cz/item/CS_URS_2025_02/767590124 | [15 empty] | Online PSC | 2
| VV |  | 2,5"m2" |  | 2.5 | [13 empty] | VV | 2 | 2 | True | 0 | ROZPOCET
| VV |  | Součet |  | 2.5 | [13 empty] | VV | 2 | 4 | True | 1 | ROZPOCET
39 | M | 5534701R | pororošt podlahový 30/500 | m2 | 2.5 |  | 0 | R-položka |  |  | základní |  | 0 | 0.032 | 0.08 | 0 | 0 | 32 | M | 2 |  |  |  | ROZPOCET | 0 | 0 | 0 | 0 | 0 | 1 | 0 | 16 | 221819759
| VV |  | 2,5"m2" |  | 2.5 | [13 empty] | VV | 2 | 2 | True | 0 | ROZPOCET
| VV |  | Součet |  | 2.5 | [13 empty] | VV | 2 | 4 | True | 1 | ROZPOCET
40 | K | 76799000R | Česle - montáž, dodávka a osazení | kus | 1 |  | 0 | R-položka |  |  | základní |  | 0 | 0.00503 | 0.00503 | 0 | 0 | 16 | K | 2 |  |  |  | ROZPOCET | 0 | 0 | 0 | 0 | 0 | 1 | 0 | 16 | -1815249534
| P |  | Poznámka k položce: otryskání křemičitým pískem na stupeň čistoty Sa3, metalizace - 1 x žárově zinkováno, tl. 120um | [15 empty] | P | 2
| VV |  | příloha D.2.3.4 | [15 empty] | VV | 2 | 1 | True | 0 | ROZPOCET
| VV |  | "požerák" | [15 empty] | VV | 2 | 1 | True | 0 | ROZPOCET
| VV |  | 1 |  | 1 | [13 empty] | VV | 2 | 2 | True | 0 | ROZPOCET
| VV |  | Součet |  | 1 | [13 empty] | VV | 2 | 4 | True | 1 | ROZPOCET
41 | K | 76799500R | Řetízek s cedulkou "Zákaz vstupu nepovolaným osobám", montáž a dodávka | kpl | 1 |  | 0 | R-položka |  |  | základní |  | 0 | 0 | 0 | 0 | 0 | 16 | K | 2 |  |  |  | ROZPOCET | 0 | 0 | 0 | 0 | 0 | 1 | 0 | 16 | -789593912
| P |  | Poznámka k položce: Řetízek s cedulkou "Zákaz vstupu nepovolaným osobám", montáž a dodávka - řetízek dl. 0,5 m - cedulka "Zákaz vstupu nepovolaným osobám" | [15 empty] | P | 2
42 | K | 76799511R.2 | Ocelová lávka - montáž, dodávka a výroba ocelových konstrukcí vč. povrchové úpravy | kg | 220.43 |  | 0 | R-položka |  |  | základní |  | 0 | 0.00194 | 0.42763 | 0 | 0 | 16 | K | 2 |  |  |  | ROZPOCET | 0 | 0 | 0 | 0 | 0 | 1 | 0 | 16 | 1071610607
| P |  | Poznámka k položce: montáž, dodávka, výroba, dodávka a osazení ocelové lávky: ocelová konstrukce S235 povrchová úprava: otryskání křemičitým pískem na stupeň čistoty Sa 3, metalizace - 1xžárové zinkování tl. vrstvy 120um vč. spojovacího materiálu A2-70 | [15 empty] | P | 2
| VV |  | příloha D.2.3.5 | [15 empty] | VV | 2 | 1 | True | 0 | ROZPOCET
| VV |  | "lávka" | [15 empty] | VV | 2 | 1 | True | 0 | ROZPOCET
| VV |  | 220,43"kg" |  | 220.43 | [13 empty] | VV | 2 | 2 | True | 0 | ROZPOCET
| VV |  | Součet |  | 220.43 | [13 empty] | VV | 2 | 4 | True | 1 | ROZPOCET
43 | K | 998767101 | Přesun hmot tonážní pro zámečnické konstrukce v objektech v do 6 m | t | 0.513 |  | 0 | CS ÚRS 2025 02 |  |  | základní |  | 0 | 0 | 0 | 0 | 0 | 16 | K | 2 |  |  |  | ROZPOCET | 0 | 0 | 0 | 0 | 0 | 1 | 0 | 16 | -953726411
| PP |  | Přesun hmot pro zámečnické konstrukce stanovený z hmotnosti přesunovaného materiálu vodorovná dopravní vzdálenost do 50 m v objektech výšky do 6 m | [15 empty] | PP | 2
| Online PSC |  | https://podminky.urs.cz/item/CS_URS_2025_02/998767101 | [15 empty] | Online PSC | 2

## SO 01.4 - Bezpečnostní př...
[9 empty] | >> skryté sloupce << | [9 empty] | {0de1e7d2-64b8-429b-8ac6-68a0c803f4f2}
2
| KRYCÍ LIST SOUPISU PRACÍ | [8 empty] | v --- níže se nacházejí doplnkové a pomocné údaje k sestavám --- v | [8 empty] | False
Stavba:
MVN Klatovy Luby-Výhořice
Objekt:
SO 01 - Malá vodní nádrž
Soupis:
SO 01.4 - Bezpečnostní přeliv
| KSO: |  |  |  |  | CC-CZ:
| Místo: |  | k.ú. Luby |  |  | Datum: | 31. 7. 2025
| Zadavatel: |  |  |  |  | IČ: | 00255661
|  | Městský úřad Klatovy - odbor životního prostředí |  |  |  | DIČ: | CZ00255661
| Uchazeč: |  |  |  |  | IČ: | Vyplň údaj
|  | Vyplň údaj |  |  |  | DIČ: | Vyplň údaj
| Projektant: |  |  |  |  | IČ: | 06659594
|  | Hydropro Engineering s.r.o. |  |  |  | DIČ: | CZ06659594
| Zpracovatel: |  |  |  |  | IČ:
DIČ:
Poznámka:
| Cena bez DPH | [5 empty] | 0
|  |  | Základ daně |  |  | Sazba daně | Výše daně
| DPH | základní | 0 |  |  | 21% | 0
|  | snížená | 0 |  |  | 12% | 0
|  | zákl. přenesená | 0 |  |  | 21% | 0
|  | sníž. přenesená | 0 |  |  | 12% | 0
|  | nulová | 0 |  |  | 0% | 0
| Cena s DPH |  |  | v | CZK |  | 0
| Projektant |  |  | Zpracovatel
| Datum a podpis: |  | Razítko | Datum a podpis: |  |  | Razítko
| Objednavatel |  |  | Uchazeč
| Datum a podpis: |  | Razítko | Datum a podpis: |  |  | Razítko
REKAPITULACE ČLENĚNÍ SOUPISU PRACÍ
Stavba:
MVN Klatovy Luby-Výhořice
Objekt:
SO 01 - Malá vodní nádrž
Soupis:
SO 01.4 - Bezpečnostní přeliv
Místo: |  |  | k.ú. Luby |  |  | Datum: | 31. 7. 2025
Zadavatel: |  |  | Městský úřad Klatovy - odbor životního prostředí |  |  | Projektant: | Hydropro Engineering s.r.o.
Uchazeč: |  |  | Vyplň údaj |  |  | Zpracovatel:
Kód dílu - Popis | [6 empty] | Cena celkem [CZK]
Náklady ze soupisu prací | [6 empty] | 0 | [12 empty] | -1
| HSV - Práce a dodávky HSV | [5 empty] | 0
| 1 - Zemní práce | [5 empty] | 0
| 3 - Svislé a kompletní konstrukce | [5 empty] | 0
| 4 - Vodorovné konstrukce | [5 empty] | 0
| 9 - Ostatní konstrukce a práce, bourání | [5 empty] | 0
| 998 - Přesun hmot | [5 empty] | 0
SOUPIS PRACÍ
Stavba:
MVN Klatovy Luby-Výhořice
Objekt:
SO 01 - Malá vodní nádrž
Soupis:
SO 01.4 - Bezpečnostní přeliv
Místo: |  |  | k.ú. Luby |  |  | Datum: | 31. 7. 2025
Zadavatel: |  |  | Městský úřad Klatovy - odbor životního prostředí |  |  | Projektant: | Hydropro Engineering s.r.o.
Uchazeč: |  |  | Vyplň údaj |  |  | Zpracovatel:
PČ | Typ | Kód | Popis | MJ | Množství | J.cena [CZK] | Cena celkem [CZK] | Cenová soustava |  |  | DPH | J. Nh [h] | Nh celkem [h] | J. hmotnost [t] | Hmotnost celkem [t] | J. suť [t] | Suť Celkem [t]
Náklady soupisu celkem | [6 empty] | 0 | [5 empty] | 0 |  | 284.9936 |  | 0 |  | D | -1 | [10 empty] | 0
| D | HSV | Práce a dodávky HSV |  |  |  | 0 | [5 empty] | 0 |  | 284.9936 |  | 0 | 5 | D | 0 |  |  |  | ROZPOCET | [6 empty] | 0
| D | 1 | Zemní práce |  |  |  | 0 | [5 empty] | 0 |  | 0.001344 |  | 0 | 5 | D | 1 |  |  |  | ROZPOCET | [6 empty] | 0
1 | K | 122251104 | Odkopávky a prokopávky nezapažené v hornině třídy těžitelnosti I skupiny 3 objem do 500 m3 strojně | m3 | 86.429 |  | 0 | CS ÚRS 2025 02 |  |  | základní |  | 0 | 0 | 0 | 0 | 0 | 4 | K | 2 |  |  |  | ROZPOCET | 0 | 0 | 0 | 0 | 0 | 1 | 0 | 4 | -1280292649
| PP |  | Odkopávky a prokopávky nezapažené strojně v hornině třídy těžitelnosti I skupiny 3 přes 100 do 500 m3 | [15 empty] | PP | 2
| Online PSC |  | https://podminky.urs.cz/item/CS_URS_2025_02/122251104 | [15 empty] | Online PSC | 2
| VV |  | výkop vývar | [15 empty] | VV | 2 | 1 | True | 0 | ROZPOCET
| VV |  | 3,75"m"*15,21"m2" |  | 57.038 | [13 empty] | VV | 2 | 2 | True | 0 | ROZPOCET
| VV |  | zahloubení | [15 empty] | VV | 2 | 1 | True | 0 | ROZPOCET
| VV |  | 2,17"m2"*4,3"m" |  | 9.331 | [13 empty] | VV | 2 | 2 | True | 0 | ROZPOCET
| VV |  | výkop pro kamenný zához | [15 empty] | VV | 2 | 1 | True | 0 | ROZPOCET
| VV |  | 20,06"m3" |  | 20.06 | [13 empty] | VV | 2 | 2 | True | 0 | ROZPOCET
| VV |  | Součet |  | 86.429 | [13 empty] | VV | 2 | 4 | True | 1 | ROZPOCET
2 | K | 162351103 | Vodorovné přemístění přes 50 do 500 m výkopku/sypaniny z horniny třídy těžitelnosti I skupiny 1 až 3 | m3 | 20.873 |  | 0 | CS ÚRS 2025 02 |  |  | základní |  | 0 | 0 | 0 | 0 | 0 | 4 | K | 2 |  |  |  | ROZPOCET | 0 | 0 | 0 | 0 | 0 | 1 | 0 | 4 | -1700395921
| PP |  | Vodorovné přemístění výkopku nebo sypaniny po suchu na obvyklém dopravním prostředku, bez naložení výkopku, avšak se složením bez rozhrnutí z horniny třídy těžitelnosti I skupiny 1 až 3 na vzdálenost přes 50 do 500 m | [15 empty] | PP | 2
| Online PSC |  | https://podminky.urs.cz/item/CS_URS_2025_02/162351103 | [15 empty] | Online PSC | 2
| VV |  | vod. přemístění výkopku z mezideponie, využití do zásypu | [15 empty] | VV | 2 | 1 | True | 0 | ROZPOCET
| VV |  | 4,313"m3" |  | 4.313 | [13 empty] | VV | 2 | 2 | True | 0 | ROZPOCET
| VV |  | vod. přemístění výkopku z mezideponie, využití do násypu | [15 empty] | VV | 2 | 1 | True | 0 | ROZPOCET
| VV |  | 4,8"m3" |  | 4.8 | [13 empty] | VV | 2 | 2 | True | 0 | ROZPOCET
| VV |  | vod. přemístění ornice z mezideponie, využití na zpětné rozprostření | [15 empty] | VV | 2 | 1 | True | 0 | ROZPOCET
| VV |  | (10,14+1,62)"m3" |  | 11.76 | [13 empty] | VV | 2 | 2 | True | 0 | ROZPOCET
| VV |  | Součet |  | 20.873 | [13 empty] | VV | 2 | 4 | True | 1 | ROZPOCET
3 | K | 162751117 | Vodorovné přemístění přes 9 000 do 10000 m výkopku/sypaniny z horniny třídy těžitelnosti I skupiny 1 až 3 | m3 | 77.316 |  | 0 | CS ÚRS 2025 02 |  |  | základní |  | 0 | 0 | 0 | 0 | 0 | 4 | K | 2 |  |  |  | ROZPOCET | 0 | 0 | 0 | 0 | 0 | 1 | 0 | 4 | -1512875168
| PP |  | Vodorovné přemístění výkopku nebo sypaniny po suchu na obvyklém dopravním prostředku, bez naložení výkopku, avšak se složením bez rozhrnutí z horniny třídy těžitelnosti I skupiny 1 až 3 na vzdálenost přes 9 000 do 10 000 m | [15 empty] | PP | 2
| Online PSC |  | https://podminky.urs.cz/item/CS_URS_2025_02/162751117 | [15 empty] | Online PSC | 2
| VV |  | vodorovné přemístění přebytku výkopku | [15 empty] | VV | 2 | 1 | True | 0 | ROZPOCET
| VV |  | 86,429"m3" "výkop |  | 86.429 | [13 empty] | VV | 2 | 2 | True | 0 | ROZPOCET
| VV |  | -4,313"m3" "odpočet, zpětný zásyp |  | -4.313 | [13 empty] | VV | 2 | 2 | True | 0 | ROZPOCET
| VV |  | -4,8"m3" "odpočet, zpětný násyp |  | -4.8 | [13 empty] | VV | 2 | 2 | True | 0 | ROZPOCET
| VV |  | Součet |  | 77.316 | [13 empty] | VV | 2 | 4 | True | 1 | ROZPOCET
4 | K | 167151101 | Nakládání výkopku z hornin třídy těžitelnosti I skupiny 1 až 3 do 100 m3 | m3 | 20.903 |  | 0 | CS ÚRS 2025 02 |  |  | základní |  | 0 | 0 | 0 | 0 | 0 | 4 | K | 2 |  |  |  | ROZPOCET | 0 | 0 | 0 | 0 | 0 | 1 | 0 | 4 | 65994673
| PP |  | Nakládání, skládání a překládání neulehlého výkopku nebo sypaniny strojně nakládání, množství do 100 m3, z horniny třídy těžitelnosti I, skupiny 1 až 3 | [15 empty] | PP | 2
| Online PSC |  | https://podminky.urs.cz/item/CS_URS_2025_02/167151101 | [15 empty] | Online PSC | 2
| VV |  | naložení výkopku na mezideponii | [15 empty] | VV | 2 | 1 | True | 0 | ROZPOCET
| VV |  | (4,313+4,8)"m3" "využití do násypu a zásypu |  | 9.113 | [13 empty] | VV | 2 | 2 | True | 0 | ROZPOCET
| VV |  | naložení ornice na mezideponii | [15 empty] | VV | 2 | 1 | True | 0 | ROZPOCET
| VV |  | (10,14+1,65)"m3" |  | 11.79 | [13 empty] | VV | 2 | 2 | True | 0 | ROZPOCET
| VV |  | Součet |  | 20.903 | [13 empty] | VV | 2 | 4 | True | 1 | ROZPOCET
5 | K | 171151103 | Uložení sypaniny z hornin soudržných do násypů zhutněných strojně | m3 | 4.8 |  | 0 | CS ÚRS 2025 02 |  |  | základní |  | 0 | 0 | 0 | 0 | 0 | 4 | K | 2 |  |  |  | ROZPOCET | 0 | 0 | 0 | 0 | 0 | 1 | 0 | 4 | -1007211178
| PP |  | Uložení sypanin do násypů strojně s rozprostřením sypaniny ve vrstvách a s hrubým urovnáním zhutněných z hornin soudržných jakékoliv třídy těžitelnosti | [15 empty] | PP | 2
| Online PSC |  | https://podminky.urs.cz/item/CS_URS_2025_02/171151103 | [15 empty] | Online PSC | 2
| VV |  | příloha D.2.4.4 | [15 empty] | VV | 2 | 1 | True | 0 | ROZPOCET
| VV |  | násyp nad potrubím spodní výpusti | [15 empty] | VV | 2 | 1 | True | 0 | ROZPOCET
| VV |  | 4,8"m3" |  | 4.8 | [13 empty] | VV | 2 | 2 | True | 0 | ROZPOCET
| VV |  | Součet |  | 4.8 | [13 empty] | VV | 2 | 4 | True | 1 | ROZPOCET
6 | K | 171201231 | Poplatek za uložení zeminy a kamení na recyklační skládce (skládkovné) kód odpadu 17 05 04 | t | 139.169 |  | 0 | CS ÚRS 2025 02 |  |  | základní |  | 0 | 0 | 0 | 0 | 0 | 4 | K | 2 |  |  |  | ROZPOCET | 0 | 0 | 0 | 0 | 0 | 1 | 0 | 4 | 1969669981
| PP |  | Poplatek za uložení stavebního odpadu na recyklační skládce (skládkovné) zeminy a kamení zatříděného do Katalogu odpadů pod kódem 17 05 04 | [15 empty] | PP | 2
| Online PSC |  | https://podminky.urs.cz/item/CS_URS_2025_02/171201231 | [15 empty] | Online PSC | 2
| VV |  | přebytek výkopku | [15 empty] | VV | 2 | 1 | True | 0 | ROZPOCET
| VV |  | 77,316"m3"*1,8"t/m3" |  | 139.169 | [13 empty] | VV | 2 | 2 | True | 0 | ROZPOCET
| VV |  | Součet |  | 139.169 | [13 empty] | VV | 2 | 4 | True | 1 | ROZPOCET
7 | K | 171251201 | Uložení sypaniny na skládky nebo meziskládky | m3 | 77.316 |  | 0 | CS ÚRS 2025 02 |  |  | základní |  | 0 | 0 | 0 | 0 | 0 | 4 | K | 2 |  |  |  | ROZPOCET | 0 | 0 | 0 | 0 | 0 | 1 | 0 | 4 | 933436791
| PP |  | Uložení sypaniny na skládky nebo meziskládky bez hutnění s upravením uložené sypaniny do předepsaného tvaru | [15 empty] | PP | 2
| Online PSC |  | https://podminky.urs.cz/item/CS_URS_2025_02/171251201 | [15 empty] | Online PSC | 2
| VV |  | uložení přebytku výkopku | [15 empty] | VV | 2 | 1 | True | 0 | ROZPOCET
| VV |  | 77,316 |  | 77.316 | [13 empty] | VV | 2 | 2 | True | 0 | ROZPOCET
| VV |  | Součet |  | 77.316 | [13 empty] | VV | 2 | 4 | True | 1 | ROZPOCET
8 | K | 174151101 | Zásyp jam, šachet rýh nebo kolem objektů sypaninou se zhutněním | m3 | 4.313 |  | 0 | CS ÚRS 2025 02 |  |  | základní |  | 0 | 0 | 0 | 0 | 0 | 4 | K | 2 |  |  |  | ROZPOCET | 0 | 0 | 0 | 0 | 0 | 1 | 0 | 4 | -428476159
| PP |  | Zásyp sypaninou z jakékoliv horniny strojně s uložením výkopku ve vrstvách se zhutněním jam, šachet, rýh nebo kolem objektů v těchto vykopávkách | [15 empty] | PP | 2
| Online PSC |  | https://podminky.urs.cz/item/CS_URS_2025_02/174151101 | [15 empty] | Online PSC | 2
| VV |  | příloha D.2.4.4 | [15 empty] | VV | 2 | 1 | True | 0 | ROZPOCET
| VV |  | zpětný zásyp výkopkem u vývaru | [15 empty] | VV | 2 | 1 | True | 0 | ROZPOCET
| VV |  | 1,15"m2"*3,75 |  | 4.313 | [13 empty] | VV | 2 | 2 | True | 0 | ROZPOCET
| VV |  | Součet |  | 4.313 | [13 empty] | VV | 2 | 4 | True | 1 | ROZPOCET
9 | K | 181411122 | Založení lučního trávníku výsevem pl do 1000 m2 ve svahu přes 1:5 do 1:2 | m2 | 67.21 |  | 0 | CS ÚRS 2025 02 |  |  | základní |  | 0 | 0 | 0 | 0 | 0 | 4 | K | 2 |  |  |  | ROZPOCET | 0 | 0 | 0 | 0 | 0 | 1 | 0 | 4 | -1525412698
| PP |  | Založení trávníku na půdě předem připravené plochy do 1000 m2 výsevem včetně utažení lučního na svahu přes 1:5 do 1:2 | [15 empty] | PP | 2
| Online PSC |  | https://podminky.urs.cz/item/CS_URS_2025_02/181411122 | [15 empty] | Online PSC | 2
| VV |  | příloha D.2.4.1-4 | [15 empty] | VV | 2 | 1 | True | 0 | ROZPOCET
| VV |  | "horní část na začátku skluzu" | [15 empty] | VV | 2 | 1 | True | 0 | ROZPOCET
| VV |  | ohumusování rovnaniny | [15 empty] | VV | 2 | 1 | True | 0 | ROZPOCET
| VV |  | 7,8*((8,7+4,3)/2) |  | 50.7 | [13 empty] | VV | 2 | 2 | True | 0 | ROZPOCET
| VV |  | ohumusování tl. 0,1 m | [15 empty] | VV | 2 | 1 | True | 0 | ROZPOCET
| VV |  | 16,51"m2" |  | 16.51 | [13 empty] | VV | 2 | 2 | True | 0 | ROZPOCET
| VV |  | Součet |  | 67.21 | [13 empty] | VV | 2 | 4 | True | 1 | ROZPOCET
10 | M | 00572100 | osivo jetelotráva intenzivní víceletá | kg | 1.344 |  | 0 | CS ÚRS 2025 02 |  |  | základní |  | 0 | 0.001 | 0.001344 | 0 | 0 | 8 | M | 2 |  |  |  | ROZPOCET | 0 | 0 | 0 | 0 | 0 | 1 | 0 | 4 | -637142516
| PP |  | osivo jetelotráva intenzivní víceletá | [15 empty] | PP | 2
| VV |  | 67,21*0,02 'Přepočtené koeficientem množství |  | 1.344 | [13 empty] | VV | 2 | 2 | False | 1 | ROZPOCET
11 | K | 182351023 | Rozprostření ornice pl do 100 m2 ve svahu přes 1:5 tl vrstvy do 200 mm strojně | m2 | 67.21 |  | 0 | CS ÚRS 2025 02 |  |  | základní |  | 0 | 0 | 0 | 0 | 0 | 4 | K | 2 |  |  |  | ROZPOCET | 0 | 0 | 0 | 0 | 0 | 1 | 0 | 4 | 639513992
| PP |  | Rozprostření a urovnání ornice ve svahu sklonu přes 1:5 strojně při souvislé ploše do 100 m2, tl. vrstvy do 200 mm | [15 empty] | PP | 2
| Online PSC |  | https://podminky.urs.cz/item/CS_URS_2025_02/182351023 | [15 empty] | Online PSC | 2
| VV |  | příloha D.2.4.1-4 | [15 empty] | VV | 2 | 1 | True | 0 | ROZPOCET
| VV |  | "horní část na začátku skluzu" | [15 empty] | VV | 2 | 1 | True | 0 | ROZPOCET
| VV |  | ohumusování rovnaniny | [15 empty] | VV | 2 | 1 | True | 0 | ROZPOCET
| VV |  | 7,8*((8,7+4,3)/2) |  | 50.7 | [13 empty] | VV | 2 | 2 | True | 0 | ROZPOCET
| VV |  | ohumusování tl. 0,1 m | [15 empty] | VV | 2 | 1 | True | 0 | ROZPOCET
| VV |  | 16,51"m2" |  | 16.51 | [13 empty] | VV | 2 | 2 | True | 0 | ROZPOCET
| VV |  | Součet |  | 67.21 | [13 empty] | VV | 2 | 4 | True | 1 | ROZPOCET
| D | 3 | Svislé a kompletní konstrukce |  |  |  | 0 | [5 empty] | 0 |  | 4.5186 |  | 0 | 1 | D | 1 |  |  |  | ROZPOCET | [6 empty] | 0
12 | K | 321213345 | Zdivo nadzákladové z lomového kamene vodních staveb obkladní s vyspárováním | m3 | 1.035 |  | 0 | CS ÚRS 2025 02 |  |  | základní |  | 0 | 3.1139 | 3.2229 | 0 | 0 | 4 | K | 2 |  |  |  | ROZPOCET | 0 | 0 | 0 | 0 | 0 | 1 | 0 | 4 | 353077091
| PP |  | Zdivo nadzákladové z lomového kamene vodních staveb přehrad, jezů a plavebních komor, spodní stavby vodních elektráren, odběrných věží a výpustných zařízení, opěrných zdí, šachet, šachtic a ostatních konstrukcí obkladní z lomového kamene lomařsky upraveného s vyspárováním, na cementovou maltu | [15 empty] | PP | 2
| Online PSC |  | https://podminky.urs.cz/item/CS_URS_2025_02/321213345 | [15 empty] | Online PSC | 2
| VV |  | Kamenný obklad | [15 empty] | VV | 2 | 1 | True | 0 | ROZPOCET
| VV |  | 2,07"m2"*0,5 |  | 1.035 | [13 empty] | VV | 2 | 2 | True | 0 | ROZPOCET
| VV |  | Součet |  | 1.035 | [13 empty] | VV | 2 | 4 | True | 1 | ROZPOCET
13 | K | 321321116 | Konstrukce vodních staveb ze ŽB mrazuvzdorného tř. C 30/37 | m3 | 20.777 |  | 0 | CS ÚRS 2025 02 |  |  | základní |  | 0 | 0 | 0 | 0 | 0 | 4 | K | 2 |  |  |  | ROZPOCET | 0 | 0 | 0 | 0 | 0 | 1 | 0 | 4 | -1436650249
| PP |  | Konstrukce vodních staveb z betonu přehrad, jezů a plavebních komor, spodní stavby vodních elektráren, jader přehrad, odběrných věží a výpustných zařízení, opěrných zdí, šachet, šachtic a ostatních konstrukcí železového pro prostředí s mrazovými cykly tř. C 30/37 | [15 empty] | PP | 2
| Online PSC |  | https://podminky.urs.cz/item/CS_URS_2025_02/321321116 | [15 empty] | Online PSC | 2
| VV |  | příloha D.2.4.1-4 | [15 empty] | VV | 2 | 1 | True | 0 | ROZPOCET
| VV |  | beton C30/37 XC4 XF3 XA1 | [15 empty] | VV | 2 | 1 | True | 0 | ROZPOCET
| VV |  | Betonový práh koruna | [15 empty] | VV | 2 | 1 | True | 0 | ROZPOCET
| VV |  | 12,61"m2"*0,5 |  | 6.305 | [13 empty] | VV | 2 | 2 | True | 0 | ROZPOCET
| VV |  | Betonový práh vývar | [15 empty] | VV | 2 | 1 | True | 0 | ROZPOCET
| VV |  | 0,99"m2"*7,2"m" "nátok |  | 7.128 | [13 empty] | VV | 2 | 2 | True | 0 | ROZPOCET
| VV |  | 1,02"m2"*7,2"m" "výtok |  | 7.344 | [13 empty] | VV | 2 | 2 | True | 0 | ROZPOCET
| VV |  | Součet |  | 20.777 | [13 empty] | VV | 2 | 4 | True | 1 | ROZPOCET
14 | K | 321351010 | Bednění konstrukcí vodních staveb rovinné - zřízení | m2 | 78.13 |  | 0 | CS ÚRS 2025 02 |  |  | základní |  | 0 | 0.00865 | 0.67582 | 0 | 0 | 4 | K | 2 |  |  |  | ROZPOCET | 0 | 0 | 0 | 0 | 0 | 1 | 0 | 4 | -1875204340
| PP |  | Bednění konstrukcí z betonu prostého nebo železového vodních staveb přehrad, jezů a plavebních komor, spodní stavby vodních elektráren, jader přehrad, odběrných věží a výpustných zařízení, opěrných zdí, šachet, šachtic a ostatních konstrukcí zřízení ploc | [15 empty] | PP | 2
| Online PSC |  | https://podminky.urs.cz/item/CS_URS_2025_02/321351010 | [15 empty] | Online PSC | 2
| P |  | Poznámka k položce: viditelné hrany zkosit lištou do bednění cca 20x20 nebo 30x30 | [15 empty] | P | 2
| VV |  | příloha D.2.4.1-4 | [15 empty] | VV | 2 | 1 | True | 0 | ROZPOCET
| VV |  | betonový práh | [15 empty] | VV | 2 | 1 | True | 0 | ROZPOCET
| VV |  | nátok | [15 empty] | VV | 2 | 1 | True | 0 | ROZPOCET
| VV |  | 27,83"m2" |  | 27.83 | [13 empty] | VV | 2 | 2 | True | 0 | ROZPOCET
| VV |  | výtok | [15 empty] | VV | 2 | 1 | True | 0 | ROZPOCET
| VV |  | 25"m2" |  | 25 | [13 empty] | VV | 2 | 2 | True | 0 | ROZPOCET
| VV |  | betonový práh koruna | [15 empty] | VV | 2 | 1 | True | 0 | ROZPOCET
| VV |  | 25,3"m2" |  | 25.3 | [13 empty] | VV | 2 | 2 | True | 0 | ROZPOCET
| VV |  | Součet |  | 78.13 | [13 empty] | VV | 2 | 4 | True | 1 | ROZPOCET
15 | K | 321352010 | Bednění konstrukcí vodních staveb rovinné - odstranění | m2 | 78.13 |  | 0 | CS ÚRS 2025 02 |  |  | základní |  | 0 | 0 | 0 | 0 | 0 | 4 | K | 2 |  |  |  | ROZPOCET | 0 | 0 | 0 | 0 | 0 | 1 | 0 | 4 | -1682027756
| PP |  | Bednění konstrukcí z betonu prostého nebo železového vodních staveb přehrad, jezů a plavebních komor, spodní stavby vodních elektráren, jader přehrad, odběrných věží a výpustných zařízení, opěrných zdí, šachet, šachtic a ostatních konstrukcí odstranění ploch rovinných | [15 empty] | PP | 2
| Online PSC |  | https://podminky.urs.cz/item/CS_URS_2025_02/321352010 | [15 empty] | Online PSC | 2
16 | K | 321366111 | Výztuž železobetonových konstrukcí vodních staveb z oceli 10 505 D do 12 mm | t | 0.566 |  | 0 | CS ÚRS 2025 02 |  |  | základní |  | 0 | 1.0953 | 0.61993 | 0 | 0 | 4 | K | 2 |  |  |  | ROZPOCET | 0 | 0 | 0 | 0 | 0 | 1 | 0 | 4 | -1125335317
| PP |  | Výztuž železobetonových konstrukcí vodních staveb přehrad, jezů a plavebních komor, spodní stavby vodních elektráren, jader přehrad, odběrných věží a výpustných zařízení, opěrných zdí, šachet, šachtic a ostatních konstrukcí jednotlivé pruty průměru do 12 mm, z oceli 10 505 (R) nebo BSt 500 | [15 empty] | PP | 2
| Online PSC |  | https://podminky.urs.cz/item/CS_URS_2025_02/321366111 | [15 empty] | Online PSC | 2
| VV |  | příloha D.2.4.5 | [15 empty] | VV | 2 | 1 | True | 0 | ROZPOCET
| VV |  | práh na koruně přelivu | [15 empty] | VV | 2 | 1 | True | 0 | ROZPOCET
| VV |  | 133,33"kg"/1000 |  | 0.133 | [13 empty] | VV | 2 | 2 | True | 0 | ROZPOCET
| VV |  | příloha D.2.4.6 | [15 empty] | VV | 2 | 1 | True | 0 | ROZPOCET
| VV |  | práh na nátoku do vývaru | [15 empty] | VV | 2 | 1 | True | 0 | ROZPOCET
| VV |  | 213,01"kg"/1000 |  | 0.213 | [13 empty] | VV | 2 | 2 | True | 0 | ROZPOCET
| VV |  | příloha D.2.4.7 | [15 empty] | VV | 2 | 1 | True | 0 | ROZPOCET
| VV |  | práh na výtoku z vývaru | [15 empty] | VV | 2 | 1 | True | 0 | ROZPOCET
| VV |  | 219,67"kg"/1000 |  | 0.22 | [13 empty] | VV | 2 | 2 | True | 0 | ROZPOCET
| VV |  | Součet |  | 0.566 | [13 empty] | VV | 2 | 4 | True | 1 | ROZPOCET
| D | 4 | Vodorovné konstrukce |  |  |  | 0 | [5 empty] | 0 |  | 280.4597 |  | 0 | 5 | D | 1 |  |  |  | ROZPOCET | [6 empty] | 0
17 | K | 45131421R | Podklad pod dlažbu z betonu prostého C 25/30 tl přes 100 do 150 mm | m2 | 60.88 |  | 0 | R-položka |  |  | základní |  | 0 | 0 | 0 | 0 | 0 | 4 | K | 2 |  |  |  | ROZPOCET | 0 | 0 | 0 | 0 | 0 | 1 | 0 | 4 | 1461381474
| PP |  | Podklad pod dlažbu z betonu prostého bez zvýšených nároků na prostředí tř. C 25/30 tl. přes 100 do 150 mm | [15 empty] | PP | 2
| VV |  | příloha D.2.4.2, D.2.4.3 | [15 empty] | VV | 2 | 1 | True | 0 | ROZPOCET
| VV |  | Nátoková část | [15 empty] | VV | 2 | 1 | True | 0 | ROZPOCET
| VV |  | 14,56+19,18 |  | 33.74 | [13 empty] | VV | 2 | 2 | True | 0 | ROZPOCET
| VV |  | Výtoková část | [15 empty] | VV | 2 | 1 | True | 0 | ROZPOCET
| VV |  | 7,88+14,92+4,34 |  | 27.14 | [13 empty] | VV | 2 | 2 | True | 0 | ROZPOCET
| VV |  | Součet |  | 60.88 | [13 empty] | VV | 2 | 4 | True | 1 | ROZPOCET
18 | K | 452311131 | Podkladní desky z betonu prostého bez zvýšených nároků na prostředí tř. C 12/15 otevřený výkop | m3 | 3.554 |  | 0 | CS ÚRS 2025 02 |  |  | základní |  | 0 | 0 | 0 | 0 | 0 | 4 | K | 2 |  |  |  | ROZPOCET | 0 | 0 | 0 | 0 | 0 | 1 | 0 | 4 | 926991507
| PP |  | Podkladní a zajišťovací konstrukce z betonu prostého v otevřeném výkopu desky pod potrubí, stoky a drobné objekty z betonu tř. C 12/15 | [15 empty] | PP | 2
| Online PSC |  | https://podminky.urs.cz/item/CS_URS_2025_02/452311131 | [15 empty] | Online PSC | 2
| VV |  | příloha D.2.4.1-4 | [15 empty] | VV | 2 | 1 | True | 0 | ROZPOCET
| VV |  | Práh | [15 empty] | VV | 2 | 1 | True | 0 | ROZPOCET
| VV |  | podkladní beton tl. 100 mm, C12/15 X0 pod betonový práh | [15 empty] | VV | 2 | 1 | True | 0 | ROZPOCET
| VV |  | 1,07"m2"*0,5 |  | 0.535 | [13 empty] | VV | 2 | 2 | True | 0 | ROZPOCET
| VV |  | "dlažba na koruně" | [15 empty] | VV | 2 | 1 | True | 0 | ROZPOCET
| VV |  | doplnění betonu na hraně mezi dlažbou a rovnaninou | [15 empty] | VV | 2 | 1 | True | 0 | ROZPOCET
| VV |  | 0,07*9,3 |  | 0.651 | [13 empty] | VV | 2 | 2 | True | 0 | ROZPOCET
| VV |  | Betonový práh vývar | [15 empty] | VV | 2 | 1 | True | 0 | ROZPOCET
| VV |  | podkladní beton tl. 100 mm | [15 empty] | VV | 2 | 1 | True | 0 | ROZPOCET
| VV |  | 0,16"m2"*7,4"m"*2 |  | 2.368 | [13 empty] | VV | 2 | 2 | True | 0 | ROZPOCET
| VV |  | Součet |  | 3.554 | [13 empty] | VV | 2 | 4 | True | 1 | ROZPOCET
19 | K | 457532112 | Filtrační vrstvy z hrubého drceného kameniva se zhutněním frakce od 16 až 63 do 32 až 63 mm | m3 | 5.814 |  | 0 | CS ÚRS 2025 02 |  |  | základní |  | 0 | 2.25 | 13.0815 | 0 | 0 | 4 | K | 2 |  |  |  | ROZPOCET | 0 | 0 | 0 | 0 | 0 | 1 | 0 | 4 | 1284547255
| PP |  | Filtrační vrstvy jakékoliv tloušťky a sklonu z hrubého drceného kameniva se zhutněním do 10 pojezdů/m3, frakce od 16-63 do 32-63 mm | [15 empty] | PP | 2
| Online PSC |  | https://podminky.urs.cz/item/CS_URS_2025_02/457532112 | [15 empty] | Online PSC | 2
| VV |  | příloha D.2.4.1-4 | [15 empty] | VV | 2 | 1 | True | 0 | ROZPOCET
| VV |  | Vývar | [15 empty] | VV | 2 | 1 | True | 0 | ROZPOCET
| VV |  | kamenivo fr. 32/63 mm tl. 300 mm | [15 empty] | VV | 2 | 1 | True | 0 | ROZPOCET
| VV |  | 0,68"m2"*8,55"m" |  | 5.814 | [13 empty] | VV | 2 | 2 | True | 0 | ROZPOCET
| VV |  | Součet |  | 5.814 | [13 empty] | VV | 2 | 4 | True | 1 | ROZPOCET
20 | K | 457532113 | Filtrační vrstvy z hrubého drceného kameniva se zhutněním frakce 63 až 125 mm | m3 | 12.115 |  | 0 | CS ÚRS 2025 02 |  |  | základní |  | 0 | 2.25 | 27.2587 | 0 | 0 | 4 | K | 2 |  |  |  | ROZPOCET | 0 | 0 | 0 | 0 | 0 | 1 | 0 | 4 | 1685069082
| PP |  | Filtrační vrstvy jakékoliv tloušťky a sklonu z hrubého drceného kameniva se zhutněním do 10 pojezdů/m3, frakce 63-125 mm | [15 empty] | PP | 2
| Online PSC |  | https://podminky.urs.cz/item/CS_URS_2025_02/457532113 | [15 empty] | Online PSC | 2
| VV |  | příloha D.2.4.1-4 | [15 empty] | VV | 2 | 1 | True | 0 | ROZPOCET
| VV |  | Vývar | [15 empty] | VV | 2 | 1 | True | 0 | ROZPOCET
| VV |  | kamenivo fr. 63/125 mm, tl 200 mm | [15 empty] | VV | 2 | 1 | True | 0 | ROZPOCET
| VV |  | 0,51"m2"*8,46"m" |  | 4.315 | [13 empty] | VV | 2 | 2 | True | 0 | ROZPOCET
| VV |  | dorovnání LK 63/125 m | [15 empty] | VV | 2 | 1 | True | 0 | ROZPOCET
| VV |  | (0,4+0,6)*7,8 |  | 7.8 | [13 empty] | VV | 2 | 2 | True | 0 | ROZPOCET
| VV |  | Součet |  | 12.115 | [13 empty] | VV | 2 | 4 | True | 1 | ROZPOCET
21 | K | 457572111 | Filtrační vrstvy ze štěrkopísku se zhutněním frakce od 0 až 8 do 0 až 32 mm | m3 | 4.311 |  | 0 | CS ÚRS 2025 02 |  |  | základní |  | 0 | 2.0875 | 8.9992 | 0 | 0 | 4 | K | 2 |  |  |  | ROZPOCET | 0 | 0 | 0 | 0 | 0 | 1 | 0 | 4 | 2129896049
| PP |  | Filtrační vrstvy jakékoliv tloušťky a sklonu ze štěrkopísků se zhutněním do 10 pojezdů/m3, frakce od 0-8 do 0-32 mm | [15 empty] | PP | 2
| Online PSC |  | https://podminky.urs.cz/item/CS_URS_2025_02/457572111 | [15 empty] | Online PSC | 2
| VV |  | příloha D.2.4.1-4 | [15 empty] | VV | 2 | 1 | True | 0 | ROZPOCET
| VV |  | Nátoková část | [15 empty] | VV | 2 | 1 | True | 0 | ROZPOCET
| VV |  | podsyp pod pohoz z ŠP fr 0/32 mm | [15 empty] | VV | 2 | 1 | True | 0 | ROZPOCET
| VV |  | 43,11"m2"*0,1 |  | 4.311 | [13 empty] | VV | 2 | 2 | True | 0 | ROZPOCET
| VV |  | Součet |  | 4.311 | [13 empty] | VV | 2 | 4 | True | 1 | ROZPOCET
22 | K | 457971111 | Zřízení vrstvy z geotextilie o sklonu do 10° š do 3 m | m2 | 70.087 |  | 0 | CS ÚRS 2025 02 |  |  | základní |  | 0 | 0.00028 | 0.019624 | 0 | 0 | 4 | K | 2 |  |  |  | ROZPOCET | 0 | 0 | 0 | 0 | 0 | 1 | 0 | 4 | -811310074
| PP |  | Zřízení vrstvy z geotextilie s přesahem bez připevnění k podkladu, s potřebným dočasným zatěžováním včetně zakotvení okraje o sklonu do 10°, šířky geotextilie do 3 m | [15 empty] | PP | 2
| Online PSC |  | https://podminky.urs.cz/item/CS_URS_2025_02/457971111 | [15 empty] | Online PSC | 2
| VV |  | příloha D.2.4.1-4 | [15 empty] | VV | 2 | 1 | True | 0 | ROZPOCET
| VV |  | Výtoková část | [15 empty] | VV | 2 | 1 | True | 0 | ROZPOCET
| VV |  | 26,17"m2" "plocha ve svahu 1:2,2 |  | 26.17 | [13 empty] | VV | 2 | 2 | True | 0 | ROZPOCET
| VV |  | 23,19"m2" "plocha ve svahu 1:3 |  | 23.19 | [13 empty] | VV | 2 | 2 | True | 0 | ROZPOCET
| VV |  | Mezisoučet |  | 49.36 | [13 empty] | VV | 2 | 3 | True | 0 | ROZPOCET
| VV |  | Vývar | [15 empty] | VV | 2 | 1 | True | 0 | ROZPOCET
| VV |  | 2,35"m"*8,82"m" |  | 20.727 | [13 empty] | VV | 2 | 2 | True | 0 | ROZPOCET
| VV |  | Součet |  | 70.087 | [13 empty] | VV | 2 | 4 | True | 1 | ROZPOCET
23 | M | 69311089 | geotextilie netkaná separační, ochranná, filtrační, drenážní PES 600g/m2 | m2 | 84.104 |  | 0 | CS ÚRS 2025 02 |  |  | základní |  | 0 | 0.0006 | 0.050462 | 0 | 0 | 8 | M | 2 |  |  |  | ROZPOCET | 0 | 0 | 0 | 0 | 0 | 1 | 0 | 4 | 1604703581
| PP |  | geotextilie netkaná separační, ochranná, filtrační, drenážní PES 600g/m2 | [15 empty] | PP | 2
| VV |  | 70,087*1,2 'Přepočtené koeficientem množství |  | 84.104 | [13 empty] | VV | 2 | 2 | False | 1 | ROZPOCET
24 | K | 462512270 | Zához z lomového kamene s proštěrkováním z terénu hmotnost do 200 kg | m3 | 20.06 |  | 0 | CS ÚRS 2025 02 |  |  | základní |  | 0 | 2.4341 | 48.8276 | 0 | 0 | 4 | K | 2 |  |  |  | ROZPOCET | 0 | 0 | 0 | 0 | 0 | 1 | 0 | 4 | 2106798033
| PP |  | Zához z lomového kamene neupraveného záhozového s proštěrkováním z terénu, hmotnosti jednotlivých kamenů do 200 kg | [15 empty] | PP | 2
| Online PSC |  | https://podminky.urs.cz/item/CS_URS_2025_02/462512270 | [15 empty] | Online PSC | 2
| VV |  | kamenný zához - do 80 kg | [15 empty] | VV | 2 | 1 | True | 0 | ROZPOCET
| VV |  | 20,06"m3" |  | 20.06 | [13 empty] | VV | 2 | 2 | True | 0 | ROZPOCET
| VV |  | Součet |  | 20.06 | [13 empty] | VV | 2 | 4 | True | 1 | ROZPOCET
25 | K | 462519002 | Příplatek za urovnání ploch záhozu z lomového kamene hmotnost do 200 kg | m2 | 25.2 |  | 0 | CS ÚRS 2025 02 |  |  | základní |  | 0 | 0 | 0 | 0 | 0 | 4 | K | 2 |  |  |  | ROZPOCET | 0 | 0 | 0 | 0 | 0 | 1 | 0 | 4 | -2091740528
| PP |  | Zához z lomového kamene neupraveného záhozového Příplatek k cenám za urovnání viditelných ploch záhozu z kamene, hmotnosti jednotlivých kamenů do 200 kg | [15 empty] | PP | 2
| Online PSC |  | https://podminky.urs.cz/item/CS_URS_2025_02/462519002 | [15 empty] | Online PSC | 2
| VV |  | kamenný zához - do 80 kg - úprava líce | [15 empty] | VV | 2 | 1 | True | 0 | ROZPOCET
| VV |  | 25,2"m2" |  | 25.2 | [13 empty] | VV | 2 | 2 | True | 0 | ROZPOCET
| VV |  | Součet |  | 25.2 | [13 empty] | VV | 2 | 4 | True | 1 | ROZPOCET
26 | K | 463211153 | Rovnanina objemu přes 3 m3 z lomového kamene tříděného hmotnosti přes 200 do 500 kg s urovnáním líce | m3 | 61.406 |  | 0 | CS ÚRS 2025 02 |  |  | základní |  | 0 | 1.848 | 113.4783 | 0 | 0 | 4 | K | 2 |  |  |  | ROZPOCET | 0 | 0 | 0 | 0 | 0 | 1 | 0 | 4 | -63212145
| PP |  | Rovnanina z lomového kamene neupraveného pro podélné i příčné objekty objemu přes 3 m3 z kamene tříděného, s urovnáním líce a vyklínováním spár úlomky kamene hmotnost jednotlivých kamenů přes 200 do 500 kg | [15 empty] | PP | 2
| Online PSC |  | https://podminky.urs.cz/item/CS_URS_2025_02/463211153 | [15 empty] | Online PSC | 2
| VV |  | příloha D.2.4.1-4 | [15 empty] | VV | 2 | 1 | True | 0 | ROZPOCET
| VV |  | Výtoková část | [15 empty] | VV | 2 | 1 | True | 0 | ROZPOCET
| VV |  | kámen 180-250 kg | [15 empty] | VV | 2 | 1 | True | 0 | ROZPOCET
| VV |  | 26,17"m2"*0,8+23,19*0,8 |  | 39.488 | [13 empty] | VV | 2 | 2 | True | 0 | ROZPOCET
| VV |  | Vývar | [15 empty] | VV | 2 | 1 | True | 0 | ROZPOCET
| VV |  | rovnanina z kamene 250-500 kg tl. 1 m | [15 empty] | VV | 2 | 1 | True | 0 | ROZPOCET
| VV |  | 2,66"m2"*8,24"m" |  | 21.918 | [13 empty] | VV | 2 | 2 | True | 0 | ROZPOCET
| VV |  | Součet |  | 61.406 | [13 empty] | VV | 2 | 4 | True | 1 | ROZPOCET
27 | K | 464531112 | Pohoz z hrubého drceného kamenivo zrno 63 až 125 mm z terénu | m3 | 8.622 |  | 0 | CS ÚRS 2025 02 |  |  | základní |  | 0 | 2.16 | 18.6235 | 0 | 0 | 4 | K | 2 |  |  |  | ROZPOCET | 0 | 0 | 0 | 0 | 0 | 1 | 0 | 4 | 1307789697
| PP |  | Pohoz dna nebo svahů jakékoliv tloušťky z hrubého drceného kameniva, z terénu, frakce 63 - 125 mm | [15 empty] | PP | 2
| Online PSC |  | https://podminky.urs.cz/item/CS_URS_2025_02/464531112 | [15 empty] | Online PSC | 2
| VV |  | příloha D.2.4.1-4 | [15 empty] | VV | 2 | 1 | True | 0 | ROZPOCET
| VV |  | Nátoková část | [15 empty] | VV | 2 | 1 | True | 0 | ROZPOCET
| VV |  | pohoz z LK fr. 63-125 mm | [15 empty] | VV | 2 | 1 | True | 0 | ROZPOCET
| VV |  | 43,11"m2"*0,2 |  | 8.622 | [13 empty] | VV | 2 | 2 | True | 0 | ROZPOCET
| VV |  | Součet |  | 8.622 | [13 empty] | VV | 2 | 4 | True | 1 | ROZPOCET
28 | K | 465513227 | Dlažba z lomového kamene na cementovou maltu s vyspárováním tl 250 mm pro hráze | m2 | 60.88 |  | 0 | CS ÚRS 2025 02 |  |  | základní |  | 0 | 0.82327 | 50.1207 | 0 | 0 | 4 | K | 2 |  |  |  | ROZPOCET | 0 | 0 | 0 | 0 | 0 | 1 | 0 | 4 | 863209704
| PP |  | Dlažba z lomového kamene lomařsky upraveného na cementovou maltu, s vyspárováním cementovou maltou, tl. kamene 250 mm | [15 empty] | PP | 2
| Online PSC |  | https://podminky.urs.cz/item/CS_URS_2025_02/465513227 | [15 empty] | Online PSC | 2
| VV |  | příloha D.2.4.2, D.2.4.3 | [15 empty] | VV | 2 | 1 | True | 0 | ROZPOCET
| VV |  | Nátoková část | [15 empty] | VV | 2 | 1 | True | 0 | ROZPOCET
| VV |  | 14,56+19,18 |  | 33.74 | [13 empty] | VV | 2 | 2 | True | 0 | ROZPOCET
| VV |  | Výtoková část | [15 empty] | VV | 2 | 1 | True | 0 | ROZPOCET
| VV |  | 7,88+14,92+4,34 |  | 27.14 | [13 empty] | VV | 2 | 2 | True | 0 | ROZPOCET
| VV |  | Součet |  | 60.88 | [13 empty] | VV | 2 | 4 | True | 1 | ROZPOCET
| D | 9 | Ostatní konstrukce a práce, bourání |  |  |  | 0 | [5 empty] | 0 |  | 0.014 |  | 0 | 1 | D | 1 |  |  |  | ROZPOCET | [6 empty] | 0
29 | K | 95333411R | Bobtnavý pásek do spar betonových kcí bentonitový | m | 20 |  | 0 | R-položka |  |  | základní |  | 0 | 0.0007 | 0.014 | 0 | 0 | 4 | K | 2 |  |  |  | ROZPOCET | 0 | 0 | 0 | 0 | 0 | 1 | 0 | 4 | 1165991948
| VV |  | 2*2,6 "Práh na koruně přelivu |  | 5.2 | [13 empty] | VV | 2 | 2 | True | 0 | ROZPOCET
| VV |  | 2*2,2 "Práh na nátoku do vývaru |  | 4.4 | [13 empty] | VV | 2 | 2 | True | 0 | ROZPOCET
| VV |  | 6,9 + 2*1,75 "Práh na výtoku z vývaru |  | 10.4 | [13 empty] | VV | 2 | 2 | True | 0 | ROZPOCET
| VV |  | Součet |  | 20 | [13 empty] | VV | 2 | 4 | True | 1 | ROZPOCET
| D | 998 | Přesun hmot |  |  |  | 0 | [5 empty] | 0 |  | 0 |  | 0 | 1 | D | 1 |  |  |  | ROZPOCET | [6 empty] | 0
30 | K | 998331011 | Přesun hmot pro nádrže | t | 284.994 |  | 0 | CS ÚRS 2025 02 |  |  | základní |  | 0 | 0 | 0 | 0 | 0 | 4 | K | 2 |  |  |  | ROZPOCET | 0 | 0 | 0 | 0 | 0 | 1 | 0 | 4 | 1352054211
| PP |  | Přesun hmot pro nádrže dopravní vzdálenost do 500 m | [15 empty] | PP | 2
| Online PSC |  | https://podminky.urs.cz/item/CS_URS_2025_02/998331011 | [15 empty] | Online PSC | 2

## SO 01.5 - Boční hráz s ko...
[9 empty] | >> skryté sloupce << | [9 empty] | {9decbd06-db62-426e-8f9a-d42b6074879c}
2
| KRYCÍ LIST SOUPISU PRACÍ | [8 empty] | v --- níže se nacházejí doplnkové a pomocné údaje k sestavám --- v | [8 empty] | False
Stavba:
MVN Klatovy Luby-Výhořice
Objekt:
SO 01 - Malá vodní nádrž
Soupis:
SO 01.5 - Boční hráz s komunikací
| KSO: |  |  |  |  | CC-CZ:
| Místo: |  | k.ú. Luby |  |  | Datum: | 31. 7. 2025
| Zadavatel: |  |  |  |  | IČ: | 00255661
|  | Městský úřad Klatovy - odbor životního prostředí |  |  |  | DIČ: | CZ00255661
| Uchazeč: |  |  |  |  | IČ: | Vyplň údaj
|  | Vyplň údaj |  |  |  | DIČ: | Vyplň údaj
| Projektant: |  |  |  |  | IČ: | 06659594
|  | Hydropro Engineering s.r.o. |  |  |  | DIČ: | CZ06659594
| Zpracovatel: |  |  |  |  | IČ:
DIČ:
Poznámka:
| Cena bez DPH | [5 empty] | 0
|  |  | Základ daně |  |  | Sazba daně | Výše daně
| DPH | základní | 0 |  |  | 21% | 0
|  | snížená | 0 |  |  | 12% | 0
|  | zákl. přenesená | 0 |  |  | 21% | 0
|  | sníž. přenesená | 0 |  |  | 12% | 0
|  | nulová | 0 |  |  | 0% | 0
| Cena s DPH |  |  | v | CZK |  | 0
| Projektant |  |  | Zpracovatel
| Datum a podpis: |  | Razítko | Datum a podpis: |  |  | Razítko
| Objednavatel |  |  | Uchazeč
| Datum a podpis: |  | Razítko | Datum a podpis: |  |  | Razítko
REKAPITULACE ČLENĚNÍ SOUPISU PRACÍ
Stavba:
MVN Klatovy Luby-Výhořice
Objekt:
SO 01 - Malá vodní nádrž
Soupis:
SO 01.5 - Boční hráz s komunikací
Místo: |  |  | k.ú. Luby |  |  | Datum: | 31. 7. 2025
Zadavatel: |  |  | Městský úřad Klatovy - odbor životního prostředí |  |  | Projektant: | Hydropro Engineering s.r.o.
Uchazeč: |  |  | Vyplň údaj |  |  | Zpracovatel:
Kód dílu - Popis | [6 empty] | Cena celkem [CZK]
Náklady ze soupisu prací | [6 empty] | 0 | [12 empty] | -1
| HSV - Práce a dodávky HSV | [5 empty] | 0
| 1 - Zemní práce | [5 empty] | 0
| 4 - Vodorovné konstrukce | [5 empty] | 0
| 5 - Komunikace pozemní | [5 empty] | 0
| 9 - Ostatní konstrukce a práce, bourání | [5 empty] | 0
| 998 - Přesun hmot | [5 empty] | 0
SOUPIS PRACÍ
Stavba:
MVN Klatovy Luby-Výhořice
Objekt:
SO 01 - Malá vodní nádrž
Soupis:
SO 01.5 - Boční hráz s komunikací
Místo: |  |  | k.ú. Luby |  |  | Datum: | 31. 7. 2025
Zadavatel: |  |  | Městský úřad Klatovy - odbor životního prostředí |  |  | Projektant: | Hydropro Engineering s.r.o.
Uchazeč: |  |  | Vyplň údaj |  |  | Zpracovatel:
PČ | Typ | Kód | Popis | MJ | Množství | J.cena [CZK] | Cena celkem [CZK] | Cenová soustava |  |  | DPH | J. Nh [h] | Nh celkem [h] | J. hmotnost [t] | Hmotnost celkem [t] | J. suť [t] | Suť Celkem [t]
Náklady soupisu celkem | [6 empty] | 0 | [5 empty] | 0 |  | 528.2917 |  | 0 |  | D | -1 | [10 empty] | 0
| D | HSV | Práce a dodávky HSV |  |  |  | 0 | [5 empty] | 0 |  | 528.2917 |  | 0 | 5 | D | 0 |  |  |  | ROZPOCET | [6 empty] | 0
| D | 1 | Zemní práce |  |  |  | 0 | [5 empty] | 0 |  | 0.21409 |  | 0 | 5 | D | 1 |  |  |  | ROZPOCET | [6 empty] | 0
1 | K | 162351103 | Vodorovné přemístění přes 50 do 500 m výkopku/sypaniny z horniny třídy těžitelnosti I skupiny 1 až 3 | m3 | 2391.082 |  | 0 | CS ÚRS 2025 02 |  |  | základní |  | 0 | 0 | 0 | 0 | 0 | 4 | K | 2 |  |  |  | ROZPOCET | 0 | 0 | 0 | 0 | 0 | 1 | 0 | 4 | -937440006
| PP |  | Vodorovné přemístění výkopku nebo sypaniny po suchu na obvyklém dopravním prostředku, bez naložení výkopku, avšak se složením bez rozhrnutí z horniny třídy těžitelnosti I skupiny 1 až 3 na vzdálenost přes 50 do 500 m | [15 empty] | PP | 2
| Online PSC |  | https://podminky.urs.cz/item/CS_URS_2025_02/162351103 | [15 empty] | Online PSC | 2
| VV |  | vod. přemístění výkopku z mezideponie | [15 empty] | VV | 2 | 1 | True | 0 | ROZPOCET
| VV |  | (2288,26+3,62)"m3" "násyp pro boční hráz |  | 2291.88 | [13 empty] | VV | 2 | 2 | True | 0 | ROZPOCET
| VV |  | vod. přemístění ornice z mezideponie, využití na zpětné rozprostření | [15 empty] | VV | 2 | 1 | True | 0 | ROZPOCET
| VV |  | 992,02*0,1 |  | 99.202 | [13 empty] | VV | 2 | 2 | True | 0 | ROZPOCET
| VV |  | Součet |  | 2391.082 | [13 empty] | VV | 2 | 4 | True | 1 | ROZPOCET
2 | K | 167151111 | Nakládání výkopku z hornin třídy těžitelnosti I skupiny 1 až 3 přes 100 m3 | m3 | 2391.082 |  | 0 | CS ÚRS 2025 02 |  |  | základní |  | 0 | 0 | 0 | 0 | 0 | 4 | K | 2 |  |  |  | ROZPOCET | 0 | 0 | 0 | 0 | 0 | 1 | 0 | 4 | -1242491077
| PP |  | Nakládání, skládání a překládání neulehlého výkopku nebo sypaniny strojně nakládání, množství přes 100 m3, z hornin třídy těžitelnosti I, skupiny 1 až 3 | [15 empty] | PP | 2
| Online PSC |  | https://podminky.urs.cz/item/CS_URS_2025_02/167151111 | [15 empty] | Online PSC | 2
| VV |  | naložení výkopku na mezideponii, využití do násypu | [15 empty] | VV | 2 | 1 | True | 0 | ROZPOCET
| VV |  | (2288,26+3,62)"m3" "násyp pro boční hráz |  | 2291.88 | [13 empty] | VV | 2 | 2 | True | 0 | ROZPOCET
| VV |  | naložení ornice na mezideponii | [15 empty] | VV | 2 | 1 | True | 0 | ROZPOCET
| VV |  | 992,02*0,1 |  | 99.202 | [13 empty] | VV | 2 | 2 | True | 0 | ROZPOCET
| VV |  | Součet |  | 2391.082 | [13 empty] | VV | 2 | 4 | True | 1 | ROZPOCET
3 | K | 171103201 | Uložení sypanin z horniny třídy těžitelnosti I a II skupiny 1 až 4 do hrází nádrží se zhutněním 100 % PS C s příměsí jílu do 20 % | m3 | 2291.88 |  | 0 | CS ÚRS 2025 02 |  |  | základní |  | 0 | 0 | 0 | 0 | 0 | 4 | K | 2 |  |  |  | ROZPOCET | 0 | 0 | 0 | 0 | 0 | 1 | 0 | 4 | 178258613
| PP |  | Uložení netříděných sypanin do zemních hrází z hornin třídy těžitelnosti I a II, skupiny 1 až 4 pro jakoukoliv šířku koruny přehradních a jiných vodních nádrží se zhutněním do 100 % PS - koef. C s příměsí jílové hlíny do 20 % objemu | [15 empty] | PP | 2
| Online PSC |  | https://podminky.urs.cz/item/CS_URS_2025_02/171103201 | [15 empty] | Online PSC | 2
| VV |  | příloha D.2.1.2, D.2.5.3-5 | [15 empty] | VV | 2 | 1 | True | 0 | ROZPOCET
| VV |  | hutněný násyp boční hráz, materiál z výkopu z prostoru zátopy | [15 empty] | VV | 2 | 1 | True | 0 | ROZPOCET
| VV |  | (2288,26+3,62)"m3" "násyp pro boční hráz |  | 2291.88 | [13 empty] | VV | 2 | 2 | True | 0 | ROZPOCET
| VV |  | Součet |  | 2291.88 | [13 empty] | VV | 2 | 4 | True | 1 | ROZPOCET
4 | K | 171151101 | Hutnění boků násypů pro jakýkoliv sklon a míru zhutnění svahu | m2 | 1405.58 |  | 0 | CS ÚRS 2025 02 |  |  | základní |  | 0 | 0 | 0 | 0 | 0 | 4 | K | 2 |  |  |  | ROZPOCET | 0 | 0 | 0 | 0 | 0 | 1 | 0 | 4 | 830659320
| PP |  | Hutnění boků násypů z hornin soudržných a sypkých pro jakýkoliv sklon, délku a míru zhutnění svahu | [15 empty] | PP | 2
| Online PSC |  | https://podminky.urs.cz/item/CS_URS_2025_02/171151101 | [15 empty] | Online PSC | 2
| VV |  | příloha D.2.1.2, D.2.5.3-5 | [15 empty] | VV | 2 | 1 | True | 0 | ROZPOCET
| VV |  | svahování násypu - návodní | [15 empty] | VV | 2 | 1 | True | 0 | ROZPOCET
| VV |  | 1166,87"m2" |  | 1166.87 | [13 empty] | VV | 2 | 2 | True | 0 | ROZPOCET
| VV |  | svahování násypu - vzdušní | [15 empty] | VV | 2 | 1 | True | 0 | ROZPOCET
| VV |  | 238,71"m2" |  | 238.71 | [13 empty] | VV | 2 | 2 | True | 0 | ROZPOCET
| VV |  | Součet |  | 1405.58 | [13 empty] | VV | 2 | 4 | True | 1 | ROZPOCET
5 | K | 171152501 | Zhutnění podloží z hornin soudržných nebo nesoudržných pod násypy | m2 | 1819.02 |  | 0 | CS ÚRS 2025 02 |  |  | základní |  | 0 | 0 | 0 | 0 | 0 | 4 | K | 2 |  |  |  | ROZPOCET | 0 | 0 | 0 | 0 | 0 | 1 | 0 | 4 | -1263941984
| PP |  | Zhutnění podloží pod násypy z rostlé horniny třídy těžitelnosti I a II, skupiny 1 až 4 z hornin soudržných a nesoudržných | [15 empty] | PP | 2
| Online PSC |  | https://podminky.urs.cz/item/CS_URS_2025_02/171152501 | [15 empty] | Online PSC | 2
| VV |  | příloha D.2.1.2, D.2.5.3-5 | [15 empty] | VV | 2 | 1 | True | 0 | ROZPOCET
| VV |  | úprava základové spáry pod násyp | [15 empty] | VV | 2 | 1 | True | 0 | ROZPOCET
| VV |  | 1819,02"m2" |  | 1819.02 | [13 empty] | VV | 2 | 2 | True | 0 | ROZPOCET
| VV |  | Součet |  | 1819.02 | [13 empty] | VV | 2 | 4 | True | 1 | ROZPOCET
6 | K | 181451122 | Založení lučního trávníku výsevem pl přes 1000 m2 ve svahu přes 1:5 do 1:2 | m2 | 992.02 |  | 0 | CS ÚRS 2025 02 |  |  | základní |  | 0 | 0 | 0 | 0 | 0 | 4 | K | 2 |  |  |  | ROZPOCET | 0 | 0 | 0 | 0 | 0 | 1 | 0 | 4 | -1029516754
| PP |  | Založení trávníku na půdě předem připravené plochy přes 1000 m2 výsevem včetně utažení lučního na svahu přes 1:5 do 1:2 | [15 empty] | PP | 2
| Online PSC |  | https://podminky.urs.cz/item/CS_URS_2025_02/181451122 | [15 empty] | Online PSC | 2
| VV |  | příloha D.2.1.2, D.2.5.3-5 | [15 empty] | VV | 2 | 1 | True | 0 | ROZPOCET
| VV |  | vzdušní líc hráze | [15 empty] | VV | 2 | 1 | True | 0 | ROZPOCET
| VV |  | 475,65"m2" |  | 475.65 | [13 empty] | VV | 2 | 2 | True | 0 | ROZPOCET
| VV |  | návodní líc hráze | [15 empty] | VV | 2 | 1 | True | 0 | ROZPOCET
| VV |  | 516,37"m2" |  | 516.37 | [13 empty] | VV | 2 | 2 | True | 0 | ROZPOCET
| VV |  | Součet |  | 992.02 | [13 empty] | VV | 2 | 4 | True | 1 | ROZPOCET
7 | M | 00572100 | osivo jetelotráva intenzivní víceletá | kg | 19.84 |  | 0 | CS ÚRS 2025 02 |  |  | základní |  | 0 | 0.001 | 0.01984 | 0 | 0 | 8 | M | 2 |  |  |  | ROZPOCET | 0 | 0 | 0 | 0 | 0 | 1 | 0 | 4 | -779489882
| PP |  | osivo jetelotráva intenzivní víceletá | [15 empty] | PP | 2
| VV |  | 992,02*0,02 'Přepočtené koeficientem množství |  | 19.84 | [13 empty] | VV | 2 | 2 | False | 1 | ROZPOCET
8 | K | 181951112 | Úprava pláně v hornině třídy těžitelnosti I skupiny 1 až 3 se zhutněním strojně | m2 | 380 |  | 0 | CS ÚRS 2025 02 |  |  | základní |  | 0 | 0 | 0 | 0 | 0 | 4 | K | 2 |  |  |  | ROZPOCET | 0 | 0 | 0 | 0 | 0 | 1 | 0 | 4 | -642448400
| PP |  | Úprava pláně vyrovnáním výškových rozdílů strojně v hornině třídy těžitelnosti I, skupiny 1 až 3 se zhutněním | [15 empty] | PP | 2
| Online PSC |  | https://podminky.urs.cz/item/CS_URS_2025_02/181951112 | [15 empty] | Online PSC | 2
| VV |  | příloha D.2.1.2, D.2.5.3-5 | [15 empty] | VV | 2 | 1 | True | 0 | ROZPOCET
| VV |  | vozovka | [15 empty] | VV | 2 | 1 | True | 0 | ROZPOCET
| VV |  | 380"m2" |  | 380 | [13 empty] | VV | 2 | 2 | True | 0 | ROZPOCET
| VV |  | Součet |  | 380 | [13 empty] | VV | 2 | 4 | True | 1 | ROZPOCET
9 | K | 182251101 | Svahování násypů strojně | m2 | 1405.58 |  | 0 | CS ÚRS 2025 02 |  |  | základní |  | 0 | 0 | 0 | 0 | 0 | 4 | K | 2 |  |  |  | ROZPOCET | 0 | 0 | 0 | 0 | 0 | 1 | 0 | 4 | -1614957244
| PP |  | Svahování trvalých svahů do projektovaných profilů strojně s potřebným přemístěním výkopku při svahování násypů v jakékoliv hornině | [15 empty] | PP | 2
| Online PSC |  | https://podminky.urs.cz/item/CS_URS_2025_02/182251101 | [15 empty] | Online PSC | 2
| VV |  | příloha D.2.1.2, D.2.5.3-5 | [15 empty] | VV | 2 | 1 | True | 0 | ROZPOCET
| VV |  | svahování násypu - návodní | [15 empty] | VV | 2 | 1 | True | 0 | ROZPOCET
| VV |  | 1166,87"m2" |  | 1166.87 | [13 empty] | VV | 2 | 2 | True | 0 | ROZPOCET
| VV |  | svahování násypu - vzdušní | [15 empty] | VV | 2 | 1 | True | 0 | ROZPOCET
| VV |  | 238,71"m2" |  | 238.71 | [13 empty] | VV | 2 | 2 | True | 0 | ROZPOCET
| VV |  | Součet |  | 1405.58 | [13 empty] | VV | 2 | 4 | True | 1 | ROZPOCET
10 | K | 182351133 | Rozprostření ornice pl přes 500 m2 ve svahu přes 1:5 tl vrstvy do 200 mm strojně | m2 | 992.02 |  | 0 | CS ÚRS 2025 02 |  |  | základní |  | 0 | 0 | 0 | 0 | 0 | 4 | K | 2 |  |  |  | ROZPOCET | 0 | 0 | 0 | 0 | 0 | 1 | 0 | 4 | -278666116
| PP |  | Rozprostření a urovnání ornice ve svahu sklonu přes 1:5 strojně při souvislé ploše přes 500 m2, tl. vrstvy do 200 mm | [15 empty] | PP | 2
| Online PSC |  | https://podminky.urs.cz/item/CS_URS_2025_02/182351133 | [15 empty] | Online PSC | 2
| VV |  | příloha D.2.1.2, D.2.5.3-5 | [15 empty] | VV | 2 | 1 | True | 0 | ROZPOCET
| VV |  | ohumusování vzdušního líce hráze tl. 100 mm | [15 empty] | VV | 2 | 1 | True | 0 | ROZPOCET
| VV |  | 475,65"m2" |  | 475.65 | [13 empty] | VV | 2 | 2 | True | 0 | ROZPOCET
| VV |  | ohumusování návodního líce hráze tl. 100 mm | [15 empty] | VV | 2 | 1 | True | 0 | ROZPOCET
| VV |  | 516,37"m2" |  | 516.37 | [13 empty] | VV | 2 | 2 | True | 0 | ROZPOCET
| VV |  | Součet |  | 992.02 | [13 empty] | VV | 2 | 4 | True | 1 | ROZPOCET
11 | K | 183405211 | Výsev trávníku hydroosevem na ornici | m2 | 150 |  | 0 | CS ÚRS 2025 02 |  |  | základní |  | 0 | 0.00127 | 0.1905 | 0 | 0 | 4 | K | 2 |  |  |  | ROZPOCET | 0 | 0 | 0 | 0 | 0 | 1 | 0 | 4 | -795522288
| PP |  | Výsev trávníku hydroosevem na ornici | [15 empty] | PP | 2
| Online PSC |  | https://podminky.urs.cz/item/CS_URS_2025_02/183405211 | [15 empty] | Online PSC | 2
| VV |  | 150"m2" |  | 150 | [13 empty] | VV | 2 | 2 | True | 0 | ROZPOCET
| VV |  | Součet |  | 150 | [13 empty] | VV | 2 | 4 | True | 1 | ROZPOCET
12 | M | 00572474 | osivo směs travní krajinná-svahová | kg | 3.75 |  | 0 | CS ÚRS 2025 02 |  |  | základní |  | 0 | 0.001 | 0.00375 | 0 | 0 | 8 | M | 2 |  |  |  | ROZPOCET | 0 | 0 | 0 | 0 | 0 | 1 | 0 | 4 | 775554222
| PP |  | osivo směs travní krajinná-svahová | [15 empty] | PP | 2
| VV |  | 150*0,025 'Přepočtené koeficientem množství |  | 3.75 | [13 empty] | VV | 2 | 2 | False | 1 | ROZPOCET
| D | 4 | Vodorovné konstrukce |  |  |  | 0 | [5 empty] | 0 |  | 120.3621 |  | 0 | 5 | D | 1 |  |  |  | ROZPOCET | [6 empty] | 0
13 | K | 462511270 | Zához z lomového kamene bez proštěrkování z terénu hmotnost do 200 kg | m3 | 56.4 |  | 0 | CS ÚRS 2025 02 |  |  | základní |  | 0 | 2.1341 | 120.3621 | 0 | 0 | 4 | K | 2 |  |  |  | ROZPOCET | 0 | 0 | 0 | 0 | 0 | 1 | 0 | 4 | -1520272913
| PP |  | Zához z lomového kamene neupraveného záhozového bez proštěrkování z terénu, hmotnosti jednotlivých kamenů do 200 kg | [15 empty] | PP | 2
| Online PSC |  | https://podminky.urs.cz/item/CS_URS_2025_02/462511270 | [15 empty] | Online PSC | 2
| VV |  | příloha D.2.5.4 | [15 empty] | VV | 2 | 1 | True | 0 | ROZPOCET
| VV |  | Opevnění vzdušní paty, kamenný zához s urovnáním líce do 80kg | [15 empty] | VV | 2 | 1 | True | 0 | ROZPOCET
| VV |  | 56,4"m3" |  | 56.4 | [13 empty] | VV | 2 | 2 | True | 0 | ROZPOCET
| VV |  | Součet |  | 56.4 | [13 empty] | VV | 2 | 4 | True | 1 | ROZPOCET
14 | K | 462519002 | Příplatek za urovnání ploch záhozu z lomového kamene hmotnost do 200 kg | m2 | 52.2 |  | 0 | CS ÚRS 2025 02 |  |  | základní |  | 0 | 0 | 0 | 0 | 0 | 4 | K | 2 |  |  |  | ROZPOCET | 0 | 0 | 0 | 0 | 0 | 1 | 0 | 4 | -1382693260
| PP |  | Zához z lomového kamene neupraveného záhozového Příplatek k cenám za urovnání viditelných ploch záhozu z kamene, hmotnosti jednotlivých kamenů do 200 kg | [15 empty] | PP | 2
| Online PSC |  | https://podminky.urs.cz/item/CS_URS_2025_02/462519002 | [15 empty] | Online PSC | 2
| VV |  | příloha D.2.5.4 | [15 empty] | VV | 2 | 1 | True | 0 | ROZPOCET
| VV |  | Opevnění vzdušní paty, kamenný zához s urovnáním líce do 80kg | [15 empty] | VV | 2 | 1 | True | 0 | ROZPOCET
| VV |  | 52,2"m2" |  | 52.2 | [13 empty] | VV | 2 | 2 | True | 0 | ROZPOCET
| VV |  | Součet |  | 52.2 | [13 empty] | VV | 2 | 4 | True | 1 | ROZPOCET
| D | 5 | Komunikace pozemní |  |  |  | 0 | [5 empty] | 0 |  | 402.7701 |  | 0 | 5 | D | 1 |  |  |  | ROZPOCET | [6 empty] | 0
15 | K | 564211111 | Podklad nebo podsyp ze štěrkopísku ŠP plochy přes 100 m2 tl 50 mm | m2 | 387.4 |  | 0 | CS ÚRS 2025 02 |  |  | základní |  | 0 | 0.115 | 44.551 | 0 | 0 | 4 | K | 2 |  |  |  | ROZPOCET | 0 | 0 | 0 | 0 | 0 | 1 | 0 | 4 | -735753534
| PP |  | Podklad nebo podsyp ze štěrkopísku ŠP s rozprostřením, vlhčením a zhutněním plochy přes 100 m2, po zhutnění tl. 50 mm | [15 empty] | PP | 2
| Online PSC |  | https://podminky.urs.cz/item/CS_URS_2025_02/564211111 | [15 empty] | Online PSC | 2
| VV |  | příloha D.2.1.2, D.2.5.3-5 | [15 empty] | VV | 2 | 1 | True | 0 | ROZPOCET
| VV |  | Vozovka | [15 empty] | VV | 2 | 1 | True | 0 | ROZPOCET
| VV |  | 19,37"m3"/0,05 |  | 387.4 | [13 empty] | VV | 2 | 2 | True | 0 | ROZPOCET
| VV |  | Součet |  | 387.4 | [13 empty] | VV | 2 | 4 | True | 1 | ROZPOCET
16 | K | 56483111R | Podklad ze štěrkodrtě ŠD plochy přes 100 m2 tl 100 mm | m2 | 272.4 |  | 0 | R-položka |  |  | základní |  | 0 | 0.23 | 62.652 | 0 | 0 | 4 | K | 2 |  |  |  | ROZPOCET | 0 | 0 | 0 | 0 | 0 | 1 | 0 | 4 | -1696493738
| PP |  | Podklad ze štěrkodrti ŠD s rozprostřením a zhutněním plochy přes 100 m2, po zhutnění tl. 100 mm | [15 empty] | PP | 2
| VV |  | příloha D.2.1.2, D.2.5.3-5 | [15 empty] | VV | 2 | 1 | True | 0 | ROZPOCET
| VV |  | Vozovka | [15 empty] | VV | 2 | 1 | True | 0 | ROZPOCET
| VV |  | ŠD 0/32 mm, tl. 100 mm | [15 empty] | VV | 2 | 1 | True | 0 | ROZPOCET
| VV |  | 27,24/0,1 |  | 272.4 | [13 empty] | VV | 2 | 2 | True | 0 | ROZPOCET
| VV |  | Součet |  | 272.4 | [13 empty] | VV | 2 | 4 | True | 1 | ROZPOCET
17 | K | 56486111R | Podklad ze štěrkodrtě ŠD plochy přes 100 m2 tl 200 mm | m2 | 329.95 |  | 0 | R-položka |  |  | základní |  | 0 | 0.46 | 151.777 | 0 | 0 | 4 | K | 2 |  |  |  | ROZPOCET | 0 | 0 | 0 | 0 | 0 | 1 | 0 | 4 | 862791958
| PP |  | Podklad ze štěrkodrti ŠD s rozprostřením a zhutněním plochy přes 100 m2, po zhutnění tl. 200 mm | [15 empty] | PP | 2
| VV |  | příloha D.2.1.2, D.2.5.3-5 | [15 empty] | VV | 2 | 1 | True | 0 | ROZPOCET
| VV |  | Vozovka | [15 empty] | VV | 2 | 1 | True | 0 | ROZPOCET
| VV |  | ŠD 0/32 mm, tl. 200 mm | [15 empty] | VV | 2 | 1 | True | 0 | ROZPOCET
| VV |  | 65,99/0,2 |  | 329.95 | [13 empty] | VV | 2 | 2 | True | 0 | ROZPOCET
| VV |  | Součet |  | 329.95 | [13 empty] | VV | 2 | 4 | True | 1 | ROZPOCET
18 | K | 564952111 | Podklad z mechanicky zpevněného kameniva MZK tl 150 mm | m2 | 236.467 |  | 0 | CS ÚRS 2025 02 |  |  | základní |  | 0 | 0.3719 | 87.9421 | 0 | 0 | 4 | K | 2 |  |  |  | ROZPOCET | 0 | 0 | 0 | 0 | 0 | 1 | 0 | 4 | -248949578
| PP |  | Podklad z mechanicky zpevněného kameniva MZK (minerální beton) s rozprostřením a s hutněním, po zhutnění tl. 150 mm | [15 empty] | PP | 2
| Online PSC |  | https://podminky.urs.cz/item/CS_URS_2025_02/564952111 | [15 empty] | Online PSC | 2
| VV |  | příloha D.2.1.2, D.2.5.3-5 | [15 empty] | VV | 2 | 1 | True | 0 | ROZPOCET
| VV |  | Vozovka | [15 empty] | VV | 2 | 1 | True | 0 | ROZPOCET
| VV |  | 35,47/0,15 |  | 236.467 | [13 empty] | VV | 2 | 2 | True | 0 | ROZPOCET
| VV |  | Součet |  | 236.467 | [13 empty] | VV | 2 | 4 | True | 1 | ROZPOCET
19 | K | 56990331R | Zřízení krajnic se zhutněním | m3 | 27.924 |  | 0 | R-položka |  |  | základní |  | 0 | 0 | 0 | 0 | 0 | 4 | K | 2 |  |  |  | ROZPOCET | 0 | 0 | 0 | 0 | 0 | 1 | 0 | 4 | -544121040
| VV |  | příloha D.2.1.2, D.2.5.3-5 | [15 empty] | VV | 2 | 1 | True | 0 | ROZPOCET
| VV |  | Vozovka | [15 empty] | VV | 2 | 1 | True | 0 | ROZPOCET
| VV |  | krajnice z ŠD 0/32 mm | [15 empty] | VV | 2 | 1 | True | 0 | ROZPOCET
| VV |  | 71,6*0,39"m2" |  | 27.924 | [13 empty] | VV | 2 | 2 | True | 0 | ROZPOCET
| VV |  | Součet |  | 27.924 | [13 empty] | VV | 2 | 4 | True | 1 | ROZPOCET
20 | M | 58344171 | štěrkodrť frakce 0/32 | t | 55.848 |  | 0 | CS ÚRS 2025 02 |  |  | základní |  | 0 | 1 | 55.848 | 0 | 0 | 8 | M | 2 |  |  |  | ROZPOCET | 0 | 0 | 0 | 0 | 0 | 1 | 0 | 4 | -1660905025
| PP |  | štěrkodrť frakce 0/32 | [15 empty] | PP | 2
| VV |  | 27,924*2 'Přepočtené koeficientem množství |  | 55.848 | [13 empty] | VV | 2 | 2 | False | 1 | ROZPOCET
| D | 9 | Ostatní konstrukce a práce, bourání |  |  |  | 0 | [5 empty] | 0 |  | 4.9454 |  | 0 | 5 | D | 1 |  |  |  | ROZPOCET | [6 empty] | 0
21 | K | 91133211R | Svodidlo dřevoocelové jednostranné se zaberaněním sloupků, montáž a dodávka | m | 140.2 |  | 0 | R-položka |  |  | základní |  | 0 | 0.034 | 4.7668 | 0 | 0 | 4 | K | 2 |  |  |  | ROZPOCET | 0 | 0 | 0 | 0 | 0 | 1 | 0 | 4 | -1787720234
| P |  | Poznámka k položce: certifikace na zádržnost N2 | [15 empty] | P | 2
| VV |  | podélné svodidlo | [15 empty] | VV | 2 | 1 | True | 0 | ROZPOCET
| VV |  | 21*3+4*1+2*0,4 "návodní strana |  | 67.8 | [13 empty] | VV | 2 | 2 | True | 0 | ROZPOCET
| VV |  | 24*3+1*0,4 "vzdušní strana |  | 72.4 | [13 empty] | VV | 2 | 2 | True | 0 | ROZPOCET
| VV |  | Součet |  | 140.2 | [13 empty] | VV | 2 | 4 | True | 1 | ROZPOCET
22 | K | 919726122 | Geotextilie pro ochranu, separaci a filtraci netkaná měrná hm přes 200 do 300 g/m2 | m2 | 380 |  | 0 | CS ÚRS 2025 02 |  |  | základní |  | 0 | 0.00047 | 0.1786 | 0 | 0 | 4 | K | 2 |  |  |  | ROZPOCET | 0 | 0 | 0 | 0 | 0 | 1 | 0 | 4 | -1903080998
| PP |  | Geotextilie netkaná pro ochranu, separaci nebo filtraci měrná hmotnost přes 200 do 300 g/m2 | [15 empty] | PP | 2
| Online PSC |  | https://podminky.urs.cz/item/CS_URS_2025_02/919726122 | [15 empty] | Online PSC | 2
| VV |  | příloha D.2.1.2, D.2.5.3-5 | [15 empty] | VV | 2 | 1 | True | 0 | ROZPOCET
| VV |  | Vozovka | [15 empty] | VV | 2 | 1 | True | 0 | ROZPOCET
| VV |  | 380"m2" |  | 380 | [13 empty] | VV | 2 | 2 | True | 0 | ROZPOCET
| VV |  | Součet |  | 380 | [13 empty] | VV | 2 | 4 | True | 1 | ROZPOCET
| D | 998 | Přesun hmot |  |  |  | 0 | [5 empty] | 0 |  | 0 |  | 0 | 5 | D | 1 |  |  |  | ROZPOCET | [6 empty] | 0
23 | K | 998225111 | Přesun hmot pro pozemní komunikace s krytem z kamene, monolitickým betonovým nebo živičným | t | 407.715 |  | 0 | CS ÚRS 2025 02 |  |  | základní |  | 0 | 0 | 0 | 0 | 0 | 4 | K | 2 |  |  |  | ROZPOCET | 0 | 0 | 0 | 0 | 0 | 1 | 0 | 4 | -1607973553
| PP |  | Přesun hmot pro komunikace s krytem z kameniva, monolitickým betonovým nebo živičným dopravní vzdálenost do 200 m jakékoliv délky objektu | [15 empty] | PP | 2
| Online PSC |  | https://podminky.urs.cz/item/CS_URS_2025_02/998225111 | [15 empty] | Online PSC | 2
| VV |  | 407,715 |  | 407.715 | [13 empty] | VV | 2 | 2 | True | 1 | ROZPOCET
24 | K | 998331011 | Přesun hmot pro nádrže | t | 120.577 |  | 0 | CS ÚRS 2025 02 |  |  | základní |  | 0 | 0 | 0 | 0 | 0 | 4 | K | 2 |  |  |  | ROZPOCET | 0 | 0 | 0 | 0 | 0 | 1 | 0 | 4 | 2060377098
| PP |  | Přesun hmot pro nádrže dopravní vzdálenost do 500 m | [15 empty] | PP | 2
| Online PSC |  | https://podminky.urs.cz/item/CS_URS_2025_02/998331011 | [15 empty] | Online PSC | 2
| VV |  | 528,292-407,715 |  | 120.577 | [13 empty] | VV | 2 | 2 | True | 1 | ROZPOCET

## SO 02 - Revitalizace vodn...
[9 empty] | >> skryté sloupce << | [9 empty] | {1403e156-54e8-498d-b37f-8747f7b01a19}
2
| KRYCÍ LIST SOUPISU PRACÍ | [8 empty] | v --- níže se nacházejí doplnkové a pomocné údaje k sestavám --- v | [8 empty] | False
Stavba:
MVN Klatovy Luby-Výhořice
Objekt:
SO 02 - Revitalizace vodního toku
| KSO: |  |  |  |  | CC-CZ:
| Místo: |  | k.ú. Luby |  |  | Datum: | 31. 7. 2025
| Zadavatel: |  |  |  |  | IČ: | 00255661
|  | Městský úřad Klatovy - odbor životního prostředí |  |  |  | DIČ: | CZ00255661
| Uchazeč: |  |  |  |  | IČ: | Vyplň údaj
|  | Vyplň údaj |  |  |  | DIČ: | Vyplň údaj
| Projektant: |  |  |  |  | IČ: | 06659594
|  | Hydropro Engineering s.r.o. |  |  |  | DIČ: | CZ06659594
| Zpracovatel: |  |  |  |  | IČ:
DIČ:
Poznámka:
| Cena bez DPH | [5 empty] | 0
|  |  | Základ daně |  |  | Sazba daně | Výše daně
| DPH | základní | 0 |  |  | 21% | 0
|  | snížená | 0 |  |  | 12% | 0
|  | zákl. přenesená | 0 |  |  | 21% | 0
|  | sníž. přenesená | 0 |  |  | 12% | 0
|  | nulová | 0 |  |  | 0% | 0
| Cena s DPH |  |  | v | CZK |  | 0
| Projektant |  |  | Zpracovatel
| Datum a podpis: |  | Razítko | Datum a podpis: |  |  | Razítko
| Objednavatel |  |  | Uchazeč
| Datum a podpis: |  | Razítko | Datum a podpis: |  |  | Razítko
REKAPITULACE ČLENĚNÍ SOUPISU PRACÍ
Stavba:
MVN Klatovy Luby-Výhořice
Objekt:
SO 02 - Revitalizace vodního toku
Místo: |  |  | k.ú. Luby |  |  | Datum: | 31. 7. 2025
Zadavatel: |  |  | Městský úřad Klatovy - odbor životního prostředí |  |  | Projektant: | Hydropro Engineering s.r.o.
Uchazeč: |  |  | Vyplň údaj |  |  | Zpracovatel:
Kód dílu - Popis | [6 empty] | Cena celkem [CZK]
Náklady ze soupisu prací | [6 empty] | 0 | [12 empty] | -1
| HSV - Práce a dodávky HSV | [5 empty] | 0
| 1 - Zemní práce | [5 empty] | 0
| 4 - Vodorovné konstrukce | [5 empty] | 0
| 998 - Přesun hmot | [5 empty] | 0
SOUPIS PRACÍ
Stavba:
MVN Klatovy Luby-Výhořice
Objekt:
SO 02 - Revitalizace vodního toku
Místo: |  |  | k.ú. Luby |  |  | Datum: | 31. 7. 2025
Zadavatel: |  |  | Městský úřad Klatovy - odbor životního prostředí |  |  | Projektant: | Hydropro Engineering s.r.o.
Uchazeč: |  |  | Vyplň údaj |  |  | Zpracovatel:
PČ | Typ | Kód | Popis | MJ | Množství | J.cena [CZK] | Cena celkem [CZK] | Cenová soustava |  |  | DPH | J. Nh [h] | Nh celkem [h] | J. hmotnost [t] | Hmotnost celkem [t] | J. suť [t] | Suť Celkem [t]
Náklady soupisu celkem | [6 empty] | 0 | [5 empty] | 0 |  | 136.6438 |  | 0 |  | D | -1 | [10 empty] | 0
| D | HSV | Práce a dodávky HSV |  |  |  | 0 | [5 empty] | 0 |  | 136.6438 |  | 0 | 5 | D | 0 |  |  |  | ROZPOCET | [6 empty] | 0
| D | 1 | Zemní práce |  |  |  | 0 | [5 empty] | 0 |  | 0.56376 |  | 0 | 5 | D | 1 |  |  |  | ROZPOCET | [6 empty] | 0
1 | K | 121151123 | Sejmutí ornice plochy přes 500 m2 tl vrstvy do 200 mm strojně | m2 | 528.44 |  | 0 | CS ÚRS 2025 02 |  |  | základní |  | 0 | 0 | 0 | 0 | 0 | 4 | K | 2 |  |  |  | ROZPOCET | 0 | 0 | 0 | 0 | 0 | 1 | 0 | 4 | -1857532157
| PP |  | Sejmutí ornice strojně při souvislé ploše přes 500 m2, tl. vrstvy do 200 mm | [15 empty] | PP | 2
| Online PSC |  | https://podminky.urs.cz/item/CS_URS_2025_02/121151123 | [15 empty] | Online PSC | 2
| VV |  | příloha D.3.1-4 | [15 empty] | VV | 2 | 1 | True | 0 | ROZPOCET
| VV |  | skrývka ornice tl. 150 mm | [15 empty] | VV | 2 | 1 | True | 0 | ROZPOCET
| VV |  | 528,44"m2" |  | 528.44 | [13 empty] | VV | 2 | 2 | True | 0 | ROZPOCET
| VV |  | Součet |  | 528.44 | [13 empty] | VV | 2 | 4 | True | 1 | ROZPOCET
2 | K | 124253101 | Vykopávky pro koryta vodotečí v hornině třídy těžitelnosti I skupiny 3 objem do 1000 m3 strojně | m3 | 107.51 |  | 0 | CS ÚRS 2025 02 |  |  | základní |  | 0 | 0 | 0 | 0 | 0 | 4 | K | 2 |  |  |  | ROZPOCET | 0 | 0 | 0 | 0 | 0 | 1 | 0 | 4 | 846449450
| PP |  | Vykopávky pro koryta vodotečí strojně v hornině třídy těžitelnosti I skupiny 3 přes 100 do 1 000 m3 | [15 empty] | PP | 2
| Online PSC |  | https://podminky.urs.cz/item/CS_URS_2025_02/124253101 | [15 empty] | Online PSC | 2
| VV |  | příloha D.3.1-4 | [15 empty] | VV | 2 | 1 | True | 0 | ROZPOCET
| VV |  | vodní tok | [15 empty] | VV | 2 | 1 | True | 0 | ROZPOCET
| VV |  | 107,51"m3" |  | 107.51 | [13 empty] | VV | 2 | 2 | True | 0 | ROZPOCET
| VV |  | Součet |  | 107.51 | [13 empty] | VV | 2 | 4 | True | 1 | ROZPOCET
3 | K | 131251104 | Hloubení jam nezapažených v hornině třídy těžitelnosti I skupiny 3 objem do 500 m3 strojně | m3 | 93.12 |  | 0 | CS ÚRS 2025 02 |  |  | základní |  | 0 | 0 | 0 | 0 | 0 | 4 | K | 2 |  |  |  | ROZPOCET | 0 | 0 | 0 | 0 | 0 | 1 | 0 | 4 | 1505985907
| PP |  | Hloubení nezapažených jam a zářezů strojně s urovnáním dna do předepsaného profilu a spádu v hornině třídy těžitelnosti I skupiny 3 přes 100 do 500 m3 | [15 empty] | PP | 2
| Online PSC |  | https://podminky.urs.cz/item/CS_URS_2025_02/131251104 | [15 empty] | Online PSC | 2
| VV |  | příloha D.3.1-4 | [15 empty] | VV | 2 | 1 | True | 0 | ROZPOCET
| VV |  | výkop tůň | [15 empty] | VV | 2 | 1 | True | 0 | ROZPOCET
| VV |  | 93,12"m3" |  | 93.12 | [13 empty] | VV | 2 | 2 | True | 0 | ROZPOCET
| VV |  | Součet |  | 93.12 | [13 empty] | VV | 2 | 4 | True | 1 | ROZPOCET
4 | K | 162751117 | Vodorovné přemístění přes 9 000 do 10000 m výkopku/sypaniny z horniny třídy těžitelnosti I skupiny 1 až 3 | m3 | 279.896 |  | 0 | CS ÚRS 2025 02 |  |  | základní |  | 0 | 0 | 0 | 0 | 0 | 4 | K | 2 |  |  |  | ROZPOCET | 0 | 0 | 0 | 0 | 0 | 1 | 0 | 4 | 486260227
| PP |  | Vodorovné přemístění výkopku nebo sypaniny po suchu na obvyklém dopravním prostředku, bez naložení výkopku, avšak se složením bez rozhrnutí z horniny třídy těžitelnosti I skupiny 1 až 3 na vzdálenost přes 9 000 do 10 000 m | [15 empty] | PP | 2
| Online PSC |  | https://podminky.urs.cz/item/CS_URS_2025_02/162751117 | [15 empty] | Online PSC | 2
| VV |  | vodorovné přemístění přebytku ornice | [15 empty] | VV | 2 | 1 | True | 0 | ROZPOCET
| VV |  | 528,44"m2"*0,15 "sejmutí |  | 79.266 | [13 empty] | VV | 2 | 2 | True | 0 | ROZPOCET
| VV |  | vodorovné přemístění přebytku výkopku | [15 empty] | VV | 2 | 1 | True | 0 | ROZPOCET
| VV |  | 107,51+93,12 |  | 200.63 | [13 empty] | VV | 2 | 2 | True | 0 | ROZPOCET
| VV |  | Součet |  | 279.896 | [13 empty] | VV | 2 | 4 | True | 1 | ROZPOCET
5 | K | 171201231 | Poplatek za uložení zeminy a kamení na recyklační skládce (skládkovné) kód odpadu 17 05 04 | t | 361.134 |  | 0 | CS ÚRS 2025 02 |  |  | základní |  | 0 | 0 | 0 | 0 | 0 | 4 | K | 2 |  |  |  | ROZPOCET | 0 | 0 | 0 | 0 | 0 | 1 | 0 | 4 | -94537012
| PP |  | Poplatek za uložení stavebního odpadu na recyklační skládce (skládkovné) zeminy a kamení zatříděného do Katalogu odpadů pod kódem 17 05 04 | [15 empty] | PP | 2
| Online PSC |  | https://podminky.urs.cz/item/CS_URS_2025_02/171201231 | [15 empty] | Online PSC | 2
| VV |  | přebytek výkopku | [15 empty] | VV | 2 | 1 | True | 0 | ROZPOCET
| VV |  | 200,63"m3"*1,8"t/m3" |  | 361.134 | [13 empty] | VV | 2 | 2 | True | 0 | ROZPOCET
| VV |  | Součet |  | 361.134 | [13 empty] | VV | 2 | 4 | True | 1 | ROZPOCET
6 | K | 171251201 | Uložení sypaniny na skládky nebo meziskládky | m3 | 279.9 |  | 0 | CS ÚRS 2025 02 |  |  | základní |  | 0 | 0 | 0 | 0 | 0 | 4 | K | 2 |  |  |  | ROZPOCET | 0 | 0 | 0 | 0 | 0 | 1 | 0 | 4 | -196355227
| PP |  | Uložení sypaniny na skládky nebo meziskládky bez hutnění s upravením uložené sypaniny do předepsaného tvaru | [15 empty] | PP | 2
| Online PSC |  | https://podminky.urs.cz/item/CS_URS_2025_02/171251201 | [15 empty] | Online PSC | 2
| VV |  | uložení přebytku ornice | [15 empty] | VV | 2 | 1 | True | 0 | ROZPOCET
| VV |  | 79,27"m3" |  | 79.27 | [13 empty] | VV | 2 | 2 | True | 0 | ROZPOCET
| VV |  | uložení přebytku výkopku | [15 empty] | VV | 2 | 1 | True | 0 | ROZPOCET
| VV |  | 200,63"m3" |  | 200.63 | [13 empty] | VV | 2 | 2 | True | 0 | ROZPOCET
| VV |  | Součet |  | 279.9 | [13 empty] | VV | 2 | 4 | True | 1 | ROZPOCET
7 | K | 181951112 | Úprava pláně v hornině třídy těžitelnosti I skupiny 1 až 3 se zhutněním strojně | m2 | 140.14 |  | 0 | CS ÚRS 2025 02 |  |  | základní |  | 0 | 0 | 0 | 0 | 0 | 4 | K | 2 |  |  |  | ROZPOCET | 0 | 0 | 0 | 0 | 0 | 1 | 0 | 4 | 348691356
| PP |  | Úprava pláně vyrovnáním výškových rozdílů strojně v hornině třídy těžitelnosti I, skupiny 1 až 3 se zhutněním | [15 empty] | PP | 2
| Online PSC |  | https://podminky.urs.cz/item/CS_URS_2025_02/181951112 | [15 empty] | Online PSC | 2
| VV |  | příloha D.3.1-4 | [15 empty] | VV | 2 | 1 | True | 0 | ROZPOCET
| VV |  | úprava dna nového koryta | [15 empty] | VV | 2 | 1 | True | 0 | ROZPOCET
| VV |  | 140,14"m2" |  | 140.14 | [13 empty] | VV | 2 | 2 | True | 0 | ROZPOCET
| VV |  | Součet |  | 140.14 | [13 empty] | VV | 2 | 4 | True | 1 | ROZPOCET
8 | K | 182151111 | Svahování v zářezech v hornině třídy těžitelnosti I skupiny 1 až 3 strojně | m2 | 553.85 |  | 0 | CS ÚRS 2025 02 |  |  | základní |  | 0 | 0 | 0 | 0 | 0 | 4 | K | 2 |  |  |  | ROZPOCET | 0 | 0 | 0 | 0 | 0 | 1 | 0 | 4 | 1925612657
| PP |  | Svahování trvalých svahů do projektovaných profilů strojně s potřebným přemístěním výkopku při svahování v zářezech v hornině třídy těžitelnosti I, skupiny 1 až 3 | [15 empty] | PP | 2
| Online PSC |  | https://podminky.urs.cz/item/CS_URS_2025_02/182151111 | [15 empty] | Online PSC | 2
| VV |  | příloha D.3.1-4 | [15 empty] | VV | 2 | 1 | True | 0 | ROZPOCET
| VV |  | úprava svahů nového koryta | [15 empty] | VV | 2 | 1 | True | 0 | ROZPOCET
| VV |  | 553,85 |  | 553.85 | [13 empty] | VV | 2 | 2 | True | 0 | ROZPOCET
| VV |  | Součet |  | 553.85 | [13 empty] | VV | 2 | 4 | True | 1 | ROZPOCET
9 | K | 184818241 | Ochrana kmene průměru do 300 mm bedněním výšky přes 2 do 3 m | kus | 16 |  | 0 | CS ÚRS 2025 02 |  |  | základní |  | 0 | 0.01922 | 0.30752 | 0 | 0 | 4 | K | 2 |  |  |  | ROZPOCET | 0 | 0 | 0 | 0 | 0 | 1 | 0 | 4 | 1826646905
| PP |  | Ochrana kmene bedněním před poškozením stavebním provozem zřízení včetně odstranění výšky bednění přes 2 do 3 m průměru kmene do 300 mm | [15 empty] | PP | 2
| Online PSC |  | https://podminky.urs.cz/item/CS_URS_2025_02/184818241 | [15 empty] | Online PSC | 2
10 | K | 184818242 | Ochrana kmene průměru přes 300 do 500 mm bedněním výšky přes 2 do 3 m | kus | 8 |  | 0 | CS ÚRS 2025 02 |  |  | základní |  | 0 | 0.03203 | 0.25624 | 0 | 0 | 4 | K | 2 |  |  |  | ROZPOCET | 0 | 0 | 0 | 0 | 0 | 1 | 0 | 4 | -2105594886
| PP |  | Ochrana kmene bedněním před poškozením stavebním provozem zřízení včetně odstranění výšky bednění přes 2 do 3 m průměru kmene přes 300 do 500 mm | [15 empty] | PP | 2
| Online PSC |  | https://podminky.urs.cz/item/CS_URS_2025_02/184818242 | [15 empty] | Online PSC | 2
| D | 4 | Vodorovné konstrukce |  |  |  | 0 | [5 empty] | 0 |  | 136.08 |  | 0 | 5 | D | 1 |  |  |  | ROZPOCET | [6 empty] | 0
11 | K | 464531112 | Pohoz z hrubého drceného kamenivo zrno 63 až 125 mm z terénu | m3 | 63 |  | 0 | CS ÚRS 2025 02 |  |  | základní |  | 0 | 2.16 | 136.08 | 0 | 0 | 4 | K | 2 |  |  |  | ROZPOCET | 0 | 0 | 0 | 0 | 0 | 1 | 0 | 4 | -1670327513
| PP |  | Pohoz dna nebo svahů jakékoliv tloušťky z hrubého drceného kameniva, z terénu, frakce 63 - 125 mm | [15 empty] | PP | 2
| Online PSC |  | https://podminky.urs.cz/item/CS_URS_2025_02/464531112 | [15 empty] | Online PSC | 2
| VV |  | příloha D.3.1-4 | [15 empty] | VV | 2 | 1 | True | 0 | ROZPOCET
| VV |  | kamenný pohoz | [15 empty] | VV | 2 | 1 | True | 0 | ROZPOCET
| VV |  | 63"m3" |  | 63 | [13 empty] | VV | 2 | 2 | True | 0 | ROZPOCET
| VV |  | Součet |  | 63 | [13 empty] | VV | 2 | 4 | True | 1 | ROZPOCET
| D | 998 | Přesun hmot |  |  |  | 0 | [5 empty] | 0 |  | 0 |  | 0 | 5 | D | 1 |  |  |  | ROZPOCET | [6 empty] | 0
12 | K | 998332011 | Přesun hmot pro úpravy vodních toků a kanály | t | 136.644 |  | 0 | CS ÚRS 2025 02 |  |  | základní |  | 0 | 0 | 0 | 0 | 0 | 4 | K | 2 |  |  |  | ROZPOCET | 0 | 0 | 0 | 0 | 0 | 1 | 0 | 4 | 1269891855
| PP |  | Přesun hmot pro úpravy vodních toků a kanály, hráze rybníků apod. dopravní vzdálenost do 500 m | [15 empty] | PP | 2
| Online PSC |  | https://podminky.urs.cz/item/CS_URS_2025_02/998332011 | [15 empty] | Online PSC | 2

## SO 03 - Úprava stávající ...
[9 empty] | >> skryté sloupce << | [9 empty] | {61d6c747-461b-402f-9743-0c3bb51d003a}
2
| KRYCÍ LIST SOUPISU PRACÍ | [8 empty] | v --- níže se nacházejí doplnkové a pomocné údaje k sestavám --- v | [8 empty] | False
Stavba:
MVN Klatovy Luby-Výhořice
Objekt:
SO 03 - Úprava stávající polní cesty
| KSO: |  |  |  |  | CC-CZ:
| Místo: |  | k.ú. Luby |  |  | Datum: | 31. 7. 2025
| Zadavatel: |  |  |  |  | IČ: | 00255661
|  | Městský úřad Klatovy - odbor životního prostředí |  |  |  | DIČ: | CZ00255661
| Uchazeč: |  |  |  |  | IČ: | Vyplň údaj
|  | Vyplň údaj |  |  |  | DIČ: | Vyplň údaj
| Projektant: |  |  |  |  | IČ: | 06659594
|  | Hydropro Engineering s.r.o. |  |  |  | DIČ: | CZ06659594
| Zpracovatel: |  |  |  |  | IČ:
DIČ:
Poznámka:
| Cena bez DPH | [5 empty] | 0
|  |  | Základ daně |  |  | Sazba daně | Výše daně
| DPH | základní | 0 |  |  | 21% | 0
|  | snížená | 0 |  |  | 12% | 0
|  | zákl. přenesená | 0 |  |  | 21% | 0
|  | sníž. přenesená | 0 |  |  | 12% | 0
|  | nulová | 0 |  |  | 0% | 0
| Cena s DPH |  |  | v | CZK |  | 0
| Projektant |  |  | Zpracovatel
| Datum a podpis: |  | Razítko | Datum a podpis: |  |  | Razítko
| Objednavatel |  |  | Uchazeč
| Datum a podpis: |  | Razítko | Datum a podpis: |  |  | Razítko
REKAPITULACE ČLENĚNÍ SOUPISU PRACÍ
Stavba:
MVN Klatovy Luby-Výhořice
Objekt:
SO 03 - Úprava stávající polní cesty
Místo: |  |  | k.ú. Luby |  |  | Datum: | 31. 7. 2025
Zadavatel: |  |  | Městský úřad Klatovy - odbor životního prostředí |  |  | Projektant: | Hydropro Engineering s.r.o.
Uchazeč: |  |  | Vyplň údaj |  |  | Zpracovatel:
Kód dílu - Popis | [6 empty] | Cena celkem [CZK]
Náklady ze soupisu prací | [6 empty] | 0 | [12 empty] | -1
| HSV - Práce a dodávky HSV | [5 empty] | 0
| 1 - Zemní práce | [5 empty] | 0
| 4 - Vodorovné konstrukce | [5 empty] | 0
| 5 - Komunikace pozemní | [5 empty] | 0
| 9 - Ostatní konstrukce a práce, bourání | [5 empty] | 0
| 997 - Přesun sutě | [5 empty] | 0
| 998 - Přesun hmot | [5 empty] | 0
SOUPIS PRACÍ
Stavba:
MVN Klatovy Luby-Výhořice
Objekt:
SO 03 - Úprava stávající polní cesty
Místo: |  |  | k.ú. Luby |  |  | Datum: | 31. 7. 2025
Zadavatel: |  |  | Městský úřad Klatovy - odbor životního prostředí |  |  | Projektant: | Hydropro Engineering s.r.o.
Uchazeč: |  |  | Vyplň údaj |  |  | Zpracovatel:
PČ | Typ | Kód | Popis | MJ | Množství | J.cena [CZK] | Cena celkem [CZK] | Cenová soustava |  |  | DPH | J. Nh [h] | Nh celkem [h] | J. hmotnost [t] | Hmotnost celkem [t] | J. suť [t] | Suť Celkem [t]
Náklady soupisu celkem | [6 empty] | 0 | [5 empty] | 0 |  | 1231.5578 |  | 75.8837 |  | D | -1 | [10 empty] | 0
| D | HSV | Práce a dodávky HSV |  |  |  | 0 | [5 empty] | 0 |  | 1231.5578 |  | 75.8837 | 5 | D | 0 |  |  |  | ROZPOCET | [6 empty] | 0
| D | 1 | Zemní práce |  |  |  | 0 | [5 empty] | 0 |  | 0.007634 |  | 75.8837 | 5 | D | 1 |  |  |  | ROZPOCET | [6 empty] | 0
1 | K | 113107222 | Odstranění podkladu z kameniva drceného tl přes 100 do 200 mm strojně pl přes 200 m2 | m2 | 261.668 |  | 0 | CS ÚRS 2025 02 |  |  | základní |  | 0 | 0 | 0 | 0.29 | 75.8837 | 4 | K | 2 |  |  |  | ROZPOCET | 0 | 0 | 0 | 0 | 0 | 1 | 0 | 4 | 1197166751
| PP |  | Odstranění podkladů nebo krytů strojně plochy jednotlivě přes 200 m2 s přemístěním hmot na skládku na vzdálenost do 20 m nebo s naložením na dopravní prostředek z kameniva hrubého drceného, o tl. vrstvy přes 100 do 200 mm | [15 empty] | PP | 2
| Online PSC |  | https://podminky.urs.cz/item/CS_URS_2025_02/113107222 | [15 empty] | Online PSC | 2
| VV |  | odstranění stávající polní cesty, 60% se zpětně využije | [15 empty] | VV | 2 | 1 | True | 0 | ROZPOCET
| VV |  | 2,2*118,94 |  | 261.668 | [13 empty] | VV | 2 | 2 | True | 0 | ROZPOCET
| VV |  | Součet |  | 261.668 | [13 empty] | VV | 2 | 4 | True | 1 | ROZPOCET
2 | K | 121151123 | Sejmutí ornice plochy přes 500 m2 tl vrstvy do 200 mm strojně | m2 | 872.867 |  | 0 | CS ÚRS 2025 02 |  |  | základní |  | 0 | 0 | 0 | 0 | 0 | 4 | K | 2 |  |  |  | ROZPOCET | 0 | 0 | 0 | 0 | 0 | 1 | 0 | 4 | -263822878
| PP |  | Sejmutí ornice strojně při souvislé ploše přes 500 m2, tl. vrstvy do 200 mm | [15 empty] | PP | 2
| Online PSC |  | https://podminky.urs.cz/item/CS_URS_2025_02/121151123 | [15 empty] | Online PSC | 2
| VV |  | příloha D.4.2-4 | [15 empty] | VV | 2 | 1 | True | 0 | ROZPOCET
| VV |  | sejmutí ornice tl 150 mm | [15 empty] | VV | 2 | 1 | True | 0 | ROZPOCET
| VV |  | 130,93/0,15 |  | 872.867 | [13 empty] | VV | 2 | 2 | True | 0 | ROZPOCET
| VV |  | Součet |  | 872.867 | [13 empty] | VV | 2 | 4 | True | 1 | ROZPOCET
3 | K | 162351103 | Vodorovné přemístění přes 50 do 500 m výkopku/sypaniny z horniny třídy těžitelnosti I skupiny 1 až 3 | m3 | 2224.12 |  | 0 | CS ÚRS 2025 02 |  |  | základní |  | 0 | 0 | 0 | 0 | 0 | 4 | K | 2 |  |  |  | ROZPOCET | 0 | 0 | 0 | 0 | 0 | 1 | 0 | 4 | 509989239
| PP |  | Vodorovné přemístění výkopku nebo sypaniny po suchu na obvyklém dopravním prostředku, bez naložení výkopku, avšak se složením bez rozhrnutí z horniny třídy těžitelnosti I skupiny 1 až 3 na vzdálenost přes 50 do 500 m | [15 empty] | PP | 2
| Online PSC |  | https://podminky.urs.cz/item/CS_URS_2025_02/162351103 | [15 empty] | Online PSC | 2
| VV |  | vod. přemístění výkopku z mezideponie | [15 empty] | VV | 2 | 1 | True | 0 | ROZPOCET
| VV |  | 2147,78"m3" |  | 2147.78 | [13 empty] | VV | 2 | 2 | True | 0 | ROZPOCET
| VV |  | vod. přemístění ornice na mezideponii a zpět, využití na zpětné rozprostření | [15 empty] | VV | 2 | 1 | True | 0 | ROZPOCET
| VV |  | (38,17"m3")*2 |  | 76.34 | [13 empty] | VV | 2 | 2 | True | 0 | ROZPOCET
| VV |  | Součet |  | 2224.12 | [13 empty] | VV | 2 | 4 | True | 1 | ROZPOCET
4 | K | 162751117 | Vodorovné přemístění přes 9 000 do 10000 m výkopku/sypaniny z horniny třídy těžitelnosti I skupiny 1 až 3 | m3 | 92.76 |  | 0 | CS ÚRS 2025 02 |  |  | základní |  | 0 | 0 | 0 | 0 | 0 | 4 | K | 2 |  |  |  | ROZPOCET | 0 | 0 | 0 | 0 | 0 | 1 | 0 | 4 | -883203879
| PP |  | Vodorovné přemístění výkopku nebo sypaniny po suchu na obvyklém dopravním prostředku, bez naložení výkopku, avšak se složením bez rozhrnutí z horniny třídy těžitelnosti I skupiny 1 až 3 na vzdálenost přes 9 000 do 10 000 m | [15 empty] | PP | 2
| Online PSC |  | https://podminky.urs.cz/item/CS_URS_2025_02/162751117 | [15 empty] | Online PSC | 2
| VV |  | vodorovné přemístění přebytku ornice | [15 empty] | VV | 2 | 1 | True | 0 | ROZPOCET
| VV |  | 130,93"m3" "sejmutí |  | 130.93 | [13 empty] | VV | 2 | 2 | True | 0 | ROZPOCET
| VV |  | -38,17 "odpočet, zpětné rozprostření |  | -38.17 | [13 empty] | VV | 2 | 2 | True | 0 | ROZPOCET
| VV |  | Součet |  | 92.76 | [13 empty] | VV | 2 | 4 | True | 1 | ROZPOCET
5 | K | 167151111 | Nakládání výkopku z hornin třídy těžitelnosti I skupiny 1 až 3 přes 100 m3 | m3 | 2185.95 |  | 0 | CS ÚRS 2025 02 |  |  | základní |  | 0 | 0 | 0 | 0 | 0 | 4 | K | 2 |  |  |  | ROZPOCET | 0 | 0 | 0 | 0 | 0 | 1 | 0 | 4 | -1982916501
| PP |  | Nakládání, skládání a překládání neulehlého výkopku nebo sypaniny strojně nakládání, množství přes 100 m3, z hornin třídy těžitelnosti I, skupiny 1 až 3 | [15 empty] | PP | 2
| Online PSC |  | https://podminky.urs.cz/item/CS_URS_2025_02/167151111 | [15 empty] | Online PSC | 2
| VV |  | naložení výkopku na mezideponii, využití do násypu | [15 empty] | VV | 2 | 1 | True | 0 | ROZPOCET
| VV |  | 2147,78"m3" |  | 2147.78 | [13 empty] | VV | 2 | 2 | True | 0 | ROZPOCET
| VV |  | naložení ornice na mezideponii | [15 empty] | VV | 2 | 1 | True | 0 | ROZPOCET
| VV |  | 38,17"m3" |  | 38.17 | [13 empty] | VV | 2 | 2 | True | 0 | ROZPOCET
| VV |  | Součet |  | 2185.95 | [13 empty] | VV | 2 | 4 | True | 1 | ROZPOCET
6 | K | 171103201 | Uložení sypanin z horniny třídy těžitelnosti I a II skupiny 1 až 4 do hrází nádrží se zhutněním 100 % PS C s příměsí jílu do 20 % | m3 | 2147.78 |  | 0 | CS ÚRS 2025 02 |  |  | základní |  | 0 | 0 | 0 | 0 | 0 | 4 | K | 2 |  |  |  | ROZPOCET | 0 | 0 | 0 | 0 | 0 | 1 | 0 | 4 | -1676974474
| PP |  | Uložení netříděných sypanin do zemních hrází z hornin třídy těžitelnosti I a II, skupiny 1 až 4 pro jakoukoliv šířku koruny přehradních a jiných vodních nádrží se zhutněním do 100 % PS - koef. C s příměsí jílové hlíny do 20 % objemu | [15 empty] | PP | 2
| Online PSC |  | https://podminky.urs.cz/item/CS_URS_2025_02/171103201 | [15 empty] | Online PSC | 2
| VV |  | příloha D.4.2-4 | [15 empty] | VV | 2 | 1 | True | 0 | ROZPOCET
| VV |  | hutněný násyp, materiál z výkopu | [15 empty] | VV | 2 | 1 | True | 0 | ROZPOCET
| VV |  | 2147,78"m3" |  | 2147.78 | [13 empty] | VV | 2 | 2 | True | 0 | ROZPOCET
| VV |  | Součet |  | 2147.78 | [13 empty] | VV | 2 | 4 | True | 1 | ROZPOCET
7 | K | 171151101 | Hutnění boků násypů pro jakýkoliv sklon a míru zhutnění svahu | m2 | 954.61 |  | 0 | CS ÚRS 2025 02 |  |  | základní |  | 0 | 0 | 0 | 0 | 0 | 4 | K | 2 |  |  |  | ROZPOCET | 0 | 0 | 0 | 0 | 0 | 1 | 0 | 4 | 737605032
| PP |  | Hutnění boků násypů z hornin soudržných a sypkých pro jakýkoliv sklon, délku a míru zhutnění svahu | [15 empty] | PP | 2
| Online PSC |  | https://podminky.urs.cz/item/CS_URS_2025_02/171151101 | [15 empty] | Online PSC | 2
| VV |  | příloha D.4.2-4 | [15 empty] | VV | 2 | 1 | True | 0 | ROZPOCET
| VV |  | Směr SO 02 | [15 empty] | VV | 2 | 1 | True | 0 | ROZPOCET
| VV |  | 538,01"m2" |  | 538.01 | [13 empty] | VV | 2 | 2 | True | 0 | ROZPOCET
| VV |  | Směr pole | [15 empty] | VV | 2 | 1 | True | 0 | ROZPOCET
| VV |  | 416,6"m2" |  | 416.6 | [13 empty] | VV | 2 | 2 | True | 0 | ROZPOCET
| VV |  | Součet |  | 954.61 | [13 empty] | VV | 2 | 4 | True | 1 | ROZPOCET
8 | K | 171152501 | Zhutnění podloží z hornin soudržných nebo nesoudržných pod násypy | m2 | 1415.03 |  | 0 | CS ÚRS 2025 02 |  |  | základní |  | 0 | 0 | 0 | 0 | 0 | 4 | K | 2 |  |  |  | ROZPOCET | 0 | 0 | 0 | 0 | 0 | 1 | 0 | 4 | -1937136941
| PP |  | Zhutnění podloží pod násypy z rostlé horniny třídy těžitelnosti I a II, skupiny 1 až 4 z hornin soudržných a nesoudržných | [15 empty] | PP | 2
| Online PSC |  | https://podminky.urs.cz/item/CS_URS_2025_02/171152501 | [15 empty] | Online PSC | 2
| VV |  | příloha D.4.2-4 | [15 empty] | VV | 2 | 1 | True | 0 | ROZPOCET
| VV |  | úprava základové spáry pod násyp | [15 empty] | VV | 2 | 1 | True | 0 | ROZPOCET
| VV |  | 1415,03 |  | 1415.03 | [13 empty] | VV | 2 | 2 | True | 0 | ROZPOCET
| VV |  | Součet |  | 1415.03 | [13 empty] | VV | 2 | 4 | True | 1 | ROZPOCET
9 | K | 171251201 | Uložení sypaniny na skládky nebo meziskládky | m3 | 92.76 |  | 0 | CS ÚRS 2025 02 |  |  | základní |  | 0 | 0 | 0 | 0 | 0 | 4 | K | 2 |  |  |  | ROZPOCET | 0 | 0 | 0 | 0 | 0 | 1 | 0 | 4 | 358926092
| PP |  | Uložení sypaniny na skládky nebo meziskládky bez hutnění s upravením uložené sypaniny do předepsaného tvaru | [15 empty] | PP | 2
| Online PSC |  | https://podminky.urs.cz/item/CS_URS_2025_02/171251201 | [15 empty] | Online PSC | 2
| VV |  | uložení přebytku ornice | [15 empty] | VV | 2 | 1 | True | 0 | ROZPOCET
| VV |  | 92,76"m3" |  | 92.76 | [13 empty] | VV | 2 | 2 | True | 0 | ROZPOCET
| VV |  | Součet |  | 92.76 | [13 empty] | VV | 2 | 4 | True | 1 | ROZPOCET
10 | K | 181411122 | Založení lučního trávníku výsevem pl do 1000 m2 ve svahu přes 1:5 do 1:2 | m2 | 381.71 |  | 0 | CS ÚRS 2025 02 |  |  | základní |  | 0 | 0 | 0 | 0 | 0 | 4 | K | 2 |  |  |  | ROZPOCET | 0 | 0 | 0 | 0 | 0 | 1 | 0 | 4 | -1253818181
| PP |  | Založení trávníku na půdě předem připravené plochy do 1000 m2 výsevem včetně utažení lučního na svahu přes 1:5 do 1:2 | [15 empty] | PP | 2
| Online PSC |  | https://podminky.urs.cz/item/CS_URS_2025_02/181411122 | [15 empty] | Online PSC | 2
| VV |  | příloha D.4.2-4 | [15 empty] | VV | 2 | 1 | True | 0 | ROZPOCET
| VV |  | ohumusování v tl. 100 mm | [15 empty] | VV | 2 | 1 | True | 0 | ROZPOCET
| VV |  | Směr SO 02 | [15 empty] | VV | 2 | 1 | True | 0 | ROZPOCET
| VV |  | 296,32"m2" |  | 296.32 | [13 empty] | VV | 2 | 2 | True | 0 | ROZPOCET
| VV |  | Směr pole | [15 empty] | VV | 2 | 1 | True | 0 | ROZPOCET
| VV |  | 85,39"m2" |  | 85.39 | [13 empty] | VV | 2 | 2 | True | 0 | ROZPOCET
| VV |  | Součet |  | 381.71 | [13 empty] | VV | 2 | 4 | True | 1 | ROZPOCET
11 | M | 00572100 | osivo jetelotráva intenzivní víceletá | kg | 7.634 |  | 0 | CS ÚRS 2025 02 |  |  | základní |  | 0 | 0.001 | 0.007634 | 0 | 0 | 8 | M | 2 |  |  |  | ROZPOCET | 0 | 0 | 0 | 0 | 0 | 1 | 0 | 4 | -1037209661
| PP |  | osivo jetelotráva intenzivní víceletá | [15 empty] | PP | 2
| VV |  | 381,71*0,02 'Přepočtené koeficientem množství |  | 7.634 | [13 empty] | VV | 2 | 2 | False | 1 | ROZPOCET
12 | K | 181951112 | Úprava pláně v hornině třídy těžitelnosti I skupiny 1 až 3 se zhutněním strojně | m2 | 649.27 |  | 0 | CS ÚRS 2025 02 |  |  | základní |  | 0 | 0 | 0 | 0 | 0 | 4 | K | 2 |  |  |  | ROZPOCET | 0 | 0 | 0 | 0 | 0 | 1 | 0 | 4 | 1018527271
| PP |  | Úprava pláně vyrovnáním výškových rozdílů strojně v hornině třídy těžitelnosti I, skupiny 1 až 3 se zhutněním | [15 empty] | PP | 2
| Online PSC |  | https://podminky.urs.cz/item/CS_URS_2025_02/181951112 | [15 empty] | Online PSC | 2
| VV |  | příloha D.4.2-4 | [15 empty] | VV | 2 | 1 | True | 0 | ROZPOCET
| VV |  | Vozovka | [15 empty] | VV | 2 | 1 | True | 0 | ROZPOCET
| VV |  | 649,27"m2" |  | 649.27 | [13 empty] | VV | 2 | 2 | True | 0 | ROZPOCET
| VV |  | Součet |  | 649.27 | [13 empty] | VV | 2 | 4 | True | 1 | ROZPOCET
13 | K | 182251101 | Svahování násypů strojně | m2 | 954.61 |  | 0 | CS ÚRS 2025 02 |  |  | základní |  | 0 | 0 | 0 | 0 | 0 | 4 | K | 2 |  |  |  | ROZPOCET | 0 | 0 | 0 | 0 | 0 | 1 | 0 | 4 | -832668650
| PP |  | Svahování trvalých svahů do projektovaných profilů strojně s potřebným přemístěním výkopku při svahování násypů v jakékoliv hornině | [15 empty] | PP | 2
| Online PSC |  | https://podminky.urs.cz/item/CS_URS_2025_02/182251101 | [15 empty] | Online PSC | 2
| VV |  | příloha D.4.2-4 | [15 empty] | VV | 2 | 1 | True | 0 | ROZPOCET
| VV |  | Směr SO 02 | [15 empty] | VV | 2 | 1 | True | 0 | ROZPOCET
| VV |  | 538,01"m2" |  | 538.01 | [13 empty] | VV | 2 | 2 | True | 0 | ROZPOCET
| VV |  | Směr pole | [15 empty] | VV | 2 | 1 | True | 0 | ROZPOCET
| VV |  | 416,6"m2" |  | 416.6 | [13 empty] | VV | 2 | 2 | True | 0 | ROZPOCET
| VV |  | Součet |  | 954.61 | [13 empty] | VV | 2 | 4 | True | 1 | ROZPOCET
14 | K | 182351133 | Rozprostření ornice pl přes 500 m2 ve svahu přes 1:5 tl vrstvy do 200 mm strojně | m2 | 381.71 |  | 0 | CS ÚRS 2025 02 |  |  | základní |  | 0 | 0 | 0 | 0 | 0 | 4 | K | 2 |  |  |  | ROZPOCET | 0 | 0 | 0 | 0 | 0 | 1 | 0 | 4 | -2141043442
| PP |  | Rozprostření a urovnání ornice ve svahu sklonu přes 1:5 strojně při souvislé ploše přes 500 m2, tl. vrstvy do 200 mm | [15 empty] | PP | 2
| Online PSC |  | https://podminky.urs.cz/item/CS_URS_2025_02/182351133 | [15 empty] | Online PSC | 2
| VV |  | příloha D.4.2-4 | [15 empty] | VV | 2 | 1 | True | 0 | ROZPOCET
| VV |  | ohumusování v tl. 100 mm | [15 empty] | VV | 2 | 1 | True | 0 | ROZPOCET
| VV |  | Směr SO 02 | [15 empty] | VV | 2 | 1 | True | 0 | ROZPOCET
| VV |  | 296,32"m2" |  | 296.32 | [13 empty] | VV | 2 | 2 | True | 0 | ROZPOCET
| VV |  | Směr pole | [15 empty] | VV | 2 | 1 | True | 0 | ROZPOCET
| VV |  | 85,39"m2" |  | 85.39 | [13 empty] | VV | 2 | 2 | True | 0 | ROZPOCET
| VV |  | Součet |  | 381.71 | [13 empty] | VV | 2 | 4 | True | 1 | ROZPOCET
| D | 4 | Vodorovné konstrukce |  |  |  | 0 | [5 empty] | 0 |  | 590.5427 |  | 0 | 5 | D | 1 |  |  |  | ROZPOCET | [6 empty] | 0
15 | K | 462511270 | Zához z lomového kamene bez proštěrkování z terénu hmotnost do 200 kg | m3 | 272.55 |  | 0 | CS ÚRS 2025 02 |  |  | základní |  | 0 | 2.1341 | 581.6435 | 0 | 0 | 4 | K | 2 |  |  |  | ROZPOCET | 0 | 0 | 0 | 0 | 0 | 1 | 0 | 4 | 1273436231
| PP |  | Zához z lomového kamene neupraveného záhozového bez proštěrkování z terénu, hmotnosti jednotlivých kamenů do 200 kg | [15 empty] | PP | 2
| Online PSC |  | https://podminky.urs.cz/item/CS_URS_2025_02/462511270 | [15 empty] | Online PSC | 2
| VV |  | příloha D.4.2-4 | [15 empty] | VV | 2 | 1 | True | 0 | ROZPOCET
| VV |  | opevnění paty svahu, kamenný zához s urovnáním líce do 80kg | [15 empty] | VV | 2 | 1 | True | 0 | ROZPOCET
| VV |  | Směr SO 02 | [15 empty] | VV | 2 | 1 | True | 0 | ROZPOCET
| VV |  | 141,99"m3" |  | 141.99 | [13 empty] | VV | 2 | 2 | True | 0 | ROZPOCET
| VV |  | Směr pole | [15 empty] | VV | 2 | 1 | True | 0 | ROZPOCET
| VV |  | 130,56"m3" |  | 130.56 | [13 empty] | VV | 2 | 2 | True | 0 | ROZPOCET
| VV |  | Součet |  | 272.55 | [13 empty] | VV | 2 | 4 | True | 1 | ROZPOCET
16 | K | 462519002 | Příplatek za urovnání ploch záhozu z lomového kamene hmotnost do 200 kg | m2 | 243.38 |  | 0 | CS ÚRS 2025 02 |  |  | základní |  | 0 | 0 | 0 | 0 | 0 | 4 | K | 2 |  |  |  | ROZPOCET | 0 | 0 | 0 | 0 | 0 | 1 | 0 | 4 | 1658742301
| PP |  | Zához z lomového kamene neupraveného záhozového Příplatek k cenám za urovnání viditelných ploch záhozu z kamene, hmotnosti jednotlivých kamenů do 200 kg | [15 empty] | PP | 2
| Online PSC |  | https://podminky.urs.cz/item/CS_URS_2025_02/462519002 | [15 empty] | Online PSC | 2
| VV |  | příloha D.4.2-4 | [15 empty] | VV | 2 | 1 | True | 0 | ROZPOCET
| VV |  | Směr SO 02 | [15 empty] | VV | 2 | 1 | True | 0 | ROZPOCET
| VV |  | 131,43"m2" |  | 131.43 | [13 empty] | VV | 2 | 2 | True | 0 | ROZPOCET
| VV |  | Směr pole | [15 empty] | VV | 2 | 1 | True | 0 | ROZPOCET
| VV |  | 111,95"m3" |  | 111.95 | [13 empty] | VV | 2 | 2 | True | 0 | ROZPOCET
| VV |  | Součet |  | 243.38 | [13 empty] | VV | 2 | 4 | True | 1 | ROZPOCET
17 | K | 464531112 | Pohoz z hrubého drceného kamenivo zrno 63 až 125 mm z terénu | m3 | 4.12 |  | 0 | CS ÚRS 2025 02 |  |  | základní |  | 0 | 2.16 | 8.8992 | 0 | 0 | 4 | K | 2 |  |  |  | ROZPOCET | 0 | 0 | 0 | 0 | 0 | 1 | 0 | 4 | 2089496204
| PP |  | Pohoz dna nebo svahů jakékoliv tloušťky z hrubého drceného kameniva, z terénu, frakce 63 - 125 mm | [15 empty] | PP | 2
| Online PSC |  | https://podminky.urs.cz/item/CS_URS_2025_02/464531112 | [15 empty] | Online PSC | 2
| VV |  | protierozní kamenný pohoz na líci násypu (návodní líc směrem k SO 02) | [15 empty] | VV | 2 | 1 | True | 0 | ROZPOCET
| VV |  | 4,12"m3" |  | 4.12 | [13 empty] | VV | 2 | 2 | True | 1 | ROZPOCET
| D | 5 | Komunikace pozemní |  |  |  | 0 | [5 empty] | 0 |  | 635.7655 |  | 0 | 5 | D | 1 |  |  |  | ROZPOCET | [6 empty] | 0
18 | K | 564211111 | Podklad nebo podsyp ze štěrkopísku ŠP plochy přes 100 m2 tl 50 mm | m2 | 636.2 |  | 0 | CS ÚRS 2025 02 |  |  | základní |  | 0 | 0.115 | 73.163 | 0 | 0 | 4 | K | 2 |  |  |  | ROZPOCET | 0 | 0 | 0 | 0 | 0 | 1 | 0 | 4 | -893405475
| PP |  | Podklad nebo podsyp ze štěrkopísku ŠP s rozprostřením, vlhčením a zhutněním plochy přes 100 m2, po zhutnění tl. 50 mm | [15 empty] | PP | 2
| Online PSC |  | https://podminky.urs.cz/item/CS_URS_2025_02/564211111 | [15 empty] | Online PSC | 2
| VV |  | příloha D.4.2-4 | [15 empty] | VV | 2 | 1 | True | 0 | ROZPOCET
| VV |  | Vozovka | [15 empty] | VV | 2 | 1 | True | 0 | ROZPOCET
| VV |  | 31,81"m3"/0,05 |  | 636.2 | [13 empty] | VV | 2 | 2 | True | 0 | ROZPOCET
| VV |  | Součet |  | 636.2 | [13 empty] | VV | 2 | 4 | True | 1 | ROZPOCET
19 | K | 56483111R | Podklad ze štěrkodrtě ŠD plochy přes 100 m2 tl 100 mm | m2 | 290.3 |  | 0 | R-položka |  |  | základní |  | 0 | 0.23 | 66.769 | 0 | 0 | 4 | K | 2 |  |  |  | ROZPOCET | 0 | 0 | 0 | 0 | 0 | 1 | 0 | 4 | -897855269
| PP |  | Podklad ze štěrkodrti ŠD s rozprostřením a zhutněním plochy přes 100 m2, po zhutnění tl. 100 mm | [15 empty] | PP | 2
| VV |  | příloha D.4.2-4 | [15 empty] | VV | 2 | 1 | True | 0 | ROZPOCET
| VV |  | Vozovka | [15 empty] | VV | 2 | 1 | True | 0 | ROZPOCET
| VV |  | ŠD 0/32 mm, tl. 100 mm | [15 empty] | VV | 2 | 1 | True | 0 | ROZPOCET
| VV |  | 44,73/0,1-157"m2" |  | 290.3 | [13 empty] | VV | 2 | 2 | True | 0 | ROZPOCET
| VV |  | Součet |  | 290.3 | [13 empty] | VV | 2 | 4 | True | 1 | ROZPOCET
20 | K | 56483111R1 | Podklad ze štěrkodrtě ŠD plochy přes 100 m2 tl 100 mm - bez dodávky | m2 | 157 |  | 0 | R-položka |  |  | základní |  | 0 | 0 | 0 | 0 | 0 | 4 | K | 2 |  |  |  | ROZPOCET | 0 | 0 | 0 | 0 | 0 | 1 | 0 | 4 | 1533593544
| PP |  | Podklad ze štěrkodrti ŠD s rozprostřením a zhutněním plochy přes 100 m2, po zhutnění tl. 100 mm | [15 empty] | PP | 2
| P |  | Poznámka k položce: zpětné využití materiálu z vybourané kce polní cesty | [15 empty] | P | 2
| VV |  | příloha D.4.2-4 | [15 empty] | VV | 2 | 1 | True | 0 | ROZPOCET
| VV |  | 157"m2" |  | 157 | [13 empty] | VV | 2 | 2 | True | 0 | ROZPOCET
| VV |  | Součet |  | 157 | [13 empty] | VV | 2 | 4 | True | 1 | ROZPOCET
21 | K | 56486111R | Podklad ze štěrkodrtě ŠD plochy přes 100 m2 tl 200 mm | m2 | 541.65 |  | 0 | R-položka |  |  | základní |  | 0 | 0.46 | 249.159 | 0 | 0 | 4 | K | 2 |  |  |  | ROZPOCET | 0 | 0 | 0 | 0 | 0 | 1 | 0 | 4 | 1457873302
| PP |  | Podklad ze štěrkodrti ŠD s rozprostřením a zhutněním plochy přes 100 m2, po zhutnění tl. 200 mm | [15 empty] | PP | 2
| VV |  | příloha D.4.2-4 | [15 empty] | VV | 2 | 1 | True | 0 | ROZPOCET
| VV |  | Vozovka | [15 empty] | VV | 2 | 1 | True | 0 | ROZPOCET
| VV |  | ŠD 0/32 mm, tl. 200 mm | [15 empty] | VV | 2 | 1 | True | 0 | ROZPOCET
| VV |  | 108,33"m3"/0,2 |  | 541.65 | [13 empty] | VV | 2 | 2 | True | 0 | ROZPOCET
| VV |  | Součet |  | 541.65 | [13 empty] | VV | 2 | 4 | True | 1 | ROZPOCET
22 | K | 564952111 | Podklad z mechanicky zpevněného kameniva MZK tl 150 mm | m2 | 388.267 |  | 0 | CS ÚRS 2025 02 |  |  | základní |  | 0 | 0.3719 | 144.3965 | 0 | 0 | 4 | K | 2 |  |  |  | ROZPOCET | 0 | 0 | 0 | 0 | 0 | 1 | 0 | 4 | 622517372
| PP |  | Podklad z mechanicky zpevněného kameniva MZK (minerální beton) s rozprostřením a s hutněním, po zhutnění tl. 150 mm | [15 empty] | PP | 2
| Online PSC |  | https://podminky.urs.cz/item/CS_URS_2025_02/564952111 | [15 empty] | Online PSC | 2
| VV |  | příloha D.4.2-4 | [15 empty] | VV | 2 | 1 | True | 0 | ROZPOCET
| VV |  | Vozovka | [15 empty] | VV | 2 | 1 | True | 0 | ROZPOCET
| VV |  | 58,24/0,15 |  | 388.267 | [13 empty] | VV | 2 | 2 | True | 0 | ROZPOCET
| VV |  | Součet |  | 388.267 | [13 empty] | VV | 2 | 4 | True | 1 | ROZPOCET
23 | K | 56990331R | Zřízení krajnic se zhutněním | m3 | 51.139 |  | 0 | R-položka |  |  | základní |  | 0 | 0 | 0 | 0 | 0 | 4 | K | 2 |  |  |  | ROZPOCET | 0 | 0 | 0 | 0 | 0 | 1 | 0 | 4 | 1943421159
| VV |  | příloha D.4.2-4 | [15 empty] | VV | 2 | 1 | True | 0 | ROZPOCET
| VV |  | Vozovka | [15 empty] | VV | 2 | 1 | True | 0 | ROZPOCET
| VV |  | krajnice z ŠD 0/32 mm | [15 empty] | VV | 2 | 1 | True | 0 | ROZPOCET
| VV |  | 117,56"m"*0,435 |  | 51.139 | [13 empty] | VV | 2 | 2 | True | 0 | ROZPOCET
| VV |  | Součet |  | 51.139 | [13 empty] | VV | 2 | 4 | True | 1 | ROZPOCET
24 | M | 58344171 | štěrkodrť frakce 0/32 | t | 102.278 |  | 0 | CS ÚRS 2025 02 |  |  | základní |  | 0 | 1 | 102.278 | 0 | 0 | 8 | M | 2 |  |  |  | ROZPOCET | 0 | 0 | 0 | 0 | 0 | 1 | 0 | 4 | 759893828
| PP |  | štěrkodrť frakce 0/32 | [15 empty] | PP | 2
| VV |  | 51,139*2 'Přepočtené koeficientem množství |  | 102.278 | [13 empty] | VV | 2 | 2 | False | 1 | ROZPOCET
| D | 9 | Ostatní konstrukce a práce, bourání |  |  |  | 0 | [5 empty] | 0 |  | 5.242 |  | 0 | 5 | D | 1 |  |  |  | ROZPOCET | [6 empty] | 0
25 | K | 91133211R | Svodidlo dřevoocelové jednostranné se zaberaněním sloupků, montáž a dodávka | m | 145.2 |  | 0 | R-položka |  |  | základní |  | 0 | 0.034 | 4.9368 | 0 | 0 | 4 | K | 2 |  |  |  | ROZPOCET | 0 | 0 | 0 | 0 | 0 | 1 | 0 | 4 | 321383568
| P |  | Poznámka k položce: certifikace na zádržnost N2 | [15 empty] | P | 2
| VV |  | podélné svodidlo | [15 empty] | VV | 2 | 1 | True | 0 | ROZPOCET
| VV |  | 23*3+7*1+2*0,4 "směr SO 02 |  | 76.8 | [13 empty] | VV | 2 | 2 | True | 0 | ROZPOCET
| VV |  | 22*3+2*1+1*0,4 "směr pole |  | 68.4 | [13 empty] | VV | 2 | 2 | True | 0 | ROZPOCET
| VV |  | Součet |  | 145.2 | [13 empty] | VV | 2 | 4 | True | 1 | ROZPOCET
26 | K | 919726122 | Geotextilie pro ochranu, separaci a filtraci netkaná měrná hm přes 200 do 300 g/m2 | m2 | 649.27 |  | 0 | CS ÚRS 2025 02 |  |  | základní |  | 0 | 0.00047 | 0.30516 | 0 | 0 | 4 | K | 2 |  |  |  | ROZPOCET | 0 | 0 | 0 | 0 | 0 | 1 | 0 | 4 | -731746208
| PP |  | Geotextilie netkaná pro ochranu, separaci nebo filtraci měrná hmotnost přes 200 do 300 g/m2 | [15 empty] | PP | 2
| Online PSC |  | https://podminky.urs.cz/item/CS_URS_2025_02/919726122 | [15 empty] | Online PSC | 2
| VV |  | příloha D.4.2-4 | [15 empty] | VV | 2 | 1 | True | 0 | ROZPOCET
| VV |  | Vozovka | [15 empty] | VV | 2 | 1 | True | 0 | ROZPOCET
| VV |  | 649,27"m2" |  | 649.27 | [13 empty] | VV | 2 | 2 | True | 0 | ROZPOCET
| VV |  | Součet |  | 649.27 | [13 empty] | VV | 2 | 4 | True | 1 | ROZPOCET
| D | 997 | Přesun sutě |  |  |  | 0 | [5 empty] | 0 |  | 0 |  | 0 | 5 | D | 1 |  |  |  | ROZPOCET | [6 empty] | 0
27 | K | 997221551 | Vodorovná doprava suti ze sypkých materiálů do 1 km | t | 121.414 |  | 0 | CS ÚRS 2025 02 |  |  | základní |  | 0 | 0 | 0 | 0 | 0 | 4 | K | 2 |  |  |  | ROZPOCET | 0 | 0 | 0 | 0 | 0 | 1 | 0 | 4 | 1269079281
| PP |  | Vodorovná doprava suti bez naložení, ale se složením a s hrubým urovnáním ze sypkých materiálů, na vzdálenost do 1 km | [15 empty] | PP | 2
| Online PSC |  | https://podminky.urs.cz/item/CS_URS_2025_02/997221551 | [15 empty] | Online PSC | 2
| VV |  | vod. doprava do 500 m na mezideponii a zpět, k zpětnému využití (60% z vybourané kce polní cesty) | [15 empty] | VV | 2 | 1 | True | 0 | ROZPOCET
| VV |  | (157"m2"*0,29"t/m2" )*2 |  | 91.06 | [13 empty] | VV | 2 | 2 | True | 0 | ROZPOCET
| VV |  | vod. doprava na skládku (40% z vybourané kce polní cesty) | [15 empty] | VV | 2 | 1 | True | 0 | ROZPOCET
| VV |  | (261,668-157)*0,29"t/m2" |  | 30.354 | [13 empty] | VV | 2 | 2 | True | 0 | ROZPOCET
| VV |  | Součet |  | 121.414 | [13 empty] | VV | 2 | 4 | True | 1 | ROZPOCET
28 | K | 997221559 | Příplatek ZKD 1 km u vodorovné dopravy suti ze sypkých materiálů | t | 273.186 |  | 0 | CS ÚRS 2025 02 |  |  | základní |  | 0 | 0 | 0 | 0 | 0 | 4 | K | 2 |  |  |  | ROZPOCET | 0 | 0 | 0 | 0 | 0 | 1 | 0 | 4 | 1664260672
| PP |  | Vodorovná doprava suti bez naložení, ale se složením a s hrubým urovnáním Příplatek k ceně za každý další i započatý 1 km přes 1 km | [15 empty] | PP | 2
| Online PSC |  | https://podminky.urs.cz/item/CS_URS_2025_02/997221559 | [15 empty] | Online PSC | 2
| VV |  | vod. doprava na skládku (40% z vybourané kce polní cesty) | [15 empty] | VV | 2 | 1 | True | 0 | ROZPOCET
| VV |  | (261,668-157)*0,29"t/m2" |  | 30.354 | [13 empty] | VV | 2 | 2 | True | 0 | ROZPOCET
| VV |  | Součet |  | 30.354 | [13 empty] | VV | 2 | 4 | True | 1 | ROZPOCET
| VV |  | 30,354*9 'Přepočtené koeficientem množství |  | 273.186 | [13 empty] | VV | 2 | 2 | False | 1 | ROZPOCET
29 | K | 997221611 | Nakládání suti na dopravní prostředky pro vodorovnou dopravu | t | 45.53 |  | 0 | CS ÚRS 2025 02 |  |  | základní |  | 0 | 0 | 0 | 0 | 0 | 4 | K | 2 |  |  |  | ROZPOCET | 0 | 0 | 0 | 0 | 0 | 1 | 0 | 4 | 1634245329
| PP |  | Nakládání na dopravní prostředky pro vodorovnou dopravu suti | [15 empty] | PP | 2
| Online PSC |  | https://podminky.urs.cz/item/CS_URS_2025_02/997221611 | [15 empty] | Online PSC | 2
| VV |  | naložení na mezideponii, k zpětnému využití | [15 empty] | VV | 2 | 1 | True | 0 | ROZPOCET
| VV |  | 157"m2"*0,29"t/m2" |  | 45.53 | [13 empty] | VV | 2 | 2 | True | 0 | ROZPOCET
| VV |  | Součet |  | 45.53 | [13 empty] | VV | 2 | 4 | True | 1 | ROZPOCET
30 | K | 997221873 | Poplatek za uložení na recyklační skládce (skládkovné) stavebního odpadu zeminy a kamení zatříděného do Katalogu odpadů pod kódem 17 05 04 | t | 30.354 |  | 0 | CS ÚRS 2025 02 |  |  | základní |  | 0 | 0 | 0 | 0 | 0 | 4 | K | 2 |  |  |  | ROZPOCET | 0 | 0 | 0 | 0 | 0 | 1 | 0 | 4 | -372664859
| PP |  | Poplatek za uložení stavebního odpadu na recyklační skládce (skládkovné) zeminy a kamení zatříděného do Katalogu odpadů pod kódem 17 05 04 | [15 empty] | PP | 2
| Online PSC |  | https://podminky.urs.cz/item/CS_URS_2025_02/997221873 | [15 empty] | Online PSC | 2
| VV |  | materiál z vybourané kce polní cesty | [15 empty] | VV | 2 | 1 | True | 0 | ROZPOCET
| VV |  | (261,668-157)*0,29"t/m2" |  | 30.354 | [13 empty] | VV | 2 | 2 | True | 0 | ROZPOCET
| VV |  | Součet |  | 30.354 | [13 empty] | VV | 2 | 4 | True | 1 | ROZPOCET
| D | 998 | Přesun hmot |  |  |  | 0 | [5 empty] | 0 |  | 0 |  | 0 | 5 | D | 1 |  |  |  | ROZPOCET | [6 empty] | 0
31 | K | 998225111 | Přesun hmot pro pozemní komunikace s krytem z kamene, monolitickým betonovým nebo živičným | t | 677.117 |  | 0 | CS ÚRS 2025 02 |  |  | základní |  | 0 | 0 | 0 | 0 | 0 | 4 | K | 2 |  |  |  | ROZPOCET | 0 | 0 | 0 | 0 | 0 | 1 | 0 | 4 | -798933151
| PP |  | Přesun hmot pro komunikace s krytem z kameniva, monolitickým betonovým nebo živičným dopravní vzdálenost do 200 m jakékoliv délky objektu | [15 empty] | PP | 2
| Online PSC |  | https://podminky.urs.cz/item/CS_URS_2025_02/998225111 | [15 empty] | Online PSC | 2
| VV |  | 677,117 |  | 677.117 | [13 empty] | VV | 2 | 2 | True | 1 | ROZPOCET
32 | K | 998331011 | Přesun hmot pro nádrže | t | 554.441 |  | 0 | CS ÚRS 2025 02 |  |  | základní |  | 0 | 0 | 0 | 0 | 0 | 4 | K | 2 |  |  |  | ROZPOCET | 0 | 0 | 0 | 0 | 0 | 1 | 0 | 4 | 668544341
| PP |  | Přesun hmot pro nádrže dopravní vzdálenost do 500 m | [15 empty] | PP | 2
| Online PSC |  | https://podminky.urs.cz/item/CS_URS_2025_02/998331011 | [15 empty] | Online PSC | 2
| VV |  | 1231,558-677,117 |  | 554.441 | [13 empty] | VV | 2 | 2 | True | 1 | ROZPOCET

## SO 04 - Protierozní opatření
[9 empty] | >> skryté sloupce << | [9 empty] | {c8785d5e-7822-4740-82f3-646806b5d8f5}
2
| KRYCÍ LIST SOUPISU PRACÍ | [8 empty] | v --- níže se nacházejí doplnkové a pomocné údaje k sestavám --- v | [8 empty] | False
Stavba:
MVN Klatovy Luby-Výhořice
Objekt:
SO 04 - Protierozní opatření
| KSO: |  |  |  |  | CC-CZ:
| Místo: |  | k.ú. Luby |  |  | Datum: | 31. 7. 2025
| Zadavatel: |  |  |  |  | IČ: | 00255661
|  | Městský úřad Klatovy - odbor životního prostředí |  |  |  | DIČ: | CZ00255661
| Uchazeč: |  |  |  |  | IČ: | Vyplň údaj
|  | Vyplň údaj |  |  |  | DIČ: | Vyplň údaj
| Projektant: |  |  |  |  | IČ: | 06659594
|  | Hydropro Engineering s.r.o. |  |  |  | DIČ: | CZ06659594
| Zpracovatel: |  |  |  |  | IČ:
DIČ:
Poznámka:
| Cena bez DPH | [5 empty] | 0
|  |  | Základ daně |  |  | Sazba daně | Výše daně
| DPH | základní | 0 |  |  | 21% | 0
|  | snížená | 0 |  |  | 12% | 0
|  | zákl. přenesená | 0 |  |  | 21% | 0
|  | sníž. přenesená | 0 |  |  | 12% | 0
|  | nulová | 0 |  |  | 0% | 0
| Cena s DPH |  |  | v | CZK |  | 0
| Projektant |  |  | Zpracovatel
| Datum a podpis: |  | Razítko | Datum a podpis: |  |  | Razítko
| Objednavatel |  |  | Uchazeč
| Datum a podpis: |  | Razítko | Datum a podpis: |  |  | Razítko
REKAPITULACE ČLENĚNÍ SOUPISU PRACÍ
Stavba:
MVN Klatovy Luby-Výhořice
Objekt:
SO 04 - Protierozní opatření
Místo: |  |  | k.ú. Luby |  |  | Datum: | 31. 7. 2025
Zadavatel: |  |  | Městský úřad Klatovy - odbor životního prostředí |  |  | Projektant: | Hydropro Engineering s.r.o.
Uchazeč: |  |  | Vyplň údaj |  |  | Zpracovatel:
Kód dílu - Popis | [6 empty] | Cena celkem [CZK]
Náklady ze soupisu prací | [6 empty] | 0 | [12 empty] | -1
| HSV - Práce a dodávky HSV | [5 empty] | 0
| 1 - Zemní práce | [5 empty] | 0
| 3 - Svislé a kompletní konstrukce | [5 empty] | 0
| 4 - Vodorovné konstrukce | [5 empty] | 0
| 9 - Ostatní konstrukce a práce, bourání | [5 empty] | 0
| 998 - Přesun hmot | [5 empty] | 0
SOUPIS PRACÍ
Stavba:
MVN Klatovy Luby-Výhořice
Objekt:
SO 04 - Protierozní opatření
Místo: |  |  | k.ú. Luby |  |  | Datum: | 31. 7. 2025
Zadavatel: |  |  | Městský úřad Klatovy - odbor životního prostředí |  |  | Projektant: | Hydropro Engineering s.r.o.
Uchazeč: |  |  | Vyplň údaj |  |  | Zpracovatel:
PČ | Typ | Kód | Popis | MJ | Množství | J.cena [CZK] | Cena celkem [CZK] | Cenová soustava |  |  | DPH | J. Nh [h] | Nh celkem [h] | J. hmotnost [t] | Hmotnost celkem [t] | J. suť [t] | Suť Celkem [t]
Náklady soupisu celkem | [6 empty] | 0 | [5 empty] | 0 |  | 117.4344 |  | 0 |  | D | -1 | [10 empty] | 0
| D | HSV | Práce a dodávky HSV |  |  |  | 0 | [5 empty] | 0 |  | 117.4344 |  | 0 | 5 | D | 0 |  |  |  | ROZPOCET | [6 empty] | 0
| D | 1 | Zemní práce |  |  |  | 0 | [5 empty] | 0 |  | 6.318 |  | 0 | 5 | D | 1 |  |  |  | ROZPOCET | [6 empty] | 0
1 | K | 121151123 | Sejmutí ornice plochy přes 500 m2 tl vrstvy do 200 mm strojně | m2 | 1104.7 |  | 0 | CS ÚRS 2025 02 |  |  | základní |  | 0 | 0 | 0 | 0 | 0 | 4 | K | 2 |  |  |  | ROZPOCET | 0 | 0 | 0 | 0 | 0 | 1 | 0 | 4 | -28686392
| PP |  | Sejmutí ornice strojně při souvislé ploše přes 500 m2, tl. vrstvy do 200 mm | [15 empty] | PP | 2
| Online PSC |  | https://podminky.urs.cz/item/CS_URS_2025_02/121151123 | [15 empty] | Online PSC | 2
| VV |  | přílohy D.5.1-4 | [15 empty] | VV | 2 | 1 | True | 0 | ROZPOCET
| VV |  | sejmutí ornice v tl 200 mm | [15 empty] | VV | 2 | 1 | True | 0 | ROZPOCET
| VV |  | hrázka (mez) | [15 empty] | VV | 2 | 1 | True | 0 | ROZPOCET
| VV |  | (271,29-129,9)"m3"/0,2 |  | 706.95 | [13 empty] | VV | 2 | 2 | True | 0 | ROZPOCET
| VV |  | příkop | [15 empty] | VV | 2 | 1 | True | 0 | ROZPOCET
| VV |  | 79,55/0,2 |  | 397.75 | [13 empty] | VV | 2 | 2 | True | 0 | ROZPOCET
| VV |  | Součet |  | 1104.7 | [13 empty] | VV | 2 | 4 | True | 1 | ROZPOCET
2 | K | 122251101 | Odkopávky a prokopávky nezapažené v hornině třídy těžitelnosti I skupiny 3 objem do 20 m3 strojně | m3 | 16.036 |  | 0 | CS ÚRS 2025 02 |  |  | základní |  | 0 | 0 | 0 | 0 | 0 | 4 | K | 2 |  |  |  | ROZPOCET | 0 | 0 | 0 | 0 | 0 | 1 | 0 | 4 | 1264212985
| PP |  | Odkopávky a prokopávky nezapažené strojně v hornině třídy těžitelnosti I skupiny 3 do 20 m3 | [15 empty] | PP | 2
| Online PSC |  | https://podminky.urs.cz/item/CS_URS_2025_02/122251101 | [15 empty] | Online PSC | 2
| VV |  | přílohy D.5.1-4 | [15 empty] | VV | 2 | 1 | True | 0 | ROZPOCET
| VV |  | Nátokový objekt | [15 empty] | VV | 2 | 1 | True | 0 | ROZPOCET
| VV |  | výkop pro kamenný pohoz | [15 empty] | VV | 2 | 1 | True | 0 | ROZPOCET
| VV |  | 0,2"m"*25,28"m2" |  | 5.056 | [13 empty] | VV | 2 | 2 | True | 0 | ROZPOCET
| VV |  | Uklidňovací nátok | [15 empty] | VV | 2 | 1 | True | 0 | ROZPOCET
| VV |  | výkop pro zához | [15 empty] | VV | 2 | 1 | True | 0 | ROZPOCET
| VV |  | 10,98"m3" |  | 10.98 | [13 empty] | VV | 2 | 2 | True | 0 | ROZPOCET
| VV |  | Součet |  | 16.036 | [13 empty] | VV | 2 | 4 | True | 1 | ROZPOCET
3 | K | 122251102 | Odkopávky a prokopávky nezapažené v hornině třídy těžitelnosti I skupiny 3 objem do 50 m3 strojně | m3 | 21.73 |  | 0 | CS ÚRS 2025 02 |  |  | základní |  | 0 | 0 | 0 | 0 | 0 | 4 | K | 2 |  |  |  | ROZPOCET | 0 | 0 | 0 | 0 | 0 | 1 | 0 | 4 | -223080866
| PP |  | Odkopávky a prokopávky nezapažené strojně v hornině třídy těžitelnosti I skupiny 3 přes 20 do 50 m3 | [15 empty] | PP | 2
| Online PSC |  | https://podminky.urs.cz/item/CS_URS_2025_02/122251102 | [15 empty] | Online PSC | 2
| VV |  | přílohy D.5.1-4 | [15 empty] | VV | 2 | 1 | True | 0 | ROZPOCET
| VV |  | Uklidňovací nátok | [15 empty] | VV | 2 | 1 | True | 0 | ROZPOCET
| VV |  | 21,73"m3" |  | 21.73 | [13 empty] | VV | 2 | 2 | True | 0 | ROZPOCET
| VV |  | Součet |  | 21.73 | [13 empty] | VV | 2 | 4 | True | 1 | ROZPOCET
4 | K | 122251104 | Odkopávky a prokopávky nezapažené v hornině třídy těžitelnosti I skupiny 3 objem do 500 m3 strojně | m3 | 149.82 |  | 0 | CS ÚRS 2025 02 |  |  | základní |  | 0 | 0 | 0 | 0 | 0 | 4 | K | 2 |  |  |  | ROZPOCET | 0 | 0 | 0 | 0 | 0 | 1 | 0 | 4 | 457376505
| PP |  | Odkopávky a prokopávky nezapažené strojně v hornině třídy těžitelnosti I skupiny 3 přes 100 do 500 m3 | [15 empty] | PP | 2
| Online PSC |  | https://podminky.urs.cz/item/CS_URS_2025_02/122251104 | [15 empty] | Online PSC | 2
| VV |  | přílohy D.5.1-4 | [15 empty] | VV | 2 | 1 | True | 0 | ROZPOCET
| VV |  | hrázka (mez) | [15 empty] | VV | 2 | 1 | True | 0 | ROZPOCET
| VV |  | 149,82"m3" |  | 149.82 | [13 empty] | VV | 2 | 2 | True | 0 | ROZPOCET
| VV |  | Součet |  | 149.82 | [13 empty] | VV | 2 | 4 | True | 1 | ROZPOCET
5 | K | 132251101 | Hloubení rýh nezapažených š do 800 mm v hornině třídy těžitelnosti I skupiny 3 objem do 20 m3 strojně | m3 | 18.318 |  | 0 | CS ÚRS 2025 02 |  |  | základní |  | 0 | 0 | 0 | 0 | 0 | 4 | K | 2 |  |  |  | ROZPOCET | 0 | 0 | 0 | 0 | 0 | 1 | 0 | 4 | 972217391
| PP |  | Hloubení nezapažených rýh šířky do 800 mm strojně s urovnáním dna do předepsaného profilu a spádu v hornině třídy těžitelnosti I skupiny 3 do 20 m3 | [15 empty] | PP | 2
| Online PSC |  | https://podminky.urs.cz/item/CS_URS_2025_02/132251101 | [15 empty] | Online PSC | 2
| VV |  | přílohy D.5.4 | [15 empty] | VV | 2 | 1 | True | 0 | ROZPOCET
| VV |  | příkop | [15 empty] | VV | 2 | 1 | True | 0 | ROZPOCET
| VV |  | 13,35"m3" |  | 13.35 | [13 empty] | VV | 2 | 2 | True | 0 | ROZPOCET
| VV |  | výkop pro žlabovky | [15 empty] | VV | 2 | 1 | True | 0 | ROZPOCET
| VV |  | 0,2"m2"*24,84"m" |  | 4.968 | [13 empty] | VV | 2 | 2 | True | 0 | ROZPOCET
| VV |  | Součet |  | 18.318 | [13 empty] | VV | 2 | 4 | True | 1 | ROZPOCET
6 | K | 162351103 | Vodorovné přemístění přes 50 do 500 m výkopku/sypaniny z horniny třídy těžitelnosti I skupiny 1 až 3 | m3 | 1585.66 |  | 0 | CS ÚRS 2025 02 |  |  | základní |  | 0 | 0 | 0 | 0 | 0 | 4 | K | 2 |  |  |  | ROZPOCET | 0 | 0 | 0 | 0 | 0 | 1 | 0 | 4 | -1555184082
| PP |  | Vodorovné přemístění výkopku nebo sypaniny po suchu na obvyklém dopravním prostředku, bez naložení výkopku, avšak se složením bez rozhrnutí z horniny třídy těžitelnosti I skupiny 1 až 3 na vzdálenost přes 50 do 500 m | [15 empty] | PP | 2
| Online PSC |  | https://podminky.urs.cz/item/CS_URS_2025_02/162351103 | [15 empty] | Online PSC | 2
| VV |  | vod. přemístění výkopku z mezideponii | [15 empty] | VV | 2 | 1 | True | 0 | ROZPOCET
| VV |  | 149,82+13,35+4,97+5,06+10,98+21,73 |  | 205.91 | [13 empty] | VV | 2 | 2 | True | 0 | ROZPOCET
| VV |  | vod. přemístění výkopku z mezideponie, využití do násypu | [15 empty] | VV | 2 | 1 | True | 0 | ROZPOCET
| VV |  | 1273,97"m3" |  | 1273.97 | [13 empty] | VV | 2 | 2 | True | 0 | ROZPOCET
| VV |  | vod. přemístění ornice na mezideponii a zpět, využití na zpětné rozprostření | [15 empty] | VV | 2 | 1 | True | 0 | ROZPOCET
| VV |  | 52,89"m3"*2 |  | 105.78 | [13 empty] | VV | 2 | 2 | True | 0 | ROZPOCET
| VV |  | Součet |  | 1585.66 | [13 empty] | VV | 2 | 4 | True | 1 | ROZPOCET
7 | K | 162751117 | Vodorovné přemístění přes 9 000 do 10000 m výkopku/sypaniny z horniny třídy těžitelnosti I skupiny 1 až 3 | m3 | 324.45 |  | 0 | CS ÚRS 2025 02 |  |  | základní |  | 0 | 0 | 0 | 0 | 0 | 4 | K | 2 |  |  |  | ROZPOCET | 0 | 0 | 0 | 0 | 0 | 1 | 0 | 4 | 152566004
| PP |  | Vodorovné přemístění výkopku nebo sypaniny po suchu na obvyklém dopravním prostředku, bez naložení výkopku, avšak se složením bez rozhrnutí z horniny třídy těžitelnosti I skupiny 1 až 3 na vzdálenost přes 9 000 do 10 000 m | [15 empty] | PP | 2
| Online PSC |  | https://podminky.urs.cz/item/CS_URS_2025_02/162751117 | [15 empty] | Online PSC | 2
| VV |  | vodorovné přemístění přebytku ornice | [15 empty] | VV | 2 | 1 | True | 0 | ROZPOCET
| VV |  | (271,29-129,9)+79,55 |  | 220.94 | [13 empty] | VV | 2 | 2 | True | 0 | ROZPOCET
| VV |  | 156,4"m3" |  | 156.4 | [13 empty] | VV | 2 | 2 | True | 0 | ROZPOCET
| VV |  | -52,89 "odpočet, zpětné využití pro rozprostření |  | -52.89 | [13 empty] | VV | 2 | 2 | True | 0 | ROZPOCET
| VV |  | Součet |  | 324.45 | [13 empty] | VV | 2 | 4 | True | 1 | ROZPOCET
8 | K | 167151111 | Nakládání výkopku z hornin třídy těžitelnosti I skupiny 1 až 3 přes 100 m3 | m3 | 1651.31 |  | 0 | CS ÚRS 2025 02 |  |  | základní |  | 0 | 0 | 0 | 0 | 0 | 4 | K | 2 |  |  |  | ROZPOCET | 0 | 0 | 0 | 0 | 0 | 1 | 0 | 4 | 13924321
| PP |  | Nakládání, skládání a překládání neulehlého výkopku nebo sypaniny strojně nakládání, množství přes 100 m3, z hornin třídy těžitelnosti I, skupiny 1 až 3 | [15 empty] | PP | 2
| Online PSC |  | https://podminky.urs.cz/item/CS_URS_2025_02/167151111 | [15 empty] | Online PSC | 2
| VV |  | naložení výkopku na mezideponii | [15 empty] | VV | 2 | 1 | True | 0 | ROZPOCET
| VV |  | 1273,97"m3" |  | 1273.97 | [13 empty] | VV | 2 | 2 | True | 0 | ROZPOCET
| VV |  | naložení ornice na mezideponii pro zpětné rozprostření | [15 empty] | VV | 2 | 1 | True | 0 | ROZPOCET
| VV |  | 52,89"m3" |  | 52.89 | [13 empty] | VV | 2 | 2 | True | 0 | ROZPOCET
| VV |  | naložení přebytku ornice | [15 empty] | VV | 2 | 1 | True | 0 | ROZPOCET
| VV |  | 324,45 |  | 324.45 | [13 empty] | VV | 2 | 2 | True | 0 | ROZPOCET
| VV |  | Součet |  | 1651.31 | [13 empty] | VV | 2 | 4 | True | 1 | ROZPOCET
9 | K | 171103201 | Uložení sypanin z horniny třídy těžitelnosti I a II skupiny 1 až 4 do hrází nádrží se zhutněním 100 % PS C s příměsí jílu do 20 % | m3 | 1273.97 |  | 0 | CS ÚRS 2025 02 |  |  | základní |  | 0 | 0 | 0 | 0 | 0 | 4 | K | 2 |  |  |  | ROZPOCET | 0 | 0 | 0 | 0 | 0 | 1 | 0 | 4 | 1953317983
| PP |  | Uložení sypanin do násypů strojně s rozprostřením sypaniny ve vrstvách a s hrubým urovnáním zhutněných z hornin soudržných jakékoliv třídy těžitelnosti | [15 empty] | PP | 2
| Online PSC |  | https://podminky.urs.cz/item/CS_URS_2025_02/171103201 | [15 empty] | Online PSC | 2
| VV |  | přílohy D.5.1-4 | [15 empty] | VV | 2 | 1 | True | 0 | ROZPOCET
| VV |  | hutněný násyp protierozní hrázky z výkopu | [15 empty] | VV | 2 | 1 | True | 0 | ROZPOCET
| VV |  | 1273,97"m3" |  | 1273.97 | [13 empty] | VV | 2 | 2 | True | 0 | ROZPOCET
| VV |  | Součet |  | 1273.97 | [13 empty] | VV | 2 | 4 | True | 1 | ROZPOCET
10 | K | 171151101 | Hutnění boků násypů pro jakýkoliv sklon a míru zhutnění svahu | m2 | 1304.36 |  | 0 | CS ÚRS 2025 02 |  |  | základní |  | 0 | 0 | 0 | 0 | 0 | 4 | K | 2 |  |  |  | ROZPOCET | 0 | 0 | 0 | 0 | 0 | 1 | 0 | 4 | -1438349211
| PP |  | Hutnění boků násypů z hornin soudržných a sypkých pro jakýkoliv sklon, délku a míru zhutnění svahu | [15 empty] | PP | 2
| Online PSC |  | https://podminky.urs.cz/item/CS_URS_2025_02/171151101 | [15 empty] | Online PSC | 2
| VV |  | přílohy D.5.1-4 | [15 empty] | VV | 2 | 1 | True | 0 | ROZPOCET
| VV |  | Směr pole 1:3 | [15 empty] | VV | 2 | 1 | True | 0 | ROZPOCET
| VV |  | 281,74"m2" |  | 281.74 | [13 empty] | VV | 2 | 2 | True | 0 | ROZPOCET
| VV |  | Směr nádrž 1:3 | [15 empty] | VV | 2 | 1 | True | 0 | ROZPOCET
| VV |  | 1022,62"m2" |  | 1022.62 | [13 empty] | VV | 2 | 2 | True | 0 | ROZPOCET
| VV |  | Součet |  | 1304.36 | [13 empty] | VV | 2 | 4 | True | 1 | ROZPOCET
11 | K | 171152501 | Zhutnění podloží z hornin soudržných nebo nesoudržných pod násypy | m2 | 1399.25 |  | 0 | CS ÚRS 2025 02 |  |  | základní |  | 0 | 0 | 0 | 0 | 0 | 4 | K | 2 |  |  |  | ROZPOCET | 0 | 0 | 0 | 0 | 0 | 1 | 0 | 4 | 1710627939
| PP |  | Zhutnění podloží pod násypy z rostlé horniny třídy těžitelnosti I a II, skupiny 1 až 4 z hornin soudržných a nesoudržných | [15 empty] | PP | 2
| Online PSC |  | https://podminky.urs.cz/item/CS_URS_2025_02/171152501 | [15 empty] | Online PSC | 2
| VV |  | přílohy D.5.1-4 | [15 empty] | VV | 2 | 1 | True | 0 | ROZPOCET
| VV |  | zhutnění základové spáry pod násyp | [15 empty] | VV | 2 | 1 | True | 0 | ROZPOCET
| VV |  | 1399,25"m2" |  | 1399.25 | [13 empty] | VV | 2 | 2 | True | 0 | ROZPOCET
| VV |  | Součet |  | 1399.25 | [13 empty] | VV | 2 | 4 | True | 1 | ROZPOCET
12 | K | 171251201 | Uložení sypaniny na skládky nebo meziskládky | m3 | 324.45 |  | 0 | CS ÚRS 2025 02 |  |  | základní |  | 0 | 0 | 0 | 0 | 0 | 4 | K | 2 |  |  |  | ROZPOCET | 0 | 0 | 0 | 0 | 0 | 1 | 0 | 4 | -430050094
| PP |  | Uložení sypaniny na skládky nebo meziskládky bez hutnění s upravením uložené sypaniny do předepsaného tvaru | [15 empty] | PP | 2
| Online PSC |  | https://podminky.urs.cz/item/CS_URS_2025_02/171251201 | [15 empty] | Online PSC | 2
| VV |  | uložení přebytku ornice | [15 empty] | VV | 2 | 1 | True | 0 | ROZPOCET
| VV |  | 324,45"m3" |  | 324.45 | [13 empty] | VV | 2 | 2 | True | 0 | ROZPOCET
| VV |  | Součet |  | 324.45 | [13 empty] | VV | 2 | 4 | True | 1 | ROZPOCET
13 | K | 181351113 | Rozprostření ornice tl vrstvy do 200 mm pl přes 500 m2 v rovině nebo ve svahu do 1:5 strojně | m2 | 160.23 |  | 0 | CS ÚRS 2025 02 |  |  | základní |  | 0 | 0 | 0 | 0 | 0 | 4 | K | 2 |  |  |  | ROZPOCET | 0 | 0 | 0 | 0 | 0 | 1 | 0 | 4 | -1889031924
| PP |  | Rozprostření a urovnání ornice v rovině nebo ve svahu sklonu do 1:5 strojně při souvislé ploše přes 500 m2, tl. vrstvy do 200 mm | [15 empty] | PP | 2
| Online PSC |  | https://podminky.urs.cz/item/CS_URS_2025_02/181351113 | [15 empty] | Online PSC | 2
| VV |  | přílohy D.5.1-4 | [15 empty] | VV | 2 | 1 | True | 0 | ROZPOCET
| VV |  | rozprostření ornice tl. 100 mm | [15 empty] | VV | 2 | 1 | True | 0 | ROZPOCET
| VV |  | koruna | [15 empty] | VV | 2 | 1 | True | 0 | ROZPOCET
| VV |  | 83,13"m2" |  | 83.13 | [13 empty] | VV | 2 | 2 | True | 0 | ROZPOCET
| VV |  | Prostor mezi nátoky do nádrže | [15 empty] | VV | 2 | 1 | True | 0 | ROZPOCET
| VV |  | 77,1"m2" |  | 77.1 | [13 empty] | VV | 2 | 2 | True | 0 | ROZPOCET
| VV |  | Součet |  | 160.23 | [13 empty] | VV | 2 | 4 | True | 1 | ROZPOCET
14 | K | 181411121 | Založení lučního trávníku výsevem pl do 1000 m2 v rovině a ve svahu do 1:5 | m2 | 882.83 |  | 0 | CS ÚRS 2025 02 |  |  | základní |  | 0 | 0 | 0 | 0 | 0 | 4 | K | 2 |  |  |  | ROZPOCET | 0 | 0 | 0 | 0 | 0 | 1 | 0 | 4 | -1110812868
| PP |  | Založení trávníku na půdě předem připravené plochy do 1000 m2 výsevem včetně utažení lučního v rovině nebo na svahu do 1:5 | [15 empty] | PP | 2
| Online PSC |  | https://podminky.urs.cz/item/CS_URS_2025_02/181411121 | [15 empty] | Online PSC | 2
| VV |  | přílohy D.5.1-4 | [15 empty] | VV | 2 | 1 | True | 0 | ROZPOCET
| VV |  | koruna | [15 empty] | VV | 2 | 1 | True | 0 | ROZPOCET
| VV |  | 83,13"m2" |  | 83.13 | [13 empty] | VV | 2 | 2 | True | 0 | ROZPOCET
| VV |  | Zatravňovací pás šířky 5 m před mezí | [15 empty] | VV | 2 | 1 | True | 0 | ROZPOCET
| VV |  | 722,6"m2" |  | 722.6 | [13 empty] | VV | 2 | 2 | True | 0 | ROZPOCET
| VV |  | Prostor mezi nátoky do nádrže | [15 empty] | VV | 2 | 1 | True | 0 | ROZPOCET
| VV |  | 77,1"m2" |  | 77.1 | [13 empty] | VV | 2 | 2 | True | 0 | ROZPOCET
| VV |  | Součet |  | 882.83 | [13 empty] | VV | 2 | 4 | True | 1 | ROZPOCET
15 | M | 00572100 | osivo jetelotráva intenzivní víceletá | kg | 17.657 |  | 0 | CS ÚRS 2025 02 |  |  | základní |  | 0 | 0.001 | 0.017657 | 0 | 0 | 8 | M | 2 |  |  |  | ROZPOCET | 0 | 0 | 0 | 0 | 0 | 1 | 0 | 4 | 230771356
| PP |  | osivo jetelotráva intenzivní víceletá | [15 empty] | PP | 2
| VV |  | 882,83*0,02 'Přepočtené koeficientem množství |  | 17.657 | [13 empty] | VV | 2 | 2 | False | 1 | ROZPOCET
16 | K | 181411122 | Založení lučního trávníku výsevem pl do 1000 m2 ve svahu přes 1:5 do 1:2 | m2 | 368.62 |  | 0 | CS ÚRS 2025 02 |  |  | základní |  | 0 | 0 | 0 | 0 | 0 | 4 | K | 2 |  |  |  | ROZPOCET | 0 | 0 | 0 | 0 | 0 | 1 | 0 | 4 | -1361101718
| PP |  | Založení trávníku na půdě předem připravené plochy do 1000 m2 výsevem včetně utažení lučního na svahu přes 1:5 do 1:2 | [15 empty] | PP | 2
| Online PSC |  | https://podminky.urs.cz/item/CS_URS_2025_02/181411122 | [15 empty] | Online PSC | 2
| VV |  | přílohy D.5.1-4 | [15 empty] | VV | 2 | 1 | True | 0 | ROZPOCET
| VV |  | rozprostření ornice tl. 100 mm | [15 empty] | VV | 2 | 1 | True | 0 | ROZPOCET
| VV |  | Směr pole | [15 empty] | VV | 2 | 1 | True | 0 | ROZPOCET
| VV |  | 278,75"m2" |  | 278.75 | [13 empty] | VV | 2 | 2 | True | 0 | ROZPOCET
| VV |  | Směr nádrž | [15 empty] | VV | 2 | 1 | True | 0 | ROZPOCET
| VV |  | 89,87"m2" |  | 89.87 | [13 empty] | VV | 2 | 2 | True | 0 | ROZPOCET
| VV |  | Součet |  | 368.62 | [13 empty] | VV | 2 | 4 | True | 1 | ROZPOCET
17 | M | 00572100 | osivo jetelotráva intenzivní víceletá | kg | 7.372 |  | 0 | CS ÚRS 2025 02 |  |  | základní |  | 0 | 0.001 | 0.007372 | 0 | 0 | 8 | M | 2 |  |  |  | ROZPOCET | 0 | 0 | 0 | 0 | 0 | 1 | 0 | 4 | -1422748266
| PP |  | osivo jetelotráva intenzivní víceletá | [15 empty] | PP | 2
| VV |  | 368,62*0,02 'Přepočtené koeficientem množství |  | 7.372 | [13 empty] | VV | 2 | 2 | False | 1 | ROZPOCET
18 | K | 181951112 | Úprava pláně v hornině třídy těžitelnosti I skupiny 1 až 3 se zhutněním strojně | m2 | 160.23 |  | 0 | CS ÚRS 2025 02 |  |  | základní |  | 0 | 0 | 0 | 0 | 0 | 4 | K | 2 |  |  |  | ROZPOCET | 0 | 0 | 0 | 0 | 0 | 1 | 0 | 4 | -1925070140
| PP |  | Úprava pláně vyrovnáním výškových rozdílů strojně v hornině třídy těžitelnosti I, skupiny 1 až 3 se zhutněním | [15 empty] | PP | 2
| Online PSC |  | https://podminky.urs.cz/item/CS_URS_2025_02/181951112 | [15 empty] | Online PSC | 2
| VV |  | přílohy D.5.1-4 | [15 empty] | VV | 2 | 1 | True | 0 | ROZPOCET
| VV |  | úprava pláně koruny hrázky | [15 empty] | VV | 2 | 1 | True | 0 | ROZPOCET
| VV |  | 83,13 |  | 83.13 | [13 empty] | VV | 2 | 2 | True | 0 | ROZPOCET
| VV |  | Prostor mezi nátoky do nádrže | [15 empty] | VV | 2 | 1 | True | 0 | ROZPOCET
| VV |  | 77,1"m2" |  | 77.1 | [13 empty] | VV | 2 | 2 | True | 0 | ROZPOCET
| VV |  | Součet |  | 160.23 | [13 empty] | VV | 2 | 4 | True | 1 | ROZPOCET
19 | K | 182251101 | Svahování násypů strojně | m2 | 1304.36 |  | 0 | CS ÚRS 2025 02 |  |  | základní |  | 0 | 0 | 0 | 0 | 0 | 4 | K | 2 |  |  |  | ROZPOCET | 0 | 0 | 0 | 0 | 0 | 1 | 0 | 4 | -186796942
| PP |  | Svahování trvalých svahů do projektovaných profilů strojně s potřebným přemístěním výkopku při svahování násypů v jakékoliv hornině | [15 empty] | PP | 2
| Online PSC |  | https://podminky.urs.cz/item/CS_URS_2025_02/182251101 | [15 empty] | Online PSC | 2
| VV |  | přílohy D.5.1-4 | [15 empty] | VV | 2 | 1 | True | 0 | ROZPOCET
| VV |  | Směr pole 1:3 | [15 empty] | VV | 2 | 1 | True | 0 | ROZPOCET
| VV |  | 281,74"m2" |  | 281.74 | [13 empty] | VV | 2 | 2 | True | 0 | ROZPOCET
| VV |  | Směr nádrž 1:3 | [15 empty] | VV | 2 | 1 | True | 0 | ROZPOCET
| VV |  | 1022,62"m2" |  | 1022.62 | [13 empty] | VV | 2 | 2 | True | 0 | ROZPOCET
| VV |  | Součet |  | 1304.36 | [13 empty] | VV | 2 | 4 | True | 1 | ROZPOCET
20 | K | 182351133 | Rozprostření ornice pl přes 500 m2 ve svahu přes 1:5 tl vrstvy do 200 mm strojně | m2 | 368.62 |  | 0 | CS ÚRS 2025 02 |  |  | základní |  | 0 | 0 | 0 | 0 | 0 | 4 | K | 2 |  |  |  | ROZPOCET | 0 | 0 | 0 | 0 | 0 | 1 | 0 | 4 | 2104058052
| PP |  | Rozprostření a urovnání ornice ve svahu sklonu přes 1:5 strojně při souvislé ploše přes 500 m2, tl. vrstvy do 200 mm | [15 empty] | PP | 2
| Online PSC |  | https://podminky.urs.cz/item/CS_URS_2025_02/182351133 | [15 empty] | Online PSC | 2
| VV |  | přílohy D.5.1-4 | [15 empty] | VV | 2 | 1 | True | 0 | ROZPOCET
| VV |  | rozprostření ornice tl. 100 mm | [15 empty] | VV | 2 | 1 | True | 0 | ROZPOCET
| VV |  | Směr pole | [15 empty] | VV | 2 | 1 | True | 0 | ROZPOCET
| VV |  | 278,75"m2" |  | 278.75 | [13 empty] | VV | 2 | 2 | True | 0 | ROZPOCET
| VV |  | Směr nádrž | [15 empty] | VV | 2 | 1 | True | 0 | ROZPOCET
| VV |  | 89,87"m2" |  | 89.87 | [13 empty] | VV | 2 | 2 | True | 0 | ROZPOCET
| VV |  | Součet |  | 368.62 | [13 empty] | VV | 2 | 4 | True | 1 | ROZPOCET
21 | K | 183405211 | Výsev trávníku hydroosevem na ornici | m2 | 78 |  | 0 | CS ÚRS 2025 02 |  |  | základní |  | 0 | 0.00127 | 0.09906 | 0 | 0 | 4 | K | 2 |  |  |  | ROZPOCET | 0 | 0 | 0 | 0 | 0 | 1 | 0 | 4 | -70684260
| PP |  | Výsev trávníku hydroosevem na ornici | [15 empty] | PP | 2
| Online PSC |  | https://podminky.urs.cz/item/CS_URS_2025_02/183405211 | [15 empty] | Online PSC | 2
| VV |  | 78"m2" |  | 78 | [13 empty] | VV | 2 | 2 | True | 0 | ROZPOCET
| VV |  | Součet |  | 78 | [13 empty] | VV | 2 | 4 | True | 1 | ROZPOCET
22 | M | 00572474 | osivo směs travní krajinná-svahová | kg | 1.95 |  | 0 | CS ÚRS 2025 02 |  |  | základní |  | 0 | 0.001 | 0.00195 | 0 | 0 | 8 | M | 2 |  |  |  | ROZPOCET | 0 | 0 | 0 | 0 | 0 | 1 | 0 | 4 | 545568090
| PP |  | osivo směs travní krajinná-svahová | [15 empty] | PP | 2
| VV |  | 78*0,025 'Přepočtené koeficientem množství |  | 1.95 | [13 empty] | VV | 2 | 2 | False | 1 | ROZPOCET
23 | K | 1841021R1 | Výsadba vegetace | kpl | 1 |  | 0 | R-položka |  |  | základní |  | 0 | 6.192 | 6.192 | 0 | 0 | 4 | K | 2 |  |  |  | ROZPOCET | 0 | 0 | 0 | 0 | 0 | 1 | 0 | 4 | 621968252
| P |  | Poznámka k položce: doprovodná výsadba na pozemcích výstavby MVN Výhořice-Luby. Výkop jamek, výsadba, ukotvení kmene, hotovení obalu, hnojení, zalití a další práce nutné pro výsadbu, následná péče 5let stromy: dub letní -13 ks vrba bílá - 9 ks jasan ztepilý - 13 ks keře: svída bílá - 16 ks střemcha obecná - 20 ks bez černý - 11 ks kalina obecná - 7 ks brslen křídlatý - 8 ks ptačí zob obecný - 4 ks | [15 empty] | P | 2
| D | 3 | Svislé a kompletní konstrukce |  |  |  | 0 | [5 empty] | 0 |  | 0.34336 |  | 0 | 1 | D | 1 |  |  |  | ROZPOCET | [6 empty] | 0
24 | K | 321321116 | Konstrukce vodních staveb ze ŽB mrazuvzdorného tř. C 30/37 | m3 | 5.408 |  | 0 | CS ÚRS 2025 02 |  |  | základní |  | 0 | 0 | 0 | 0 | 0 | 4 | K | 2 |  |  |  | ROZPOCET | 0 | 0 | 0 | 0 | 0 | 1 | 0 | 4 | 1885498714
| PP |  | Konstrukce vodních staveb z betonu přehrad, jezů a plavebních komor, spodní stavby vodních elektráren, jader přehrad, odběrných věží a výpustných zařízení, opěrných zdí, šachet, šachtic a ostatních konstrukcí železového pro prostředí s mrazovými cykly tř. | [15 empty] | PP | 2
| Online PSC |  | https://podminky.urs.cz/item/CS_URS_2025_02/321321116 | [15 empty] | Online PSC | 2
| VV |  | příloha D.5.4 | [15 empty] | VV | 2 | 1 | True | 0 | ROZPOCET
| VV |  | beton C30/37 XC4 XF3 XA1 | [15 empty] | VV | 2 | 1 | True | 0 | ROZPOCET
| VV |  | Betonový práh na zaústění žlabovek | [15 empty] | VV | 2 | 1 | True | 0 | ROZPOCET
| VV |  | 0,39"m2"*3,2"m" |  | 1.248 | [13 empty] | VV | 2 | 2 | True | 0 | ROZPOCET
| VV |  | Betonový práh na zaústění do nádrže | [15 empty] | VV | 2 | 1 | True | 0 | ROZPOCET
| VV |  | 0,4"m2"*10,4"m" |  | 4.16 | [13 empty] | VV | 2 | 2 | True | 0 | ROZPOCET
| VV |  | Součet |  | 5.408 | [13 empty] | VV | 2 | 4 | True | 1 | ROZPOCET
25 | K | 321351010 | Bednění konstrukcí vodních staveb rovinné - zřízení | m2 | 23.36 |  | 0 | CS ÚRS 2025 02 |  |  | základní |  | 0 | 0.00865 | 0.20206 | 0 | 0 | 4 | K | 2 |  |  |  | ROZPOCET | 0 | 0 | 0 | 0 | 0 | 1 | 0 | 4 | 1884307605
| PP |  | Bednění konstrukcí z betonu prostého nebo železového vodních staveb přehrad, jezů a plavebních komor, spodní stavby vodních elektráren, jader přehrad, odběrných věží a výpustných zařízení, opěrných zdí, šachet, šachtic a ostatních konstrukcí zřízení ploc | [15 empty] | PP | 2
| Online PSC |  | https://podminky.urs.cz/item/CS_URS_2025_02/321351010 | [15 empty] | Online PSC | 2
| P |  | Poznámka k položce: viditelné hrany zkosit lištou do bednění cca 20x20 nebo 30x30 | [15 empty] | P | 2
| VV |  | příloha D.5.4 | [15 empty] | VV | 2 | 1 | True | 0 | ROZPOCET
| VV |  | Betonový práh na zaústění žlabovek | [15 empty] | VV | 2 | 1 | True | 0 | ROZPOCET
| VV |  | (3,2+0,5+3,2+0,5)*0,8 |  | 5.92 | [13 empty] | VV | 2 | 2 | True | 0 | ROZPOCET
| VV |  | Betonový práh na zaústění do nádrže | [15 empty] | VV | 2 | 1 | True | 0 | ROZPOCET
| VV |  | ((2,6+3+4,2)+(2,9+3,6+4,5)+0,5+0,5)*0,8 |  | 17.44 | [13 empty] | VV | 2 | 2 | True | 0 | ROZPOCET
| VV |  | Součet |  | 23.36 | [13 empty] | VV | 2 | 4 | True | 1 | ROZPOCET
26 | K | 321352010 | Bednění konstrukcí vodních staveb rovinné - odstranění | m2 | 23.36 |  | 0 | CS ÚRS 2025 02 |  |  | základní |  | 0 | 0 | 0 | 0 | 0 | 4 | K | 2 |  |  |  | ROZPOCET | 0 | 0 | 0 | 0 | 0 | 1 | 0 | 4 | 1568527461
| PP |  | Bednění konstrukcí z betonu prostého nebo železového vodních staveb přehrad, jezů a plavebních komor, spodní stavby vodních elektráren, jader přehrad, odběrných věží a výpustných zařízení, opěrných zdí, šachet, šachtic a ostatních konstrukcí odstranění ploch rovinných | [15 empty] | PP | 2
| Online PSC |  | https://podminky.urs.cz/item/CS_URS_2025_02/321352010 | [15 empty] | Online PSC | 2
27 | K | 321366111 | Výztuž železobetonových konstrukcí vodních staveb z oceli 10 505 D do 12 mm | t | 0.129 |  | 0 | CS ÚRS 2025 02 |  |  | základní |  | 0 | 1.0953 | 0.14129 | 0 | 0 | 4 | K | 2 |  |  |  | ROZPOCET | 0 | 0 | 0 | 0 | 0 | 1 | 0 | 4 | 1323579299
| PP |  | Výztuž železobetonových konstrukcí vodních staveb přehrad, jezů a plavebních komor, spodní stavby vodních elektráren, jader přehrad, odběrných věží a výpustných zařízení, opěrných zdí, šachet, šachtic a ostatních konstrukcí jednotlivé pruty průměru do 12 | [15 empty] | PP | 2
| Online PSC |  | https://podminky.urs.cz/item/CS_URS_2025_02/321366111 | [15 empty] | Online PSC | 2
| VV |  | příloha D.5.5 | [15 empty] | VV | 2 | 1 | True | 0 | ROZPOCET
| VV |  | nátoková část do nádrže | [15 empty] | VV | 2 | 1 | True | 0 | ROZPOCET
| VV |  | 129,23"kg"/1000 |  | 0.129 | [13 empty] | VV | 2 | 2 | True | 0 | ROZPOCET
| VV |  | Součet |  | 0.129 | [13 empty] | VV | 2 | 4 | True | 1 | ROZPOCET
| D | 4 | Vodorovné konstrukce |  |  |  | 0 | [5 empty] | 0 |  | 103.3839 |  | 0 | 1 | D | 1 |  |  |  | ROZPOCET | [6 empty] | 0
28 | K | 452311131 | Podkladní desky z betonu prostého bez zvýšených nároků na prostředí tř. C 12/15 otevřený výkop | m3 | 10.43 |  | 0 | CS ÚRS 2025 02 |  |  | základní |  | 0 | 0 | 0 | 0 | 0 | 4 | K | 2 |  |  |  | ROZPOCET | 0 | 0 | 0 | 0 | 0 | 1 | 0 | 4 | -527303904
| PP |  | Podkladní a zajišťovací konstrukce z betonu prostého v otevřeném výkopu desky pod potrubí, stoky a drobné objekty z betonu tř. C 12/15 | [15 empty] | PP | 2
| Online PSC |  | https://podminky.urs.cz/item/CS_URS_2025_02/452311131 | [15 empty] | Online PSC | 2
| VV |  | příloha D.5.4 | [15 empty] | VV | 2 | 1 | True | 0 | ROZPOCET
| VV |  | Betonový práh na zaústění žlabovek | [15 empty] | VV | 2 | 1 | True | 0 | ROZPOCET
| VV |  | podkladní beton tl. 100 mm, C12/15 X0 | [15 empty] | VV | 2 | 1 | True | 0 | ROZPOCET
| VV |  | 0,07"m2"*3,4"m" |  | 0.238 | [13 empty] | VV | 2 | 2 | True | 0 | ROZPOCET
| VV |  | Betonový práh na zaústění do nádrže | [15 empty] | VV | 2 | 1 | True | 0 | ROZPOCET
| VV |  | podkladní beton tl. 100 mm, C12/15 X0 | [15 empty] | VV | 2 | 1 | True | 0 | ROZPOCET
| VV |  | 0,07"m2"*10,6"m" |  | 0.742 | [13 empty] | VV | 2 | 2 | True | 0 | ROZPOCET
| VV |  | Uklidňovací nátok | [15 empty] | VV | 2 | 1 | True | 0 | ROZPOCET
| VV |  | beton C12/15 tl. 0.5 m | [15 empty] | VV | 2 | 1 | True | 0 | ROZPOCET
| VV |  | 9,45"m3" |  | 9.45 | [13 empty] | VV | 2 | 2 | True | 0 | ROZPOCET
| VV |  | Součet |  | 10.43 | [13 empty] | VV | 2 | 4 | True | 1 | ROZPOCET
29 | K | 457532112 | Filtrační vrstvy z hrubého drceného kameniva se zhutněním frakce od 16 až 63 do 32 až 63 mm | m3 | 3.78 |  | 0 | CS ÚRS 2025 02 |  |  | základní |  | 0 | 2.25 | 8.505 | 0 | 0 | 4 | K | 2 |  |  |  | ROZPOCET | 0 | 0 | 0 | 0 | 0 | 1 | 0 | 4 | -424018438
| PP |  | Filtrační vrstvy jakékoliv tloušťky a sklonu z hrubého drceného kameniva se zhutněním do 10 pojezdů/m3, frakce od 16-63 do 32-63 mm | [15 empty] | PP | 2
| Online PSC |  | https://podminky.urs.cz/item/CS_URS_2025_02/457532112 | [15 empty] | Online PSC | 2
| VV |  | příloha D.5.4 | [15 empty] | VV | 2 | 1 | True | 0 | ROZPOCET
| VV |  | Uklidňovací nátok | [15 empty] | VV | 2 | 1 | True | 0 | ROZPOCET
| VV |  | kamenivo fr. 32/63 mm tl. 100 mm | [15 empty] | VV | 2 | 1 | True | 0 | ROZPOCET
| VV |  | 1,89"m3"*2 |  | 3.78 | [13 empty] | VV | 2 | 2 | True | 0 | ROZPOCET
| VV |  | Součet |  | 3.78 | [13 empty] | VV | 2 | 4 | True | 1 | ROZPOCET
30 | K | 457532113 | Filtrační vrstvy z hrubého drceného kameniva se zhutněním frakce 63 až 125 mm | m3 | 3.78 |  | 0 | CS ÚRS 2025 02 |  |  | základní |  | 0 | 2.25 | 8.505 | 0 | 0 | 4 | K | 2 |  |  |  | ROZPOCET | 0 | 0 | 0 | 0 | 0 | 1 | 0 | 4 | 1314673101
| PP |  | Filtrační vrstvy jakékoliv tloušťky a sklonu z hrubého drceného kameniva se zhutněním do 10 pojezdů/m3, frakce 63-125 mm | [15 empty] | PP | 2
| Online PSC |  | https://podminky.urs.cz/item/CS_URS_2025_02/457532113 | [15 empty] | Online PSC | 2
| VV |  | příloha D.5.4 | [15 empty] | VV | 2 | 1 | True | 0 | ROZPOCET
| VV |  | Uklidňovací nátok | [15 empty] | VV | 2 | 1 | True | 0 | ROZPOCET
| VV |  | kamenivo fr. 63/125 mm | [15 empty] | VV | 2 | 1 | True | 0 | ROZPOCET
| VV |  | 3,78"m3" |  | 3.78 | [13 empty] | VV | 2 | 2 | True | 0 | ROZPOCET
| VV |  | Součet |  | 3.78 | [13 empty] | VV | 2 | 4 | True | 1 | ROZPOCET
31 | K | 457971111 | Zřízení vrstvy z geotextilie o sklonu do 10° š do 3 m | m2 | 18.9 |  | 0 | CS ÚRS 2025 02 |  |  | základní |  | 0 | 0.00028 | 0.005292 | 0 | 0 | 4 | K | 2 |  |  |  | ROZPOCET | 0 | 0 | 0 | 0 | 0 | 1 | 0 | 4 | 28151584
| PP |  | Zřízení vrstvy z geotextilie s přesahem bez připevnění k podkladu, s potřebným dočasným zatěžováním včetně zakotvení okraje o sklonu do 10°, šířky geotextilie do 3 m | [15 empty] | PP | 2
| Online PSC |  | https://podminky.urs.cz/item/CS_URS_2025_02/457971111 | [15 empty] | Online PSC | 2
| VV |  | příloha D.5.4 | [15 empty] | VV | 2 | 1 | True | 0 | ROZPOCET
| VV |  | Uklidňovací nátok | [15 empty] | VV | 2 | 1 | True | 0 | ROZPOCET
| VV |  | 18,9"m2" |  | 18.9 | [13 empty] | VV | 2 | 2 | True | 0 | ROZPOCET
| VV |  | Součet |  | 18.9 | [13 empty] | VV | 2 | 4 | True | 1 | ROZPOCET
32 | M | 69311089 | geotextilie netkaná separační, ochranná, filtrační, drenážní PES 600g/m2 | m2 | 22.68 |  | 0 | CS ÚRS 2025 02 |  |  | základní |  | 0 | 0.0006 | 0.013608 | 0 | 0 | 8 | M | 2 |  |  |  | ROZPOCET | 0 | 0 | 0 | 0 | 0 | 1 | 0 | 4 | -1197182960
| PP |  | geotextilie netkaná separační, ochranná, filtrační, drenážní PES 600g/m2 | [15 empty] | PP | 2
| VV |  | 18,9*1,2 'Přepočtené koeficientem množství |  | 22.68 | [13 empty] | VV | 2 | 2 | False | 1 | ROZPOCET
33 | K | 462512270 | Zához z lomového kamene s proštěrkováním z terénu hmotnost do 200 kg | m3 | 10.975 |  | 0 | CS ÚRS 2025 02 |  |  | základní |  | 0 | 2.4341 | 26.714 | 0 | 0 | 4 | K | 2 |  |  |  | ROZPOCET | 0 | 0 | 0 | 0 | 0 | 1 | 0 | 4 | -1707575028
| PP |  | Zához z lomového kamene neupraveného záhozového s proštěrkováním z terénu, hmotnosti jednotlivých kamenů do 200 kg | [15 empty] | PP | 2
| Online PSC |  | https://podminky.urs.cz/item/CS_URS_2025_02/462512270 | [15 empty] | Online PSC | 2
| VV |  | příloha D.5.4 | [15 empty] | VV | 2 | 1 | True | 0 | ROZPOCET
| VV |  | Uklidňovací nátok | [15 empty] | VV | 2 | 1 | True | 0 | ROZPOCET
| VV |  | kamenný zához - do 80 kg | [15 empty] | VV | 2 | 1 | True | 0 | ROZPOCET
| VV |  | 2,195"m2"*5"m" |  | 10.975 | [13 empty] | VV | 2 | 2 | True | 0 | ROZPOCET
| VV |  | Součet |  | 10.975 | [13 empty] | VV | 2 | 4 | True | 1 | ROZPOCET
34 | K | 46453111R | Pohoz z hrubého drceného kamenivo zrno 36 až 250 mm z terénu | m3 | 5.056 |  | 0 | R-položka |  |  | základní |  | 0 | 2.16 | 10.921 | 0 | 0 | 4 | K | 2 |  |  |  | ROZPOCET | 0 | 0 | 0 | 0 | 0 | 1 | 0 | 4 | 922387271
| PP |  | Pohoz dna nebo svahů jakékoliv tloušťky z hrubého drceného kameniva, z terénu, frakce 36-250mm | [15 empty] | PP | 2
| VV |  | příloha D.5.4 | [15 empty] | VV | 2 | 1 | True | 0 | ROZPOCET
| VV |  | Nátokový objekt | [15 empty] | VV | 2 | 1 | True | 0 | ROZPOCET
| VV |  | Kamenný pohoz před nátokem do nádrže | [15 empty] | VV | 2 | 1 | True | 0 | ROZPOCET
| VV |  | 0,2"m"*25,28"m2" |  | 5.056 | [13 empty] | VV | 2 | 2 | True | 0 | ROZPOCET
| VV |  | Součet |  | 5.056 | [13 empty] | VV | 2 | 4 | True | 1 | ROZPOCET
35 | K | 46751011R | Kameny výšky cca 0.75 m, osazení a dodávka | m3 | 21 |  | 0 | R-položka |  |  | základní |  | 0 | 2.32 | 48.72 | 0 | 0 | 4 | K | 2 |  |  |  | ROZPOCET | 0 | 0 | 0 | 0 | 0 | 1 | 0 | 4 | -2020090487
| VV |  | příloha D.5.4 | [15 empty] | VV | 2 | 1 | True | 0 | ROZPOCET
| VV |  | Uklidňovací nátok | [15 empty] | VV | 2 | 1 | True | 0 | ROZPOCET
| VV |  | 21 |  | 21 | [13 empty] | VV | 2 | 2 | True | 0 | ROZPOCET
| VV |  | Součet |  | 21 | [13 empty] | VV | 2 | 4 | True | 1 | ROZPOCET
| D | 9 | Ostatní konstrukce a práce, bourání |  |  |  | 0 | [5 empty] | 0 |  | 7.3892 |  | 0 | 1 | D | 1 |  |  |  | ROZPOCET | [6 empty] | 0
36 | K | 935112211 | Osazení příkopového žlabu do betonu tl 100 mm z betonových tvárnic šířky přes 500 do 800 mm | m | 24.82 |  | 0 | CS ÚRS 2025 02 |  |  | základní |  | 0 | 0.16371 | 4.0633 | 0 | 0 | 4 | K | 2 |  |  |  | ROZPOCET | 0 | 0 | 0 | 0 | 0 | 1 | 0 | 4 | -1945387084
| PP |  | Osazení betonového příkopového žlabu s vyplněním a zatřením spár cementovou maltou s ložem tl. 100 mm z betonu prostého z betonových příkopových tvárnic šířky přes 500 do 800 mm | [15 empty] | PP | 2
| Online PSC |  | https://podminky.urs.cz/item/CS_URS_2025_02/935112211 | [15 empty] | Online PSC | 2
| VV |  | příloha D.5.4 | [15 empty] | VV | 2 | 1 | True | 0 | ROZPOCET
| VV |  | 24,82"m" |  | 24.82 | [13 empty] | VV | 2 | 2 | True | 0 | ROZPOCET
| VV |  | Součet |  | 24.82 | [13 empty] | VV | 2 | 4 | True | 1 | ROZPOCET
37 | M | 59227029 | žlabovka příkopová betonová 500x680x60mm | m | 24.82 |  | 0 | CS ÚRS 2025 02 |  |  | základní |  | 0 | 0.134 | 3.3259 | 0 | 0 | 8 | M | 2 |  |  |  | ROZPOCET | 0 | 0 | 0 | 0 | 0 | 1 | 0 | 4 | -325066530
| PP |  | žlabovka příkopová betonová 500x680x60mm | [15 empty] | PP | 2
| D | 998 | Přesun hmot |  |  |  | 0 | [5 empty] | 0 |  | 0 |  | 0 | 1 | D | 1 |  |  |  | ROZPOCET | [6 empty] | 0
38 | K | 998331011 | Přesun hmot pro nádrže | t | 117.434 |  | 0 | CS ÚRS 2025 02 |  |  | základní |  | 0 | 0 | 0 | 0 | 0 | 4 | K | 2 |  |  |  | ROZPOCET | 0 | 0 | 0 | 0 | 0 | 1 | 0 | 4 | -248156744
| PP |  | Přesun hmot pro nádrže dopravní vzdálenost do 500 m | [15 empty] | PP | 2
| Online PSC |  | https://podminky.urs.cz/item/CS_URS_2025_02/998331011 | [15 empty] | Online PSC | 2

## VON - Vedlejší a ostatní ...
[9 empty] | >> skryté sloupce << | [9 empty] | {f3a1bc7d-385a-4502-b462-8119f48733c5}
2
| KRYCÍ LIST SOUPISU PRACÍ | [8 empty] | v --- níže se nacházejí doplnkové a pomocné údaje k sestavám --- v | [8 empty] | False
Stavba:
MVN Klatovy Luby-Výhořice
Objekt:
VON - Vedlejší a ostatní náklady
| KSO: |  |  |  |  | CC-CZ:
| Místo: |  | k.ú. Luby |  |  | Datum: | 31. 7. 2025
| Zadavatel: |  |  |  |  | IČ: | 00255661
|  | Městský úřad Klatovy - odbor životního prostředí |  |  |  | DIČ: | CZ00255661
| Uchazeč: |  |  |  |  | IČ: | Vyplň údaj
|  | Vyplň údaj |  |  |  | DIČ: | Vyplň údaj
| Projektant: |  |  |  |  | IČ: | 06659594
|  | Hydropro Engineering s.r.o. |  |  |  | DIČ: | CZ06659594
| Zpracovatel: |  |  |  |  | IČ:
DIČ:
Poznámka:
| Cena bez DPH | [5 empty] | 0
|  |  | Základ daně |  |  | Sazba daně | Výše daně
| DPH | základní | 0 |  |  | 21% | 0
|  | snížená | 0 |  |  | 12% | 0
|  | zákl. přenesená | 0 |  |  | 21% | 0
|  | sníž. přenesená | 0 |  |  | 12% | 0
|  | nulová | 0 |  |  | 0% | 0
| Cena s DPH |  |  | v | CZK |  | 0
| Projektant |  |  | Zpracovatel
| Datum a podpis: |  | Razítko | Datum a podpis: |  |  | Razítko
| Objednavatel |  |  | Uchazeč
| Datum a podpis: |  | Razítko | Datum a podpis: |  |  | Razítko
REKAPITULACE ČLENĚNÍ SOUPISU PRACÍ
Stavba:
MVN Klatovy Luby-Výhořice
Objekt:
VON - Vedlejší a ostatní náklady
Místo: |  |  | k.ú. Luby |  |  | Datum: | 31. 7. 2025
Zadavatel: |  |  | Městský úřad Klatovy - odbor životního prostředí |  |  | Projektant: | Hydropro Engineering s.r.o.
Uchazeč: |  |  | Vyplň údaj |  |  | Zpracovatel:
Kód dílu - Popis | [6 empty] | Cena celkem [CZK]
Náklady ze soupisu prací | [6 empty] | 0 | [12 empty] | -1
| VRN - Vedlejší rozpočtové náklady | [5 empty] | 0
| VRN1 - Průzkumné, geodetické a projektové práce | [5 empty] | 0
| VRN2 - Příprava staveniště | [5 empty] | 0
| VRN3 - Zařízení staveniště | [5 empty] | 0
| VRN4 - Inženýrská činnost | [5 empty] | 0
| VRN9 - Ostatní náklady | [5 empty] | 0
SOUPIS PRACÍ
Stavba:
MVN Klatovy Luby-Výhořice
Objekt:
VON - Vedlejší a ostatní náklady
Místo: |  |  | k.ú. Luby |  |  | Datum: | 31. 7. 2025
Zadavatel: |  |  | Městský úřad Klatovy - odbor životního prostředí |  |  | Projektant: | Hydropro Engineering s.r.o.
Uchazeč: |  |  | Vyplň údaj |  |  | Zpracovatel:
PČ | Typ | Kód | Popis | MJ | Množství | J.cena [CZK] | Cena celkem [CZK] | Cenová soustava |  |  | DPH | J. Nh [h] | Nh celkem [h] | J. hmotnost [t] | Hmotnost celkem [t] | J. suť [t] | Suť Celkem [t]
Náklady soupisu celkem | [6 empty] | 0 | [5 empty] | 0 |  | 0 |  | 0 |  | D | -1 | [7 empty] | 0
| D | VRN | Vedlejší rozpočtové náklady |  |  |  | 0 | [5 empty] | 0 |  | 0 |  | 0 | 5 | D | 0 | ROZPOCET | [6 empty] | 0
| D | VRN1 | Průzkumné, geodetické a projektové práce |  |  |  | 0 | [5 empty] | 0 |  | 0 |  | 0 | 5 | D | 1 | ROZPOCET | [6 empty] | 0
1 | K | 011324000 | Archeologický průzkum | kpl | 1 |  | 0 |  |  |  | základní |  | 0 | 0 | 0 | 0 | 0 | 1024 | K | 2 | ROZPOCET | 0 | 0 | 0 | 0 | 0 | 1 | 0 | 1024 | -109897413
2 | K | 012103000 | Vytyčení stavby | kpl | 1 |  | 0 |  |  |  | základní |  | 0 | 0 | 0 | 0 | 0 | 1024 | K | 2 | ROZPOCET | 0 | 0 | 0 | 0 | 0 | 1 | 0 | 1024 | 2105484081
3 | K | 012203000 | Geodetické práce při provádění stavby | kpl | 1 |  | 0 |  |  |  | základní |  | 0 | 0 | 0 | 0 | 0 | 1024 | K | 2 | ROZPOCET | 0 | 0 | 0 | 0 | 0 | 1 | 0 | 1024 | 1144365041
4 | K | 012203001 | Geodetické zaměření v průběhu realizace stavby | kpl | 1 |  | 0 |  |  |  | základní |  | 0 | 0 | 0 | 0 | 0 | 1024 | K | 2 | ROZPOCET | 0 | 0 | 0 | 0 | 0 | 1 | 0 | 1024 | 701507749
| P |  | Poznámka k položce: zaměřené základových betonových konstrukcí, úrovně základové spáry hrázových objektů, úrovně modelace dna nádrže apod. | [15 empty] | P | 2
5 | K | 01220300R | Přítomnost geologa na stavbě | kpl | 1 |  | 0 |  |  |  | základní |  | 0 | 0 | 0 | 0 | 0 | 1024 | K | 2 | ROZPOCET | 0 | 0 | 0 | 0 | 0 | 1 | 0 | 1024 | -1589245067
| P |  | Poznámka k položce: včetně protokolárního převzetí základové spáry hrázových objektů a kontroly geotechnické skladby úrovně modelace dna nádrže | [15 empty] | P | 2
6 | K | 012303000 | Zaměření skutečného stavu | kpl | 1 |  | 0 |  |  |  | základní |  | 0 | 0 | 0 | 0 | 0 | 1024 | K | 2 | ROZPOCET | 0 | 0 | 0 | 0 | 0 | 1 | 0 | 1024 | 757416611
7 | K | 01230300R | Vytyčení inženýrských sítí | kpl | 1 |  | 0 |  |  |  | základní |  | 0 | 0 | 0 | 0 | 0 | 1024 | K | 2 | ROZPOCET | 0 | 0 | 0 | 0 | 0 | 1 | 0 | 1024 | 1872111625
8 | K | 013244000 | Dokumentace pro provádění stavby, dílenská dokumentace | kpl | 1 |  | 0 |  |  |  | základní |  | 0 | 0 | 0 | 0 | 0 | 1024 | K | 2 | ROZPOCET | 0 | 0 | 0 | 0 | 0 | 1 | 0 | 1024 | 40256264
| P |  | Poznámka k položce: výkresy armováků | [15 empty] | P | 2
9 | K | 013254000 | Dokumentace skutečného provedení stavby | kpl | 1 |  | 0 |  |  |  | základní |  | 0 | 0 | 0 | 0 | 0 | 1024 | K | 2 | ROZPOCET | 0 | 0 | 0 | 0 | 0 | 1 | 0 | 1024 | 1788118541
10 | K | 013274000 | Pasportizace přístupových komunikací | kpl | 1 |  | 0 |  |  |  | základní |  | 0 | 0 | 0 | 0 | 0 | 1024 | K | 2 | ROZPOCET | 0 | 0 | 0 | 0 | 0 | 1 | 0 | 1024 | -783879284
| D | VRN2 | Příprava staveniště |  |  |  | 0 | [5 empty] | 0 |  | 0 |  | 0 | 5 | D | 1 | ROZPOCET | [6 empty] | 0
11 | K | 02120304R | 0dstranění překážek v místě stavby | kpl | 1 |  | 0 |  |  |  | základní |  | 0 | 0 | 0 | 0 | 0 | 1024 | K | 2 | ROZPOCET | 0 | 0 | 0 | 0 | 0 | 1 | 0 | 1024 | -1290315813
| P |  | Poznámka k položce: odstranění včelina | [15 empty] | P | 2
| D | VRN3 | Zařízení staveniště |  |  |  | 0 | [5 empty] | 0 |  | 0 |  | 0 | 5 | D | 1 | ROZPOCET | [6 empty] | 0
12 | K | 032103000 | Zařízení staveniště, zřízení, rozebrání a odvoz | kpl | 1 |  | 0 |  |  |  | základní |  | 0 | 0 | 0 | 0 | 0 | 1024 | K | 2 | ROZPOCET | 0 | 0 | 0 | 0 | 0 | 1 | 0 | 1024 | -832791171
13 | K | 032403000 | Staveništní komunikace, zřízení a odstranění | kpl | 1 |  | 0 |  |  |  | základní |  | 0 | 0 | 0 | 0 | 0 | 1024 | K | 2 | ROZPOCET | 0 | 0 | 0 | 0 | 0 | 1 | 0 | 1024 | 2068637530
| P |  | Poznámka k položce: - povrch ŠD, úprava pláně, délka 152 m, šířka 8 m | [15 empty] | P | 2
14 | K | 034103000 | Energie pro zařízení staveniště | kpl | 1 |  | 0 |  |  |  | základní |  | 0 | 0 | 0 | 0 | 0 | 1024 | K | 2 | ROZPOCET | 0 | 0 | 0 | 0 | 0 | 1 | 0 | 1024 | 13925326
| P |  | Poznámka k položce: - nezbytné vnitrostaveništní rozvody energie vč. zajištění jejich zdrojů | [15 empty] | P | 2
15 | K | 034203000 | Ohraničení staveniště | kpl | 1 |  | 0 |  |  |  | základní |  | 0 | 0 | 0 | 0 | 0 | 1024 | K | 2 | ROZPOCET | 0 | 0 | 0 | 0 | 0 | 1 | 0 | 1024 | 713574429
| P |  | Poznámka k položce: Ohraničení staveniště - stavby a ZS, tyče s páskou (volný terén), oplocení mobilní (zahrady a podél komunikace) | [15 empty] | P | 2
16 | K | 034503000 | Vyvěšení štítku o povolení stavby | kpl | 1 |  | 0 |  |  |  | základní |  | 0 | 0 | 0 | 0 | 0 | 1024 | K | 2 | ROZPOCET | 0 | 0 | 0 | 0 | 0 | 1 | 0 | 1024 | -1751145627
17 | K | 034503001 | Informační tabule ke stavbě | kpl | 1 |  | 0 |  |  |  | základní |  | 0 | 0 | 0 | 0 | 0 | 1024 | K | 2 | ROZPOCET | 0 | 0 | 0 | 0 | 0 | 1 | 0 | 1024 | 1797649430
18 | K | 039103000 | Rekultivace | kpl | 1 |  | 0 |  |  |  | základní |  | 0 | 0 | 0 | 0 | 0 | 1024 | K | 2 | ROZPOCET | 0 | 0 | 0 | 0 | 0 | 1 | 0 | 1024 | 1673535646
| P |  | Poznámka k položce: Rekultivace území - vyčištění, urovnání, osetí, k rekultivaci využita sejmutá ornice, 1500 m2 | [15 empty] | P | 2
19 | K | 03920301R | Doprovodná výsadba mimo pozemky určené k výstavbě | kpl | 1 |  | 0 |  |  |  | základní |  | 0 | 0 | 0 | 0 | 0 | 1024 | K | 2 | ROZPOCET | 0 | 0 | 0 | 0 | 0 | 1 | 0 | 1024 | 1730199229
| P |  | Poznámka k položce: vycházející z požadavku odboru životního prostředí definované ve stavebním povolení: 31 ks vč. následné péče 5let Kultivary: 3 hrušně Střeziměř: vysokmeny odrůdy: 1 Ananaska česká, 1 Charneuská a 1 Hájenka stromy v řadě, stromořadí s dostatečným rozestupem, spíše solitéry 3 lípy Klatovy Sportovní : kultivar pyramidální lípa srdčitá Rancho, nebo podobná - doplnění současné aleje - stromořadí 3 javory Klatovy Sportovní: javor mléč Globosum nebo podobný - doplnění současné aleje - stromořadí 10 lip Klatovy Mercandinovy sady: Lípa srdčitá (malolistá) Greenspire nebo podobná - sadový strom 3 javory Klatovy Mercandinovy sady: javor mléč Cleveland nebo podobný - sadový strom 10 olší Luby poldr: 5 olše lepkavá a 5 olše šedá - stromořadí tak, aby se v dospělosti dotýkaly korunami Výška dřeviny: Výška od 150 do 250 cm Průměr kmínku: Minimální průměr 12 cm Výsadba stromů: S kořenovým balem | [15 empty] | P | 2
| D | VRN4 | Inženýrská činnost |  |  |  | 0 | [5 empty] | 0 |  | 0 |  | 0 | 5 | D | 1 | ROZPOCET | [6 empty] | 0
20 | K | 042503000 | Plán BOZP na staveništi | kpl | 1 |  | 0 |  |  |  | základní |  | 0 | 0 | 0 | 0 | 0 | 1024 | K | 2 | ROZPOCET | 0 | 0 | 0 | 0 | 0 | 1 | 0 | 1024 | -435414575
21 | K | 042603000 | Povodňový plán | kpl | 1 |  | 0 |  |  |  | základní |  | 0 | 0 | 0 | 0 | 0 | 1024 | K | 2 | ROZPOCET | 0 | 0 | 0 | 0 | 0 | 1 | 0 | 1024 | 1683355137
22 | K | 042603001 | Havarijní plán | kpl | 1 |  | 0 |  |  |  | základní |  | 0 | 0 | 0 | 0 | 0 | 1024 | K | 2 | ROZPOCET | 0 | 0 | 0 | 0 | 0 | 1 | 0 | 1024 | 1730368942
23 | K | 043154000 | Zkoušky hutnicí | kpl | 1 |  | 0 |  |  |  | základní |  | 0 | 0 | 0 | 0 | 0 | 1024 | K | 2 | ROZPOCET | 0 | 0 | 0 | 0 | 0 | 1 | 0 | 1024 | -1646637630
24 | K | 043203000 | Certifikace zeminy pro hutněný násyp vč. laboratorního vyhodnocení | kpl | 1 |  | 0 |  |  |  | základní |  | 0 | 0 | 0 | 0 | 0 | 1024 | K | 2 | ROZPOCET | 0 | 0 | 0 | 0 | 0 | 1 | 0 | 1024 | -542482513
| D | VRN9 | Ostatní náklady |  |  |  | 0 | [5 empty] | 0 |  | 0 |  | 0 | 5 | D | 1 | ROZPOCET | [6 empty] | 0
25 | K | 0910030R1 | Ostatní náklady před zahájením stavby | kpl | 1 |  | 0 |  |  |  | základní |  | 0 | 0 | 0 | 0 | 0 | 1024 | K | 2 | ROZPOCET | 0 | 0 | 0 | 0 | 0 | 1 | 0 | 1024 | 2006832987
| P |  | Poznámka k položce: Ostatní náklady před zahájením stavby - náklady na doplnění Havarijního plánu - náklady na doplnění Povodňového plánu - zajištění opatření vyplývajících z potřeb plnění dle plánu BOZP - zpracování technologických postupů a plánů kontrol | [15 empty] | P | 2
26 | K | 0910030R2 | Ostatní náklady v průběhu realizace a po realizaci stavby | kpl | 1 |  | 0 |  |  |  | základní |  | 0 | 0 | 0 | 0 | 0 | 1024 | K | 2 | ROZPOCET | 0 | 0 | 0 | 0 | 0 | 1 | 0 | 1024 | 1505505339
| P |  | Poznámka k položce: - pasportizace stavbou dotčených ploch a objektů, před zahájením prací a po dokončení stavby - fotografická dokumentace veškerých konstrukcí, které budou v průběhu výstavby odkryty, vč. opatření této fotodokumentace datem a popisem jednotlivých záběrů, uložení na CD. a všechna další nutné náklady k řádnému a úplnému zhotovení předmětu díla zřejmé ze zadávací dokumentace - čištění komunikací během výstavby - čištění komunikací a vozidel vyjíždějících ze stavby během výstavby | [15 empty] | P | 2
27 | K | 093103000 | Prostředky a materiál pro šetření a likvidaci vzniklé ekologické havárie | kpl | 1 |  | 0 |  |  |  | základní |  | 0 | 0 | 0 | 0 | 0 | 1024 | K | 2 | ROZPOCET | 0 | 0 | 0 | 0 | 0 | 1 | 0 | 1024 | -113307166
| P |  | Poznámka k položce: - 1 x havarijní souprava OIL 240 (obsah soupravy: nádoba 240 l, Algasorb 30 kg, 50 x rohož, 5 x nohavice, 5x polštář, 200x utěrka NT, 1x lopatka a smeták, 5x PE pytel, 5x výstražná nálepka, 2x rukavice nálepka - absorpční schopnost 300 litrů), nebo souprava ekvivalentní, - 1 x havarijní souprava UNV 60 (obsah soupravy: nádoba 60 l, 30 x rohož, 3 x nohavice, 2 x polštář, 1 x PVC rukavice, 2x PE pytel, 2x výstražná nálepka - absorpční schopnost 89 litrů), nebo souprava ekvivalentní, - 1 x balení norná stěna EKNS 220 H (4 ks, rozměr 0,13 x 3 m), nebo ekvivalentní typ, PE pytle objem 120 l - 10 ks, ruční nářadí (sekyra, pila, krumpáč, lopata, palice), zásoba řeziva (prkna, latě, trámy) - jednotky kusů, lahve pro odběr vzorků (prachovnice se širokým hrdlem o objemu min 1,25 l) - 5 ks. Předpoklad-opakované použití, cena za naskladnění a odvoz | [15 empty] | P | 2