## Rekapitulace stavby
Export Komplet | [24 empty] | VZ | 2.0 | ZAMOK |  |  |  |  | False | False | {636d5bc6-a65a-4fa3-bf6c-6d6b2c5721ac}
[31 empty] | 0,01 | 21
[31 empty] | 0,01 | 15
|  | REKAPITULACE STAVBY | [15 empty] | v --- níže se nacházejí doplnkové a pomocné údaje k sestavám --- v | [11 empty] | Návod na vyplnění | 0,001
|  | Kód: |  |  |  |  | 2024-012 | [22 empty] | Měnit lze pouze buňky se žlutým podbarvením! 1) v Rekapitulaci stavby vyplňte údaje o Účastníkovi (přenesou se do ostatních sestav i v jiných listech) 2) na vybraných listech vyplňte v sestavě Soupis prací ceny u položek | 0,01
|  | Stavba: |  |  |  |  | Most ev.č. KT-04 v obci Vícenice | [23 empty] | 0,01
|  | KSO: | [11 empty] | CC-CZ: | [16 empty] | 0,01
|  | Místo: | [11 empty] | Datum: |  | 2. 12. 2025 | [14 empty] | 0,01
0,01
|  | Zadavatel: | [11 empty] | IČ: |  | 00255661 | [14 empty] | 0,01
|  |  | Město Klatovy | [10 empty] | DIČ: |  | CZ00255661 | [14 empty] | 0,01
0,01
|  | Účastník: | [11 empty] | IČ: |  | Vyplň údaj | [14 empty] | 0,01
|  |  | Vyplň údaj | [10 empty] | DIČ: |  | Vyplň údaj | [14 empty] | 0,01
False
|  | Projektant: | [11 empty] | IČ: |  | 06730949 | [14 empty] | False
|  |  | Martin Hejduk | [10 empty] | DIČ: | [16 empty] | True
0,01
|  | Zpracovatel: | [11 empty] | IČ: | [16 empty] | 0,01
[14 empty] | DIČ: | [16 empty] | False
Poznámka:
Soupis prací je sestaven s využitím Cenové soustavy ÚRS. Položky, které pochází z této cenové soustavy, jsou ve sloupci 'Cenová soustava' označeny popisem 'CS ÚRS' a úrovní příslušného kalendářního pololetí. Veškeré další informace vymezující popis a podmínky použití těchto položek z Cenové soustavy, které nejsou uvedeny přímo v soupisu prací, jsou neomezeně dálkově k dispozici na webu podminky.urs.cz.
|  | Cena bez DPH | [11 empty] | 0
[8 empty] | Sazba daně |  | Základ daně |  |  |  | Výše daně
|  | DPH |  | základní |  |  |  | 21% |  | 0 |  |  |  | 0
|  |  |  | snížená |  |  |  | 15% |  | 0 |  |  |  | 0
|  |  |  | zákl. přenesená |  |  |  | 21% |  | 0 |  |  |  | 0
|  |  |  | sníž. přenesená |  |  |  | 15% |  | 0 |  |  |  | 0
|  |  |  | nulová |  |  |  | 0% |  | 0 |  |  |  | 0
|  | Cena s DPH | [6 empty] | v |  | CZK |  |  | 0
REKAPITULACE OBJEKTŮ STAVBY A SOUPISŮ PRACÍ
| Kód: | [6 empty] | 2024-012
| Stavba: | [6 empty] | Most ev.č. KT-04 v obci Vícenice
| Místo: | [11 empty] | Datum: |  | 2. 12. 2025
| Zadavatel: | [6 empty] | Město Klatovy |  |  |  |  | Projektant: |  | Martin Hejduk |  |  | Informatívní údaje z listů zakázek
| Účastník: | [11 empty] | Zpracovatel:
| Kód |  |  |  | Popis | [6 empty] | Cena bez DPH [CZK] |  |  |  | Cena s DPH [CZK] | Typ | z toho Ostat. náklady [CZK] | DPH [CZK] | Normohodiny [h] | DPH základní [CZK] | DPH snížená [CZK] | DPH základní přenesená [CZK] | DPH snížená přenesená [CZK] | Základna DPH základní | Základna DPH snížená | Základna DPH zákl. přenesená | Základna DPH sníž. přenesená | Základna DPH nulová
| Náklady stavby celkem | [10 empty] | 0 |  |  |  | 0 |  | 0 | 0 | 0 | 0 | 0 | 0 | 0 | 0 | 0 | 0 | 0 | 0 |  | D | 0 | ###NOIMPORT### | IMPORT | {636d5bc6-a65a-4fa3-bf6c-6d6b2c5721ac} | {00000000-0000-0000-0000-000000000000}
/ |  | SO 201 |  |  |  | Most ev.č. KT-04 | [5 empty] | 0 |  |  |  | 0 | STA | 0 | 0 | 0 | 0 | 0 | 0 | 0 | 0 | 0 | 0 | 0 | 0 |  |  | 1 |  | IMPORT | {350afb87-e5e8-4c1b-b5c4-cba08347e986} | {636d5bc6-a65a-4fa3-bf6c-6d6b2c5721ac} | 2
/ |  | VORN |  |  |  | Vedlejší a ostatní náklady | [5 empty] | 0 |  |  |  | 0 | STA | 0 | 0 | 0 | 0 | 0 | 0 | 0 | 0 | 0 | 0 | 0 | 0 |  |  | 1 |  | IMPORT | {5629f9e5-484a-43ca-8e0e-acc340ac7f56} | {636d5bc6-a65a-4fa3-bf6c-6d6b2c5721ac} | 2

## SO 201 - Most ev.č. KT-04
{350afb87-e5e8-4c1b-b5c4-cba08347e986}
2
| KRYCÍ LIST SOUPISU PRACÍ | [7 empty] | v --- níže se nacházejí doplnkové a pomocné údaje k sestavám --- v | [8 empty] | False
Stavba:
Most ev.č. KT-04 v obci Vícenice
Objekt:
SO 201 - Most ev.č. KT-04
| KSO: |  |  |  |  | CC-CZ:
| Místo: |  |  |  |  | Datum: | 2. 12. 2025
| Zadavatel: |  |  |  |  | IČ: | 00255661
|  | Město Klatovy |  |  |  | DIČ: | CZ00255661
| Účastník: |  |  |  |  | IČ: | Vyplň údaj
|  | Vyplň údaj |  |  |  | DIČ: | Vyplň údaj
| Projektant: |  |  |  |  | IČ: | 06730949
|  | Martin Hejduk |  |  |  | DIČ:
| Zpracovatel: |  |  |  |  | IČ:
DIČ:
Poznámka:
| Cena bez DPH | [5 empty] | 0
|  |  | Základ daně |  |  | Sazba daně | Výše daně
| DPH | základní | 0 |  |  | 21% | 0
|  | snížená | 0 |  |  | 15% | 0
|  | zákl. přenesená | 0 |  |  | 21% | 0
|  | sníž. přenesená | 0 |  |  | 15% | 0
|  | nulová | 0 |  |  | 0% | 0
| Cena s DPH |  |  | v | CZK |  | 0
REKAPITULACE ČLENĚNÍ SOUPISU PRACÍ
Stavba:
Most ev.č. KT-04 v obci Vícenice
Objekt:
SO 201 - Most ev.č. KT-04
Místo: | [5 empty] | Datum: | 2. 12. 2025
Zadavatel: |  |  | Město Klatovy |  |  | Projektant: | Martin Hejduk
Účastník: |  |  | Vyplň údaj |  |  | Zpracovatel:
Kód dílu - Popis | [6 empty] | Cena celkem [CZK]
Náklady stavby celkem | [6 empty] | 0 | [11 empty] | -1
| HSV - Práce a dodávky HSV | [5 empty] | 0
| 1 - Zemní práce | [5 empty] | 0
| 2 - Zakládání | [5 empty] | 0
| 3 - Svislé a kompletní konstrukce | [5 empty] | 0
| 4 - Vodorovné konstrukce | [5 empty] | 0
| 5 - Komunikace pozemní | [5 empty] | 0
| 6 - Úpravy povrchů, podlahy a osazování výplní | [5 empty] | 0
| 8 - Trubní vedení | [5 empty] | 0
| 9 - Ostatní konstrukce a práce, bourání | [5 empty] | 0
| 997 - Přesun sutě | [5 empty] | 0
| 998 - Přesun hmot | [5 empty] | 0
| PSV - Práce a dodávky PSV | [5 empty] | 0
| 711 - Izolace proti vodě, vlhkosti a plynům | [5 empty] | 0
| 783 - Dokončovací práce - nátěry | [5 empty] | 0
| M - Práce a dodávky M | [5 empty] | 0
| 46-M - Zemní práce při extr.mont.pracích | [5 empty] | 0
| VRN - Vedlejší rozpočtové náklady | [5 empty] | 0
| VRN9 - Ostatní náklady | [5 empty] | 0
SOUPIS PRACÍ
Stavba:
Most ev.č. KT-04 v obci Vícenice
Objekt:
SO 201 - Most ev.č. KT-04
Místo: | [5 empty] | Datum: | 2. 12. 2025
Zadavatel: |  |  | Město Klatovy |  |  | Projektant: | Martin Hejduk
Účastník: |  |  | Vyplň údaj |  |  | Zpracovatel:
PČ | Typ | Kód | Popis | MJ | Množství | J.cena [CZK] | Cena celkem [CZK] | Cenová soustava |  | DPH | J. Nh [h] | Nh celkem [h] | J. hmotnost [t] | Hmotnost celkem [t] | J. suť [t] | Suť Celkem [t]
Náklady soupisu celkem | [6 empty] | 0 |  |  |  |  | 0 |  | 388.7259 |  | 281.3715 |  | D | -1 | [10 empty] | 0
| D | HSV | Práce a dodávky HSV |  |  |  | 0 |  |  |  |  | 0 |  | 388.7259 |  | 281.3715 | 1 | D | 0 |  |  |  | ROZPOCET | [6 empty] | 0
| D | 1 | Zemní práce |  |  |  | 0 |  |  |  |  | 0 |  | 335.6481 |  | 281.328 | 1 | D | 1 |  |  |  | ROZPOCET | [6 empty] | 0
1 | K | 111251101 | Odstranění křovin a stromů s odstraněním kořenů strojně průměru kmene do 100 mm v rovině nebo ve svahu sklonu terénu do 1:5, při celkové ploše do 100 m2 | m2 | 58 |  | 0 |  |  | základní |  | 0 | 0 | 0 | 0 | 0 | 4 | K | 2 |  |  |  | ROZPOCET | 0 | 0 | 0 | 0 | 0 | 1 | 0 | 4 | -1550719358
| Online PSC |  | https://podminky.urs.cz/item/CS_URS_2025_02/111251101 | [14 empty] | Online PSC | 2
| VV |  | vč. odvozu | [14 empty] | VV | 2 | 1 | True | 0 | ROZPOCET
| VV |  | 58 |  | 58 | [12 empty] | VV | 2 | 2 | True | 0 | ROZPOCET
| VV |  | Součet |  | 58 | [12 empty] | VV | 2 | 4 | True | 1 | ROZPOCET
2 | K | 112101101 | Odstranění stromů s odřezáním kmene a s odvětvením listnatých, průměru kmene přes 100 do 300 mm | kus | 3 |  | 0 |  |  | základní |  | 0 | 0 | 0 | 0 | 0 | 4 | K | 2 |  |  |  | ROZPOCET | 0 | 0 | 0 | 0 | 0 | 1 | 0 | 4 | 1153366881
| Online PSC |  | https://podminky.urs.cz/item/CS_URS_2025_02/112101101 | [14 empty] | Online PSC | 2
| VV |  | Kácení stromů: | [14 empty] | VV | 2 | 1 | True | 0 | ROZPOCET
| VV |  | Jasan - obvod kmene 278 cm - 1ks | [14 empty] | VV | 2 | 1 | True | 0 | ROZPOCET
| VV |  | Jasan - obvod kmene 220 cm - 1ks | [14 empty] | VV | 2 | 1 | True | 0 | ROZPOCET
| VV |  | Jasan - obvod kmene 213 cm - 1ks | [14 empty] | VV | 2 | 1 | True | 0 | ROZPOCET
| VV |  | 3 |  | 3 | [12 empty] | VV | 2 | 2 | True | 0 | ROZPOCET
| VV |  | Součet |  | 3 | [12 empty] | VV | 2 | 4 | True | 1 | ROZPOCET
3 | K | 112155115 | Štěpkování s naložením na dopravní prostředek a odvozem do 20 km stromků a větví v zapojeném porostu, průměru kmene do 300 mm | kus | 3 |  | 0 |  |  | základní |  | 0 | 0 | 0 | 0 | 0 | 4 | K | 2 |  |  |  | ROZPOCET | 0 | 0 | 0 | 0 | 0 | 1 | 0 | 4 | -1531708541
| Online PSC |  | https://podminky.urs.cz/item/CS_URS_2025_02/112155115 | [14 empty] | Online PSC | 2
| VV |  | Kácení stromů: | [14 empty] | VV | 2 | 1 | True | 0 | ROZPOCET
| VV |  | Jasan - obvod kmene 278 cm - 1ks | [14 empty] | VV | 2 | 1 | True | 0 | ROZPOCET
| VV |  | Jasan - obvod kmene 220 cm - 1ks | [14 empty] | VV | 2 | 1 | True | 0 | ROZPOCET
| VV |  | Jasan - obvod kmene 213 cm - 1ks | [14 empty] | VV | 2 | 1 | True | 0 | ROZPOCET
| VV |  | 3 |  | 3 | [12 empty] | VV | 2 | 2 | True | 0 | ROZPOCET
| VV |  | Součet |  | 3 | [12 empty] | VV | 2 | 4 | True | 1 | ROZPOCET
4 | K | 112251101 | Odstranění pařezů strojně s jejich vykopáním nebo vytrháním průměru přes 100 do 300 mm | kus | 3 |  | 0 |  |  | základní |  | 0 | 0 | 0 | 0 | 0 | 4 | K | 2 |  |  |  | ROZPOCET | 0 | 0 | 0 | 0 | 0 | 1 | 0 | 4 | -1064855380
| Online PSC |  | https://podminky.urs.cz/item/CS_URS_2025_02/112251101 | [14 empty] | Online PSC | 2
| VV |  | Kácení stromů: | [14 empty] | VV | 2 | 1 | True | 0 | ROZPOCET
| VV |  | Jasan - obvod kmene 278 cm - 1ks | [14 empty] | VV | 2 | 1 | True | 0 | ROZPOCET
| VV |  | Jasan - obvod kmene 220 cm - 1ks | [14 empty] | VV | 2 | 1 | True | 0 | ROZPOCET
| VV |  | Jasan - obvod kmene 213 cm - 1ks | [14 empty] | VV | 2 | 1 | True | 0 | ROZPOCET
| VV |  | 3 |  | 3 | [12 empty] | VV | 2 | 2 | True | 0 | ROZPOCET
| VV |  | Součet |  | 3 | [12 empty] | VV | 2 | 4 | True | 1 | ROZPOCET
5 | K | 113106351 | Rozebrání dlažeb a dílců při překopech inženýrských sítí s přemístěním hmot na skládku na vzdálenost do 3 m nebo s naložením na dopravní prostředek strojně plochy jednotlivě do 15 m2 vozovek a ploch, s jakoukoliv výplní spár z velkých kostek s ložem z kameniva těženého | m2 | 8 |  | 0 |  |  | základní |  | 0 | 0 | 0 | 0.417 | 3.336 | 4 | K | 2 |  |  |  | ROZPOCET | 0 | 0 | 0 | 0 | 0 | 1 | 0 | 4 | 1941033330
| Online PSC |  | https://podminky.urs.cz/item/CS_URS_2025_02/113106351 | [14 empty] | Online PSC | 2
| VV |  | "kamenná dlažba kolem mostu: "(1,90+1,90+2,10+2,10) |  | 8 | [12 empty] | VV | 2 | 2 | True | 0 | ROZPOCET
| VV |  | Součet |  | 8 | [12 empty] | VV | 2 | 4 | True | 1 | ROZPOCET
6 | K | 113107224 | Odstranění podkladů nebo krytů strojně plochy jednotlivě přes 200 m2 s přemístěním hmot na skládku na vzdálenost do 20 m nebo s naložením na dopravní prostředek z kameniva hrubého drceného, o tl. vrstvy přes 300 do 400 mm | m2 | 267.3 |  | 0 |  |  | základní |  | 0 | 0 | 0 | 0.58 | 155.034 | 4 | K | 2 |  |  |  | ROZPOCET | 0 | 0 | 0 | 0 | 0 | 1 | 0 | 4 | -930880653
| Online PSC |  | https://podminky.urs.cz/item/CS_URS_2025_02/113107224 | [14 empty] | Online PSC | 2
| VV |  | Odstranění vozovkových vrstev z kameniva nestmeleného tl. 400 mm | [14 empty] | VV | 2 | 1 | True | 0 | ROZPOCET
| VV |  | 267,3 |  | 267.3 | [12 empty] | VV | 2 | 2 | True | 0 | ROZPOCET
| VV |  | Součet |  | 267.3 | [12 empty] | VV | 2 | 4 | True | 1 | ROZPOCET
7 | K | 113154124 | Frézování živičného podkladu nebo krytu s naložením na dopravní prostředek plochy do 500 m2 bez překážek v trase pruhu šířky přes 0,5 m do 1 m, tloušťky vrstvy 100 mm | m2 | 534.6 |  | 0 |  |  | základní |  | 0 | 9e-05 | 0.048114 | 0.23 | 122.958 | 4 | K | 2 |  |  |  | ROZPOCET | 0 | 0 | 0 | 0 | 0 | 1 | 0 | 4 | 294654227
| Online PSC |  | https://podminky.urs.cz/item/CS_URS_2025_02/113154124 | [14 empty] | Online PSC | 2
| VV |  | Odstranění vozovky frézováním: | [14 empty] | VV | 2 | 1 | True | 0 | ROZPOCET
| VV |  | vrstvy AC - tl. 100 mm | [14 empty] | VV | 2 | 1 | True | 0 | ROZPOCET
| VV |  | 267,30 |  | 267.3 | [12 empty] | VV | 2 | 2 | True | 0 | ROZPOCET
| VV |  | vrstva PM - tl. 110 mm | [14 empty] | VV | 2 | 1 | True | 0 | ROZPOCET
| VV |  | 267,30 |  | 267.3 | [12 empty] | VV | 2 | 2 | True | 0 | ROZPOCET
| VV |  | Součet |  | 534.6 | [12 empty] | VV | 2 | 4 | True | 1 | ROZPOCET
8 | K | 113201112.R01 | Vytrhání obrub kamenných | m | 44 |  | 0 |  |  | základní |  | 0 | 0 | 0 | 0 | 0 | 4 | K | 2 |  |  |  | ROZPOCET | 0 | 0 | 0 | 0 | 0 | 1 | 0 | 4 | 16
| Online PSC |  | https://podminky.urs.cz/item/CS_URS_2025_02/113201112.R01 | [14 empty] | Online PSC | 2
| VV |  | Odstranění kcí z kamene: | [14 empty] | VV | 2 | 1 | True | 0 | ROZPOCET
| VV |  | "obrubníky: "16,50+16,50 |  | 33 | [12 empty] | VV | 2 | 2 | True | 0 | ROZPOCET
| VV |  | "patníky u komunikace: "11 |  | 11 | [12 empty] | VV | 2 | 2 | True | 0 | ROZPOCET
| VV |  | Součet |  | 44 | [12 empty] | VV | 2 | 4 | True | 1 | ROZPOCET
9 | K | 121151113 | Sejmutí ornice strojně při souvislé ploše přes 100 do 500 m2, tl. vrstvy do 200 mm | m2 | 294.1 |  | 0 |  |  | základní |  | 0 | 0 | 0 | 0 | 0 | 4 | K | 2 |  |  |  | ROZPOCET | 0 | 0 | 0 | 0 | 0 | 1 | 0 | 4 | -760729156
| Online PSC |  | https://podminky.urs.cz/item/CS_URS_2025_02/121151113 | [14 empty] | Online PSC | 2
| VV |  | 101,90+192,20 |  | 294.1 | [12 empty] | VV | 2 | 2 | True | 0 | ROZPOCET
| VV |  | Součet |  | 294.1 | [12 empty] | VV | 2 | 4 | True | 1 | ROZPOCET
10 | K | 122251104 | Odkopávky a prokopávky nezapažené strojně v hornině třídy těžitelnosti I skupiny 3 přes 100 do 500 m3 | m3 | 153.383 |  | 0 |  |  | základní |  | 0 | 0 | 0 | 0 | 0 | 4 | K | 2 |  |  |  | ROZPOCET | 0 | 0 | 0 | 0 | 0 | 1 | 0 | 4 | -918185238
| Online PSC |  | https://podminky.urs.cz/item/CS_URS_2025_02/122251104 | [14 empty] | Online PSC | 2
| VV |  | Výkopy ze zeminy: | [14 empty] | VV | 2 | 1 | True | 0 | ROZPOCET
| VV |  | "pro přechodové oblasti: "2*0,60*5,40 |  | 6.48 | [12 empty] | VV | 2 | 2 | True | 0 | ROZPOCET
| VV |  | "pro nové zádlažby a skluzy: "(10,10+10,40+4,0+3,80)*0,50 |  | 14.15 | [12 empty] | VV | 2 | 2 | True | 0 | ROZPOCET
| VV |  | "podél nových skluzů a zádlažeb: "(6,10+4,90+9,80+7,40+3,0+3,30+4,20+4,0+3,0)*0,50*0,50 |  | 11.425 | [12 empty] | VV | 2 | 2 | True | 0 | ROZPOCET
| VV |  | "pro patky zábradlí: "4*0,40*0,40*0,80 |  | 0.512 | [12 empty] | VV | 2 | 2 | True | 0 | ROZPOCET
| VV |  | "pro kci komunikace mimo most: "(160,30+175,30)*0,36 |  | 120.816 | [12 empty] | VV | 2 | 2 | True | 0 | ROZPOCET
| VV |  | Součet |  | 153.383 | [12 empty] | VV | 2 | 4 | True | 1 | ROZPOCET
11 | K | 122702119 | Odkopávky a prokopávky výsypek Příplatek k cenám za lepivost zemin | m3 | 153.383 |  | 0 |  |  | základní |  | 0 | 0 | 0 | 0 | 0 | 4 | K | 2 |  |  |  | ROZPOCET | 0 | 0 | 0 | 0 | 0 | 1 | 0 | 4 | -1275467937
| Online PSC |  | https://podminky.urs.cz/item/CS_URS_2025_02/122702119 | [14 empty] | Online PSC | 2
| VV |  | Výkopy ze zeminy: | [14 empty] | VV | 2 | 1 | True | 0 | ROZPOCET
| VV |  | "pro přechodové oblasti: "2*0,60*5,40 |  | 6.48 | [12 empty] | VV | 2 | 2 | True | 0 | ROZPOCET
| VV |  | "pro nové zádlažby a skluzy: "(10,10+10,40+4,0+3,80)*0,50 |  | 14.15 | [12 empty] | VV | 2 | 2 | True | 0 | ROZPOCET
| VV |  | "podél nových skluzů a zádlažeb: "(6,10+4,90+9,80+7,40+3,0+3,30+4,20+4,0+3,0)*0,50*0,50 |  | 11.425 | [12 empty] | VV | 2 | 2 | True | 0 | ROZPOCET
| VV |  | "pro patky zábradlí: "4*0,40*0,40*0,80 |  | 0.512 | [12 empty] | VV | 2 | 2 | True | 0 | ROZPOCET
| VV |  | "pro kci komunikace mimo most: "(160,30+175,30)*0,36 |  | 120.816 | [12 empty] | VV | 2 | 2 | True | 0 | ROZPOCET
| VV |  | Součet |  | 153.383 | [12 empty] | VV | 2 | 4 | True | 1 | ROZPOCET
12 | K | 129153101 | Čištění otevřených koryt vodotečí strojně s přehozením rozpojeného nánosu do 3 m nebo s naložením na dopravní prostředek při šířce původního dna do 5 m a hloubce koryta do 2,5 m v hornině třídy těžitelnosti I skupiny 1 a 2 | m3 | 20.01 |  | 0 |  |  | základní |  | 0 | 0 | 0 | 0 | 0 | 4 | K | 2 |  |  |  | ROZPOCET | 0 | 0 | 0 | 0 | 0 | 1 | 0 | 4 | -915271347
| Online PSC |  | https://podminky.urs.cz/item/CS_URS_2025_02/129153101 | [14 empty] | Online PSC | 2
| VV |  | odstranění násnosů hl. prům 0,30 m s odvozem a skládkováním | [14 empty] | VV | 2 | 1 | True | 0 | ROZPOCET
| VV |  | Pročištění koryta pod mostem | [14 empty] | VV | 2 | 1 | True | 0 | ROZPOCET
| VV |  | 66,70*0,30 |  | 20.01 | [12 empty] | VV | 2 | 2 | True | 0 | ROZPOCET
| VV |  | Součet |  | 20.01 | [12 empty] | VV | 2 | 4 | True | 1 | ROZPOCET
13 | K | 162201401 | Vodorovné přemístění větví, kmenů nebo pařezů s naložením, složením a dopravou do 1000 m větví stromů listnatých, průměru kmene přes 100 do 300 mm | kus | 3 |  | 0 |  |  | základní |  | 0 | 0 | 0 | 0 | 0 | 4 | K | 2 |  |  |  | ROZPOCET | 0 | 0 | 0 | 0 | 0 | 1 | 0 | 4 | 2037157203
| Online PSC |  | https://podminky.urs.cz/item/CS_URS_2025_02/162201401 | [14 empty] | Online PSC | 2
| VV |  | Kácení stromů: | [14 empty] | VV | 2 | 1 | True | 0 | ROZPOCET
| VV |  | Jasan - obvod kmene 278 cm - 1ks | [14 empty] | VV | 2 | 1 | True | 0 | ROZPOCET
| VV |  | Jasan - obvod kmene 220 cm - 1ks | [14 empty] | VV | 2 | 1 | True | 0 | ROZPOCET
| VV |  | Jasan - obvod kmene 213 cm - 1ks | [14 empty] | VV | 2 | 1 | True | 0 | ROZPOCET
| VV |  | 3 |  | 3 | [12 empty] | VV | 2 | 2 | True | 0 | ROZPOCET
| VV |  | Součet |  | 3 | [12 empty] | VV | 2 | 4 | True | 1 | ROZPOCET
14 | K | 162251101 | Vodorovné přemístění výkopku nebo sypaniny po suchu na obvyklém dopravním prostředku, bez naložení výkopku, avšak se složením bez rozhrnutí z horniny třídy těžitelnosti I skupiny 1 až 3 na vzdálenost do 20 m | m3 | 58.82 |  | 0 |  |  | základní |  | 0 | 0 | 0 | 0 | 0 | 4 | K | 2 |  |  |  | ROZPOCET | 0 | 0 | 0 | 0 | 0 | 1 | 0 | 4 | -1922054172
| Online PSC |  | https://podminky.urs.cz/item/CS_URS_2025_02/162251101 | [14 empty] | Online PSC | 2
| VV |  | Sejmutí ornice | [14 empty] | VV | 2 | 1 | True | 0 | ROZPOCET
| VV |  | (101,90+192,20)*0,2 |  | 58.82 | [12 empty] | VV | 2 | 2 | True | 0 | ROZPOCET
| VV |  | Součet |  | 58.82 | [12 empty] | VV | 2 | 4 | True | 1 | ROZPOCET
15 | K | 162301931 | Vodorovné přemístění větví, kmenů nebo pařezů s naložením, složením a dopravou Příplatek k cenám za každých dalších i započatých 1000 m přes 1000 m větví stromů listnatých, průměru kmene přes 100 do 300 mm | kus | 3 |  | 0 |  |  | základní |  | 0 | 0 | 0 | 0 | 0 | 4 | K | 2 |  |  |  | ROZPOCET | 0 | 0 | 0 | 0 | 0 | 1 | 0 | 4 | -27216228
| Online PSC |  | https://podminky.urs.cz/item/CS_URS_2025_02/162301931 | [14 empty] | Online PSC | 2
| VV |  | Kácení stromů: | [14 empty] | VV | 2 | 1 | True | 0 | ROZPOCET
| VV |  | Jasan - obvod kmene 278 cm - 1ks | [14 empty] | VV | 2 | 1 | True | 0 | ROZPOCET
| VV |  | Jasan - obvod kmene 220 cm - 1ks | [14 empty] | VV | 2 | 1 | True | 0 | ROZPOCET
| VV |  | Jasan - obvod kmene 213 cm - 1ks | [14 empty] | VV | 2 | 1 | True | 0 | ROZPOCET
| VV |  | 3 |  | 3 | [12 empty] | VV | 2 | 2 | True | 0 | ROZPOCET
| VV |  | Součet |  | 3 | [12 empty] | VV | 2 | 4 | True | 1 | ROZPOCET
16 | K | 162751117 | Vodorovné přemístění přes 9 000 do 10000 m výkopku/sypaniny z horniny třídy těžitelnosti I skupiny 1 až 3 | m3 | 280.313 |  | 0 |  |  | základní |  | 0 | 0 | 0 | 0 | 0 | 4 | K | 2 |  |  |  | ROZPOCET | 0 | 0 | 0 | 0 | 0 | 1 | 0 | 4 | 24
| Online PSC |  | https://podminky.urs.cz/item/CS_URS_2025_02/162751117 | [14 empty] | Online PSC | 2
| VV |  | Odstranění vozovkových vrstev z kameniva nestmeleného tl. 400 mm | [14 empty] | VV | 2 | 1 | True | 0 | ROZPOCET
| VV |  | 267,3*0,4 |  | 106.92 | [12 empty] | VV | 2 | 2 | True | 0 | ROZPOCET
| VV |  | Výkopy ze zeminy: | [14 empty] | VV | 2 | 1 | True | 0 | ROZPOCET
| VV |  | "pro přechodové oblasti: "2*0,60*5,40 |  | 6.48 | [12 empty] | VV | 2 | 2 | True | 0 | ROZPOCET
| VV |  | "pro nové zádlažby a skluzy: "(10,10+10,40+4,0+3,80)*0,50 |  | 14.15 | [12 empty] | VV | 2 | 2 | True | 0 | ROZPOCET
| VV |  | "podél nových skluzů a zádlažeb: "(6,10+4,90+9,80+7,40+3,0+3,30+4,20+4,0+3,0)*0,50*0,50 |  | 11.425 | [12 empty] | VV | 2 | 2 | True | 0 | ROZPOCET
| VV |  | "pro patky zábradlí: "4*0,40*0,40*0,80 |  | 0.512 | [12 empty] | VV | 2 | 2 | True | 0 | ROZPOCET
| VV |  | "pro kci komunikace mimo most: "(160,30+175,30)*0,36 |  | 120.816 | [12 empty] | VV | 2 | 2 | True | 0 | ROZPOCET
| VV |  | Pročištění koryta pod mostem | [14 empty] | VV | 2 | 1 | True | 0 | ROZPOCET
| VV |  | 66,70*0,30 |  | 20.01 | [12 empty] | VV | 2 | 2 | True | 0 | ROZPOCET
| VV |  | Součet |  | 280.313 | [12 empty] | VV | 2 | 4 | True | 1 | ROZPOCET
17 | K | 162751119 | Příplatek k vodorovnému přemístění výkopku/sypaniny z horniny třídy těžitelnosti I skupiny 1 až 3 ZKD 1000 m přes 10000 m | m3 | 4204.68 |  | 0 |  |  | základní |  | 0 | 0 | 0 | 0 | 0 | 4 | K | 2 |  |  |  | ROZPOCET | 0 | 0 | 0 | 0 | 0 | 1 | 0 | 4 | 26
| Online PSC |  | https://podminky.urs.cz/item/CS_URS_2025_02/162751119 | [14 empty] | Online PSC | 2
| VV |  | Odstranění vozovkových vrstev z kameniva nestmeleného tl. 400 mm | [14 empty] | VV | 2 | 1 | True | 0 | ROZPOCET
| VV |  | 267,3*0,4 |  | 106.92 | [12 empty] | VV | 2 | 2 | True | 0 | ROZPOCET
| VV |  | Výkopy ze zeminy: | [14 empty] | VV | 2 | 1 | True | 0 | ROZPOCET
| VV |  | "pro přechodové oblasti: "2*0,60*5,40 |  | 6.48 | [12 empty] | VV | 2 | 2 | True | 0 | ROZPOCET
| VV |  | "pro nové zádlažby a skluzy: "(10,10+10,40+4,0+3,80)*0,50 |  | 14.15 | [12 empty] | VV | 2 | 2 | True | 0 | ROZPOCET
| VV |  | "podél nových skluzů a zádlažeb: "(6,10+4,90+9,80+7,40+3,0+3,30+4,20+4,0+3,0)*0,50*0,50 |  | 11.425 | [12 empty] | VV | 2 | 2 | True | 0 | ROZPOCET
| VV |  | "pro patky zábradlí: "4*0,40*0,40*0,80 |  | 0.512 | [12 empty] | VV | 2 | 2 | True | 0 | ROZPOCET
| VV |  | "pro kci komunikace mimo most: "(160,30+175,30)*0,36 |  | 120.816 | [12 empty] | VV | 2 | 2 | True | 0 | ROZPOCET
| VV |  | Pročištění koryta pod mostem | [14 empty] | VV | 2 | 1 | True | 0 | ROZPOCET
| VV |  | 66,70*0,30 |  | 20.01 | [12 empty] | VV | 2 | 2 | True | 0 | ROZPOCET
| VV |  | Mezisoučet |  | 280.313 | [12 empty] | VV | 2 | 3 | True | 0 | ROZPOCET
| VV |  | 280,312*15 |  | 4204.68 | [12 empty] | VV | 2 | 2 | True | 1 | ROZPOCET
18 | K | 167151101 | Nakládání výkopku z hornin třídy těžitelnosti I skupiny 1 až 3 do 100 m3 | m3 | 339.133 |  | 0 |  |  | základní |  | 0 | 0 | 0 | 0 | 0 | 4 | K | 2 |  |  |  | ROZPOCET | 0 | 0 | 0 | 0 | 0 | 1 | 0 | 4 | 30
| Online PSC |  | https://podminky.urs.cz/item/CS_URS_2025_02/167151101 | [14 empty] | Online PSC | 2
| VV |  | Odstranění vozovkových vrstev z kameniva nestmeleného tl. 400 mm | [14 empty] | VV | 2 | 1 | True | 0 | ROZPOCET
| VV |  | 267,3*0,4 |  | 106.92 | [12 empty] | VV | 2 | 2 | True | 0 | ROZPOCET
| VV |  | Sejmutí ornice | [14 empty] | VV | 2 | 1 | True | 0 | ROZPOCET
| VV |  | (101,90+192,20)*0,2 |  | 58.82 | [12 empty] | VV | 2 | 2 | True | 0 | ROZPOCET
| VV |  | Výkopy ze zeminy: | [14 empty] | VV | 2 | 1 | True | 0 | ROZPOCET
| VV |  | "pro přechodové oblasti: "2*0,60*5,40 |  | 6.48 | [12 empty] | VV | 2 | 2 | True | 0 | ROZPOCET
| VV |  | "pro nové zádlažby a skluzy: "(10,10+10,40+4,0+3,80)*0,50 |  | 14.15 | [12 empty] | VV | 2 | 2 | True | 0 | ROZPOCET
| VV |  | "podél nových skluzů a zádlažeb: "(6,10+4,90+9,80+7,40+3,0+3,30+4,20+4,0+3,0)*0,50*0,50 |  | 11.425 | [12 empty] | VV | 2 | 2 | True | 0 | ROZPOCET
| VV |  | "pro patky zábradlí: "4*0,40*0,40*0,80 |  | 0.512 | [12 empty] | VV | 2 | 2 | True | 0 | ROZPOCET
| VV |  | "pro kci komunikace mimo most: "(160,30+175,30)*0,36 |  | 120.816 | [12 empty] | VV | 2 | 2 | True | 0 | ROZPOCET
| VV |  | Pročištění koryta pod mostem | [14 empty] | VV | 2 | 1 | True | 0 | ROZPOCET
| VV |  | 66,70*0,30 |  | 20.01 | [12 empty] | VV | 2 | 2 | True | 0 | ROZPOCET
| VV |  | Součet |  | 339.133 | [12 empty] | VV | 2 | 4 | True | 1 | ROZPOCET
19 | K | 171151103 | Uložení sypaniny z hornin soudržných do násypů zhutněných strojně | m3 | 1.68 |  | 0 |  |  | základní |  | 0 | 0 | 0 | 0 | 0 | 4 | K | 2 |  |  |  | ROZPOCET | 0 | 0 | 0 | 0 | 0 | 1 | 0 | 4 | 32
| Online PSC |  | https://podminky.urs.cz/item/CS_URS_2025_02/171151103 | [14 empty] | Online PSC | 2
| VV |  | zpětný obsyp líce křídel do úrovně podkladního betonu dlažby | [14 empty] | VV | 2 | 1 | True | 0 | ROZPOCET
| VV |  | 4*0,70*0,60 |  | 1.68 | [12 empty] | VV | 2 | 2 | True | 0 | ROZPOCET
| VV |  | Součet |  | 1.68 | [12 empty] | VV | 2 | 4 | True | 1 | ROZPOCET
20 | M | 10364100 | zemina pro terénní úpravy - tříděná | t | 66.049 |  | 0 |  |  | základní |  | 0 | 0 | 0 | 0 | 0 | 8 | M | 2 |  |  |  | ROZPOCET | 0 | 0 | 0 | 0 | 0 | 1 | 0 | 4 | 34
| VV |  | zpětný obsyp líce křídel do úrovně podkladního betonu dlažby | [14 empty] | VV | 2 | 1 | True | 0 | ROZPOCET
| VV |  | 4*0,70*0,60 |  | 1.68 | [12 empty] | VV | 2 | 2 | True | 0 | ROZPOCET
| VV |  | násyp z vhodné zeminy, rozšíření násypového tělesa komunikace | [14 empty] | VV | 2 | 1 | True | 0 | ROZPOCET
| VV |  | 0,20*10,0+(0,60+0,40)*12,0+(3,0+22,0)*0,20 |  | 19 | [12 empty] | VV | 2 | 2 | True | 0 | ROZPOCET
| VV |  | zásypy z vhodné zeminy: | [14 empty] | VV | 2 | 1 | True | 0 | ROZPOCET
| VV |  | pod skluzy a zádlažbami: | [14 empty] | VV | 2 | 1 | True | 0 | ROZPOCET
| VV |  | (10,10+10,40+4,0+3,80)*0,15 |  | 4.245 | [12 empty] | VV | 2 | 2 | True | 0 | ROZPOCET
| VV |  | podél nových skluzů a zádlažeb: | [14 empty] | VV | 2 | 1 | True | 0 | ROZPOCET
| VV |  | (6,10+4,90+9,80+7,40+3,0+3,30+4,20+4,0+3,0)*0,50*0,50 |  | 11.425 | [12 empty] | VV | 2 | 2 | True | 0 | ROZPOCET
| VV |  | zásypy jam po odstranění kam. patníků: | [14 empty] | VV | 2 | 1 | True | 0 | ROZPOCET
| VV |  | 11*0,25*0,25*0,50 |  | 0.344 | [12 empty] | VV | 2 | 2 | True | 0 | ROZPOCET
| VV |  | Mezisoučet |  | 36.694 | [12 empty] | VV | 2 | 3 | True | 0 | ROZPOCET
| VV |  | 36,694*1,80 |  | 66.049 | [12 empty] | VV | 2 | 2 | True | 1 | ROZPOCET
21 | K | 171152101 | Uložení sypaniny do zhutněných násypů pro silnice, dálnice a letiště s rozprostřením sypaniny ve vrstvách, s hrubým urovnáním a uzavřením povrchu násypu z hornin soudržných | m3 | 19 |  | 0 |  |  | základní |  | 0 | 0 | 0 | 0 | 0 | 4 | K | 2 |  |  |  | ROZPOCET | 0 | 0 | 0 | 0 | 0 | 1 | 0 | 4 | 922109869
| Online PSC |  | https://podminky.urs.cz/item/CS_URS_2025_02/171152101 | [14 empty] | Online PSC | 2
| VV |  | násyp z vhodné zeminy, rozšíření násypového tělesa komunikace | [14 empty] | VV | 2 | 1 | True | 0 | ROZPOCET
| VV |  | 0,20*10,0+(0,60+0,40)*12,0+(3,0+22,0)*0,20 |  | 19 | [12 empty] | VV | 2 | 2 | True | 0 | ROZPOCET
| VV |  | Součet |  | 19 | [12 empty] | VV | 2 | 4 | True | 1 | ROZPOCET
22 | K | 171152111 | Uložení sypaniny do zhutněných násypů pro silnice, dálnice a letiště s rozprostřením sypaniny ve vrstvách, s hrubým urovnáním a uzavřením povrchu násypu z hornin nesoudržných sypkých v aktivní zóně | m3 | 186.964 |  | 0 |  |  | základní |  | 0 | 0 | 0 | 0 | 0 | 4 | K | 2 |  |  |  | ROZPOCET | 0 | 0 | 0 | 0 | 0 | 1 | 0 | 4 | 754709907
| Online PSC |  | https://podminky.urs.cz/item/CS_URS_2025_02/171152111 | [14 empty] | Online PSC | 2
23 | M | 58344003 | kamenivo drcené hrubé frakce 63/125 | t | 268.48 |  | 0 |  |  | základní |  | 0 | 1 | 268.48 | 0 | 0 | 8 | M | 2 |  |  |  | ROZPOCET | 0 | 0 | 0 | 0 | 0 | 1 | 0 | 4 | -233926212
| VV |  | Sanace aktivní zóny tl. 0,4m, fr. 63/125 | [14 empty] | VV | 2 | 1 | True | 0 | ROZPOCET
| VV |  | (160,30+175,30)*0,4 |  | 134.24 | [12 empty] | VV | 2 | 2 | True | 0 | ROZPOCET
| VV |  | Mezisoučet |  | 134.24 | [12 empty] | VV | 2 | 3 | True | 0 | ROZPOCET
| VV |  | 134,24*2,0 |  | 268.48 | [12 empty] | VV | 2 | 2 | True | 1 | ROZPOCET
24 | M | 58344171 | štěrkodrť frakce 0/32 | t | 67.12 |  | 0 |  |  | základní |  | 0 | 1 | 67.12 | 0 | 0 | 8 | M | 2 |  |  |  | ROZPOCET | 0 | 0 | 0 | 0 | 0 | 1 | 0 | 4 | 1822488529
| VV |  | Sanace aktivní zóny tl. 0,1m, fr. 0,32 | [14 empty] | VV | 2 | 1 | True | 0 | ROZPOCET
| VV |  | (160,30+175,30)*0,1 |  | 33.56 | [12 empty] | VV | 2 | 2 | True | 0 | ROZPOCET
| VV |  | Mezisoučet |  | 33.56 | [12 empty] | VV | 2 | 3 | True | 0 | ROZPOCET
| VV |  | 33,56*2,0 |  | 67.12 | [12 empty] | VV | 2 | 2 | True | 1 | ROZPOCET
25 | K | 171251201 | Uložení sypaniny na skládky nebo meziskládky | m3 | 339.133 |  | 0 |  |  | základní |  | 0 | 0 | 0 | 0 | 0 | 4 | K | 2 |  |  |  | ROZPOCET | 0 | 0 | 0 | 0 | 0 | 1 | 0 | 4 | 38
| Online PSC |  | https://podminky.urs.cz/item/CS_URS_2025_02/171251201 | [14 empty] | Online PSC | 2
| VV |  | Odstranění vozovkových vrstev z kameniva nestmeleného tl. 400 mm | [14 empty] | VV | 2 | 1 | True | 0 | ROZPOCET
| VV |  | 267,3*0,4 |  | 106.92 | [12 empty] | VV | 2 | 2 | True | 0 | ROZPOCET
| VV |  | Sejmutí ornice | [14 empty] | VV | 2 | 1 | True | 0 | ROZPOCET
| VV |  | (101,90+192,20)*0,2 |  | 58.82 | [12 empty] | VV | 2 | 2 | True | 0 | ROZPOCET
| VV |  | Výkopy ze zeminy: | [14 empty] | VV | 2 | 1 | True | 0 | ROZPOCET
| VV |  | "pro přechodové oblasti: "2*0,60*5,40 |  | 6.48 | [12 empty] | VV | 2 | 2 | True | 0 | ROZPOCET
| VV |  | "pro nové zádlažby a skluzy: "(10,10+10,40+4,0+3,80)*0,50 |  | 14.15 | [12 empty] | VV | 2 | 2 | True | 0 | ROZPOCET
| VV |  | "podél nových skluzů a zádlažeb: "(6,10+4,90+9,80+7,40+3,0+3,30+4,20+4,0+3,0)*0,50*0,50 |  | 11.425 | [12 empty] | VV | 2 | 2 | True | 0 | ROZPOCET
| VV |  | "pro patky zábradlí: "4*0,40*0,40*0,80 |  | 0.512 | [12 empty] | VV | 2 | 2 | True | 0 | ROZPOCET
| VV |  | "pro kci komunikace mimo most: "(160,30+175,30)*0,36 |  | 120.816 | [12 empty] | VV | 2 | 2 | True | 0 | ROZPOCET
| VV |  | Pročištění koryta pod mostem | [14 empty] | VV | 2 | 1 | True | 0 | ROZPOCET
| VV |  | 66,70*0,30 |  | 20.01 | [12 empty] | VV | 2 | 2 | True | 0 | ROZPOCET
| VV |  | Součet |  | 339.133 | [12 empty] | VV | 2 | 4 | True | 1 | ROZPOCET
26 | K | 174152101 | Zásyp sypaninou z jakékoliv horniny při překopech inženýrských sítí strojně objemu do 30 m3 s uložením výkopku ve vrstvách se zhutněním jam, šachet, rýh nebo kolem objektů v těchto vykopávkách | m3 | 16.014 |  | 0 |  |  | základní |  | 0 | 0 | 0 | 0 | 0 | 4 | K | 2 |  |  |  | ROZPOCET | 0 | 0 | 0 | 0 | 0 | 1 | 0 | 4 | 850547922
| Online PSC |  | https://podminky.urs.cz/item/CS_URS_2025_02/174152101 | [14 empty] | Online PSC | 2
| VV |  | zásypy z vhodné zeminy: | [14 empty] | VV | 2 | 1 | True | 0 | ROZPOCET
| VV |  | pod skluzy a zádlažbami: | [14 empty] | VV | 2 | 1 | True | 0 | ROZPOCET
| VV |  | (10,10+10,40+4,0+3,80)*0,15 |  | 4.245 | [12 empty] | VV | 2 | 2 | True | 0 | ROZPOCET
| VV |  | podél nových skluzů a zádlažeb: | [14 empty] | VV | 2 | 1 | True | 0 | ROZPOCET
| VV |  | (6,10+4,90+9,80+7,40+3,0+3,30+4,20+4,0+3,0)*0,50*0,50 |  | 11.425 | [12 empty] | VV | 2 | 2 | True | 0 | ROZPOCET
| VV |  | zásypy jam po odstranění kam. patníků: | [14 empty] | VV | 2 | 1 | True | 0 | ROZPOCET
| VV |  | 11*0,25*0,25*0,50 |  | 0.344 | [12 empty] | VV | 2 | 2 | True | 0 | ROZPOCET
| VV |  | Součet |  | 16.014 | [12 empty] | VV | 2 | 4 | True | 1 | ROZPOCET
27 | K | 181111131 | Plošná úprava terénu do 500 m2 zemina skupiny 1 až 4 nerovnosti přes 150 do 200 mm v rovinně a svahu do 1:5 | m2 | 128.1 |  | 0 |  |  | základní |  | 0 | 0 | 0 | 0 | 0 | 4 | K | 2 |  |  |  | ROZPOCET | 0 | 0 | 0 | 0 | 0 | 1 | 0 | 4 | 40
| Online PSC |  | https://podminky.urs.cz/item/CS_URS_2025_02/181111131 | [14 empty] | Online PSC | 2
| VV |  | v okolí mostu, tl. ornice 200 mm | [14 empty] | VV | 2 | 1 | True | 0 | ROZPOCET
| VV |  | 17,20+65,70+4,50+40,70 |  | 128.1 | [12 empty] | VV | 2 | 2 | True | 0 | ROZPOCET
| VV |  | Součet |  | 128.1 | [12 empty] | VV | 2 | 4 | True | 1 | ROZPOCET
28 | K | 181411131 | Založení parkového trávníku výsevem pl do 1000 m2 v rovině a ve svahu do 1:5 | m2 | 128.1 |  | 0 |  |  | základní |  | 0 | 0 | 0 | 0 | 0 | 4 | K | 2 |  |  |  | ROZPOCET | 0 | 0 | 0 | 0 | 0 | 1 | 0 | 4 | 42
| Online PSC |  | https://podminky.urs.cz/item/CS_URS_2025_02/181411131 | [14 empty] | Online PSC | 2
| VV |  | v okolí mostu, tl. ornice 200 mm | [14 empty] | VV | 2 | 1 | True | 0 | ROZPOCET
| VV |  | 17,20+65,70+4,50+40,70 |  | 128.1 | [12 empty] | VV | 2 | 2 | True | 0 | ROZPOCET
| VV |  | Součet |  | 128.1 | [12 empty] | VV | 2 | 4 | True | 1 | ROZPOCET
29 | M | 00572410 | osivo směs travní parková | kg | 2.562 |  | 0 |  |  | základní |  | 0 | 0 | 0 | 0 | 0 | 8 | M | 2 |  |  |  | ROZPOCET | 0 | 0 | 0 | 0 | 0 | 1 | 0 | 4 | 44
| VV |  | v okolí mostu | [14 empty] | VV | 2 | 1 | True | 0 | ROZPOCET
| VV |  | 17,20+65,70+4,50+40,70 |  | 128.1 | [12 empty] | VV | 2 | 2 | True | 0 | ROZPOCET
| VV |  | Mezisoučet |  | 128.1 | [12 empty] | VV | 2 | 3 | True | 0 | ROZPOCET
| VV |  | (17,20+65,70+4,50+40,70)*0,02 "Přepočtené koeficientem množství |  | 2.562 | [12 empty] | VV | 2 | 2 | True | 1 | ROZPOCET
30 | K | 181951112 | Úprava pláně v hornině třídy těžitelnosti I skupiny 1 až 3 se zhutněním strojně | m2 | 376.04 |  | 0 |  |  | základní |  | 0 | 0 | 0 | 0 | 0 | 4 | K | 2 |  |  |  | ROZPOCET | 0 | 0 | 0 | 0 | 0 | 1 | 0 | 4 | 46
| Online PSC |  | https://podminky.urs.cz/item/CS_URS_2025_02/181951112 | [14 empty] | Online PSC | 2
| VV |  | Úprava pláně se zhutněním: | [14 empty] | VV | 2 | 1 | True | 0 | ROZPOCET
| VV |  | "dno výkopů pod drenážemi: "2*0,80*5,40 |  | 8.64 | [12 empty] | VV | 2 | 2 | True | 0 | ROZPOCET
| VV |  | "pod novou kcí vozovky: "335,60 |  | 335.6 | [12 empty] | VV | 2 | 2 | True | 0 | ROZPOCET
| VV |  | "pod zpevněnými plochami z kam. dlažby: "10,20+5,0+11,60+5,0 |  | 31.8 | [12 empty] | VV | 2 | 2 | True | 0 | ROZPOCET
| VV |  | Součet |  | 376.04 | [12 empty] | VV | 2 | 4 | True | 1 | ROZPOCET
| D | 2 | Zakládání |  |  |  | 0 |  |  |  |  | 0 |  | 0.019389 |  | 0 | 1 | D | 1 |  |  |  | ROZPOCET | [6 empty] | 0
31 | K | 212755216 | Trativody bez lože z drenážních trubek plastových flexibilních D 160 mm | m | 10.8 |  | 0 |  |  | základní |  | 0 | 0.00116 | 0.012528 | 0 | 0 | 4 | K | 2 |  |  |  | ROZPOCET | 0 | 0 | 0 | 0 | 0 | 1 | 0 | 4 | -585540531
| Online PSC |  | https://podminky.urs.cz/item/CS_URS_2025_02/212755216 | [14 empty] | Online PSC | 2
| VV |  | Drenážní trubka PVC DN 150 mm | [14 empty] | VV | 2 | 1 | True | 0 | ROZPOCET
| VV |  | za popěrami | [14 empty] | VV | 2 | 1 | True | 0 | ROZPOCET
| VV |  | 2*5,40 |  | 10.8 | [12 empty] | VV | 2 | 2 | True | 0 | ROZPOCET
| VV |  | Součet |  | 10.8 | [12 empty] | VV | 2 | 4 | True | 1 | ROZPOCET
32 | K | 213141111.R01 | Zřízení vrstvy z geotextilie - svislá část | m2 | 28.82 |  | 0 |  |  | základní |  | 0 | 0 | 0 | 0 | 0 | 4 | K | 2 |  |  |  | ROZPOCET | 0 | 0 | 0 | 0 | 0 | 1 | 0 | 4 | 56
| Online PSC |  | https://podminky.urs.cz/item/CS_URS_2025_02/213141111.R01 | [14 empty] | Online PSC | 2
| VV |  | Ochranná geotextilie: | [14 empty] | VV | 2 | 1 | True | 0 | ROZPOCET
| VV |  | opěry a křídla: | [14 empty] | VV | 2 | 1 | True | 0 | ROZPOCET
| VV |  | 2*1,0*5,40+2*1,50+2*1,60+4*0,90*0,45+4*1,20 |  | 23.42 | [12 empty] | VV | 2 | 2 | True | 0 | ROZPOCET
| VV |  | drenáže: | [14 empty] | VV | 2 | 1 | True | 0 | ROZPOCET
| VV |  | 2*0,50*5,40 |  | 5.4 | [12 empty] | VV | 2 | 2 | True | 0 | ROZPOCET
| VV |  | Součet |  | 28.82 | [12 empty] | VV | 2 | 4 | True | 1 | ROZPOCET
33 | M | 69311081 | geotextilie netkaná separační, ochranná, filtrační, drenážní PES 300g/m2 | m2 | 34.137 |  | 0 |  |  | základní |  | 0 | 0 | 0 | 0 | 0 | 8 | M | 2 |  |  |  | ROZPOCET | 0 | 0 | 0 | 0 | 0 | 1 | 0 | 4 | 58
| VV |  | Ochranná geotextilie: | [14 empty] | VV | 2 | 1 | True | 0 | ROZPOCET
| VV |  | opěry a křídla: | [14 empty] | VV | 2 | 1 | True | 0 | ROZPOCET
| VV |  | 2*1,0*5,40+2*1,50+2*1,60+4*0,90*0,45+4*1,20 |  | 23.42 | [12 empty] | VV | 2 | 2 | True | 0 | ROZPOCET
| VV |  | drenáže: | [14 empty] | VV | 2 | 1 | True | 0 | ROZPOCET
| VV |  | 2*0,50*5,40 |  | 5.4 | [12 empty] | VV | 2 | 2 | True | 0 | ROZPOCET
| VV |  | Mezisoučet |  | 28.82 | [12 empty] | VV | 2 | 3 | True | 0 | ROZPOCET
| VV |  | 28,82*1,1845 "Přepočtené koeficientem množství |  | 34.137 | [12 empty] | VV | 2 | 2 | True | 1 | ROZPOCET
34 | K | 275311127 | Základové konstrukce z betonu prostého patky a bloky ve výkopu nebo na hlavách pilot C 25/30 | m3 | 0.512 |  | 0 |  |  | základní |  | 0 | 0 | 0 | 0 | 0 | 4 | K | 2 |  |  |  | ROZPOCET | 0 | 0 | 0 | 0 | 0 | 1 | 0 | 4 | 1730610465
| Online PSC |  | https://podminky.urs.cz/item/CS_URS_2025_02/275311127 | [14 empty] | Online PSC | 2
| VV |  | Betonové patky zábradlí z prostého betonu, mimo most | [14 empty] | VV | 2 | 1 | True | 0 | ROZPOCET
| VV |  | 4*0,40*0,40*0,80 |  | 0.512 | [12 empty] | VV | 2 | 2 | True | 0 | ROZPOCET
| VV |  | Součet |  | 0.512 | [12 empty] | VV | 2 | 4 | True | 1 | ROZPOCET
35 | K | 275354111 | Bednění základových konstrukcí patek a bloků zřízení | m2 | 5.12 |  | 0 |  |  | základní |  | 0 | 0.0013 | 0.006656 | 0 | 0 | 4 | K | 2 |  |  |  | ROZPOCET | 0 | 0 | 0 | 0 | 0 | 1 | 0 | 4 | -384118539
| Online PSC |  | https://podminky.urs.cz/item/CS_URS_2025_02/275354111 | [14 empty] | Online PSC | 2
| VV |  | Bednění betonových patek zábradlí | [14 empty] | VV | 2 | 1 | True | 0 | ROZPOCET
| VV |  | 4*4*0,40*0,80 |  | 5.12 | [12 empty] | VV | 2 | 2 | True | 0 | ROZPOCET
| VV |  | Součet |  | 5.12 | [12 empty] | VV | 2 | 4 | True | 1 | ROZPOCET
36 | K | 275354211 | Bednění základových konstrukcí patek a bloků odstranění bednění | m2 | 5.12 |  | 0 |  |  | základní |  | 0 | 4e-05 | 0.0002048 | 0 | 0 | 4 | K | 2 |  |  |  | ROZPOCET | 0 | 0 | 0 | 0 | 0 | 1 | 0 | 4 | 417247529
| Online PSC |  | https://podminky.urs.cz/item/CS_URS_2025_02/275354211 | [14 empty] | Online PSC | 2
| VV |  | Bednění betonových patek zábradlí | [14 empty] | VV | 2 | 1 | True | 0 | ROZPOCET
| VV |  | 4*4*0,40*0,80 |  | 5.12 | [12 empty] | VV | 2 | 2 | True | 0 | ROZPOCET
| VV |  | Součet |  | 5.12 | [12 empty] | VV | 2 | 4 | True | 1 | ROZPOCET
| D | 3 | Svislé a kompletní konstrukce |  |  |  | 0 |  |  |  |  | 0 |  | 0.0043935 |  | 0 | 1 | D | 1 |  |  |  | ROZPOCET | [6 empty] | 0
37 | K | 311101214 | Vytvoření prostupů přes 0,10 do 0,20 m2 ve zdech nosných osazením vložek z trub, dílců, tvarovek | m | 1.7 |  | 0 |  |  | základní |  | 0 | 0 | 0 | 0 | 0 | 4 | K | 2 |  |  |  | ROZPOCET | 0 | 0 | 0 | 0 | 0 | 1 | 0 | 4 | 60
| Online PSC |  | https://podminky.urs.cz/item/CS_URS_2025_02/311101214 | [14 empty] | Online PSC | 2
| VV |  | Prostupy pro drenáž skrz křídla+potrubí odvodnění | [14 empty] | VV | 2 | 1 | True | 0 | ROZPOCET
| VV |  | 2*0,6+0,5 |  | 1.7 | [12 empty] | VV | 2 | 2 | True | 0 | ROZPOCET
| VV |  | Součet |  | 1.7 | [12 empty] | VV | 2 | 4 | True | 1 | ROZPOCET
38 | M | 28611167 | trubka kanalizační PVC DN 180x1000mm SN8 | m | 3.03 |  | 0 |  |  | základní |  | 0 | 0 | 0 | 0 | 0 | 8 | M | 2 |  |  |  | ROZPOCET | 0 | 0 | 0 | 0 | 0 | 1 | 0 | 4 | 62
| VV |  | drenáž mimo most s vyústěním (bez perforace) | [14 empty] | VV | 2 | 1 | True | 0 | ROZPOCET
| VV |  | 2*1,50*1,01 "Přepočtené koeficientem množství |  | 3.03 | [12 empty] | VV | 2 | 2 | True | 0 | ROZPOCET
| VV |  | Součet |  | 3.03 | [12 empty] | VV | 2 | 4 | True | 1 | ROZPOCET
39 | M | 28611118 | trubka kanalizační PVC DN 110x1000mm SN8 | m | 3.03 |  | 0 |  |  | základní |  | 0 | 0.00145 | 0.0043935 | 0 | 0 | 8 | M | 2 |  |  |  | ROZPOCET | 0 | 0 | 0 | 0 | 0 | 1 | 0 | 4 | 1949979475
40 | K | 317171126 | Kotvení monolitického betonu římsy do mostovky kotvou do vývrtu | kus | 6.12 |  | 0 |  |  | základní |  | 0 | 0 | 0 | 0 | 0 | 4 | K | 2 |  |  |  | ROZPOCET | 0 | 0 | 0 | 0 | 0 | 1 | 0 | 4 | 64
| Online PSC |  | https://podminky.urs.cz/item/CS_URS_2025_02/317171126 | [14 empty] | Online PSC | 2
| VV |  | profil 28 mm (pro kotvy říms do NK a křídel) | [14 empty] | VV | 2 | 1 | True | 0 | ROZPOCET
| VV |  | 36*0,17 |  | 6.12 | [12 empty] | VV | 2 | 2 | True | 0 | ROZPOCET
| VV |  | Součet |  | 6.12 | [12 empty] | VV | 2 | 4 | True | 1 | ROZPOCET
41 | M | RMAT0002 | kotva římsy do vývrtu | kus | 36 |  | 0 |  |  | základní |  | 0 | 0 | 0 | 0 | 0 | 8 | M | 2 |  |  |  | ROZPOCET | 0 | 0 | 0 | 0 | 0 | 1 | 0 | 4 | 66
| VV |  | kotvy říms cca 6,0 kg/ks | [14 empty] | VV | 2 | 1 | True | 0 | ROZPOCET
| VV |  | 36 |  | 36 | [12 empty] | VV | 2 | 2 | True | 0 | ROZPOCET
| VV |  | Součet |  | 36 | [12 empty] | VV | 2 | 4 | True | 1 | ROZPOCET
42 | K | 317321118 | Mostní římsy ze ŽB C 30/37 | m3 | 4.749 |  | 0 |  |  | základní |  | 0 | 0 | 0 | 0 | 0 | 4 | K | 2 |  |  |  | ROZPOCET | 0 | 0 | 0 | 0 | 0 | 1 | 0 | 4 | 68
| Online PSC |  | https://podminky.urs.cz/item/CS_URS_2025_02/317321118 | [14 empty] | Online PSC | 2
| VV |  | tř. betonu C30/37 | [14 empty] | VV | 2 | 1 | True | 0 | ROZPOCET
| VV |  | 2*0,15*15,83 |  | 4.749 | [12 empty] | VV | 2 | 2 | True | 0 | ROZPOCET
| VV |  | Součet |  | 4.749 | [12 empty] | VV | 2 | 4 | True | 1 | ROZPOCET
43 | K | 317321191 | Příplatek k mostním římsám ze ŽB za betonáž malého rozsahu do 25 m3 | m3 | 4.749 |  | 0 |  |  | základní |  | 0 | 0 | 0 | 0 | 0 | 4 | K | 2 |  |  |  | ROZPOCET | 0 | 0 | 0 | 0 | 0 | 1 | 0 | 4 | 70
| Online PSC |  | https://podminky.urs.cz/item/CS_URS_2025_02/317321191 | [14 empty] | Online PSC | 2
| VV |  | tř. betonu C30/37 | [14 empty] | VV | 2 | 1 | True | 0 | ROZPOCET
| VV |  | 2*0,15*15,83 |  | 4.749 | [12 empty] | VV | 2 | 2 | True | 0 | ROZPOCET
| VV |  | Součet |  | 4.749 | [12 empty] | VV | 2 | 4 | True | 1 | ROZPOCET
44 | K | 317353121 | Bednění mostních říms všech tvarů - zřízení | m2 | 25.888 |  | 0 |  |  | základní |  | 0 | 0 | 0 | 0 | 0 | 4 | K | 2 |  |  |  | ROZPOCET | 0 | 0 | 0 | 0 | 0 | 1 | 0 | 4 | 72
| Online PSC |  | https://podminky.urs.cz/item/CS_URS_2025_02/317353121 | [14 empty] | Online PSC | 2
| VV |  | 2*0,80*15,83+4*0,14 |  | 25.888 | [12 empty] | VV | 2 | 2 | True | 0 | ROZPOCET
| VV |  | Součet |  | 25.888 | [12 empty] | VV | 2 | 4 | True | 1 | ROZPOCET
45 | K | 317353221 | Bednění mostních říms všech tvarů - odstranění | m2 | 25.888 |  | 0 |  |  | základní |  | 0 | 0 | 0 | 0 | 0 | 4 | K | 2 |  |  |  | ROZPOCET | 0 | 0 | 0 | 0 | 0 | 1 | 0 | 4 | 74
| Online PSC |  | https://podminky.urs.cz/item/CS_URS_2025_02/317353221 | [14 empty] | Online PSC | 2
| VV |  | 2*0,80*15,83+4*0,14 |  | 25.888 | [12 empty] | VV | 2 | 2 | True | 0 | ROZPOCET
| VV |  | Součet |  | 25.888 | [12 empty] | VV | 2 | 4 | True | 1 | ROZPOCET
46 | K | 317361116 | Výztuž mostních říms z betonářské oceli 10 505 | t | 0.76 |  | 0 |  |  | základní |  | 0 | 0 | 0 | 0 | 0 | 4 | K | 2 |  |  |  | ROZPOCET | 0 | 0 | 0 | 0 | 0 | 1 | 0 | 4 | 76
| Online PSC |  | https://podminky.urs.cz/item/CS_URS_2025_02/317361116 | [14 empty] | Online PSC | 2
| VV |  | vč. epoxidového nátěru v místě smršťovacích spár, tř. oceli B500B, odhad 160 kg/m3 | [14 empty] | VV | 2 | 1 | True | 0 | ROZPOCET
| VV |  | 4,749*0,16 |  | 0.76 | [12 empty] | VV | 2 | 2 | True | 0 | ROZPOCET
| VV |  | Součet |  | 0.76 | [12 empty] | VV | 2 | 4 | True | 1 | ROZPOCET
47 | K | 334323218 | Mostní křídla a závěrné zídky z betonu železového C 30/37 | m3 | 4.222 |  | 0 |  |  | základní |  | 0 | 0 | 0 | 0 | 0 | 4 | K | 2 |  |  |  | ROZPOCET | 0 | 0 | 0 | 0 | 0 | 1 | 0 | 4 | -1462630181
| Online PSC |  | https://podminky.urs.cz/item/CS_URS_2025_02/334323218 | [14 empty] | Online PSC | 2
| VV |  | Závěrné zídky a křídla ze žb.: | [14 empty] | VV | 2 | 1 | True | 0 | ROZPOCET
| VV |  | "závěrné zídky: "2*0,20*6,25 |  | 2.5 | [12 empty] | VV | 2 | 2 | True | 0 | ROZPOCET
| VV |  | "křídla: "4*0,75*0,52 |  | 1.56 | [12 empty] | VV | 2 | 2 | True | 0 | ROZPOCET
| VV |  | "otvory stálých zařízení: "6*0,10*0,30*0,90 |  | 0.162 | [12 empty] | VV | 2 | 2 | True | 0 | ROZPOCET
| VV |  | Součet |  | 4.222 | [12 empty] | VV | 2 | 4 | True | 1 | ROZPOCET
48 | K | 334323291 | Mostní křídla a závěrné zídky z betonu Příplatek k cenám za práce malého rozsahu do 25 m3 | m3 | 4.222 |  | 0 |  |  | základní |  | 0 | 0 | 0 | 0 | 0 | 4 | K | 2 |  |  |  | ROZPOCET | 0 | 0 | 0 | 0 | 0 | 1 | 0 | 4 | -1358856451
| Online PSC |  | https://podminky.urs.cz/item/CS_URS_2025_02/334323291 | [14 empty] | Online PSC | 2
| VV |  | Závěrné zídky a křídla ze žb.: | [14 empty] | VV | 2 | 1 | True | 0 | ROZPOCET
| VV |  | "závěrné zídky: "2*0,20*6,25 |  | 2.5 | [12 empty] | VV | 2 | 2 | True | 0 | ROZPOCET
| VV |  | "křídla: "4*0,75*0,52 |  | 1.56 | [12 empty] | VV | 2 | 2 | True | 0 | ROZPOCET
| VV |  | "otvory stálých zařízení: "6*0,10*0,30*0,90 |  | 0.162 | [12 empty] | VV | 2 | 2 | True | 0 | ROZPOCET
| VV |  | Součet |  | 4.222 | [12 empty] | VV | 2 | 4 | True | 1 | ROZPOCET
49 | K | 348171111 | Osazení mostního ocelového zábradlí | m | 37.44 |  | 0 |  |  | základní |  | 0 | 0 | 0 | 0 | 0 | 4 | K | 2 |  |  |  | ROZPOCET | 0 | 0 | 0 | 0 | 0 | 1 | 0 | 4 | 78
| Online PSC |  | https://podminky.urs.cz/item/CS_URS_2025_02/348171111 | [14 empty] | Online PSC | 2
| VV |  | výška 1,32 m, vč. povrch. úpravy, VTD a dodání | [14 empty] | VV | 2 | 1 | True | 0 | ROZPOCET
| VV |  | 2*18,72 |  | 37.44 | [12 empty] | VV | 2 | 2 | True | 0 | ROZPOCET
| VV |  | Součet |  | 37.44 | [12 empty] | VV | 2 | 4 | True | 1 | ROZPOCET
50 | M | RMAT0001 | mostní ocelové zábradlí se svislou výplní z otevřených profilů - specifikace a provedení zcela dle PD | m | 41.184 |  | 0 |  |  | základní |  | 0 | 0 | 0 | 0 | 0 | 8 | M | 2 |  |  |  | ROZPOCET | 0 | 0 | 0 | 0 | 0 | 1 | 0 | 4 | 80
| VV |  | výška 1,32 m, vč. povrch. úpravy, VTD a dodání | [14 empty] | VV | 2 | 1 | True | 0 | ROZPOCET
| VV |  | 2*18,72*1,1 "Přepočtené koeficientem množství |  | 41.184 | [12 empty] | VV | 2 | 2 | True | 0 | ROZPOCET
| VV |  | Součet |  | 41.184 | [12 empty] | VV | 2 | 4 | True | 1 | ROZPOCET
51 | K | 348351111.R01 | Bednění mostních zídek a křídel - zřízení | m2 | 14.352 |  | 0 |  |  | základní |  | 0 | 0 | 0 | 0 | 0 | 4 | K | 2 |  |  |  | ROZPOCET | 0 | 0 | 0 | 0 | 0 | 1 | 0 | 4 | 86
| Online PSC |  | https://podminky.urs.cz/item/CS_URS_2025_02/348351111.R01 | [14 empty] | Online PSC | 2
| VV |  | Bednění závěrných zídek: | [14 empty] | VV | 2 | 1 | True | 0 | ROZPOCET
| VV |  | 2*13,80*0,52 |  | 14.352 | [12 empty] | VV | 2 | 2 | True | 0 | ROZPOCET
| VV |  | Součet |  | 14.352 | [12 empty] | VV | 2 | 4 | True | 1 | ROZPOCET
52 | K | 348351311.R01 | Bednění mostních zídek a křídel - odstranění | m2 | 14.352 |  | 0 |  |  | základní |  | 0 | 0 | 0 | 0 | 0 | 4 | K | 2 |  |  |  | ROZPOCET | 0 | 0 | 0 | 0 | 0 | 1 | 0 | 4 | 88
| Online PSC |  | https://podminky.urs.cz/item/CS_URS_2025_02/348351311.R01 | [14 empty] | Online PSC | 2
| VV |  | Bednění závěrných zídek: | [14 empty] | VV | 2 | 1 | True | 0 | ROZPOCET
| VV |  | 2*13,80*0,52 |  | 14.352 | [12 empty] | VV | 2 | 2 | True | 0 | ROZPOCET
| VV |  | Součet |  | 14.352 | [12 empty] | VV | 2 | 4 | True | 1 | ROZPOCET
53 | K | 348361416.R01 | Výztuž mostních zídek a křídel z betonářské oceli 10 505 | t | 0.76 |  | 0 |  |  | základní |  | 0 | 0 | 0 | 0 | 0 | 4 | K | 2 |  |  |  | ROZPOCET | 0 | 0 | 0 | 0 | 0 | 1 | 0 | 4 | 90
| Online PSC |  | https://podminky.urs.cz/item/CS_URS_2025_02/348361416.R01 | [14 empty] | Online PSC | 2
| VV |  | tř. oceli B500B, odhad 180 kg/m3 | [14 empty] | VV | 2 | 1 | True | 0 | ROZPOCET
| VV |  | 4,222*0,18 |  | 0.76 | [12 empty] | VV | 2 | 2 | True | 0 | ROZPOCET
| VV |  | Součet |  | 0.76 | [12 empty] | VV | 2 | 4 | True | 1 | ROZPOCET
| D | 4 | Vodorovné konstrukce |  |  |  | 0 |  |  |  |  | 0 |  | 0.6454 |  | 0 | 1 | D | 1 |  |  |  | ROZPOCET | [6 empty] | 0
54 | K | 421321128 | Mostní nosné konstrukce deskové ze ŽB C 30/37 | m3 | 13.438 |  | 0 |  |  | základní |  | 0 | 0 | 0 | 0 | 0 | 4 | K | 2 |  |  |  | ROZPOCET | 0 | 0 | 0 | 0 | 0 | 1 | 0 | 4 | 92
| Online PSC |  | https://podminky.urs.cz/item/CS_URS_2025_02/421321128 | [14 empty] | Online PSC | 2
| VV |  | Spádová deska ze žb, tř. betonu C30/37 | [14 empty] | VV | 2 | 1 | True | 0 | ROZPOCET
| VV |  | 2,15*6,25 |  | 13.438 | [12 empty] | VV | 2 | 2 | True | 0 | ROZPOCET
| VV |  | Součet |  | 13.438 | [12 empty] | VV | 2 | 4 | True | 1 | ROZPOCET
55 | K | 421321128.R01 | Mostní nosné konstrukce deskové ze ŽB C 30/37 - příplatek za spád desky | m3 | 13.438 |  | 0 |  |  | základní |  | 0 | 0 | 0 | 0 | 0 | 4 | K | 2 |  |  |  | ROZPOCET | 0 | 0 | 0 | 0 | 0 | 1 | 0 | 4 | 94
| Online PSC |  | https://podminky.urs.cz/item/CS_URS_2025_02/421321128.R01 | [14 empty] | Online PSC | 2
| VV |  | Spádová deska ze žb, tř. betonu C30/37 | [14 empty] | VV | 2 | 1 | True | 0 | ROZPOCET
| VV |  | 2,15*6,25 |  | 13.438 | [12 empty] | VV | 2 | 2 | True | 0 | ROZPOCET
| VV |  | Součet |  | 13.438 | [12 empty] | VV | 2 | 4 | True | 1 | ROZPOCET
56 | K | 421351111.R01 | Bednění spádové desky - zřízení | m2 | 6.24 |  | 0 |  |  | základní |  | 0 | 0 | 0 | 0 | 0 | 4 | K | 2 |  |  |  | ROZPOCET | 0 | 0 | 0 | 0 | 0 | 1 | 0 | 4 | 96
| Online PSC |  | https://podminky.urs.cz/item/CS_URS_2025_02/421351111.R01 | [14 empty] | Online PSC | 2
| VV |  | 1,08+1,0+2*2,08 |  | 6.24 | [12 empty] | VV | 2 | 2 | True | 0 | ROZPOCET
| VV |  | Součet |  | 6.24 | [12 empty] | VV | 2 | 4 | True | 1 | ROZPOCET
57 | K | 421351211.R01 | Bednění spádové desky - odstranění | m2 | 6.24 |  | 0 |  |  | základní |  | 0 | 0 | 0 | 0 | 0 | 4 | K | 2 |  |  |  | ROZPOCET | 0 | 0 | 0 | 0 | 0 | 1 | 0 | 4 | 98
| Online PSC |  | https://podminky.urs.cz/item/CS_URS_2025_02/421351211.R01 | [14 empty] | Online PSC | 2
| VV |  | 1,08+1,0+2*2,08 |  | 6.24 | [12 empty] | VV | 2 | 2 | True | 0 | ROZPOCET
| VV |  | Součet |  | 6.24 | [12 empty] | VV | 2 | 4 | True | 1 | ROZPOCET
58 | K | 421361216.R01 | Výztuž ŽB spádové desky z betonářské oceli 10 505 | t | 2.284 |  | 0 |  |  | základní |  | 0 | 0 | 0 | 0 | 0 | 4 | K | 2 |  |  |  | ROZPOCET | 0 | 0 | 0 | 0 | 0 | 1 | 0 | 4 | 100
| Online PSC |  | https://podminky.urs.cz/item/CS_URS_2025_02/421361216.R01 | [14 empty] | Online PSC | 2
| VV |  | tř. oceli B500B, ohad 170 kg/m3, vč. vrtání a kotvení trnů | [14 empty] | VV | 2 | 1 | True | 0 | ROZPOCET
| VV |  | 13,438*0,17 |  | 2.284 | [12 empty] | VV | 2 | 2 | True | 0 | ROZPOCET
| VV |  | Součet |  | 2.284 | [12 empty] | VV | 2 | 4 | True | 1 | ROZPOCET
59 | K | 421R001 | Vlys do bednění říms | kus | 4 |  | 0 |  |  | základní |  | 0 | 0 | 0 | 0 | 0 | 4 | K | 2 |  |  |  | ROZPOCET | 0 | 0 | 0 | 0 | 0 | 1 | 0 | 4 | 102
| Online PSC |  | https://podminky.urs.cz/item/CS_URS_2025_02/421R001 | [14 empty] | Online PSC | 2
| VV |  | pro tvorbu letopočtu a loga zhotovitele na římsy | [14 empty] | VV | 2 | 1 | True | 0 | ROZPOCET
| VV |  | 4 |  | 4 | [12 empty] | VV | 2 | 2 | True | 0 | ROZPOCET
| VV |  | Součet |  | 4 | [12 empty] | VV | 2 | 4 | True | 1 | ROZPOCET
60 | K | 451317777 | Podklad nebo lože pod dlažbu vodorovný nebo do sklonu 1:5 z betonu prostého tl přes 50 do 100 mm | m2 | 31.8 |  | 0 |  |  | základní |  | 0 | 0 | 0 | 0 | 0 | 4 | K | 2 |  |  |  | ROZPOCET | 0 | 0 | 0 | 0 | 0 | 1 | 0 | 4 | 104
| Online PSC |  | https://podminky.urs.cz/item/CS_URS_2025_02/451317777 | [14 empty] | Online PSC | 2
| VV |  | podkladní beton pod dlažby tl. 150 mm, tř. betonu C20/25 | [14 empty] | VV | 2 | 1 | True | 0 | ROZPOCET
| VV |  | (10,2+5+11,6+5) |  | 31.8 | [12 empty] | VV | 2 | 2 | True | 0 | ROZPOCET
| VV |  | Součet |  | 31.8 | [12 empty] | VV | 2 | 4 | True | 1 | ROZPOCET
61 | K | 451319777 | Příplatek ZKD 10 mm tl u podkladu nebo lože pod dlažbu z betonu | m2 | 159 |  | 0 |  |  | základní |  | 0 | 0 | 0 | 0 | 0 | 4 | K | 2 |  |  |  | ROZPOCET | 0 | 0 | 0 | 0 | 0 | 1 | 0 | 4 | 106
| Online PSC |  | https://podminky.urs.cz/item/CS_URS_2025_02/451319777 | [14 empty] | Online PSC | 2
| VV |  | podkladní beton pod dlažby tl. 150 mm, tř. betonu C20/25 | [14 empty] | VV | 2 | 1 | True | 0 | ROZPOCET
| VV |  | (10,2+5+11,6+5) |  | 31.8 | [12 empty] | VV | 2 | 2 | True | 0 | ROZPOCET
| VV |  | Mezisoučet |  | 31.8 | [12 empty] | VV | 2 | 3 | True | 0 | ROZPOCET
| VV |  | 31,8*5 "Přepočtené koeficientem množství |  | 159 | [12 empty] | VV | 2 | 2 | True | 1 | ROZPOCET
62 | K | 451319777.R01 | Bednění podkladního betonu - zřízení | m2 | 1.62 |  | 0 |  |  | základní |  | 0 | 0 | 0 | 0 | 0 | 4 | K | 2 |  |  |  | ROZPOCET | 0 | 0 | 0 | 0 | 0 | 1 | 0 | 4 | 108
| Online PSC |  | https://podminky.urs.cz/item/CS_URS_2025_02/451319777.R01 | [14 empty] | Online PSC | 2
| VV |  | Bednění podkladního betonu | [14 empty] | VV | 2 | 1 | True | 0 | ROZPOCET
| VV |  | 2*0,15*5,40 |  | 1.62 | [12 empty] | VV | 2 | 2 | True | 0 | ROZPOCET
| VV |  | Součet |  | 1.62 | [12 empty] | VV | 2 | 4 | True | 1 | ROZPOCET
63 | K | 451319777.R02 | Bednění podkladního betonu - odstranění | m2 | 1.62 |  | 0 |  |  | základní |  | 0 | 0 | 0 | 0 | 0 | 4 | K | 2 |  |  |  | ROZPOCET | 0 | 0 | 0 | 0 | 0 | 1 | 0 | 4 | 110
| Online PSC |  | https://podminky.urs.cz/item/CS_URS_2025_02/451319777.R02 | [14 empty] | Online PSC | 2
| VV |  | Bednění podkladního betonu | [14 empty] | VV | 2 | 1 | True | 0 | ROZPOCET
| VV |  | 2*0,15*5,40 |  | 1.62 | [12 empty] | VV | 2 | 2 | True | 0 | ROZPOCET
| VV |  | Součet |  | 1.62 | [12 empty] | VV | 2 | 4 | True | 1 | ROZPOCET
64 | K | 451576121 | Podkladní a výplňová vrstva ze štěrkopísku tl do 200 mm | m2 | 21.6 |  | 0 |  |  | základní |  | 0 | 0 | 0 | 0 | 0 | 4 | K | 2 |  |  |  | ROZPOCET | 0 | 0 | 0 | 0 | 0 | 1 | 0 | 4 | 112
| Online PSC |  | https://podminky.urs.cz/item/CS_URS_2025_02/451576121 | [14 empty] | Online PSC | 2
| VV |  | ochrana těsnící fólie, tl. 2x150 mm | [14 empty] | VV | 2 | 1 | True | 0 | ROZPOCET
| VV |  | 4*1,0*5,40 |  | 21.6 | [12 empty] | VV | 2 | 2 | True | 0 | ROZPOCET
| VV |  | Součet |  | 21.6 | [12 empty] | VV | 2 | 4 | True | 1 | ROZPOCET
65 | K | 452312131 | Sedlové lože z betonu prostého tř. C 12/15 otevřený výkop | m3 | 0.486 |  | 0 |  |  | základní |  | 0 | 0 | 0 | 0 | 0 | 4 | K | 2 |  |  |  | ROZPOCET | 0 | 0 | 0 | 0 | 0 | 1 | 0 | 4 | 116
| Online PSC |  | https://podminky.urs.cz/item/CS_URS_2025_02/452312131 | [14 empty] | Online PSC | 2
| VV |  | Podkladní beton pod drenáž | [14 empty] | VV | 2 | 1 | True | 0 | ROZPOCET
| VV |  | pod drenážní potrubí - prostý beton, tř. betonu C12/15 | [14 empty] | VV | 2 | 1 | True | 0 | ROZPOCET
| VV |  | 2*0,30*0,15*5,40 |  | 0.486 | [12 empty] | VV | 2 | 2 | True | 0 | ROZPOCET
| VV |  | Součet |  | 0.486 | [12 empty] | VV | 2 | 4 | True | 1 | ROZPOCET
66 | K | 452471131 | Podkladní a výplňová vrstva z modifikované malty cementové výplňová jakákoliv vrstva | m3 | 0.243 |  | 0 |  |  | základní |  | 0 | 2.6559 | 0.6454 | 0 | 0 | 4 | K | 2 |  |  |  | ROZPOCET | 0 | 0 | 0 | 0 | 0 | 1 | 0 | 4 | -744214626
| Online PSC |  | https://podminky.urs.cz/item/CS_URS_2025_02/452471131 | [14 empty] | Online PSC | 2
| VV |  | Odvodňovací proužek z drenážního polymerbetonu, tl. 40 mm | [14 empty] | VV | 2 | 1 | True | 0 | ROZPOCET
| VV |  | 2*0,15*12,40*0,045+12*0,14*0,045 |  | 0.243 | [12 empty] | VV | 2 | 2 | True | 0 | ROZPOCET
| VV |  | Součet |  | 0.243 | [12 empty] | VV | 2 | 4 | True | 1 | ROZPOCET
67 | K | 458311131 | Výplňové klíny a filtrační vrstvy za opěrou z betonu hutněného po vrstvách filtračního drenážního | m3 | 3.78 |  | 0 |  |  | základní |  | 0 | 0 | 0 | 0 | 0 | 4 | K | 2 |  |  |  | ROZPOCET | 0 | 0 | 0 | 0 | 0 | 1 | 0 | 4 | -1488030174
| Online PSC |  | https://podminky.urs.cz/item/CS_URS_2025_02/458311131 | [14 empty] | Online PSC | 2
| VV |  | Přechodový klín z mezerovitého betonu | [14 empty] | VV | 2 | 1 | True | 0 | ROZPOCET
| VV |  | 2*0,35*5,40 |  | 3.78 | [12 empty] | VV | 2 | 2 | True | 0 | ROZPOCET
| VV |  | Součet |  | 3.78 | [12 empty] | VV | 2 | 4 | True | 1 | ROZPOCET
| D | 5 | Komunikace pozemní |  |  |  | 0 |  |  |  |  | 0 |  | 40.0418 |  | 0 | 1 | D | 1 |  |  |  | ROZPOCET | [6 empty] | 0
68 | K | 564851111 | Podklad ze štěrkodrti ŠD s rozprostřením a zhutněním plochy přes 100 m2, po zhutnění tl. 150 mm | m2 | 303.3 |  | 0 |  |  | základní |  | 0 | 0 | 0 | 0 | 0 | 4 | K | 2 |  |  |  | ROZPOCET | 0 | 0 | 0 | 0 | 0 | 1 | 0 | 4 | -392499836
| Online PSC |  | https://podminky.urs.cz/item/CS_URS_2025_02/564851111 | [14 empty] | Online PSC | 2
| VV |  | Vozovkové vrstvy z ŠDA tl. 150 mm | [14 empty] | VV | 2 | 1 | True | 0 | ROZPOCET
| VV |  | 144,80+158,50 |  | 303.3 | [12 empty] | VV | 2 | 2 | True | 0 | ROZPOCET
| VV |  | Součet |  | 303.3 | [12 empty] | VV | 2 | 4 | True | 1 | ROZPOCET
69 | K | 564861011 | Podklad ze štěrkodrti ŠD s rozprostřením a zhutněním plochy jednotlivě do 100 m2, po zhutnění tl. 200 mm | m2 | 23.4 |  | 0 |  |  | základní |  | 0 | 0 | 0 | 0 | 0 | 4 | K | 2 |  |  |  | ROZPOCET | 0 | 0 | 0 | 0 | 0 | 1 | 0 | 4 | 1526949371
| Online PSC |  | https://podminky.urs.cz/item/CS_URS_2025_02/564861011 | [14 empty] | Online PSC | 2
| VV |  | Úprava vjezdu ze ŠD tl. 200 mm | [14 empty] | VV | 2 | 1 | True | 0 | ROZPOCET
| VV |  | 23,400 |  | 23.4 | [12 empty] | VV | 2 | 2 | True | 0 | ROZPOCET
| VV |  | Součet |  | 23.4 | [12 empty] | VV | 2 | 4 | True | 1 | ROZPOCET
70 | K | 564861111 | Podklad ze štěrkodrti ŠD s rozprostřením a zhutněním plochy přes 100 m2, po zhutnění tl. 200 mm | m2 | 335.6 |  | 0 |  |  | základní |  | 0 | 0 | 0 | 0 | 0 | 4 | K | 2 |  |  |  | ROZPOCET | 0 | 0 | 0 | 0 | 0 | 1 | 0 | 4 | 916869585
| Online PSC |  | https://podminky.urs.cz/item/CS_URS_2025_02/564861111 | [14 empty] | Online PSC | 2
| VV |  | Vozovkové vrstvy z ŠDA tl. 200 mm | [14 empty] | VV | 2 | 1 | True | 0 | ROZPOCET
| VV |  | 160,30+175,30 |  | 335.6 | [12 empty] | VV | 2 | 2 | True | 0 | ROZPOCET
| VV |  | Součet |  | 335.6 | [12 empty] | VV | 2 | 4 | True | 1 | ROZPOCET
71 | K | 565155121 | Asfaltový beton vrstva podkladní ACP 16 (obalované kamenivo střednězrnné - OKS) s rozprostřením a zhutněním v pruhu šířky přes 3 m, po zhutnění tl. 70 mm | m2 | 276 |  | 0 |  |  | základní |  | 0 | 0 | 0 | 0 | 0 | 4 | K | 2 |  |  |  | ROZPOCET | 0 | 0 | 0 | 0 | 0 | 1 | 0 | 4 | -1872212499
| Online PSC |  | https://podminky.urs.cz/item/CS_URS_2025_02/565155121 | [14 empty] | Online PSC | 2
| VV |  | Podkladní vrstva z ACP16+, tl. 70 mm | [14 empty] | VV | 2 | 1 | True | 0 | ROZPOCET
| VV |  | 131,70+144,30 |  | 276 | [12 empty] | VV | 2 | 2 | True | 0 | ROZPOCET
| VV |  | Součet |  | 276 | [12 empty] | VV | 2 | 4 | True | 1 | ROZPOCET
72 | K | 569251111 | Zpevnění krajnic nebo komunikací pro pěší s rozprostřením a zhutněním, po zhutnění štěrkopískem nebo kamenivem těženým tl. 150 mm | m2 | 58.2 |  | 0 |  |  | základní |  | 0 | 0.345 | 20.079 | 0 | 0 | 4 | K | 2 |  |  |  | ROZPOCET | 0 | 0 | 0 | 0 | 0 | 1 | 0 | 4 | -1348190533
| Online PSC |  | https://podminky.urs.cz/item/CS_URS_2025_02/569251111 | [14 empty] | Online PSC | 2
| VV |  | Krajnice ze ŠD tl.150mm | [14 empty] | VV | 2 | 1 | True | 0 | ROZPOCET
| VV |  | 14,80+14,80+16,60+4,10+7,90 |  | 58.2 | [12 empty] | VV | 2 | 2 | True | 0 | ROZPOCET
| VV |  | Součet |  | 58.2 | [12 empty] | VV | 2 | 4 | True | 1 | ROZPOCET
73 | K | 573191111 | Postřik infiltrační kationaktivní emulzí v množství 1,00 kg/m2 | m2 | 303.3 |  | 0 |  |  | základní |  | 0 | 0 | 0 | 0 | 0 | 4 | K | 2 |  |  |  | ROZPOCET | 0 | 0 | 0 | 0 | 0 | 1 | 0 | 4 | -674459128
| Online PSC |  | https://podminky.urs.cz/item/CS_URS_2025_02/573191111 | [14 empty] | Online PSC | 2
| VV |  | Infiltrační postřik PI-C , množství 1,0 kg/m2 | [14 empty] | VV | 2 | 1 | True | 0 | ROZPOCET
| VV |  | 144,80+158,50 |  | 303.3 | [12 empty] | VV | 2 | 2 | True | 0 | ROZPOCET
| VV |  | Součet |  | 303.3 | [12 empty] | VV | 2 | 4 | True | 1 | ROZPOCET
74 | K | 573211107 | Postřik živičný spojovací z asfaltu v množství 0,30 kg/m2 | m2 | 276 |  | 0 |  |  | základní |  | 0 | 0 | 0 | 0 | 0 | 4 | K | 2 |  |  |  | ROZPOCET | 0 | 0 | 0 | 0 | 0 | 1 | 0 | 4 | 130
| Online PSC |  | https://podminky.urs.cz/item/CS_URS_2025_02/573211107 | [14 empty] | Online PSC | 2
| VV |  | Spojovací postřik PS-C | [14 empty] | VV | 2 | 1 | True | 0 | ROZPOCET
| VV |  | 131,70+144,30 |  | 276 | [12 empty] | VV | 2 | 2 | True | 0 | ROZPOCET
| VV |  | Součet |  | 276 | [12 empty] | VV | 2 | 4 | True | 1 | ROZPOCET
75 | K | 576133321.R01 | Ochranná vrstva izolace z MA 16 IV tl 45 mm š přes 3 m | m2 | 68.3 |  | 0 |  |  | základní |  | 0 | 0 | 0 | 0 | 0 | 4 | K | 2 |  |  |  | ROZPOCET | 0 | 0 | 0 | 0 | 0 | 1 | 0 | 4 | 134
| Online PSC |  | https://podminky.urs.cz/item/CS_URS_2025_02/576133321.R01 | [14 empty] | Online PSC | 2
| VV |  | Ochranná vrstva izolace z MA 16 IV | [14 empty] | VV | 2 | 1 | True | 0 | ROZPOCET
| VV |  | 68,3 |  | 68.3 | [12 empty] | VV | 2 | 2 | True | 0 | ROZPOCET
| VV |  | Součet |  | 68.3 | [12 empty] | VV | 2 | 4 | True | 1 | ROZPOCET
76 | K | 577144121 | Asfaltový beton vrstva obrusná ACO 11 (ABS) tř. I tl 50 mm š přes 3 m z nemodifikovaného asfaltu | m2 | 329.9 |  | 0 |  |  | základní |  | 0 | 0 | 0 | 0 | 0 | 4 | K | 2 |  |  |  | ROZPOCET | 0 | 0 | 0 | 0 | 0 | 1 | 0 | 4 | 612428148
| Online PSC |  | https://podminky.urs.cz/item/CS_URS_2025_02/577144121 | [14 empty] | Online PSC | 2
| VV |  | Obrusná vrstva z ACO 11+ | [14 empty] | VV | 2 | 1 | True | 0 | ROZPOCET
| VV |  | tl. 50 mm | [14 empty] | VV | 2 | 1 | True | 0 | ROZPOCET
| VV |  | 329,900 |  | 329.9 | [12 empty] | VV | 2 | 2 | True | 0 | ROZPOCET
| VV |  | Součet |  | 329.9 | [12 empty] | VV | 2 | 4 | True | 1 | ROZPOCET
77 | K | 594511113 | Kladení dlažby z lomového kamene lomařsky upraveného v ploše vodorovné nebo ve sklonu na plocho tl. do 250 mm, bez vyplnění spár, s provedením lože tl. 50 mm z betonu | m2 | 31.8 |  | 0 |  |  | základní |  | 0 | 0.13404 | 4.2625 | 0 | 0 | 4 | K | 2 |  |  |  | ROZPOCET | 0 | 0 | 0 | 0 | 0 | 1 | 0 | 4 | -2130514877
| Online PSC |  | https://podminky.urs.cz/item/CS_URS_2025_02/594511113 | [14 empty] | Online PSC | 2
| VV |  | tl. 200 mm | [14 empty] | VV | 2 | 1 | True | 0 | ROZPOCET
| VV |  | 10,20+5,0+11,60+5,0 |  | 31.8 | [12 empty] | VV | 2 | 2 | True | 0 | ROZPOCET
| VV |  | Součet |  | 31.8 | [12 empty] | VV | 2 | 4 | True | 1 | ROZPOCET
78 | M | 58381086 | kámen lomový upravený štípaný | t | 13.992 |  | 0 |  |  | základní |  | 0 | 1 | 13.992 | 0 | 0 | 8 | M | 2 |  |  |  | ROZPOCET | 0 | 0 | 0 | 0 | 0 | 1 | 0 | 4 | -1162223010
| VV |  | tl. 200 mm | [14 empty] | VV | 2 | 1 | True | 0 | ROZPOCET
| VV |  | 10,20+5,0+11,60+5,0 |  | 31.8 | [12 empty] | VV | 2 | 2 | True | 0 | ROZPOCET
| VV |  | Mezisoučet |  | 31.8 | [12 empty] | VV | 2 | 3 | True | 0 | ROZPOCET
| VV |  | 31,8*0,2*2,2 |  | 13.992 | [12 empty] | VV | 2 | 2 | True | 1 | ROZPOCET
79 | K | 599142111.R01 | Úprava dilatačních nebo pracovních spár říms | m | 19.78 |  | 0 |  |  | základní |  | 0 | 0 | 0 | 0 | 0 | 4 | K | 2 |  |  |  | ROZPOCET | 0 | 0 | 0 | 0 | 0 | 1 | 0 | 4 | 146
| Online PSC |  | https://podminky.urs.cz/item/CS_URS_2025_02/599142111.R01 | [14 empty] | Online PSC | 2
| VV |  | Těsnění dilatačních spár říms a spár mezi NK a ZZ trvale pružným tmelem | [14 empty] | VV | 2 | 1 | True | 0 | ROZPOCET
| VV |  | š. 20 mm, hl. 50 mm, barva šedá | [14 empty] | VV | 2 | 1 | True | 0 | ROZPOCET
| VV |  | 4*0,52+2*6,25+4*1,30 |  | 19.78 | [12 empty] | VV | 2 | 2 | True | 0 | ROZPOCET
| VV |  | Součet |  | 19.78 | [12 empty] | VV | 2 | 4 | True | 1 | ROZPOCET
80 | K | 599142111.R02 | Úprava, řezání smršťovacích spár, vč. vyplnění silikonovým tmelem | m | 1 |  | 0 |  |  | základní |  | 0 | 0 | 0 | 0 | 0 | 4 | K | 2 |  |  |  | ROZPOCET | 0 | 0 | 0 | 0 | 0 | 1 | 0 | 4 | -641611264
| Online PSC |  | https://podminky.urs.cz/item/CS_URS_2025_02/599142111.R02 | [14 empty] | Online PSC | 2
| VV |  | Řezání železobetonu š. 5 mm, hl. 20 mm a vyplnění silikonovým tmelem | [14 empty] | VV | 2 | 1 | True | 0 | ROZPOCET
| VV |  | proříznutí smršťovacích spár a vyplnění silikonovým tmelem | [14 empty] | VV | 2 | 1 | True | 0 | ROZPOCET
| VV |  | 2*0,50 |  | 1 | [12 empty] | VV | 2 | 2 | True | 0 | ROZPOCET
| VV |  | Součet |  | 1 | [12 empty] | VV | 2 | 4 | True | 1 | ROZPOCET
81 | K | 599632111 | Vyplnění spár dlažby (přídlažby) z lomového kamene v jakémkoliv sklonu plochy a jakékoliv tloušťky cementovou maltou se zatřením | m2 | 31.8 |  | 0 |  |  | základní |  | 0 | 0.05372 | 1.7083 | 0 | 0 | 4 | K | 2 |  |  |  | ROZPOCET | 0 | 0 | 0 | 0 | 0 | 1 | 0 | 4 | -1100160330
| Online PSC |  | https://podminky.urs.cz/item/CS_URS_2025_02/599632111 | [14 empty] | Online PSC | 2
| VV |  | tl. 200 mm | [14 empty] | VV | 2 | 1 | True | 0 | ROZPOCET
| VV |  | 10,20+5,0+11,60+5,0 |  | 31.8 | [12 empty] | VV | 2 | 2 | True | 0 | ROZPOCET
| VV |  | Součet |  | 31.8 | [12 empty] | VV | 2 | 4 | True | 1 | ROZPOCET
| D | 6 | Úpravy povrchů, podlahy a osazování výplní |  |  |  | 0 |  |  |  |  | 0 |  | 2.2631 |  | 0 | 1 | D | 1 |  |  |  | ROZPOCET | [6 empty] | 0
82 | K | 622311141.R01 | Úprava ploch žb. kcí po odbourání začištěním | m2 | 80.325 |  | 0 |  |  | základní |  | 0 | 0 | 0 | 0 | 0 | 4 | K | 2 |  |  |  | ROZPOCET | 0 | 0 | 0 | 0 | 0 | 1 | 0 | 4 | 148
| Online PSC |  | https://podminky.urs.cz/item/CS_URS_2025_02/622311141.R01 | [14 empty] | Online PSC | 2
| VV |  | Úprava ploch žb. kcí po odbourání začištěním: | [14 empty] | VV | 2 | 1 | True | 0 | ROZPOCET
| VV |  | NK: | [14 empty] | VV | 2 | 1 | True | 0 | ROZPOCET
| VV |  | 11,70*6,25 |  | 73.125 | [12 empty] | VV | 2 | 2 | True | 0 | ROZPOCET
| VV |  | závěrné zídky a křídla: | [14 empty] | VV | 2 | 1 | True | 0 | ROZPOCET
| VV |  | 2*3,60 |  | 7.2 | [12 empty] | VV | 2 | 2 | True | 0 | ROZPOCET
| VV |  | Součet |  | 80.325 | [12 empty] | VV | 2 | 4 | True | 1 | ROZPOCET
83 | K | 628611102 | Nátěr betonu mostu epoxidový 2x ochranný nepružný OS-B | m2 | 9.498 |  | 0 |  |  | základní |  | 0 | 0 | 0 | 0 | 0 | 4 | K | 2 |  |  |  | ROZPOCET | 0 | 0 | 0 | 0 | 0 | 1 | 0 | 4 | 150
| Online PSC |  | https://podminky.urs.cz/item/CS_URS_2025_02/628611102 | [14 empty] | Online PSC | 2
| VV |  | Ochranný nátěr typ S9 (epoxidový) | [14 empty] | VV | 2 | 1 | True | 0 | ROZPOCET
| VV |  | v místě obrubníkové hrany říms | [14 empty] | VV | 2 | 1 | True | 0 | ROZPOCET
| VV |  | 2*0,30*15,83 |  | 9.498 | [12 empty] | VV | 2 | 2 | True | 0 | ROZPOCET
| VV |  | Součet |  | 9.498 | [12 empty] | VV | 2 | 4 | True | 1 | ROZPOCET
84 | K | 628611111 | Nátěr mostních betonových konstrukcí akrylátový na siloxanové a plasticko-elastické bázi 2x impregnační S1 (OS-A) | m2 | 19.946 |  | 0 |  |  | základní |  | 0 | 0.00046 | 0.0091752 | 0 | 0 | 4 | K | 2 |  |  |  | ROZPOCET | 0 | 0 | 0 | 0 | 0 | 1 | 0 | 4 | -638421953
| Online PSC |  | https://podminky.urs.cz/item/CS_URS_2025_02/628611111 | [14 empty] | Online PSC | 2
| VV |  | Hydrofobní nátěr říms typ S1 (transparentní) | [14 empty] | VV | 2 | 1 | True | 0 | ROZPOCET
| VV |  | ostatní plochy mimo typ S9 a striáž | [14 empty] | VV | 2 | 1 | True | 0 | ROZPOCET
| VV |  | (0,58+0,68)*15,83 |  | 19.946 | [12 empty] | VV | 2 | 2 | True | 0 | ROZPOCET
| VV |  | Součet |  | 19.946 | [12 empty] | VV | 2 | 4 | True | 1 | ROZPOCET
85 | K | 628611131 | Nátěr betonu mostu akrylátový 2x ochranný pružný OS-C | m2 | 18.88 |  | 0 |  |  | základní |  | 0 | 0 | 0 | 0 | 0 | 4 | K | 2 |  |  |  | ROZPOCET | 0 | 0 | 0 | 0 | 0 | 1 | 0 | 4 | 152
| Online PSC |  | https://podminky.urs.cz/item/CS_URS_2025_02/628611131 | [14 empty] | Online PSC | 2
| VV |  | Ochranný nátěr typ S2 | [14 empty] | VV | 2 | 1 | True | 0 | ROZPOCET
| VV |  | boky a spodní část NK | [14 empty] | VV | 2 | 1 | True | 0 | ROZPOCET
| VV |  | 2*0,80*11,80 |  | 18.88 | [12 empty] | VV | 2 | 2 | True | 0 | ROZPOCET
| VV |  | Součet |  | 18.88 | [12 empty] | VV | 2 | 4 | True | 1 | ROZPOCET
86 | K | 629992112.R01 | Těsnění dilatačních spár říms trvale pružným tmelem | m | 19.78 |  | 0 |  |  | základní |  | 0 | 0 | 0 | 0 | 0 | 4 | K | 2 |  |  |  | ROZPOCET | 0 | 0 | 0 | 0 | 0 | 1 | 0 | 4 | 154
| Online PSC |  | https://podminky.urs.cz/item/CS_URS_2025_02/629992112.R01 | [14 empty] | Online PSC | 2
| VV |  | Těsnění dilatačních spár říms a spár mezi NK a ZZ trvale pružným tmelem | [14 empty] | VV | 2 | 1 | True | 0 | ROZPOCET
| VV |  | š. 20 mm, hl. 50 mm, barva šedá | [14 empty] | VV | 2 | 1 | True | 0 | ROZPOCET
| VV |  | 4*0,52+2*6,25+4*1,30 |  | 19.78 | [12 empty] | VV | 2 | 2 | True | 0 | ROZPOCET
| VV |  | Součet |  | 19.78 | [12 empty] | VV | 2 | 4 | True | 1 | ROZPOCET
87 | K | 629995201.R01 | Očištění vnějších ploch otryskáním tlakovou vodou (tlakovým vodním paprskem) | m2 | 142.178 |  | 0 |  |  | základní |  | 0 | 0 | 0 | 0 | 0 | 4 | K | 2 |  |  |  | ROZPOCET | 0 | 0 | 0 | 0 | 0 | 1 | 0 | 4 | 164
| Online PSC |  | https://podminky.urs.cz/item/CS_URS_2025_02/629995201.R01 | [14 empty] | Online PSC | 2
| VV |  | Sanace NK a spodní stavby | [14 empty] | VV | 2 | 1 | True | 0 | ROZPOCET
| VV |  | Otryskání stávajícího povrchu vysokotlakým vodním paprskem (100% plochy sanace) | [14 empty] | VV | 2 | 1 | True | 0 | ROZPOCET
| VV |  | základové pasy: | [14 empty] | VV | 2 | 1 | True | 0 | ROZPOCET
| VV |  | 2*0,35*6,25+4,32 |  | 8.695 | [12 empty] | VV | 2 | 2 | True | 0 | ROZPOCET
| VV |  | opěry: | [14 empty] | VV | 2 | 1 | True | 0 | ROZPOCET
| VV |  | 2*1,85*6,30+4*1,60 |  | 29.71 | [12 empty] | VV | 2 | 2 | True | 0 | ROZPOCET
| VV |  | pilíř: | [14 empty] | VV | 2 | 1 | True | 0 | ROZPOCET
| VV |  | 15,0*1,95 |  | 29.25 | [12 empty] | VV | 2 | 2 | True | 0 | ROZPOCET
| VV |  | křídla: | [14 empty] | VV | 2 | 1 | True | 0 | ROZPOCET
| VV |  | 4*1,10 |  | 4.4 | [12 empty] | VV | 2 | 2 | True | 0 | ROZPOCET
| VV |  | NK: | [14 empty] | VV | 2 | 1 | True | 0 | ROZPOCET
| VV |  | 2*5,05*6,23+2*3,60 |  | 70.123 | [12 empty] | VV | 2 | 2 | True | 0 | ROZPOCET
| VV |  | Součet |  | 142.178 | [12 empty] | VV | 2 | 4 | True | 1 | ROZPOCET
88 | K | 629995201.R02 | Lokální opískování prutů stávající betonářské výztuže na stupeň Sa 2,5 | m2 | 85.307 |  | 0 |  |  | základní |  | 0 | 0 | 0 | 0 | 0 | 4 | K | 2 |  |  |  | ROZPOCET | 0 | 0 | 0 | 0 | 0 | 1 | 0 | 4 | 166
| Online PSC |  | https://podminky.urs.cz/item/CS_URS_2025_02/629995201.R02 | [14 empty] | Online PSC | 2
| VV |  | Sanace NK a spodní stavby | [14 empty] | VV | 2 | 1 | True | 0 | ROZPOCET
| VV |  | Lokální opískování prutů stávající betonářské výztuže na stupeň Sa 2,5 (cca 60% plochy sanace) | [14 empty] | VV | 2 | 1 | True | 0 | ROZPOCET
| VV |  | Pasivační ochrana stávající výztuže (cca 60% plochy sanace) | [14 empty] | VV | 2 | 1 | True | 0 | ROZPOCET
| VV |  | základové pasy: | [14 empty] | VV | 2 | 1 | True | 0 | ROZPOCET
| VV |  | 2*0,35*6,25+4,32 |  | 8.695 | [12 empty] | VV | 2 | 2 | True | 0 | ROZPOCET
| VV |  | opěry: | [14 empty] | VV | 2 | 1 | True | 0 | ROZPOCET
| VV |  | 2*1,85*6,30+4*1,60 |  | 29.71 | [12 empty] | VV | 2 | 2 | True | 0 | ROZPOCET
| VV |  | pilíř: | [14 empty] | VV | 2 | 1 | True | 0 | ROZPOCET
| VV |  | 15,0*1,95 |  | 29.25 | [12 empty] | VV | 2 | 2 | True | 0 | ROZPOCET
| VV |  | křídla: | [14 empty] | VV | 2 | 1 | True | 0 | ROZPOCET
| VV |  | 4*1,10 |  | 4.4 | [12 empty] | VV | 2 | 2 | True | 0 | ROZPOCET
| VV |  | NK: | [14 empty] | VV | 2 | 1 | True | 0 | ROZPOCET
| VV |  | 2*5,05*6,23+2*3,60 |  | 70.123 | [12 empty] | VV | 2 | 2 | True | 0 | ROZPOCET
| VV |  | Mezisoučet |  | 142.178 | [12 empty] | VV | 2 | 3 | True | 0 | ROZPOCET
| VV |  | 142,178*0,6 |  | 85.307 | [12 empty] | VV | 2 | 2 | True | 1 | ROZPOCET
89 | K | 632664112 | Nátěr betonové podlahy mostu epoxidový 1x podkladní | m2 | 80.325 |  | 0 |  |  | základní |  | 0 | 0.0004 | 0.03213 | 0 | 0 | 4 | K | 2 |  |  |  | ROZPOCET | 0 | 0 | 0 | 0 | 0 | 1 | 0 | 4 | 1216227258
| Online PSC |  | https://podminky.urs.cz/item/CS_URS_2025_02/632664112 | [14 empty] | Online PSC | 2
| VV |  | Pečetící vrstva | [14 empty] | VV | 2 | 1 | True | 0 | ROZPOCET
| VV |  | NK: | [14 empty] | VV | 2 | 1 | True | 0 | ROZPOCET
| VV |  | 11,70*6,25 |  | 73.125 | [12 empty] | VV | 2 | 2 | True | 0 | ROZPOCET
| VV |  | závěrné zídky a křídla: | [14 empty] | VV | 2 | 1 | True | 0 | ROZPOCET
| VV |  | 2*3,60 |  | 7.2 | [12 empty] | VV | 2 | 2 | True | 0 | ROZPOCET
| VV |  | Součet |  | 80.325 | [12 empty] | VV | 2 | 4 | True | 1 | ROZPOCET
90 | K | 632664113 | Nátěr betonové podlahy mostu epoxidový 1x ochranný protiskluzný | m2 | 80.325 |  | 0 |  |  | základní |  | 0 | 0.00046 | 0.03695 | 0 | 0 | 4 | K | 2 |  |  |  | ROZPOCET | 0 | 0 | 0 | 0 | 0 | 1 | 0 | 4 | 993410575
| Online PSC |  | https://podminky.urs.cz/item/CS_URS_2025_02/632664113 | [14 empty] | Online PSC | 2
| VV |  | Pečetící vrstva | [14 empty] | VV | 2 | 1 | True | 0 | ROZPOCET
| VV |  | NK: | [14 empty] | VV | 2 | 1 | True | 0 | ROZPOCET
| VV |  | 11,70*6,25 |  | 73.125 | [12 empty] | VV | 2 | 2 | True | 0 | ROZPOCET
| VV |  | závěrné zídky a křídla: | [14 empty] | VV | 2 | 1 | True | 0 | ROZPOCET
| VV |  | 2*3,60 |  | 7.2 | [12 empty] | VV | 2 | 2 | True | 0 | ROZPOCET
| VV |  | Součet |  | 80.325 | [12 empty] | VV | 2 | 4 | True | 1 | ROZPOCET
91 | K | 633831111 | Povrchová úprava betonových podlah zdrsnění kartáčováním ručně | m2 | 10.606 |  | 0 |  |  | základní |  | 0 | 0 | 0 | 0 | 0 | 4 | K | 2 |  |  |  | ROZPOCET | 0 | 0 | 0 | 0 | 0 | 1 | 0 | 4 | -1187452595
| Online PSC |  | https://podminky.urs.cz/item/CS_URS_2023_02/633831111 | [14 empty] | Online PSC | 2
| VV |  | Protiskluzná úprava betonových povrchů striáží | [14 empty] | VV | 2 | 1 | True | 0 | ROZPOCET
| VV |  | horní chodníková hrana římsy | [14 empty] | VV | 2 | 1 | True | 0 | ROZPOCET
| VV |  | 2*0,335*15,83 |  | 10.606 | [12 empty] | VV | 2 | 2 | True | 0 | ROZPOCET
| VV |  | Součet |  | 10.606 | [12 empty] | VV | 2 | 4 | True | 1 | ROZPOCET
92 | K | 636195011 | Oprava spárování dlažeb cementovou maltou včetně vyškrábání a vymytí spar z nepravidelných kamenů, plochy jednotlivě přes 4 m2 | m2 | 49.7 |  | 0 |  |  | základní |  | 0 | 0.04396 | 2.1848 | 0 | 0 | 4 | K | 2 |  |  |  | ROZPOCET | 0 | 0 | 0 | 0 | 0 | 1 | 0 | 4 | -1367245819
| Online PSC |  | https://podminky.urs.cz/item/CS_URS_2025_02/636195011 | [14 empty] | Online PSC | 2
| VV |  | Očistění a přespárování stávající kamenné dlažby: | [14 empty] | VV | 2 | 1 | True | 0 | ROZPOCET
| VV |  | kužely u opěr: | [14 empty] | VV | 2 | 1 | True | 0 | ROZPOCET
| VV |  | 3,70+5,10+3,90+4,70 |  | 17.4 | [12 empty] | VV | 2 | 2 | True | 0 | ROZPOCET
| VV |  | kužely a svahy u pilíře: | [14 empty] | VV | 2 | 1 | True | 0 | ROZPOCET
| VV |  | 32,30 |  | 32.3 | [12 empty] | VV | 2 | 2 | True | 0 | ROZPOCET
| VV |  | Součet |  | 49.7 | [12 empty] | VV | 2 | 4 | True | 1 | ROZPOCET
| D | 8 | Trubní vedení |  |  |  | 0 |  |  |  |  | 0 |  | 0 |  | 0 | 1 | D | 1 |  |  |  | ROZPOCET | [6 empty] | 0
93 | K | 899623161.R01 | Obetonování potrubí nebo zdiva stok betonem drenážním | m3 | 0.972 |  | 0 |  |  | základní |  | 0 | 0 | 0 | 0 | 0 | 4 | K | 2 |  |  |  | ROZPOCET | 0 | 0 | 0 | 0 | 0 | 1 | 0 | 4 | 172
| Online PSC |  | https://podminky.urs.cz/item/CS_URS_2025_02/899623161.R01 | [14 empty] | Online PSC | 2
| VV |  | Obetonování drenáže drenážním betonem | [14 empty] | VV | 2 | 1 | True | 0 | ROZPOCET
| VV |  | 2*0,30*0,30*5,40 |  | 0.972 | [12 empty] | VV | 2 | 2 | True | 0 | ROZPOCET
| VV |  | Součet |  | 0.972 | [12 empty] | VV | 2 | 4 | True | 1 | ROZPOCET
94 | K | 899643111 | Bednění pro obetonování potrubí | m2 | 3.24 |  | 0 |  |  | základní |  | 0 | 0 | 0 | 0 | 0 | 4 | K | 2 |  |  |  | ROZPOCET | 0 | 0 | 0 | 0 | 0 | 1 | 0 | 4 | 174
| Online PSC |  | https://podminky.urs.cz/item/CS_URS_2025_02/899643111 | [14 empty] | Online PSC | 2
| VV |  | Bednění obetonování drenáže- vč. zřízení a odstranění | [14 empty] | VV | 2 | 1 | True | 0 | ROZPOCET
| VV |  | 2*0,30*5,40 |  | 3.24 | [12 empty] | VV | 2 | 2 | True | 0 | ROZPOCET
| VV |  | Součet |  | 3.24 | [12 empty] | VV | 2 | 4 | True | 1 | ROZPOCET
| D | 9 | Ostatní konstrukce a práce, bourání |  |  |  | 0 |  |  |  |  | 0 |  | 10.1038 |  | 0.043452 | 1 | D | 1 |  |  |  | ROZPOCET | [6 empty] | 0
95 | K | 113156201 | Bezprašné tryskání ocelovými broky vodorovných ploch od 10 m2 do 150 m2 | m2 | 80.325 |  | 0 |  |  | základní |  | 0 | 0 | 0 | 0 | 0 | 4 | K | 2 |  |  |  | ROZPOCET | 0 | 0 | 0 | 0 | 0 | 1 | 0 | 4 | 176
| Online PSC |  | https://podminky.urs.cz/item/CS_URS_2025_02/113156201 | [14 empty] | Online PSC | 2
| VV |  | tryskání ocelovými broky (odstranění cem. mléka) | [14 empty] | VV | 2 | 1 | True | 0 | ROZPOCET
| VV |  | spřažená deska | [14 empty] | VV | 2 | 1 | True | 0 | ROZPOCET
| VV |  | 11,70*6,25 |  | 73.125 | [12 empty] | VV | 2 | 2 | True | 0 | ROZPOCET
| VV |  | závěrné zídky | [14 empty] | VV | 2 | 1 | True | 0 | ROZPOCET
| VV |  | 2*3,60 |  | 7.2 | [12 empty] | VV | 2 | 2 | True | 0 | ROZPOCET
| VV |  | Součet |  | 80.325 | [12 empty] | VV | 2 | 4 | True | 1 | ROZPOCET
96 | K | 912211111 | Montáž směrového sloupku plastového s odrazkou prostým uložením bez betonového základu silničního | kus | 13 |  | 0 |  |  | základní |  | 0 | 0 | 0 | 0 | 0 | 4 | K | 2 |  |  |  | ROZPOCET | 0 | 0 | 0 | 0 | 0 | 1 | 0 | 4 | 243129882
| Online PSC |  | https://podminky.urs.cz/item/CS_URS_2025_02/912211111 | [14 empty] | Online PSC | 2
| VV |  | Směrové sloupky: | [14 empty] | VV | 2 | 1 | True | 0 | ROZPOCET
| VV |  | modrý - 4 ks | [14 empty] | VV | 2 | 1 | True | 0 | ROZPOCET
| VV |  | 4 |  | 4 | [12 empty] | VV | 2 | 2 | True | 0 | ROZPOCET
| VV |  | oranžový - 2 ks | [14 empty] | VV | 2 | 1 | True | 0 | ROZPOCET
| VV |  | 2 |  | 2 | [12 empty] | VV | 2 | 2 | True | 0 | ROZPOCET
| VV |  | bíly - 7 ks | [14 empty] | VV | 2 | 1 | True | 0 | ROZPOCET
| VV |  | 7 |  | 7 | [12 empty] | VV | 2 | 2 | True | 0 | ROZPOCET
| VV |  | Součet |  | 13 | [12 empty] | VV | 2 | 4 | True | 1 | ROZPOCET
97 | M | 40445158 | sloupek směrový silniční plastový 1,2m | kus | 13 |  | 0 |  |  | základní |  | 0 | 0.0021 | 0.0273 | 0 | 0 | 8 | M | 2 |  |  |  | ROZPOCET | 0 | 0 | 0 | 0 | 0 | 1 | 0 | 4 | -464740932
| VV |  | Směrové sloupky: | [14 empty] | VV | 2 | 1 | True | 0 | ROZPOCET
| VV |  | modrý - 4 ks | [14 empty] | VV | 2 | 1 | True | 0 | ROZPOCET
| VV |  | 4 |  | 4 | [12 empty] | VV | 2 | 2 | True | 0 | ROZPOCET
| VV |  | oranžový - 2 ks | [14 empty] | VV | 2 | 1 | True | 0 | ROZPOCET
| VV |  | 2 |  | 2 | [12 empty] | VV | 2 | 2 | True | 0 | ROZPOCET
| VV |  | bíly - 7 ks | [14 empty] | VV | 2 | 1 | True | 0 | ROZPOCET
| VV |  | 7 |  | 7 | [12 empty] | VV | 2 | 2 | True | 0 | ROZPOCET
| VV |  | Součet |  | 13 | [12 empty] | VV | 2 | 4 | True | 1 | ROZPOCET
98 | K | 914111111 | Montáž svislé dopravní značky základní velikosti do 1 m2 objímkami na sloupky nebo konzoly | kus | 2 |  | 0 |  |  | základní |  | 0 | 0.0007 | 0.0014 | 0 | 0 | 4 | K | 2 |  |  |  | ROZPOCET | 0 | 0 | 0 | 0 | 0 | 1 | 0 | 4 | 913021596
| Online PSC |  | https://podminky.urs.cz/item/CS_URS_2025_02/914111111 | [14 empty] | Online PSC | 2
| VV |  | Svislé dopravní značení | [14 empty] | VV | 2 | 1 | True | 0 | ROZPOCET
| VV |  | 2x Z4d | [14 empty] | VV | 2 | 1 | True | 0 | ROZPOCET
| VV |  | 2 |  | 2 | [12 empty] | VV | 2 | 2 | True | 0 | ROZPOCET
| VV |  | Součet |  | 2 | [12 empty] | VV | 2 | 4 | True | 1 | ROZPOCET
99 | M | 40445642 | informativní značky směrové Z4 250x1000mm | kus | 2 |  | 0 |  |  | základní |  | 0 | 0.0026 | 0.0052 | 0 | 0 | 8 | M | 2 |  |  |  | ROZPOCET | 0 | 0 | 0 | 0 | 0 | 1 | 0 | 4 | -1262199347
| VV |  | Svislé dopravní značení | [14 empty] | VV | 2 | 1 | True | 0 | ROZPOCET
| VV |  | 2x Z4d | [14 empty] | VV | 2 | 1 | True | 0 | ROZPOCET
| VV |  | 2 |  | 2 | [12 empty] | VV | 2 | 2 | True | 0 | ROZPOCET
| VV |  | Součet |  | 2 | [12 empty] | VV | 2 | 4 | True | 1 | ROZPOCET
100 | K | 914321111.R01 | Dodávka a montáž - Tabulka s názvem toku | kus | 2 |  | 0 |  |  | základní |  | 0 | 0 | 0 | 0 | 0 | 4 | K | 2 |  |  |  | ROZPOCET | 0 | 0 | 0 | 0 | 0 | 1 | 0 | 4 | 188
| Online PSC |  | https://podminky.urs.cz/item/CS_URS_2025_02/914321111.R01 | [14 empty] | Online PSC | 2
| VV |  | 2,0 |  | 2 | [12 empty] | VV | 2 | 2 | True | 0 | ROZPOCET
| VV |  | Součet |  | 2 | [12 empty] | VV | 2 | 4 | True | 1 | ROZPOCET
101 | K | 914321111.R02 | Dodávka a montáž - Tabulka s evidenčním číslem mostu | kus | 2 |  | 0 |  |  | základní |  | 0 | 0 | 0 | 0 | 0 | 4 | K | 2 |  |  |  | ROZPOCET | 0 | 0 | 0 | 0 | 0 | 1 | 0 | 4 | 190
| Online PSC |  | https://podminky.urs.cz/item/CS_URS_2025_02/914321111.R02 | [14 empty] | Online PSC | 2
| VV |  | 2,0 |  | 2 | [12 empty] | VV | 2 | 2 | True | 0 | ROZPOCET
| VV |  | Součet |  | 2 | [12 empty] | VV | 2 | 4 | True | 1 | ROZPOCET
102 | K | 914511112 | Montáž sloupku dopravních značek délky do 3,5 m s betonovým základem a patkou | kus | 2 |  | 0 |  |  | základní |  | 0 | 0 | 0 | 0 | 0 | 4 | K | 2 |  |  |  | ROZPOCET | 0 | 0 | 0 | 0 | 0 | 1 | 0 | 4 | 192
| Online PSC |  | https://podminky.urs.cz/item/CS_URS_2025_02/914511112 | [14 empty] | Online PSC | 2
| VV |  | pro tabulky s ev.č. a názvem toku | [14 empty] | VV | 2 | 1 | True | 0 | ROZPOCET
| VV |  | 2 |  | 2 | [12 empty] | VV | 2 | 2 | True | 0 | ROZPOCET
| VV |  | Součet |  | 2 | [12 empty] | VV | 2 | 4 | True | 1 | ROZPOCET
103 | M | 40445225 | sloupek pro dopravní značku Zn D 60mm v 3,5m | kus | 2 |  | 0 |  |  | základní |  | 0 | 0 | 0 | 0 | 0 | 8 | M | 2 |  |  |  | ROZPOCET | 0 | 0 | 0 | 0 | 0 | 1 | 0 | 4 | 194
| VV |  | pro tabulky s ev.č. a názvem toku | [14 empty] | VV | 2 | 1 | True | 0 | ROZPOCET
| VV |  | 2 |  | 2 | [12 empty] | VV | 2 | 2 | True | 0 | ROZPOCET
| VV |  | Součet |  | 2 | [12 empty] | VV | 2 | 4 | True | 1 | ROZPOCET
104 | K | 915211111 | Vodorovné dopravní značení dělící čáry souvislé š 125 mm bílý plast | m | 136 |  | 0 |  |  | základní |  | 0 | 0 | 0 | 0 | 0 | 4 | K | 2 |  |  |  | ROZPOCET | 0 | 0 | 0 | 0 | 0 | 1 | 0 | 4 | 196
| Online PSC |  | https://podminky.urs.cz/item/CS_URS_2025_02/915211111 | [14 empty] | Online PSC | 2
| VV |  | vodorovné dopravní značení | [14 empty] | VV | 2 | 1 | True | 0 | ROZPOCET
| VV |  | "VP (š. 0,125m) :"2*68 |  | 136 | [12 empty] | VV | 2 | 2 | True | 0 | ROZPOCET
| VV |  | Součet |  | 136 | [12 empty] | VV | 2 | 4 | True | 1 | ROZPOCET
105 | K | 915611111 | Předznačení vodorovného liniového značení | m | 136 |  | 0 |  |  | základní |  | 0 | 0 | 0 | 0 | 0 | 4 | K | 2 |  |  |  | ROZPOCET | 0 | 0 | 0 | 0 | 0 | 1 | 0 | 4 | 200
| Online PSC |  | https://podminky.urs.cz/item/CS_URS_2025_02/915611111 | [14 empty] | Online PSC | 2
| VV |  | vodorovné dopravní značení | [14 empty] | VV | 2 | 1 | True | 0 | ROZPOCET
| VV |  | "VP (š. 0,125m) :"2*68 |  | 136 | [12 empty] | VV | 2 | 2 | True | 0 | ROZPOCET
| VV |  | Součet |  | 136 | [12 empty] | VV | 2 | 4 | True | 1 | ROZPOCET
106 | M | 59217034 | obrubník betonový silniční 1000x150x300mm | m | 10.2 |  | 0 |  |  | základní |  | 0 | 0 | 0 | 0 | 0 | 8 | M | 2 |  |  |  | ROZPOCET | 0 | 0 | 0 | 0 | 0 | 1 | 0 | 4 | 204
| VV |  | Silniční betonový obrubník 150x300, vč. beton. lože a dodání | [14 empty] | VV | 2 | 1 | True | 0 | ROZPOCET
| VV |  | 2,0+2,0+3,0+3,0 |  | 10 | [12 empty] | VV | 2 | 2 | True | 0 | ROZPOCET
| VV |  | Mezisoučet |  | 10 | [12 empty] | VV | 2 | 3 | True | 0 | ROZPOCET
| VV |  | 10*1,02 "Přepočtené koeficientem množství |  | 10.2 | [12 empty] | VV | 2 | 2 | True | 1 | ROZPOCET
107 | K | 916131213 | Osazení silničního obrubníku betonového se zřízením lože, s vyplněním a zatřením spár cementovou maltou stojatého s boční opěrou z betonu prostého, do lože z betonu prostého | m | 10 |  | 0 |  |  | základní |  | 0 | 0.1554 | 1.554 | 0 | 0 | 4 | K | 2 |  |  |  | ROZPOCET | 0 | 0 | 0 | 0 | 0 | 1 | 0 | 4 | 1120774784
| Online PSC |  | https://podminky.urs.cz/item/CS_URS_2025_02/916131213 | [14 empty] | Online PSC | 2
| VV |  | Silniční betonový obrubník 150x300 | [14 empty] | VV | 2 | 1 | True | 0 | ROZPOCET
| VV |  | vč. beton. lože | [14 empty] | VV | 2 | 1 | True | 0 | ROZPOCET
| VV |  | 2,0+2,0+3,0+3,0 |  | 10 | [12 empty] | VV | 2 | 2 | True | 0 | ROZPOCET
| VV |  | Součet |  | 10 | [12 empty] | VV | 2 | 4 | True | 1 | ROZPOCET
108 | M | 59217017 | obrubník betonový chodníkový 1000x100x250mm | m | 66.3 |  | 0 |  |  | základní |  | 0 | 0 | 0 | 0 | 0 | 8 | M | 2 |  |  |  | ROZPOCET | 0 | 0 | 0 | 0 | 0 | 1 | 0 | 4 | 208
| VV |  | Silniční betonový obrubník 100x250 , vč. beton. lože a dodání | [14 empty] | VV | 2 | 1 | True | 0 | ROZPOCET
| VV |  | 0,80+1,30+1,50+10,50+8,60+0,80+1,30+1,50+3,0+3,0+0,80+1,30+1,50+11,10+8,80+0,80+1,30+1,50+2,80+2,80 |  | 65 | [12 empty] | VV | 2 | 2 | True | 0 | ROZPOCET
| VV |  | Mezisoučet |  | 65 | [12 empty] | VV | 2 | 3 | True | 0 | ROZPOCET
| VV |  | 65,00*1,02 "Přepočtené koeficientem množství |  | 66.3 | [12 empty] | VV | 2 | 2 | True | 1 | ROZPOCET
109 | K | 916231213 | Osazení chodníkového obrubníku betonového se zřízením lože, s vyplněním a zatřením spár cementovou maltou stojatého s boční opěrou z betonu prostého, do lože z betonu prostého | m | 65 |  | 0 |  |  | základní |  | 0 | 0.1295 | 8.4175 | 0 | 0 | 4 | K | 2 |  |  |  | ROZPOCET | 0 | 0 | 0 | 0 | 0 | 1 | 0 | 4 | -1390974986
| Online PSC |  | https://podminky.urs.cz/item/CS_URS_2025_02/916231213 | [14 empty] | Online PSC | 2
| VV |  | Silniční betonový obrubník 100x250 | [14 empty] | VV | 2 | 1 | True | 0 | ROZPOCET
| VV |  | vč. beton. lože | [14 empty] | VV | 2 | 1 | True | 0 | ROZPOCET
| VV |  | 0,80+1,30+1,50+10,50+8,60+0,80+1,30+1,50+3,0+3,0+0,80+1,30+1,50+11,10+8,80+0,80+1,30+1,50+2,80+2,80 |  | 65 | [12 empty] | VV | 2 | 2 | True | 0 | ROZPOCET
| VV |  | Součet |  | 65 | [12 empty] | VV | 2 | 4 | True | 1 | ROZPOCET
110 | K | 919122121 | Těsnění spár zálivkou za tepla pro komůrky š 15 mm hl 25 mm s těsnicím profilem | m | 49.81 |  | 0 |  |  | základní |  | 0 | 0 | 0 | 0 | 0 | 4 | K | 2 |  |  |  | ROZPOCET | 0 | 0 | 0 | 0 | 0 | 1 | 0 | 4 | 218
| Online PSC |  | https://podminky.urs.cz/item/CS_URS_2025_02/919122121 | [14 empty] | Online PSC | 2
| VV |  | tl. 15mm, podél říms a obrubníků+příčné proříznuté spáry a napojení vozovky | [14 empty] | VV | 2 | 1 | True | 0 | ROZPOCET
| VV |  | 2*15,83+2,0+2,0+3,0+3,0+4,15+4,0 |  | 49.81 | [12 empty] | VV | 2 | 2 | True | 0 | ROZPOCET
| VV |  | Součet |  | 49.81 | [12 empty] | VV | 2 | 4 | True | 1 | ROZPOCET
111 | K | 919735111 | Řezání stávajícího živičného krytu nebo podkladu hloubky do 50 mm | m | 11 |  | 0 |  |  | základní |  | 0 | 0 | 0 | 0 | 0 | 4 | K | 2 |  |  |  | ROZPOCET | 0 | 0 | 0 | 0 | 0 | 1 | 0 | 4 | -366897302
| Online PSC |  | https://podminky.urs.cz/item/CS_URS_2025_02/919735111 | [14 empty] | Online PSC | 2
| VV |  | Řezání asfaltu hl. do 50 mm | [14 empty] | VV | 2 | 1 | True | 0 | ROZPOCET
| VV |  | proříznutí příčných spar ve vozovce (obrusná vrstva) | [14 empty] | VV | 2 | 1 | True | 0 | ROZPOCET
| VV |  | 5,50+5,50 |  | 11 | [12 empty] | VV | 2 | 2 | True | 0 | ROZPOCET
| VV |  | Součet |  | 11 | [12 empty] | VV | 2 | 4 | True | 1 | ROZPOCET
112 | K | 919735112 | Řezání stávajícího živičného krytu nebo podkladu hloubky přes 50 do 100 mm | m | 10.5 |  | 0 |  |  | základní |  | 0 | 0 | 0 | 0 | 0 | 4 | K | 2 |  |  |  | ROZPOCET | 0 | 0 | 0 | 0 | 0 | 1 | 0 | 4 | -1667571374
| Online PSC |  | https://podminky.urs.cz/item/CS_URS_2025_02/919735112 | [14 empty] | Online PSC | 2
| VV |  | začátek a konec úseku | [14 empty] | VV | 2 | 1 | True | 0 | ROZPOCET
| VV |  | 4,0+6,50 |  | 10.5 | [12 empty] | VV | 2 | 2 | True | 0 | ROZPOCET
| VV |  | Součet |  | 10.5 | [12 empty] | VV | 2 | 4 | True | 1 | ROZPOCET
113 | K | 936941121 | Odvodňovač izolace mostovky osazení do plastbetonu, odvodňovače nerezového | kus | 12 |  | 0 |  |  | základní |  | 0 | 0.00187 | 0.02244 | 0 | 0 | 4 | K | 2 |  |  |  | ROZPOCET | 0 | 0 | 0 | 0 | 0 | 1 | 0 | 4 | -1290048231
| Online PSC |  | https://podminky.urs.cz/item/CS_URS_2025_02/936941121 | [14 empty] | Online PSC | 2
| VV |  | Odvodňovací trubičky izolace dl. 1,0m | [14 empty] | VV | 2 | 1 | True | 0 | ROZPOCET
| VV |  | 12 |  | 12 | [12 empty] | VV | 2 | 2 | True | 0 | ROZPOCET
| VV |  | Součet |  | 12 | [12 empty] | VV | 2 | 4 | True | 1 | ROZPOCET
114 | M | 31633001 | odvodňovací trubička mostní izolace nerezová DN 50 délka 1m | kus | 12 |  | 0 |  |  | základní |  | 0 | 0.0052 | 0.0624 | 0 | 0 | 8 | M | 2 |  |  |  | ROZPOCET | 0 | 0 | 0 | 0 | 0 | 1 | 0 | 4 | 971209040
| VV |  | Odvodňovací trubičky izolace dl. 1,0m | [14 empty] | VV | 2 | 1 | True | 0 | ROZPOCET
| VV |  | 12 |  | 12 | [12 empty] | VV | 2 | 2 | True | 0 | ROZPOCET
| VV |  | Součet |  | 12 | [12 empty] | VV | 2 | 4 | True | 1 | ROZPOCET
115 | K | 936941131 | Odvodňovač izolace mostovky chránička odvodňovače průměru 63 mm | m | 3.6 |  | 0 |  |  | základní |  | 0 | 0.00139 | 0.005004 | 0 | 0 | 4 | K | 2 |  |  |  | ROZPOCET | 0 | 0 | 0 | 0 | 0 | 1 | 0 | 4 | -690122049
| Online PSC |  | https://podminky.urs.cz/item/CS_URS_2025_02/936941131 | [14 empty] | Online PSC | 2
| VV |  | 12*0,30 |  | 3.6 | [12 empty] | VV | 2 | 2 | True | 0 | ROZPOCET
| VV |  | Součet |  | 3.6 | [12 empty] | VV | 2 | 4 | True | 1 | ROZPOCET
116 | K | 963051111 | Bourání mostní nosné konstrukce z ŽB | m3 | 14.775 |  | 0 |  |  | základní |  | 0 | 0 | 0 | 0 | 0 | 4 | K | 2 |  |  |  | ROZPOCET | 0 | 0 | 0 | 0 | 0 | 1 | 0 | 4 | 226
| Online PSC |  | https://podminky.urs.cz/item/CS_URS_2025_02/963051111 | [14 empty] | Online PSC | 2
| VV |  | Odstranění kcí ze žb: | [14 empty] | VV | 2 | 1 | True | 0 | ROZPOCET
| VV |  | "sloupky zábradlí: "4*0,31*0,31*1,22+10*0,21*0,21*1,22 |  | 1.007 | [12 empty] | VV | 2 | 2 | True | 0 | ROZPOCET
| VV |  | "římsy: "7,90*0,31+7,60*0,30 |  | 4.729 | [12 empty] | VV | 2 | 2 | True | 0 | ROZPOCET
| VV |  | "spřažená deska: "0,42*11,70 |  | 4.914 | [12 empty] | VV | 2 | 2 | True | 0 | ROZPOCET
| VV |  | Odstranění kcí z prostého betonu: | [14 empty] | VV | 2 | 1 | True | 0 | ROZPOCET
| VV |  | "lože pod obrubníky: "0,10*16,50+0,15*16,50 |  | 4.125 | [12 empty] | VV | 2 | 2 | True | 0 | ROZPOCET
| VV |  | Součet |  | 14.775 | [12 empty] | VV | 2 | 4 | True | 1 | ROZPOCET
117 | K | 966006132 | Odstranění značek dopravních nebo orientačních se sloupky s betonovými patkami | kus | 2 |  | 0 |  |  | základní |  | 0 | 0 | 0 | 0 | 0 | 4 | K | 2 |  |  |  | ROZPOCET | 0 | 0 | 0 | 0 | 0 | 1 | 0 | 4 | 228
| Online PSC |  | https://podminky.urs.cz/item/CS_URS_2025_02/966006132 | [14 empty] | Online PSC | 2
| VV |  | Odstranění stávajícího SDZ: | [14 empty] | VV | 2 | 1 | True | 0 | ROZPOCET
| VV |  | ev. č. mostu - 2 ks | [14 empty] | VV | 2 | 1 | True | 0 | ROZPOCET
| VV |  | tabulka - 1 ks | [14 empty] | VV | 2 | 1 | True | 0 | ROZPOCET
| VV |  | slloupek - 2 ks | [14 empty] | VV | 2 | 1 | True | 0 | ROZPOCET
| VV |  | 2 |  | 2 | [12 empty] | VV | 2 | 2 | True | 0 | ROZPOCET
| VV |  | Součet |  | 2 | [12 empty] | VV | 2 | 4 | True | 1 | ROZPOCET
118 | K | 966075141 | Odstranění kovového zábradlí vcelku | m | 36 |  | 0 |  |  | základní |  | 0 | 0 | 0 | 0 | 0 | 4 | K | 2 |  |  |  | ROZPOCET | 0 | 0 | 0 | 0 | 0 | 1 | 0 | 4 | 230
| Online PSC |  | https://podminky.urs.cz/item/CS_URS_2025_02/966075141 | [14 empty] | Online PSC | 2
| VV |  | demontáž původního zábradlí, vč. skládkování | [14 empty] | VV | 2 | 1 | True | 0 | ROZPOCET
| VV |  | 2*18 |  | 36 | [12 empty] | VV | 2 | 2 | True | 0 | ROZPOCET
| VV |  | Součet |  | 36 | [12 empty] | VV | 2 | 4 | True | 1 | ROZPOCET
119 | K | 977131210.R01 | Vrty příklepovými vrtáky D do 16 mm | m | 17.68 |  | 0 |  |  | základní |  | 0 | 0 | 0 | 0 | 0 | 4 | K | 2 |  |  |  | ROZPOCET | 0 | 0 | 0 | 0 | 0 | 1 | 0 | 4 | 232
| Online PSC |  | https://podminky.urs.cz/item/CS_URS_2025_02/977131210.R01 | [14 empty] | Online PSC | 2
| VV |  | Vrtání pro kotvení patních desek zábradlí | [14 empty] | VV | 2 | 1 | True | 0 | ROZPOCET
| VV |  | "profil 16 mm, hl. 170 mm" 4*26*0,17 |  | 17.68 | [12 empty] | VV | 2 | 2 | True | 0 | ROZPOCET
| VV |  | Součet |  | 17.68 | [12 empty] | VV | 2 | 4 | True | 1 | ROZPOCET
120 | K | 977131210.R02 | Kotvení patních desek zábradlí na chemickou kotvu | m | 17.68 |  | 0 |  |  | základní |  | 0 | 0 | 0 | 0 | 0 | 4 | K | 2 |  |  |  | ROZPOCET | 0 | 0 | 0 | 0 | 0 | 1 | 0 | 4 | 234
| Online PSC |  | https://podminky.urs.cz/item/CS_URS_2025_02/977131210.R02 | [14 empty] | Online PSC | 2
| VV |  | Vrtání pro kotvení patních desek zábradlí | [14 empty] | VV | 2 | 1 | True | 0 | ROZPOCET
| VV |  | "profil 16 mm, hl. 170 mm" 4*26*0,17 |  | 17.68 | [12 empty] | VV | 2 | 2 | True | 0 | ROZPOCET
| VV |  | Součet |  | 17.68 | [12 empty] | VV | 2 | 4 | True | 1 | ROZPOCET
121 | K | 977131210.R03 | Podlití patních desek zábradlí polymerní maltou | m3 | 0.01 |  | 0 |  |  | základní |  | 0 | 0 | 0 | 0 | 0 | 4 | K | 2 |  |  |  | ROZPOCET | 0 | 0 | 0 | 0 | 0 | 1 | 0 | 4 | 236
| Online PSC |  | https://podminky.urs.cz/item/CS_URS_2025_02/977131210.R03 | [14 empty] | Online PSC | 2
| VV |  | Podlití patních desek zábradlí polymerní maltou | [14 empty] | VV | 2 | 1 | True | 0 | ROZPOCET
| VV |  | 26*0,20*0,20*0,01 |  | 0.01 | [12 empty] | VV | 2 | 2 | True | 0 | ROZPOCET
| VV |  | Součet |  | 0.01 | [12 empty] | VV | 2 | 4 | True | 1 | ROZPOCET
122 | K | 977131210.R04 | Bednění podlití patních desek - zřízení | m2 | 0.208 |  | 0 |  |  | základní |  | 0 | 0 | 0 | 0 | 0 | 4 | K | 2 |  |  |  | ROZPOCET | 0 | 0 | 0 | 0 | 0 | 1 | 0 | 4 | 238
| Online PSC |  | https://podminky.urs.cz/item/CS_URS_2025_02/977131210.R04 | [14 empty] | Online PSC | 2
| VV |  | 26*4*0,20*0,01 |  | 0.208 | [12 empty] | VV | 2 | 2 | True | 0 | ROZPOCET
| VV |  | Součet |  | 0.208 | [12 empty] | VV | 2 | 4 | True | 1 | ROZPOCET
123 | K | 977131210.R05 | Bednění podlití patních desek - odstranění | m2 | 0.208 |  | 0 |  |  | základní |  | 0 | 0 | 0 | 0 | 0 | 4 | K | 2 |  |  |  | ROZPOCET | 0 | 0 | 0 | 0 | 0 | 1 | 0 | 4 | 240
| Online PSC |  | https://podminky.urs.cz/item/CS_URS_2025_02/977131210.R05 | [14 empty] | Online PSC | 2
| VV |  | 26*4*0,20*0,01 |  | 0.208 | [12 empty] | VV | 2 | 2 | True | 0 | ROZPOCET
| VV |  | Součet |  | 0.208 | [12 empty] | VV | 2 | 4 | True | 1 | ROZPOCET
124 | K | 977151111 | Jádrové vrty diamantovými korunkami do stavebních materiálů (železobetonu, betonu, cihel, obkladů, dlažeb, kamene) průměru do 35 mm | m | 6.12 |  | 0 |  |  | základní |  | 0 | 0.00076 | 0.0046512 | 0.0021 | 0.012852 | 4 | K | 2 |  |  |  | ROZPOCET | 0 | 0 | 0 | 0 | 0 | 1 | 0 | 4 | 1147909565
| Online PSC |  | https://podminky.urs.cz/item/CS_URS_2025_02/977151111 | [14 empty] | Online PSC | 2
| VV |  | profil 28 mm (pro kotvy říms do NK a závěrných zídek) | [14 empty] | VV | 2 | 1 | True | 0 | ROZPOCET
| VV |  | 36*0,17 |  | 6.12 | [12 empty] | VV | 2 | 2 | True | 0 | ROZPOCET
| VV |  | Součet |  | 6.12 | [12 empty] | VV | 2 | 4 | True | 1 | ROZPOCET
125 | K | 977151115 | Jádrové vrty diamantovými korunkami do stavebních materiálů (železobetonu, betonu, cihel, obkladů, dlažeb, kamene) průměru přes 60 do 70 mm | m | 3.6 |  | 0 |  |  | základní |  | 0 | 0.00108 | 0.003888 | 0.0085 | 0.0306 | 4 | K | 2 |  |  |  | ROZPOCET | 0 | 0 | 0 | 0 | 0 | 1 | 0 | 4 | 1265545471
| Online PSC |  | https://podminky.urs.cz/item/CS_URS_2025_02/977151115 | [14 empty] | Online PSC | 2
| VV |  | Vrtrání pro osazení odvodňovacích trubiček | [14 empty] | VV | 2 | 1 | True | 0 | ROZPOCET
| VV |  | vrty DN 70 mm | [14 empty] | VV | 2 | 1 | True | 0 | ROZPOCET
| VV |  | 12*0,30 |  | 3.6 | [12 empty] | VV | 2 | 2 | True | 0 | ROZPOCET
| VV |  | Součet |  | 3.6 | [12 empty] | VV | 2 | 4 | True | 1 | ROZPOCET
126 | K | 977151125 | Jádrové vrty diamantovými korunkami do stavebních materiálů D přes 180 do 200 mm | m | 1.2 |  | 0 |  |  | základní |  | 0 | 0 | 0 | 0 | 0 | 4 | K | 2 |  |  |  | ROZPOCET | 0 | 0 | 0 | 0 | 0 | 1 | 0 | 4 | 244
| Online PSC |  | https://podminky.urs.cz/item/CS_URS_2025_02/977151125 | [14 empty] | Online PSC | 2
| VV |  | vyústění drenáží | [14 empty] | VV | 2 | 1 | True | 0 | ROZPOCET
| VV |  | 2*0,600 |  | 1.2 | [12 empty] | VV | 2 | 2 | True | 0 | ROZPOCET
| VV |  | Součet |  | 1.2 | [12 empty] | VV | 2 | 4 | True | 1 | ROZPOCET
127 | K | 985311112 | Reprofilace stěn cementovou sanační maltou tl přes 10 do 20 mm | m2 | 85.307 |  | 0 |  |  | základní |  | 0 | 0 | 0 | 0 | 0 | 4 | K | 2 |  |  |  | ROZPOCET | 0 | 0 | 0 | 0 | 0 | 1 | 0 | 4 | 246
| Online PSC |  | https://podminky.urs.cz/item/CS_URS_2025_02/985311112 | [14 empty] | Online PSC | 2
| VV |  | Sanace NK a spodní stavby (60% plochy): | [14 empty] | VV | 2 | 1 | True | 0 | ROZPOCET
| VV |  | základové pasy: | [14 empty] | VV | 2 | 1 | True | 0 | ROZPOCET
| VV |  | 2*0,35*6,25+4,32 |  | 8.695 | [12 empty] | VV | 2 | 2 | True | 0 | ROZPOCET
| VV |  | opěry: | [14 empty] | VV | 2 | 1 | True | 0 | ROZPOCET
| VV |  | 2*1,85*6,30+4*1,60 |  | 29.71 | [12 empty] | VV | 2 | 2 | True | 0 | ROZPOCET
| VV |  | pilíř: | [14 empty] | VV | 2 | 1 | True | 0 | ROZPOCET
| VV |  | 15,0*1,95 |  | 29.25 | [12 empty] | VV | 2 | 2 | True | 0 | ROZPOCET
| VV |  | křídla: | [14 empty] | VV | 2 | 1 | True | 0 | ROZPOCET
| VV |  | 4*1,10 |  | 4.4 | [12 empty] | VV | 2 | 2 | True | 0 | ROZPOCET
| VV |  | NK: | [14 empty] | VV | 2 | 1 | True | 0 | ROZPOCET
| VV |  | 2*5,05*6,23+2*3,60 |  | 70.123 | [12 empty] | VV | 2 | 2 | True | 0 | ROZPOCET
| VV |  | Mezisoučet |  | 142.178 | [12 empty] | VV | 2 | 3 | True | 0 | ROZPOCET
| VV |  | 142,178*0,6 |  | 85.307 | [12 empty] | VV | 2 | 2 | True | 1 | ROZPOCET
128 | K | 985311112.R01 | Vyplnění trhlin pružným tmelem | m2 | 56.871 |  | 0 |  |  | základní |  | 0 | 0 | 0 | 0 | 0 | 4 | K | 2 |  |  |  | ROZPOCET | 0 | 0 | 0 | 0 | 0 | 1 | 0 | 4 | 248
| Online PSC |  | https://podminky.urs.cz/item/CS_URS_2025_02/985311112.R01 | [14 empty] | Online PSC | 2
| VV |  | Sanace NK a spodní stavby | [14 empty] | VV | 2 | 1 | True | 0 | ROZPOCET
| VV |  | Vyplnění trhlin pružným tmelem (cca 40% plochy sanace) | [14 empty] | VV | 2 | 1 | True | 0 | ROZPOCET
| VV |  | základové pasy: | [14 empty] | VV | 2 | 1 | True | 0 | ROZPOCET
| VV |  | 2*0,35*6,25+4,32 |  | 8.695 | [12 empty] | VV | 2 | 2 | True | 0 | ROZPOCET
| VV |  | opěry: | [14 empty] | VV | 2 | 1 | True | 0 | ROZPOCET
| VV |  | 2*1,85*6,30+4*1,60 |  | 29.71 | [12 empty] | VV | 2 | 2 | True | 0 | ROZPOCET
| VV |  | pilíř: | [14 empty] | VV | 2 | 1 | True | 0 | ROZPOCET
| VV |  | 15,0*1,95 |  | 29.25 | [12 empty] | VV | 2 | 2 | True | 0 | ROZPOCET
| VV |  | křídla: | [14 empty] | VV | 2 | 1 | True | 0 | ROZPOCET
| VV |  | 4*1,10 |  | 4.4 | [12 empty] | VV | 2 | 2 | True | 0 | ROZPOCET
| VV |  | NK: | [14 empty] | VV | 2 | 1 | True | 0 | ROZPOCET
| VV |  | 2*5,05*6,23+2*3,60 |  | 70.123 | [12 empty] | VV | 2 | 2 | True | 0 | ROZPOCET
| VV |  | Mezisoučet |  | 142.178 | [12 empty] | VV | 2 | 3 | True | 0 | ROZPOCET
| VV |  | 142,178*0,4 |  | 56.871 | [12 empty] | VV | 2 | 2 | True | 1 | ROZPOCET
129 | K | 985312112.R01 | Hrubá sanační stěrka tl. do 30 mm | m2 | 142.178 |  | 0 |  |  | základní |  | 0 | 0 | 0 | 0 | 0 | 4 | K | 2 |  |  |  | ROZPOCET | 0 | 0 | 0 | 0 | 0 | 1 | 0 | 4 | 250
| Online PSC |  | https://podminky.urs.cz/item/CS_URS_2025_02/985312112.R01 | [14 empty] | Online PSC | 2
| VV |  | Sanace NK a spodní stavby | [14 empty] | VV | 2 | 1 | True | 0 | ROZPOCET
| VV |  | Reprofilace celé plochy | [14 empty] | VV | 2 | 1 | True | 0 | ROZPOCET
| VV |  | základové pasy: | [14 empty] | VV | 2 | 1 | True | 0 | ROZPOCET
| VV |  | 2*0,35*6,25+4,32 |  | 8.695 | [12 empty] | VV | 2 | 2 | True | 0 | ROZPOCET
| VV |  | opěry: | [14 empty] | VV | 2 | 1 | True | 0 | ROZPOCET
| VV |  | 2*1,85*6,30+4*1,60 |  | 29.71 | [12 empty] | VV | 2 | 2 | True | 0 | ROZPOCET
| VV |  | pilíř: | [14 empty] | VV | 2 | 1 | True | 0 | ROZPOCET
| VV |  | 15,0*1,95 |  | 29.25 | [12 empty] | VV | 2 | 2 | True | 0 | ROZPOCET
| VV |  | křídla: | [14 empty] | VV | 2 | 1 | True | 0 | ROZPOCET
| VV |  | 4*1,10 |  | 4.4 | [12 empty] | VV | 2 | 2 | True | 0 | ROZPOCET
| VV |  | NK: | [14 empty] | VV | 2 | 1 | True | 0 | ROZPOCET
| VV |  | 2*5,05*6,23+2*3,60 |  | 70.123 | [12 empty] | VV | 2 | 2 | True | 0 | ROZPOCET
| VV |  | Mezisoučet |  | 142.178 | [12 empty] | VV | 2 | 3 | True | 1 | ROZPOCET
130 | K | 985312112.R02 | Jemná sanační stěrka sjednocující barevná tl. do 20 mm | m2 | 142.178 |  | 0 |  |  | základní |  | 0 | 0 | 0 | 0 | 0 | 4 | K | 2 |  |  |  | ROZPOCET | 0 | 0 | 0 | 0 | 0 | 1 | 0 | 4 | 252
| Online PSC |  | https://podminky.urs.cz/item/CS_URS_2025_02/985312112.R02 | [14 empty] | Online PSC | 2
| VV |  | Sanace NK a spodní stavby | [14 empty] | VV | 2 | 1 | True | 0 | ROZPOCET
| VV |  | Jemná sanační stěrka sjednocující barevná tl. do 20 mm (100% plochy sanace) | [14 empty] | VV | 2 | 1 | True | 0 | ROZPOCET
| VV |  | základové pasy: | [14 empty] | VV | 2 | 1 | True | 0 | ROZPOCET
| VV |  | 2*0,35*6,25+4,32 |  | 8.695 | [12 empty] | VV | 2 | 2 | True | 0 | ROZPOCET
| VV |  | opěry: | [14 empty] | VV | 2 | 1 | True | 0 | ROZPOCET
| VV |  | 2*1,85*6,30+4*1,60 |  | 29.71 | [12 empty] | VV | 2 | 2 | True | 0 | ROZPOCET
| VV |  | pilíř: | [14 empty] | VV | 2 | 1 | True | 0 | ROZPOCET
| VV |  | 15,0*1,95 |  | 29.25 | [12 empty] | VV | 2 | 2 | True | 0 | ROZPOCET
| VV |  | křídla: | [14 empty] | VV | 2 | 1 | True | 0 | ROZPOCET
| VV |  | 4*1,10 |  | 4.4 | [12 empty] | VV | 2 | 2 | True | 0 | ROZPOCET
| VV |  | NK: | [14 empty] | VV | 2 | 1 | True | 0 | ROZPOCET
| VV |  | 2*5,05*6,23+2*3,60 |  | 70.123 | [12 empty] | VV | 2 | 2 | True | 0 | ROZPOCET
| VV |  | Součet |  | 142.178 | [12 empty] | VV | 2 | 4 | True | 1 | ROZPOCET
131 | K | 985321111.R01 | Pasivační ochrana stávající výztuže | m2 | 85.307 |  | 0 |  |  | základní |  | 0 | 0 | 0 | 0 | 0 | 4 | K | 2 |  |  |  | ROZPOCET | 0 | 0 | 0 | 0 | 0 | 1 | 0 | 4 | 254
| Online PSC |  | https://podminky.urs.cz/item/CS_URS_2025_02/985321111.R01 | [14 empty] | Online PSC | 2
| VV |  | Sanace NK a spodní stavby | [14 empty] | VV | 2 | 1 | True | 0 | ROZPOCET
| VV |  | Pasivační ochrana stávající výztuže (cca 60% plochy sanace) | [14 empty] | VV | 2 | 1 | True | 0 | ROZPOCET
| VV |  | základové pasy: | [14 empty] | VV | 2 | 1 | True | 0 | ROZPOCET
| VV |  | 2*0,35*6,25+4,32 |  | 8.695 | [12 empty] | VV | 2 | 2 | True | 0 | ROZPOCET
| VV |  | opěry: | [14 empty] | VV | 2 | 1 | True | 0 | ROZPOCET
| VV |  | 2*1,85*6,30+4*1,60 |  | 29.71 | [12 empty] | VV | 2 | 2 | True | 0 | ROZPOCET
| VV |  | pilíř: | [14 empty] | VV | 2 | 1 | True | 0 | ROZPOCET
| VV |  | 15,0*1,95 |  | 29.25 | [12 empty] | VV | 2 | 2 | True | 0 | ROZPOCET
| VV |  | křídla: | [14 empty] | VV | 2 | 1 | True | 0 | ROZPOCET
| VV |  | 4*1,10 |  | 4.4 | [12 empty] | VV | 2 | 2 | True | 0 | ROZPOCET
| VV |  | NK: | [14 empty] | VV | 2 | 1 | True | 0 | ROZPOCET
| VV |  | 2*5,05*6,23+2*3,60 |  | 70.123 | [12 empty] | VV | 2 | 2 | True | 0 | ROZPOCET
| VV |  | Mezisoučet |  | 142.178 | [12 empty] | VV | 2 | 3 | True | 0 | ROZPOCET
| VV |  | 142,178*0,6 |  | 85.307 | [12 empty] | VV | 2 | 2 | True | 1 | ROZPOCET
132 | K | 985323111 | Spojovací můstek reprofilovaného betonu na cementové bázi tl 1 mm | m2 | 142.178 |  | 0 |  |  | základní |  | 0 | 0 | 0 | 0 | 0 | 4 | K | 2 |  |  |  | ROZPOCET | 0 | 0 | 0 | 0 | 0 | 1 | 0 | 4 | 256
| Online PSC |  | https://podminky.urs.cz/item/CS_URS_2025_02/985323111 | [14 empty] | Online PSC | 2
| VV |  | Sanace NK a spodní stavby | [14 empty] | VV | 2 | 1 | True | 0 | ROZPOCET
| VV |  | Spojovací můstek (100% plochy sanace) | [14 empty] | VV | 2 | 1 | True | 0 | ROZPOCET
| VV |  | základové pasy: | [14 empty] | VV | 2 | 1 | True | 0 | ROZPOCET
| VV |  | 2*0,35*6,25+4,32 |  | 8.695 | [12 empty] | VV | 2 | 2 | True | 0 | ROZPOCET
| VV |  | opěry: | [14 empty] | VV | 2 | 1 | True | 0 | ROZPOCET
| VV |  | 2*1,85*6,30+4*1,60 |  | 29.71 | [12 empty] | VV | 2 | 2 | True | 0 | ROZPOCET
| VV |  | pilíř: | [14 empty] | VV | 2 | 1 | True | 0 | ROZPOCET
| VV |  | 15,0*1,95 |  | 29.25 | [12 empty] | VV | 2 | 2 | True | 0 | ROZPOCET
| VV |  | křídla: | [14 empty] | VV | 2 | 1 | True | 0 | ROZPOCET
| VV |  | 4*1,10 |  | 4.4 | [12 empty] | VV | 2 | 2 | True | 0 | ROZPOCET
| VV |  | NK: | [14 empty] | VV | 2 | 1 | True | 0 | ROZPOCET
| VV |  | 2*5,05*6,23+2*3,60 |  | 70.123 | [12 empty] | VV | 2 | 2 | True | 0 | ROZPOCET
| VV |  | Součet |  | 142.178 | [12 empty] | VV | 2 | 4 | True | 1 | ROZPOCET
| D | 997 | Přesun sutě |  |  |  | 0 |  |  |  |  | 0 |  | 0 |  | 0 | 1 | D | 1 |  |  |  | ROZPOCET | [6 empty] | 0
133 | K | 997013645 | Poplatek za uložení stavebního odpadu na skládce (skládkovné) asfaltového bez obsahu dehtu zatříděného do Katalogu odpadů pod kódem 17 03 02 | t | 134.719 |  | 0 |  |  | základní |  | 0 | 0 | 0 | 0 | 0 | 4 | K | 2 |  |  |  | ROZPOCET | 0 | 0 | 0 | 0 | 0 | 1 | 0 | 4 | -60165254
| Online PSC |  | https://podminky.urs.cz/item/CS_URS_2025_02/997013645 | [14 empty] | Online PSC | 2
| VV |  | Odstranění vozovky frézováním: | [14 empty] | VV | 2 | 1 | True | 0 | ROZPOCET
| VV |  | vrstvy AC - tl. 100 mm | [14 empty] | VV | 2 | 1 | True | 0 | ROZPOCET
| VV |  | 267,30*0,1*2,4 |  | 64.152 | [12 empty] | VV | 2 | 2 | True | 0 | ROZPOCET
| VV |  | vrstva PM - tl. 110 mm | [14 empty] | VV | 2 | 1 | True | 0 | ROZPOCET
| VV |  | 267,30*0,11*2,4 |  | 70.567 | [12 empty] | VV | 2 | 2 | True | 0 | ROZPOCET
| VV |  | Součet |  | 134.719 | [12 empty] | VV | 2 | 4 | True | 1 | ROZPOCET
134 | K | 997013814 | Poplatek za uložení stavebního odpadu na skládce (skládkovné) z izolačních materiálů zatříděného do Katalogu odpadů pod kódem 17 06 04 | t | 3.643 |  | 0 |  |  | základní |  | 0 | 0 | 0 | 0 | 0 | 4 | K | 2 |  |  |  | ROZPOCET | 0 | 0 | 0 | 0 | 0 | 1 | 0 | 4 | -1231656748
| Online PSC |  | https://podminky.urs.cz/item/CS_URS_2025_02/997013814 | [14 empty] | Online PSC | 2
| VV |  | izolace na NK | [14 empty] | VV | 2 | 1 | True | 0 | ROZPOCET
| VV |  | 11,69*6,233*0,05 |  | 3.643 | [12 empty] | VV | 2 | 2 | True | 0 | ROZPOCET
| VV |  | Součet |  | 3.643 | [12 empty] | VV | 2 | 4 | True | 1 | ROZPOCET
135 | K | 997221571 | Vodorovná doprava vybouraných hmot do 1 km | t | 389.789 |  | 0 |  |  | základní |  | 0 | 0 | 0 | 0 | 0 | 4 | K | 2 |  |  |  | ROZPOCET | 0 | 0 | 0 | 0 | 0 | 1 | 0 | 4 | 262
| Online PSC |  | https://podminky.urs.cz/item/CS_URS_2025_02/997221571 | [14 empty] | Online PSC | 2
| VV |  | "obrubníky: "0,25*0,20*(16,50+16,50)*2,4 |  | 3.96 | [12 empty] | VV | 2 | 2 | True | 0 | ROZPOCET
| VV |  | "lože pod obrubníky:" (0,10*16,50+0,15*16,50)*2,4 |  | 9.9 | [12 empty] | VV | 2 | 2 | True | 0 | ROZPOCET
| VV |  | "patníky u komunikace:" 11*0,25*0,25*0,75*2,4 |  | 1.238 | [12 empty] | VV | 2 | 2 | True | 0 | ROZPOCET
| VV |  | "kamenná dlažba kolem mostu: "(1,90+1,90+2,10+2,10)*0,20*2,5 |  | 4 | [12 empty] | VV | 2 | 2 | True | 0 | ROZPOCET
| VV |  | vybourané části konstrukce | [14 empty] | VV | 2 | 1 | True | 0 | ROZPOCET
| VV |  | "sloupky zábradlí:"(4*0,31*0,31*1,22+10*0,21*0,21*1,22)*2,4 |  | 2.417 | [12 empty] | VV | 2 | 2 | True | 0 | ROZPOCET
| VV |  | "římsy: "7,90*0,31+7,60*0,30*2,4 |  | 7.921 | [12 empty] | VV | 2 | 2 | True | 0 | ROZPOCET
| VV |  | "spřažená deska:" 0,42*11,70*2,4 |  | 11.794 | [12 empty] | VV | 2 | 2 | True | 0 | ROZPOCET
| VV |  | vybourané vozovkové konstrukční vrstvy | [14 empty] | VV | 2 | 1 | True | 0 | ROZPOCET
| VV |  | 267,3*0,4*2,0 |  | 213.84 | [12 empty] | VV | 2 | 2 | True | 0 | ROZPOCET
| VV |  | frézovaný asfalt | [14 empty] | VV | 2 | 1 | True | 0 | ROZPOCET
| VV |  | (0,11+0,10)*267,30*2,40 |  | 134.719 | [12 empty] | VV | 2 | 2 | True | 0 | ROZPOCET
| VV |  | Součet |  | 389.789 | [12 empty] | VV | 2 | 4 | True | 1 | ROZPOCET
136 | K | 997221579 | Příplatek ZKD 1 km u vodorovné dopravy vybouraných hmot | t | 5846.835 |  | 0 |  |  | základní |  | 0 | 0 | 0 | 0 | 0 | 4 | K | 2 |  |  |  | ROZPOCET | 0 | 0 | 0 | 0 | 0 | 1 | 0 | 4 | 264
| Online PSC |  | https://podminky.urs.cz/item/CS_URS_2025_02/997221579 | [14 empty] | Online PSC | 2
| VV |  | "obrubníky: "0,25*0,20*(16,50+16,50)*2,4 |  | 3.96 | [12 empty] | VV | 2 | 2 | True | 0 | ROZPOCET
| VV |  | "lože pod obrubníky:" (0,10*16,50+0,15*16,50)*2,4 |  | 9.9 | [12 empty] | VV | 2 | 2 | True | 0 | ROZPOCET
| VV |  | "patníky u komunikace:" 11*0,25*0,25*0,75*2,4 |  | 1.238 | [12 empty] | VV | 2 | 2 | True | 0 | ROZPOCET
| VV |  | "kamenná dlažba kolem mostu: "(1,90+1,90+2,10+2,10)*0,20*2,5 |  | 4 | [12 empty] | VV | 2 | 2 | True | 0 | ROZPOCET
| VV |  | vybourané části konstrukce | [14 empty] | VV | 2 | 1 | True | 0 | ROZPOCET
| VV |  | "sloupky zábradlí:"(4*0,31*0,31*1,22+10*0,21*0,21*1,22)*2,4 |  | 2.417 | [12 empty] | VV | 2 | 2 | True | 0 | ROZPOCET
| VV |  | "římsy: "7,90*0,31+7,60*0,30*2,4 |  | 7.921 | [12 empty] | VV | 2 | 2 | True | 0 | ROZPOCET
| VV |  | "spřažená deska:" 0,42*11,70*2,4 |  | 11.794 | [12 empty] | VV | 2 | 2 | True | 0 | ROZPOCET
| VV |  | vybourané vozovkové konstrukční vrstvy | [14 empty] | VV | 2 | 1 | True | 0 | ROZPOCET
| VV |  | 267,3*0,4*2,0 |  | 213.84 | [12 empty] | VV | 2 | 2 | True | 0 | ROZPOCET
| VV |  | frézovaný asfalt | [14 empty] | VV | 2 | 1 | True | 0 | ROZPOCET
| VV |  | (0,11+0,10)*267,30*2,40 |  | 134.719 | [12 empty] | VV | 2 | 2 | True | 0 | ROZPOCET
| VV |  | Mezisoučet |  | 389.789 | [12 empty] | VV | 2 | 3 | True | 0 | ROZPOCET
| VV |  | 389,789*15 |  | 5846.835 | [12 empty] | VV | 2 | 2 | True | 1 | ROZPOCET
137 | K | 997221612 | Nakládání vybouraných hmot na dopravní prostředky pro vodorovnou dopravu | t | 389.789 |  | 0 |  |  | základní |  | 0 | 0 | 0 | 0 | 0 | 4 | K | 2 |  |  |  | ROZPOCET | 0 | 0 | 0 | 0 | 0 | 1 | 0 | 4 | 266
| Online PSC |  | https://podminky.urs.cz/item/CS_URS_2025_02/997221612 | [14 empty] | Online PSC | 2
| VV |  | "obrubníky: "0,25*0,20*(16,50+16,50)*2,4 |  | 3.96 | [12 empty] | VV | 2 | 2 | True | 0 | ROZPOCET
| VV |  | "lože pod obrubníky:" (0,10*16,50+0,15*16,50)*2,4 |  | 9.9 | [12 empty] | VV | 2 | 2 | True | 0 | ROZPOCET
| VV |  | "patníky u komunikace:" 11*0,25*0,25*0,75*2,4 |  | 1.238 | [12 empty] | VV | 2 | 2 | True | 0 | ROZPOCET
| VV |  | "kamenná dlažba kolem mostu: "(1,90+1,90+2,10+2,10)*0,20*2,5 |  | 4 | [12 empty] | VV | 2 | 2 | True | 0 | ROZPOCET
| VV |  | vybourané části konstrukce | [14 empty] | VV | 2 | 1 | True | 0 | ROZPOCET
| VV |  | "sloupky zábradlí:"(4*0,31*0,31*1,22+10*0,21*0,21*1,22)*2,4 |  | 2.417 | [12 empty] | VV | 2 | 2 | True | 0 | ROZPOCET
| VV |  | "římsy: "7,90*0,31+7,60*0,30*2,4 |  | 7.921 | [12 empty] | VV | 2 | 2 | True | 0 | ROZPOCET
| VV |  | "spřažená deska:" 0,42*11,70*2,4 |  | 11.794 | [12 empty] | VV | 2 | 2 | True | 0 | ROZPOCET
| VV |  | vybourané vozovkové konstrukční vrstvy | [14 empty] | VV | 2 | 1 | True | 0 | ROZPOCET
| VV |  | 267,3*0,4*2,0 |  | 213.84 | [12 empty] | VV | 2 | 2 | True | 0 | ROZPOCET
| VV |  | frézovaný asfalt | [14 empty] | VV | 2 | 1 | True | 0 | ROZPOCET
| VV |  | (0,11+0,10)*267,30*2,40 |  | 134.719 | [12 empty] | VV | 2 | 2 | True | 0 | ROZPOCET
| VV |  | Součet |  | 389.789 | [12 empty] | VV | 2 | 4 | True | 1 | ROZPOCET
138 | K | 997221615 | Poplatek za uložení na skládce (skládkovné) stavebního odpadu betonového kód odpadu 17 01 01 | t | 41.23 |  | 0 |  |  | základní |  | 0 | 0 | 0 | 0 | 0 | 4 | K | 2 |  |  |  | ROZPOCET | 0 | 0 | 0 | 0 | 0 | 1 | 0 | 4 | 268
| Online PSC |  | https://podminky.urs.cz/item/CS_URS_2025_02/997221615 | [14 empty] | Online PSC | 2
| VV |  | "obrubníky: "0,25*0,20*(16,50+16,50)*2,4 |  | 3.96 | [12 empty] | VV | 2 | 2 | True | 0 | ROZPOCET
| VV |  | "lože pod obrubníky:" (0,10*16,50+0,15*16,50)*2,4 |  | 9.9 | [12 empty] | VV | 2 | 2 | True | 0 | ROZPOCET
| VV |  | "patníky u komunikace:" 11*0,25*0,25*0,75*2,4 |  | 1.238 | [12 empty] | VV | 2 | 2 | True | 0 | ROZPOCET
| VV |  | "kamenná dlažba kolem mostu: "(1,90+1,90+2,10+2,10)*0,20*2,5 |  | 4 | [12 empty] | VV | 2 | 2 | True | 0 | ROZPOCET
| VV |  | vybourané části konstrukce | [14 empty] | VV | 2 | 1 | True | 0 | ROZPOCET
| VV |  | "sloupky zábradlí:"(4*0,31*0,31*1,22+10*0,21*0,21*1,22)*2,4 |  | 2.417 | [12 empty] | VV | 2 | 2 | True | 0 | ROZPOCET
| VV |  | "římsy: "7,90*0,31+7,60*0,30*2,4 |  | 7.921 | [12 empty] | VV | 2 | 2 | True | 0 | ROZPOCET
| VV |  | "spřažená deska:" 0,42*11,70*2,4 |  | 11.794 | [12 empty] | VV | 2 | 2 | True | 0 | ROZPOCET
| VV |  | Součet |  | 41.23 | [12 empty] | VV | 2 | 4 | True | 1 | ROZPOCET
139 | K | 997221655 | Poplatek za uložení na skládce (skládkovné) zeminy a kamení kód odpadu 17 05 04 | t | 525.948 |  | 0 |  |  | základní |  | 0 | 0 | 0 | 0 | 0 | 4 | K | 2 |  |  |  | ROZPOCET | 0 | 0 | 0 | 0 | 0 | 1 | 0 | 4 | 274
| Online PSC |  | https://podminky.urs.cz/item/CS_URS_2025_02/997221655 | [14 empty] | Online PSC | 2
| VV |  | Odstranění vozovkových vrstev z kameniva nestmeleného tl. 400 mm | [14 empty] | VV | 2 | 1 | True | 0 | ROZPOCET
| VV |  | 267,3*0,4*2 |  | 213.84 | [12 empty] | VV | 2 | 2 | True | 0 | ROZPOCET
| VV |  | Výkopy ze zeminy: | [14 empty] | VV | 2 | 1 | True | 0 | ROZPOCET
| VV |  | "pro přechodové oblasti: "2*0,60*5,40*1,8 |  | 11.664 | [12 empty] | VV | 2 | 2 | True | 0 | ROZPOCET
| VV |  | "pro nové zádlažby a skluzy: "(10,10+10,40+4,0+3,80)*0,50*1,8 |  | 25.47 | [12 empty] | VV | 2 | 2 | True | 0 | ROZPOCET
| VV |  | "podél nových skluzů a zádlažeb: "(6,10+4,90+9,80+7,40+3,0+3,30+4,20+4,0+3,0)*0,50*0,50*1,8 |  | 20.565 | [12 empty] | VV | 2 | 2 | True | 0 | ROZPOCET
| VV |  | "pro patky zábradlí: "4*0,40*0,40*0,80*1,8 |  | 0.922 | [12 empty] | VV | 2 | 2 | True | 0 | ROZPOCET
| VV |  | "pro kci komunikace mimo most: "(160,30+175,30)*0,36*1,8 |  | 217.469 | [12 empty] | VV | 2 | 2 | True | 0 | ROZPOCET
| VV |  | Pročištění koryta pod mostem | [14 empty] | VV | 2 | 1 | True | 0 | ROZPOCET
| VV |  | 66,70*0,30*1,8 |  | 36.018 | [12 empty] | VV | 2 | 2 | True | 0 | ROZPOCET
| VV |  | Součet |  | 525.948 | [12 empty] | VV | 2 | 4 | True | 1 | ROZPOCET
| D | 998 | Přesun hmot |  |  |  | 0 |  |  |  |  | 0 |  | 0 |  | 0 | 1 | D | 1 |  |  |  | ROZPOCET | [6 empty] | 0
140 | K | 998212111 | Přesun hmot pro mosty zděné, monolitické betonové nebo ocelové v do 20 m | t | 388.726 |  | 0 |  |  | základní |  | 0 | 0 | 0 | 0 | 0 | 4 | K | 2 |  |  |  | ROZPOCET | 0 | 0 | 0 | 0 | 0 | 1 | 0 | 4 | 1678321150
| Online PSC |  | https://podminky.urs.cz/item/CS_URS_2025_02/998212111 | [14 empty] | Online PSC | 2
141 | K | 998225111 | Přesun hmot pro komunikace s krytem z kameniva, monolitickým betonovým nebo živičným dopravní vzdálenost do 200 m jakékoliv délky objektu | t | 388.726 |  | 0 |  |  | základní |  | 0 | 0 | 0 | 0 | 0 | 4 | K | 2 |  |  |  | ROZPOCET | 0 | 0 | 0 | 0 | 0 | 1 | 0 | 4 | 2078446148
| Online PSC |  | https://podminky.urs.cz/item/CS_URS_2025_02/998225111 | [14 empty] | Online PSC | 2
| D | PSV | Práce a dodávky PSV |  |  |  | 0 |  |  |  |  | 0 |  | 0 |  | 0 | 2 | D | 0 |  |  |  | ROZPOCET | [6 empty] | 0
| D | 711 | Izolace proti vodě, vlhkosti a plynům |  |  |  | 0 |  |  |  |  | 0 |  | 0 |  | 0 | 2 | D | 1 |  |  |  | ROZPOCET | [6 empty] | 0
142 | K | 711111001 | Provedení izolace proti zemní vlhkosti vodorovné za studena nátěrem penetračním | m2 | 2.058 |  | 0 |  |  | základní |  | 0 | 0 | 0 | 0 | 0 | 16 | K | 2 |  |  |  | ROZPOCET | 0 | 0 | 0 | 0 | 0 | 1 | 0 | 16 | 278
| Online PSC |  | https://podminky.urs.cz/item/CS_URS_2025_02/711111001 | [14 empty] | Online PSC | 2
| VV |  | penetrační nátěr říms | [14 empty] | VV | 2 | 1 | True | 0 | ROZPOCET
| VV |  | v místě obrubníkové hrany římsy ve styku s vozovkou a pro zlepšení přilnavosti | [14 empty] | VV | 2 | 1 | True | 0 | ROZPOCET
| VV |  | tmelu ve sparách. | [14 empty] | VV | 2 | 1 | True | 0 | ROZPOCET
| VV |  | 2*0,065*15,83 |  | 2.058 | [12 empty] | VV | 2 | 2 | True | 0 | ROZPOCET
| VV |  | Součet |  | 2.058 | [12 empty] | VV | 2 | 4 | True | 1 | ROZPOCET
143 | M | 11163150 | lak penetrační asfaltový | t | 0.001 |  | 0 |  |  | základní |  | 0 | 0 | 0 | 0 | 0 | 32 | M | 2 |  |  |  | ROZPOCET | 0 | 0 | 0 | 0 | 0 | 1 | 0 | 16 | 280
| VV |  | penetrační nátěr říms | [14 empty] | VV | 2 | 1 | True | 0 | ROZPOCET
| VV |  | v místě obrubníkové hrany římsy ve styku s vozovkou a pro zlepšení přilnavosti | [14 empty] | VV | 2 | 1 | True | 0 | ROZPOCET
| VV |  | tmelu ve sparách. | [14 empty] | VV | 2 | 1 | True | 0 | ROZPOCET
| VV |  | 2*0,065*15,83 |  | 2.058 | [12 empty] | VV | 2 | 2 | True | 0 | ROZPOCET
| VV |  | Mezisoučet |  | 2.058 | [12 empty] | VV | 2 | 3 | True | 0 | ROZPOCET
| VV |  | 2,058*0,00033 "Přepočtené koeficientem množství |  | 0.001 | [12 empty] | VV | 2 | 2 | True | 1 | ROZPOCET
144 | K | 711111131.R01 | Dodávka a montáž ochranného nátěru křídel (1xNPe+2xNA) | m2 | 23.42 |  | 0 |  |  | základní |  | 0 | 0 | 0 | 0 | 0 | 16 | K | 2 |  |  |  | ROZPOCET | 0 | 0 | 0 | 0 | 0 | 1 | 0 | 16 | 282
| Online PSC |  | https://podminky.urs.cz/item/CS_URS_2025_02/711111131.R01 | [14 empty] | Online PSC | 2
| VV |  | proti zemní vlhkosti | [14 empty] | VV | 2 | 1 | True | 0 | ROZPOCET
| VV |  | 2*1,0*5,40+2*1,50+2*1,60+4*0,90*0,45+4*1,20 |  | 23.42 | [12 empty] | VV | 2 | 2 | True | 0 | ROZPOCET
| VV |  | Součet |  | 23.42 | [12 empty] | VV | 2 | 4 | True | 1 | ROZPOCET
145 | K | 711111131.R02 | Dodávka a montáž těsnicí folie | m2 | 10.8 |  | 0 |  |  | základní |  | 0 | 0 | 0 | 0 | 0 | 16 | K | 2 |  |  |  | ROZPOCET | 0 | 0 | 0 | 0 | 0 | 1 | 0 | 16 | 284
| Online PSC |  | https://podminky.urs.cz/item/CS_URS_2025_02/711111131.R02 | [14 empty] | Online PSC | 2
| VV |  | v přechodové oblasti | [14 empty] | VV | 2 | 1 | True | 0 | ROZPOCET
| VV |  | 2*1,0*5,40 |  | 10.8 | [12 empty] | VV | 2 | 2 | True | 0 | ROZPOCET
| VV |  | Součet |  | 10.8 | [12 empty] | VV | 2 | 4 | True | 1 | ROZPOCET
146 | K | 711131811 | Odstranění izolace proti zemní vlhkosti vodorovné | m2 | 72.864 |  | 0 |  |  | základní |  | 0 | 0 | 0 | 0 | 0 | 16 | K | 2 |  |  |  | ROZPOCET | 0 | 0 | 0 | 0 | 0 | 1 | 0 | 16 | 286
| Online PSC |  | https://podminky.urs.cz/item/CS_URS_2025_02/711131811 | [14 empty] | Online PSC | 2
| VV |  | izolace na NK | [14 empty] | VV | 2 | 1 | True | 0 | ROZPOCET
| VV |  | 11,69*6,233 |  | 72.864 | [12 empty] | VV | 2 | 2 | True | 0 | ROZPOCET
| VV |  | Součet |  | 72.864 | [12 empty] | VV | 2 | 4 | True | 1 | ROZPOCET
147 | K | 711141559 | Provedení izolace proti zemní vlhkosti pásy přitavením vodorovné NAIP | m2 | 92.345 |  | 0 |  |  | základní |  | 0 | 0 | 0 | 0 | 0 | 16 | K | 2 |  |  |  | ROZPOCET | 0 | 0 | 0 | 0 | 0 | 1 | 0 | 16 | 288
| Online PSC |  | https://podminky.urs.cz/item/CS_URS_2025_02/711141559 | [14 empty] | Online PSC | 2
| VV |  | Izolace z NAIP tl. 5 mm | [14 empty] | VV | 2 | 1 | True | 0 | ROZPOCET
| VV |  | 11,70*6,25+2,50+2,60+2*1,15*5,40+4*0,85*0,50 |  | 92.345 | [12 empty] | VV | 2 | 2 | True | 0 | ROZPOCET
| VV |  | Součet |  | 92.345 | [12 empty] | VV | 2 | 4 | True | 1 | ROZPOCET
148 | M | 62855002 | pás asfaltový natavitelný modifikovaný SBS tl 5,0mm s vložkou z polyesterové rohože a spalitelnou PE fólií nebo jemnozrnným minerálním posypem na horním povrchu | m2 | 107.628 |  | 0 |  |  | základní |  | 0 | 0 | 0 | 0 | 0 | 32 | M | 2 |  |  |  | ROZPOCET | 0 | 0 | 0 | 0 | 0 | 1 | 0 | 16 | 290
| VV |  | Izolace z NAIP tl. 5 mm | [14 empty] | VV | 2 | 1 | True | 0 | ROZPOCET
| VV |  | 11,70*6,25+2,50+2,60+2*1,15*5,40+4*0,85*0,50 |  | 92.345 | [12 empty] | VV | 2 | 2 | True | 0 | ROZPOCET
| VV |  | Mezisoučet |  | 92.345 | [12 empty] | VV | 2 | 3 | True | 0 | ROZPOCET
| VV |  | 92,345*1,1655 "Přepočtené koeficientem množství |  | 107.628 | [12 empty] | VV | 2 | 2 | True | 1 | ROZPOCET
149 | K | 711141559 | Provedení izolace proti zemní vlhkosti pásy přitavením vodorovné NAIP | m2 | 15.1 |  | 0 |  |  | základní |  | 0 | 0 | 0 | 0 | 0 | 16 | K | 2 |  |  |  | ROZPOCET | 0 | 0 | 0 | 0 | 0 | 1 | 0 | 16 | 292
| Online PSC |  | https://podminky.urs.cz/item/CS_URS_2025_02/711141559 | [14 empty] | Online PSC | 2
| VV |  | Ochrana izolace z NAIP s hliníkovou vložkou (foalbit) | [14 empty] | VV | 2 | 1 | True | 0 | ROZPOCET
| VV |  | "pod římsami" 7,70+7,40 |  | 15.1 | [12 empty] | VV | 2 | 2 | True | 0 | ROZPOCET
| VV |  | Součet |  | 15.1 | [12 empty] | VV | 2 | 4 | True | 1 | ROZPOCET
150 | M | 62836110 | pás asfaltový natavitelný oxidovaný tl 4,0mm s vložkou z hliníkové fólie / hliníkové fólie s textilií, se spalitelnou PE folií nebo jemnozrnným minerálním posypem | m2 | 17.599 |  | 0 |  |  | základní |  | 0 | 0 | 0 | 0 | 0 | 32 | M | 2 |  |  |  | ROZPOCET | 0 | 0 | 0 | 0 | 0 | 1 | 0 | 16 | 294
| VV |  | Ochrana izolace z NAIP s hliníkovou vložkou (foalbit) | [14 empty] | VV | 2 | 1 | True | 0 | ROZPOCET
| VV |  | "pod římsami" 7,70+7,40 |  | 15.1 | [12 empty] | VV | 2 | 2 | True | 0 | ROZPOCET
| VV |  | Mezisoučet |  | 15.1 | [12 empty] | VV | 2 | 3 | True | 0 | ROZPOCET
| VV |  | 15,1*1,1655 "Přepočtené koeficientem množství |  | 17.599 | [12 empty] | VV | 2 | 2 | True | 1 | ROZPOCET
151 | K | 711141559R | Úprava spáry mezi NK a ZZ | m2 | 6.25 |  | 0 |  |  | základní |  | 0 | 0 | 0 | 0 | 0 | 16 | K | 2 |  |  |  | ROZPOCET | 0 | 0 | 0 | 0 | 0 | 1 | 0 | 16 | 353199367
| Online PSC |  | https://podminky.urs.cz/item/CS_URS_2025_02/711141559R | [14 empty] | Online PSC | 2
| VV |  | Izolační asfaltový pás s vyšší průtažností š. 500 mm | [14 empty] | VV | 2 | 1 | True | 0 | ROZPOCET
| VV |  | spára mezi NK a ZZ | [14 empty] | VV | 2 | 1 | True | 0 | ROZPOCET
| VV |  | 2*0,50*6,25 |  | 6.25 | [12 empty] | VV | 2 | 2 | True | 0 | ROZPOCET
| VV |  | Součet |  | 6.25 | [12 empty] | VV | 2 | 4 | True | 1 | ROZPOCET
152 | M | 62855002R | Izolační asfaltový pás s vyšší průtažností š. 500 mm - spára mezi NK a ZZ | m2 | 7.284 |  | 0 |  |  | základní |  | 0 | 0 | 0 | 0 | 0 | 32 | M | 2 |  |  |  | ROZPOCET | 0 | 0 | 0 | 0 | 0 | 1 | 0 | 16 | -1877381469
| VV |  | Izolační asfaltový pás s vyšší průtažností š. 500 mm | [14 empty] | VV | 2 | 1 | True | 0 | ROZPOCET
| VV |  | spára mezi NK a ZZ | [14 empty] | VV | 2 | 1 | True | 0 | ROZPOCET
| VV |  | 2*0,50*6,25 |  | 6.25 | [12 empty] | VV | 2 | 2 | True | 0 | ROZPOCET
| VV |  | Součet |  | 6.25 | [12 empty] | VV | 2 | 4 | True | 1 | ROZPOCET
| VV |  | 6,25*1,1655 'Přepočtené koeficientem množství |  | 7.284 | [12 empty] | VV | 2 | 2 | False | 1 | ROZPOCET
153 | K | 998711101 | Přesun hmot tonážní pro izolace proti vodě, vlhkosti a plynům v objektech v do 6 m | t | 7.722 |  | 0 |  |  | základní |  | 0 | 0 | 0 | 0 | 0 | 16 | K | 2 |  |  |  | ROZPOCET | 0 | 0 | 0 | 0 | 0 | 1 | 0 | 16 | 296
| Online PSC |  | https://podminky.urs.cz/item/CS_URS_2025_02/998711101 | [14 empty] | Online PSC | 2
| VV |  | 107,628*1,1655 "Přepočtené koeficientem množství |  | 125.44 | [12 empty] | VV | 2 | 2 | True | 0 | ROZPOCET
| VV |  | 17,599*1,1655 "Přepočtené koeficientem množství |  | 20.512 | [12 empty] | VV | 2 | 2 | True | 0 | ROZPOCET
| VV |  | 7,284*1,1655 "Přepočtené koeficientem množství |  | 8.49 | [12 empty] | VV | 2 | 2 | True | 0 | ROZPOCET
| VV |  | Mezisoučet |  | 154.442 | [12 empty] | VV | 2 | 3 | True | 0 | ROZPOCET
| VV |  | 154,442*0,05 |  | 7.722 | [12 empty] | VV | 2 | 2 | True | 1 | ROZPOCET
| D | 783 | Dokončovací práce - nátěry |  |  |  | 0 |  |  |  |  | 0 |  | 0 |  | 0 | 2 | D | 1 |  |  |  | ROZPOCET | [6 empty] | 0
154 | K | 783801403 | Oprášení omítek před provedením nátěru | m2 | 142.178 |  | 0 |  |  | základní |  | 0 | 0 | 0 | 0 | 0 | 16 | K | 2 |  |  |  | ROZPOCET | 0 | 0 | 0 | 0 | 0 | 1 | 0 | 16 | 300
| Online PSC |  | https://podminky.urs.cz/item/CS_URS_2025_02/783801403 | [14 empty] | Online PSC | 2
| VV |  | Sanace NK a spodní stavby | [14 empty] | VV | 2 | 1 | True | 0 | ROZPOCET
| VV |  | (100% plochy sanace) | [14 empty] | VV | 2 | 1 | True | 0 | ROZPOCET
| VV |  | základové pasy: | [14 empty] | VV | 2 | 1 | True | 0 | ROZPOCET
| VV |  | 2*0,35*6,25+4,32 |  | 8.695 | [12 empty] | VV | 2 | 2 | True | 0 | ROZPOCET
| VV |  | opěry: | [14 empty] | VV | 2 | 1 | True | 0 | ROZPOCET
| VV |  | 2*1,85*6,30+4*1,60 |  | 29.71 | [12 empty] | VV | 2 | 2 | True | 0 | ROZPOCET
| VV |  | pilíř: | [14 empty] | VV | 2 | 1 | True | 0 | ROZPOCET
| VV |  | 15,0*1,95 |  | 29.25 | [12 empty] | VV | 2 | 2 | True | 0 | ROZPOCET
| VV |  | křídla: | [14 empty] | VV | 2 | 1 | True | 0 | ROZPOCET
| VV |  | 4*1,10 |  | 4.4 | [12 empty] | VV | 2 | 2 | True | 0 | ROZPOCET
| VV |  | NK: | [14 empty] | VV | 2 | 1 | True | 0 | ROZPOCET
| VV |  | 2*5,05*6,23+2*3,60 |  | 70.123 | [12 empty] | VV | 2 | 2 | True | 0 | ROZPOCET
| VV |  | Součet |  | 142.178 | [12 empty] | VV | 2 | 4 | True | 1 | ROZPOCET
| D | M | Práce a dodávky M |  |  |  | 0 |  |  |  |  | 0 |  | 0 |  | 0 | 3 | D | 0 |  |  |  | ROZPOCET | [6 empty] | 0
| D | 46-M | Zemní práce při extr.mont.pracích |  |  |  | 0 |  |  |  |  | 0 |  | 0 |  | 0 | 3 | D | 1 |  |  |  | ROZPOCET | [6 empty] | 0
| D | VRN | Vedlejší rozpočtové náklady |  |  |  | 0 |  |  |  |  | 0 |  | 0 |  | 0 | 5 | D | 0 |  |  |  | ROZPOCET | [6 empty] | 0
| D | VRN9 | Ostatní náklady |  |  |  | 0 |  |  |  |  | 0 |  | 0 |  | 0 | 5 | D | 1 |  |  |  | ROZPOCET | [6 empty] | 0
155 | K | 094002100R | Ostatní náklady související s výstavbou - Dočasné sejmutí limnigrafického zařízení a jeho opětovná instalace na most | KPL | 1 |  | 0 |  |  | základní |  | 0 | 0 | 0 | 0 | 0 | 1024 | K | 2 |  |  |  | ROZPOCET | 0 | 0 | 0 | 0 | 0 | 1 | 0 | 1024 | -1849528522
| Online PSC |  | https://podminky.urs.cz/item/CS_URS_2025_02/094002100R | [14 empty] | Online PSC | 2
| VV |  | Dočasné sejmutí limnigrafického zařízení a jeho opětovná instalace na most | [14 empty] | VV | 2 | 1 | True | 0 | ROZPOCET
| VV |  | 1 |  | 1 | [12 empty] | VV | 2 | 2 | True | 0 | ROZPOCET
| VV |  | Součet |  | 1 | [12 empty] | VV | 2 | 4 | True | 1 | ROZPOCET

## VORN - Vedlejší a ostatní...
{5629f9e5-484a-43ca-8e0e-acc340ac7f56}
2
| KRYCÍ LIST SOUPISU PRACÍ | [7 empty] | v --- níže se nacházejí doplnkové a pomocné údaje k sestavám --- v | [8 empty] | False
Stavba:
Most ev.č. KT-04 v obci Vícenice
Objekt:
VORN - Vedlejší a ostatní náklady
| KSO: |  |  |  |  | CC-CZ:
| Místo: |  |  |  |  | Datum: | 2. 12. 2025
| Zadavatel: |  |  |  |  | IČ: | 00255661
|  | Město Klatovy |  |  |  | DIČ: | CZ00255661
| Účastník: |  |  |  |  | IČ: | Vyplň údaj
|  | Vyplň údaj |  |  |  | DIČ: | Vyplň údaj
| Projektant: |  |  |  |  | IČ: | 06730949
|  | Martin Hejduk |  |  |  | DIČ:
| Zpracovatel: |  |  |  |  | IČ:
DIČ:
Poznámka:
| Cena bez DPH | [5 empty] | 0
|  |  | Základ daně |  |  | Sazba daně | Výše daně
| DPH | základní | 0 |  |  | 21% | 0
|  | snížená | 0 |  |  | 15% | 0
|  | zákl. přenesená | 0 |  |  | 21% | 0
|  | sníž. přenesená | 0 |  |  | 15% | 0
|  | nulová | 0 |  |  | 0% | 0
| Cena s DPH |  |  | v | CZK |  | 0
REKAPITULACE ČLENĚNÍ SOUPISU PRACÍ
Stavba:
Most ev.č. KT-04 v obci Vícenice
Objekt:
VORN - Vedlejší a ostatní náklady
Místo: | [5 empty] | Datum: | 2. 12. 2025
Zadavatel: |  |  | Město Klatovy |  |  | Projektant: | Martin Hejduk
Účastník: |  |  | Vyplň údaj |  |  | Zpracovatel:
Kód dílu - Popis | [6 empty] | Cena celkem [CZK]
Náklady stavby celkem | [6 empty] | 0 | [11 empty] | -1
| VRN - Vedlejší rozpočtové náklady | [5 empty] | 0
| VRN1 - Průzkumné, geodetické a projektové práce | [5 empty] | 0
| VRN3 - Zařízení staveniště | [5 empty] | 0
| VRN4 - Inženýrská činnost | [5 empty] | 0
| VRN7 - Provozní vlivy | [5 empty] | 0
SOUPIS PRACÍ
Stavba:
Most ev.č. KT-04 v obci Vícenice
Objekt:
VORN - Vedlejší a ostatní náklady
Místo: | [5 empty] | Datum: | 2. 12. 2025
Zadavatel: |  |  | Město Klatovy |  |  | Projektant: | Martin Hejduk
Účastník: |  |  | Vyplň údaj |  |  | Zpracovatel:
PČ | Typ | Kód | Popis | MJ | Množství | J.cena [CZK] | Cena celkem [CZK] | Cenová soustava |  | DPH | J. Nh [h] | Nh celkem [h] | J. hmotnost [t] | Hmotnost celkem [t] | J. suť [t] | Suť Celkem [t]
Náklady soupisu celkem | [6 empty] | 0 |  |  |  |  | 0 |  | 0 |  | 0 |  | D | -1 | [10 empty] | 0
| D | VRN | Vedlejší rozpočtové náklady |  |  |  | 0 |  |  |  |  | 0 |  | 0 |  | 0 | 5 | D | 0 |  |  |  | ROZPOCET | [6 empty] | 0
| D | VRN1 | Průzkumné, geodetické a projektové práce |  |  |  | 0 |  |  |  |  | 0 |  | 0 |  | 0 | 5 | D | 1 |  |  |  | ROZPOCET | [6 empty] | 0
1 | K | 012203000 | Geodetické práce při provádění stavby | kpl | 1 |  | 0 |  |  | základní |  | 0 | 0 | 0 | 0 | 0 | 1024 | K | 2 |  |  |  | ROZPOCET | 0 | 0 | 0 | 0 | 0 | 1 | 0 | 1024 | 333572966
| Online PSC |  | https://podminky.urs.cz/item/CS_URS_2025_02/012203000 | [14 empty] | Online PSC | 2
2 | K | 013244000 | Dokumentace pro provádění stavby | kpl | 1 |  | 0 |  |  | základní |  | 0 | 0 | 0 | 0 | 0 | 4 | K | 2 |  |  |  | ROZPOCET | 0 | 0 | 0 | 0 | 0 | 1 | 0 | 4 | 6
| Online PSC |  | https://podminky.urs.cz/item/CS_URS_2025_02/013244000 | [14 empty] | Online PSC | 2
3 | K | 013254000 | Dokumentace skutečného provedení stavby | kpl | 1 |  | 0 |  |  | základní |  | 0 | 0 | 0 | 0 | 0 | 4 | K | 2 |  |  |  | ROZPOCET | 0 | 0 | 0 | 0 | 0 | 1 | 0 | 4 | 8
| Online PSC |  | https://podminky.urs.cz/item/CS_URS_2025_02/013254000 | [14 empty] | Online PSC | 2
| D | VRN3 | Zařízení staveniště |  |  |  | 0 |  |  |  |  | 0 |  | 0 |  | 0 | 5 | D | 1 |  |  |  | ROZPOCET | [6 empty] | 0
4 | K | 030001000 | Zařízení staveniště | kpl | 1 |  | 0 |  |  | základní |  | 0 | 0 | 0 | 0 | 0 | 4 | K | 2 |  |  |  | ROZPOCET | 0 | 0 | 0 | 0 | 0 | 1 | 0 | 4 | 10
| Online PSC |  | https://podminky.urs.cz/item/CS_URS_2025_02/030001000 | [14 empty] | Online PSC | 2
| VV |  | včetně staveništní lávky | [14 empty] | VV | 2 | 1 | True | 0 | ROZPOCET
| VV |  | 1 |  | 1 | [12 empty] | VV | 2 | 2 | True | 1 | ROZPOCET
| D | VRN4 | Inženýrská činnost |  |  |  | 0 |  |  |  |  | 0 |  | 0 |  | 0 | 5 | D | 1 |  |  |  | ROZPOCET | [6 empty] | 0
5 | K | 042903000.R01 | Mostní list | kpl | 1 |  | 0 |  |  | základní |  | 0 | 0 | 0 | 0 | 0 | 4 | K | 2 |  |  |  | ROZPOCET | 0 | 0 | 0 | 0 | 0 | 1 | 0 | 4 | 12
6 | K | 042903000.R02 | První hlavní mostní prohlídka | kpl | 1 |  | 0 |  |  | základní |  | 0 | 0 | 0 | 0 | 0 | 4 | K | 2 |  |  |  | ROZPOCET | 0 | 0 | 0 | 0 | 0 | 1 | 0 | 4 | 14
| D | VRN7 | Provozní vlivy |  |  |  | 0 |  |  |  |  | 0 |  | 0 |  | 0 | 5 | D | 1 |  |  |  | ROZPOCET | [6 empty] | 0
7 | K | 072103011 | Zajištění DIO komunikace II. a III. třídy - jednoduché el. vedení | kpl | 1 |  | 0 |  |  | základní |  | 0 | 0 | 0 | 0 | 0 | 4 | K | 2 |  |  |  | ROZPOCET | 0 | 0 | 0 | 0 | 0 | 1 | 0 | 4 | 16
| Online PSC |  | https://podminky.urs.cz/item/CS_URS_2025_02/072103011 | [14 empty] | Online PSC | 2
| VV |  | dopravní značení na staveništi a objízdné trase včetně úpravy provizorní komunikace | [14 empty] | VV | 2 | 1 | True | 0 | ROZPOCET
| VV |  | v úpravě 2 vrstev z asfaltového recyklátu o celkové tl. 200 mm, š. prům. 2,80 m, dl. 650,0 m a zřízení výhybny š. 3,0 m, dl. 12,0 m | [14 empty] | VV | 2 | 1 | True | 0 | ROZPOCET
| VV |  | 1 |  | 1 | [12 empty] | VV | 2 | 2 | True | 0 | ROZPOCET
| VV |  | Součet |  | 1 | [12 empty] | VV | 2 | 4 | True | 1 | ROZPOCET

## Pokyny pro vyplnění
Struktura údajů, formát souboru a metodika pro zpracování
Struktura
Soubor je složen ze záložky Rekapitulace stavby a záložek s názvem soupisu prací pro jednotlivé objekty ve formátu XLSX. Každá ze záložek přitom obsahuje
ještě samostatné sestavy vymezené orámovaním a nadpisem sestavy.
Rekapitulace stavby obsahuje sestavu Rekapitulace stavby a Rekapitulace objektů stavby a soupisů prací.
V sestavě Rekapitulace stavby jsou uvedeny informace identifikující předmět veřejné zakázky na stavební práce, KSO, CC-CZ, CZ-CPV, CZ-CPA a rekapitulaci
celkové nabídkové ceny účastníka.
Termínem "učastník" (resp. zhotovitel) se myslí "účastník zadávacího řízení" ve smyslu zákona o zadávání veřejných zakázek.
V sestavě Rekapitulace objektů stavby a soupisů prací je uvedena rekapitulace stavebních objektů, inženýrských objektů, provozních souborů,
vedlejších a ostatních nákladů a ostatních nákladů s rekapitulací nabídkové ceny za jednotlivé soupisy prací. Na základě údaje Typ je možné
identifikovat, zda se jedná o objekt nebo soupis prací pro daný objekt:
|  | STA | Stavební objekt pozemní
|  | ING | Stavební objekt inženýrský
|  | PRO | Provozní soubor
|  | VON | Vedlejší a ostatní náklady
|  | OST | Ostatní
|  | Soupis | Soupis prací pro daný typ objektu
Soupis prací pro jednotlivé objekty obsahuje sestavy Krycí list soupisu prací, Rekapitulace členění soupisu prací, Soupis prací. Za soupis prací může být považován
i objekt stavby v případě, že neobsahuje podřízenou zakázku.
Krycí list soupisu obsahuje rekapitulaci informací o předmětu veřejné zakázky ze sestavy Rekapitulace stavby, informaci o zařazení objektu do KSO,
CC-CZ, CZ-CPV, CZ-CPA a rekapitulaci celkové nabídkové ceny účastníka za aktuální soupis prací.
Rekapitulace členění soupisu prací obsahuje rekapitulaci soupisu prací ve všech úrovních členění soupisu tak, jak byla tato členění použita (např.
stavební díly, funkční díly, případně jiné členění) s rekapitulací nabídkové ceny.
Soupis prací obsahuje položky veškerých stavebních nebo montážních prací, dodávek materiálů a služeb nezbytných pro zhotovení stavebního objektu,
inženýrského objektu, provozního souboru, vedlejších a ostatních nákladů.
Pro položky soupisu prací se zobrazují následující informace:
|  | PČ |  | Pořadové číslo položky v aktuálním soupisu
|  | TYP |  | Typ položky: K - konstrukce, M - materiál, PP - plný popis, PSC - poznámka k souboru cen, P - poznámka k položce, VV - výkaz výměr, FIG - rozpad figur
|  | Kód |  | Kód položky
|  | Popis |  | Zkrácený popis položky
|  | MJ |  | Měrná jednotka položky
|  | Množství |  | Množství v měrné jednotce
|  | J.cena |  | Jednotková cena položky. Zadaní může obsahovat namísto J.ceny sloupce J.materiál a J.montáž, jejichž součet definuje
J.cenu položky.
|  | Cena celkem |  | Celková cena položky daná jako součin množství a j.ceny
|  | Cenová soustava |  | Příslušnost položky do cenové soustavy
Ke každé položce soupisu prací se na samostatných řádcích může zobrazovat:
Plný popis položky
Poznámka k souboru cen a poznámka zadavatele
Výkaz výměr
Pokud je k řádku výkazu výměr evidovaný údaj ve sloupci Kód, jedná se o definovaný odkaz, na který se může odvolávat výkaz výměr z jiné položky.
Metodika pro zpracování
Jednotlivé sestavy jsou v souboru provázány. Editovatelné pole jsou zvýrazněny žlutým podbarvením, ostatní pole neslouží k editaci a nesmí být jakkoliv
modifikovány.
Účastník je pro podání nabídky povinen vyplnit žlutě podbarvená pole:
Pole Účastník v sestavě Rekapitulace stavby - zde účastník vyplní svůj název (název subjektu)
Pole IČ a DIČ v sestavě Rekapitulace stavby - zde účastník vyplní svoje IČ a DIČ
Datum v sestavě Rekapitulace stavby - zde účastník vyplní datum vytvoření nabídky
J.cena = jednotková cena v sestavě Soupis prací o maximálním počtu desetinných míst uvedených v poli
- pokud sestavy soupisů prací obsahují pole J.cena, měla by být všechna tato pole vyplněna nenulovými
Poznámka - nepovinný údaj pro položku soupisu
V případě, že sestavy soupisů prací neobsahují pole J.cena, potom ve všech soupisech prací obsahují pole:
- J.materiál - jednotková cena materiálu
- J.montáž - jednotková cena montáže
Účastník v tomto případě by měl vyplnit všechna pole J.materiál a pole J.montáž nenulovými kladnými číslicemi. V případech, kdy položka
neobsahuje žádný materiál je přípustné, aby pole J.materiál bylo vyplněno nulou. V případech, kdy položka neobsahuje žádnou montáž je přípustné,
aby pole J.montáž bylo vyplněno nulou. Obě pole - J.materiál, J.Montáž u jedné položky by však neměly být vyplněny nulou.
Rekapitulace stavby
Název |  |  | Povinný |  | Popis | Typ | Max. počet
atributu |  |  | (A/N) |  |  |  | znaků
Kód |  |  | A |  | Kód stavby | String | 20
Stavba |  |  | A |  | Název stavby | String | 120
Místo |  |  | N |  | Místo stavby | String | 50
Datum |  |  | A |  | Datum vykonaného exportu | Date
KSO |  |  | N |  | Klasifikace stavebního objektu | String | 15
CC-CZ |  |  | N |  | Klasifikace stavbeních děl | String | 15
CZ-CPV |  |  | N |  | Společný slovník pro veřejné zakázky | String | 20
CZ-CPA |  |  | N |  | Klasifikace produkce podle činností | String | 20
Zadavatel |  |  | N |  | Zadavatel zadaní | String | 50
IČ |  |  | N |  | IČ zadavatele zadaní | String | 20
DIČ |  |  | N |  | DIČ zadavatele zadaní | String | 20
Účastník |  |  | N |  | Účastník veřejné zakázky | String | 50
Projektant |  |  | N |  | Projektant | String | 50
Poznámka |  |  | N |  | Poznámka k zadání | String | 255
Sazba DPH |  |  | A |  | Rekapitulace sazeb DPH u položek soupisů | eGSazbaDph
Základna DPH |  |  | A |  | Základna DPH určena součtem celkové ceny z položek soupisů | Double
Hodnota DPH |  |  | A |  | Hodnota DPH | Double
Cena bez DPH |  |  | A |  | Celková cena bez DPH za celou stavbu. Sčítává se ze všech listů. | Double
Cena s DPH |  |  | A |  | Celková cena s DPH za celou stavbu | Double
Rekapitulace objektů stavby a soupisů prací
Název |  |  | Povinný |  | Popis | Typ | Max. počet
atributu |  |  | (A/N) |  |  |  | znaků
Kód |  |  | A |  | Přebírá se z Rekapitulace stavby | String | 20
Stavba |  |  | A |  | Přebírá se z Rekapitulace stavby | String | 120
Místo |  |  | N |  | Přebírá se z Rekapitulace stavby | String | 50
Datum |  |  | A |  | Přebírá se z Rekapitulace stavby | Date
Zadavatel |  |  | N |  | Přebírá se z Rekapitulace stavby | String | 50
Projektant |  |  | N |  | Přebírá se z Rekapitulace stavby | String | 50
Účastník |  |  | N |  | Přebírá se z Rekapitulace stavby | String | 50
Kód |  |  | A |  | Kód objektu | String | 20
Objektu, Soupis prací |  |  | A |  | Název objektu | String | 120
Cena bez DPH |  |  | A |  | Cena bez DPH za daný objekt | Double
Cena s DPH |  |  | A |  | Cena spolu s DPH za daný objekt | Double
Typ |  |  | A |  | Typ zakázky | eGTypZakazky
Krycí list soupisu
Název |  |  | Povinný |  | Popis | Typ | Max. počet
atributu |  |  | (A/N) |  |  |  | znaků
Stavba |  |  | A |  | Přebírá se z Rekapitulace stavby | String | 120
Objekt |  |  | A |  | Kód a název objektu | String | 20 + 120
Soupis |  |  | A |  | Kód a název soupisu | String | 20 + 120
KSO |  |  | N |  | Klasifikace stavebního objektu | String | 15
CC-CZ |  |  | N |  | Klasifikace stavbeních děl | String | 15
CZ-CPV |  |  | N |  | Společný slovník pro veřejné zakázky | String | 20
CZ-CPA |  |  | N |  | Klasifikace produkce podle činností | String | 20
Místo |  |  | N |  | Přebírá se z Rekapitulace stavby | String | 50
Zadavatel |  |  | N |  | Přebírá se z Rekapitulace stavby | String | 50
Účastník |  |  | N |  | Přebírá se z Rekapitulace stavby | String | 50
Projektant |  |  | N |  | Přebírá se z Rekapitulace stavby | String | 50
Poznámka |  |  | N |  | Poznámka k soupisu prací | String | 255
Sazba DPH |  |  | A |  | Rekapitulace sazeb DPH na položkách aktuálního soupisu | eGSazbaDph
Základna DPH |  |  | A |  | Základna DPH určena součtem celkové ceny z položek aktuálního soupisu | Double
Hodnota DPH |  |  | A |  | Hodnota DPH | Double
Cena bez DPH |  |  | A |  | Cena bez DPH za daný soupis | Double
Cena s DPH |  |  | A |  | Cena s DPH za daný soupis | Double
Rekapitulace členění soupisu prací
Název |  |  | Povinný |  | Popis | Typ | Max. počet
atributu |  |  | (A/N) |  |  |  | znaků
Stavba |  |  | A |  | Přebírá se z Rekapitulace stavby | String | 120
Objekt |  |  | A |  | Kód a název objektu, přebírá se z Krycího listu soupisu | String | 20 + 120
Soupis |  |  | A |  | Kód a název objektu, přebírá se z Krycího listu soupisu | String | 20 + 120
Místo |  |  | N |  | Přebírá se z Rekapitulace stavby | String | 50
Datum |  |  | A |  | Přebírá se z Rekapitulace stavby | Date
Zadavatel |  |  | N |  | Přebírá se z Rekapitulace stavby | String | 50
Projektant |  |  | N |  | Přebírá se z Rekapitulace stavby | String | 50
Účastník |  |  | N |  | Přebírá se z Rekapitulace stavby | String | 50
Kód dílu - Popis |  |  | A |  | Kód a název dílu ze soupisu | String | 20 + 100
Cena celkem |  |  | A |  | Cena celkem za díl ze soupisu | Double
Soupis prací
Název |  |  | Povinný |  | Popis | Typ | Max. počet
atributu |  |  | (A/N) |  |  |  | znaků
Stavba |  |  | A |  | Přebírá se z Rekapitulace stavby | String | 120
Objekt |  |  | A |  | Kód a název objektu | String | 20 + 120
Soupis |  |  | A |  | Přebírá se z Krycího listu soupisu | String | 20 + 120
Místo |  |  | N |  | Přebírá se z Krycího listu soupisu | String | 50
Datum |  |  | A |  | Přebírá se z Krycího listu soupisu | Date
Zadavatel |  |  | N |  | Přebírá se z Krycího listu soupisu | String | 50
Projektant |  |  | N |  | Přebírá se z Krycího listu soupisu | String | 50
Účastník |  |  | N |  | Přebírá se z Krycího listu soupisu | String | 50
PČ |  |  | A |  | Pořadové číslo položky soupisu | Long
Typ |  |  | A |  | Typ položky soupisu | eGTypPolozky | 1
Kód |  |  | A |  | Kód položky ze soupisu | String | 20
Popis |  |  | A |  | Popis položky ze soupisu | String | 255
MJ |  |  | A |  | Měrná jednotka položky | String | 10
Množství |  |  | A |  | Množství položky soupisu | Double
J.Cena |  |  | A |  | Jednotková cena položky | Double
Cena celkem |  |  | A |  | Cena celkem vyčíslena jako J.Cena * Množství | Double
Cenová soustava |  |  | N |  | Zařazení položky do cenové soustavy | String | 50
p |  |  | N |  | Poznámka položky ze soupisu | Memo
psc |  |  | N |  | Poznámka k souboru cen ze soupisu | Memo
pp |  |  | N |  | Plný popis položky ze soupisu | Memo
vv |  |  | N |  | Výkaz výměr (figura, výraz, výměra) ze soupisu | Text,Text,Double | 20, 150
fig |  |  | N |  | Rozpad figur | Text,Text,Double | 20, 150
DPH |  |  | A |  | Sazba DPH pro položku | eGSazbaDPH
Hmotnost |  |  | A |  | Hmotnost položky ze soupisu | Double
Suť |  |  | A |  | Suť položky ze soupisu | Double
Nh |  |  | N |  | Normohodiny položky ze soupisu | Double
Datová věta
Typ věty |  |  | Hodnota |  | Význam
eGSazbaDPH |  |  | základní |  | Základní sazba DPH
|  |  | snížená |  | Snížená sazba DPH
|  |  | nulová |  | Nulová sazba DPH
|  |  | zákl. přenesená |  | Základní sazba DPH přenesená
|  |  | sníž. přenesená |  | Snížená sazba DPH přenesená
eGTypZakazky |  |  | STA |  | Stavební objekt
|  |  | PRO |  | Provozní soubor
|  |  | ING |  | Inženýrský objekt
|  |  | VON |  | Vedlejší a ostatní náklady
|  |  | OST |  | Ostatní náklady
eGTypPolozky |  |  | 1 |  | Položka typu HSV
|  |  | 2 |  | Položka typu PSV
|  |  | 3 |  | Položka typu M
|  |  | 4 |  | Položka typu OST