## Rekapitulace stavby
Export Komplet | [24 empty] | VZ | 2.0 | ZAMOK |  |  |  |  | False | False | {87f8cd18-8f8a-4734-8267-ee083f6e7787}
[31 empty] | 0,01 | 21
[31 empty] | 0,01 | 12
|  | REKAPITULACE STAVBY | [15 empty] | v --- níže se nacházejí doplnkové a pomocné údaje k sestavám --- v | [11 empty] | Návod na vyplnění | 0,001
|  | Kód: |  |  |  |  | 02 | [22 empty] | Měnit lze pouze buňky se žlutým podbarvením! 1) v Rekapitulaci stavby vyplňte údaje o Účastníkovi (přenesou se do ostatních sestav i v jiných listech) 2) na vybraných listech vyplňte v sestavě Soupis prací ceny u položek | 0,01
|  | Stavba: |  |  |  |  | Oprava povrchu komunikací v Klatovech 2026 - Havlíčkova ulice | [23 empty] | 0,01
|  | KSO: |  |  |  |  | 822 2 | [6 empty] | CC-CZ: |  | 2112 | [14 empty] | 0,01
|  | Místo: |  |  |  |  | Klatovy | [6 empty] | Datum: |  | 9. 2. 2026 | [14 empty] | 0,01
0,01
|  | Zadavatel: | [11 empty] | IČ: |  | 00255661 | [14 empty] | 0,01
|  |  | město Klatovy | [10 empty] | DIČ: |  | CZ00255661 | [14 empty] | 0,01
0,01
|  | Účastník: | [11 empty] | IČ: |  | Vyplň údaj | [14 empty] | 0,01
|  |  | Vyplň údaj | [10 empty] | DIČ: |  | Vyplň údaj | [14 empty] | 0,01
False
|  | Projektant: | [11 empty] | IČ: | [16 empty] | False
|  |  | Projekce dopravní Filip, s.r.o. | [10 empty] | DIČ: | [16 empty] | True
0,01
|  | Zpracovatel: | [11 empty] | IČ: | [16 empty] | 0,01
[14 empty] | DIČ: | [16 empty] | False
Poznámka:
Soupis prací je sestaven s využitím Cenové soustavy ÚRS. Položky, které pochází z této cenové soustavy, jsou ve sloupci 'Cenová soustava' označeny popisem 'CS ÚRS' a úrovní příslušného kalendářního pololetí. Veškeré další informace vymezující popis a podmínky použití těchto položek z Cenové soustavy, které nejsou uvedeny přímo v soupisu prací, jsou neomezeně dálkově k dispozici na webu podminky.urs.cz. Součástí ceny musí být veškeré náklady, aby cena byla konečná a zahrnovala veškerý materiál a práce potřebné k dokončení díla. Výkazy výměr byly změřeny digitálně v dwg. Pro výběr zhotovitele je soupis prací nedílnou součástí projektové dokumentace a nesmí být použit samostatně. Pro potřeby zpracování rozpočtu a výkazu výměr byla použita projektová dokumentace „Klatovy - Havlíčkova ulice - rekonstrukce“. Z jejích příloh byly odměřeny a zjištěny údaje uvedené v tomto výkazu výměr. Jde především o výměry zpevněných ploch, objemy zemních a bouracích prací, výměry nezpevněných ploch, objemy a výměry použitých stavebních prvků, a dále další nezbytné části nutné k dokončení stavby.
|  | Cena bez DPH | [11 empty] | 0
[8 empty] | Sazba daně |  | Základ daně |  |  |  | Výše daně
|  | DPH |  | základní |  |  |  | 21% |  | 0 |  |  |  | 0
|  |  |  | snížená |  |  |  | 12% |  | 0 |  |  |  | 0
|  |  |  | zákl. přenesená |  |  |  | 21% |  | 0 |  |  |  | 0
|  |  |  | sníž. přenesená |  |  |  | 12% |  | 0 |  |  |  | 0
|  |  |  | nulová |  |  |  | 0% |  | 0 |  |  |  | 0
|  | Cena s DPH | [6 empty] | v |  | CZK |  |  | 0
REKAPITULACE OBJEKTŮ STAVBY A SOUPISŮ PRACÍ
| Kód: | [6 empty] | 02
| Stavba: | [6 empty] | Oprava povrchu komunikací v Klatovech 2026 - Havlíčkova ulice
| Místo: | [6 empty] | Klatovy |  |  |  |  | Datum: |  | 9. 2. 2026
| Zadavatel: | [6 empty] | město Klatovy |  |  |  |  | Projektant: |  | Projekce dopravní Filip, s.r.o. |  |  | Informatívní údaje z listů zakázek
| Účastník: | [11 empty] | Zpracovatel:
| Kód |  |  |  | Popis | [6 empty] | Cena bez DPH [CZK] |  |  |  | Cena s DPH [CZK] | Typ | z toho Ostat. náklady [CZK] | DPH [CZK] | Normohodiny [h] | DPH základní [CZK] | DPH snížená [CZK] | DPH základní přenesená [CZK] | DPH snížená přenesená [CZK] | Základna DPH základní | Základna DPH snížená | Základna DPH zákl. přenesená | Základna DPH sníž. přenesená | Základna DPH nulová
| Náklady stavby celkem | [10 empty] | 0 |  |  |  | 0 |  | 0 | 0 | 0 | 0 | 0 | 0 | 0 | 0 | 0 | 0 | 0 | 0 |  | D | 0 | ###NOIMPORT### | IMPORT | {87f8cd18-8f8a-4734-8267-ee083f6e7787} | {00000000-0000-0000-0000-000000000000} | 822 2
/ |  | SO101 |  |  |  | KOMUNIKACE | [5 empty] | 0 |  |  |  | 0 | ING | 0 | 0 | 0 | 0 | 0 | 0 | 0 | 0 | 0 | 0 | 0 | 0 |  |  | 1 |  | IMPORT | {86ba8f57-e778-457c-ba14-7a8d66f37c41} | {87f8cd18-8f8a-4734-8267-ee083f6e7787} | 822 2 | 2
/ |  | SO101s |  |  |  | SANACE | [5 empty] | 0 |  |  |  | 0 | ING | 0 | 0 | 0 | 0 | 0 | 0 | 0 | 0 | 0 | 0 | 0 | 0 |  |  | 1 |  | IMPORT | {c0ac286e-dc7d-42bb-9de7-57734e181cf1} | {87f8cd18-8f8a-4734-8267-ee083f6e7787} | 822 2 | 2
/ |  | SO401 |  |  |  | VEŘEJNÉ OSVĚTLENÍ | [5 empty] | 0 |  |  |  | 0 | STA | 0 | 0 | 0 | 0 | 0 | 0 | 0 | 0 | 0 | 0 | 0 | 0 |  |  | 1 |  | IMPORT | {890d36cf-2408-4ab0-a537-6795a5ae546b} | {87f8cd18-8f8a-4734-8267-ee083f6e7787} |  | 2
/ |  | SO801 |  |  |  | Vedlejší rozpočtové náklady SO101 | [5 empty] | 0 |  |  |  | 0 | VON | 0 | 0 | 0 | 0 | 0 | 0 | 0 | 0 | 0 | 0 | 0 | 0 |  |  | 1 |  | IMPORT | {102bbe8a-01ac-439a-85de-80be93118921} | {87f8cd18-8f8a-4734-8267-ee083f6e7787} | 822 2 | 2

## SO101 - KOMUNIKACE
{86ba8f57-e778-457c-ba14-7a8d66f37c41}
2
| KRYCÍ LIST SOUPISU PRACÍ | [7 empty] | v --- níže se nacházejí doplnkové a pomocné údaje k sestavám --- v | [8 empty] | False
Stavba:
Oprava povrchu komunikací v Klatovech 2026 - Havlíčkova ulice
Objekt:
SO101 - KOMUNIKACE
| KSO: |  | 822 2 |  |  | CC-CZ:
| Místo: |  | Klatovy |  |  | Datum: | 9. 2. 2026
| Zadavatel: |  |  |  |  | IČ:
DIČ:
| Účastník: |  |  |  |  | IČ: | Vyplň údaj
|  | Vyplň údaj |  |  |  | DIČ: | Vyplň údaj
| Projektant: |  |  |  |  | IČ:
|  | Projekce dopravní Filip, s.r.o. |  |  |  | DIČ:
| Zpracovatel: |  |  |  |  | IČ:
DIČ:
Poznámka:
| Cena bez DPH | [5 empty] | 0
|  |  | Základ daně |  |  | Sazba daně | Výše daně
| DPH | základní | 0 |  |  | 21% | 0
|  | snížená | 0 |  |  | 12% | 0
|  | zákl. přenesená | 0 |  |  | 21% | 0
|  | sníž. přenesená | 0 |  |  | 12% | 0
|  | nulová | 0 |  |  | 0% | 0
| Cena s DPH |  |  | v | CZK |  | 0
REKAPITULACE ČLENĚNÍ SOUPISU PRACÍ
Stavba:
Oprava povrchu komunikací v Klatovech 2026 - Havlíčkova ulice
Objekt:
SO101 - KOMUNIKACE
Místo: |  |  | Klatovy |  |  | Datum: | 9. 2. 2026
Zadavatel: | [5 empty] | Projektant: | Projekce dopravní Filip, s.r.o.
Účastník: |  |  | Vyplň údaj |  |  | Zpracovatel:
Kód dílu - Popis | [6 empty] | Cena celkem [CZK]
Náklady stavby celkem | [6 empty] | 0 | [11 empty] | -1
| HSV - Práce a dodávky HSV | [5 empty] | 0
| 1 - Zemní práce | [5 empty] | 0
| 2 - Zakládání | [5 empty] | 0
| 4 - Vodorovné konstrukce | [5 empty] | 0
| 5 - Komunikace pozemní | [5 empty] | 0
| 6 - Úpravy povrchů, podlahy a osazování výplní | [5 empty] | 0
| 8 - Trubní vedení | [5 empty] | 0
| 9 - Ostatní konstrukce a práce, bourání | [5 empty] | 0
| 96 - Bourání konstrukcí | [5 empty] | 0
| 997 - Přesun sutě | [5 empty] | 0
| 998 - Přesun hmot | [5 empty] | 0
| PSV - Práce a dodávky PSV | [5 empty] | 0
| 721 - Zdravotechnika - vnitřní kanalizace | [5 empty] | 0
| 764 - Konstrukce klempířské | [5 empty] | 0
| 767 - Konstrukce zámečnické | [5 empty] | 0
SOUPIS PRACÍ
Stavba:
Oprava povrchu komunikací v Klatovech 2026 - Havlíčkova ulice
Objekt:
SO101 - KOMUNIKACE
Místo: |  |  | Klatovy |  |  | Datum: | 9. 2. 2026
Zadavatel: | [5 empty] | Projektant: | Projekce dopravní Filip, s.r.o.
Účastník: |  |  | Vyplň údaj |  |  | Zpracovatel:
PČ | Typ | Kód | Popis | MJ | Množství | J.cena [CZK] | Cena celkem [CZK] | Cenová soustava |  | DPH | J. Nh [h] | Nh celkem [h] | J. hmotnost [t] | Hmotnost celkem [t] | J. suť [t] | Suť Celkem [t]
Náklady soupisu celkem | [6 empty] | 0 |  |  |  |  | 0 |  | 425.6146 |  | 663.537 |  | D | -1 | [10 empty] | 0
| D | HSV | Práce a dodávky HSV |  |  |  | 0 |  |  |  |  | 0 |  | 425.5926 |  | 663.4116 | 1 | D | 0 |  |  |  | ROZPOCET | [6 empty] | 0
| D | 1 | Zemní práce |  |  |  | 0 |  |  |  |  | 0 |  | 132.2704 |  | 0 | 1 | D | 1 |  |  |  | ROZPOCET | [6 empty] | 0
1 | K | 122151101 | Odkopávky a prokopávky nezapažené strojně v hornině třídy těžitelnosti I skupiny 1 a 2 do 20 m3 | m3 | 6.444 |  | 0 | CS ÚRS 2026 01 |  | základní |  | 0 | 0 | 0 | 0 | 0 | 4 | K | 2 |  |  |  | ROZPOCET | 0 | 0 | 0 | 0 | 0 | 1 | 0 | 4 | -1922489796
| Online PSC |  | https://podminky.urs.cz/item/CS_URS_2026_01/122151101 | [14 empty] | Online PSC | 2
| VV |  | "svrchní vrstva" 32,22*0,2 |  | 6.444 | [12 empty] | VV | 2 | 2 | True | 1 | ROZPOCET
2 | K | 122211101 | Odkopávky a prokopávky ručně zapažené i nezapažené v hornině třídy těžitelnosti I skupiny 3 | m3 | 24.472 |  | 0 | CS ÚRS 2026 01 |  | základní |  | 0 | 0 | 0 | 0 | 0 | 4 | K | 2 |  |  |  | ROZPOCET | 0 | 0 | 0 | 0 | 0 | 1 | 0 | 4 | -1435696108
| Online PSC |  | https://podminky.urs.cz/item/CS_URS_2026_01/122211101 | [14 empty] | Online PSC | 2
| VV |  | "ruční dodatečný výkop podél fasád a oplocení" (82+102)*0,7*0,19 |  | 24.472 | [12 empty] | VV | 2 | 2 | True | 1 | ROZPOCET
3 | K | 122251104 | Odkopávky a prokopávky nezapažené strojně v hornině třídy těžitelnosti I skupiny 3 přes 100 do 500 m3 | m3 | 222.35 |  | 0 | CS ÚRS 2026 01 |  | základní |  | 0 | 0 | 0 | 0 | 0 | 4 | K | 2 |  |  |  | ROZPOCET | 0 | 0 | 0 | 0 | 0 | 1 | 0 | 4 | 1003475823
| Online PSC |  | https://podminky.urs.cz/item/CS_URS_2026_01/122251104 | [14 empty] | Online PSC | 2
| VV |  | "chodníky" 41,1+5,71 |  | 46.81 | [12 empty] | VV | 2 | 2 | True | 0 | ROZPOCET
| VV |  | "stání" 36,84 |  | 36.84 | [12 empty] | VV | 2 | 2 | True | 0 | ROZPOCET
| VV |  | "vozovka" 138,7 |  | 138.7 | [12 empty] | VV | 2 | 2 | True | 0 | ROZPOCET
| VV |  | Součet |  | 222.35 | [12 empty] | VV | 2 | 4 | True | 1 | ROZPOCET
4 | K | 132251101 | Hloubení nezapažených rýh šířky do 800 mm strojně s urovnáním dna do předepsaného profilu a spádu v hornině třídy těžitelnosti I skupiny 3 do 20 m3 | m3 | 18.83 |  | 0 | CS ÚRS 2026 01 |  | základní |  | 0 | 0 | 0 | 0 | 0 | 4 | K | 2 |  |  |  | ROZPOCET | 0 | 0 | 0 | 0 | 0 | 1 | 0 | 4 | -708741994
| Online PSC |  | https://podminky.urs.cz/item/CS_URS_2026_01/132251101 | [14 empty] | Online PSC | 2
| VV |  | "trativod" 18,83 |  | 18.83 | [12 empty] | VV | 2 | 2 | True | 0 | ROZPOCET
| VV |  | Součet |  | 18.83 | [12 empty] | VV | 2 | 4 | True | 1 | ROZPOCET
5 | K | 132254201 | Hloubení zapažených rýh šířky přes 800 do 2 000 mm strojně s urovnáním dna do předepsaného profilu a spádu v hornině třídy těžitelnosti I skupiny 3 do 20 m3 | m3 | 64.4 |  | 0 | CS ÚRS 2026 01 |  | základní |  | 0 | 0 | 0 | 0 | 0 | 4 | K | 2 |  |  |  | ROZPOCET | 0 | 0 | 0 | 0 | 0 | 1 | 0 | 4 | -2007978756
| Online PSC |  | https://podminky.urs.cz/item/CS_URS_2026_01/132254201 | [14 empty] | Online PSC | 2
| VV |  | "přípojky" 28*1*2,3 |  | 64.4 | [12 empty] | VV | 2 | 2 | True | 1 | ROZPOCET
6 | K | 133251101 | Hloubení nezapažených šachet strojně v hornině třídy těžitelnosti I skupiny 3 do 20 m3 | m3 | 6.4 |  | 0 | CS ÚRS 2026 01 |  | základní |  | 0 | 0 | 0 | 0 | 0 | 4 | K | 2 |  |  |  | ROZPOCET | 0 | 0 | 0 | 0 | 0 | 1 | 0 | 4 | 1117340603
| Online PSC |  | https://podminky.urs.cz/item/CS_URS_2026_01/133251101 | [14 empty] | Online PSC | 2
| VV |  | "UV" | [14 empty] | VV | 2 | 1 | True | 0 | ROZPOCET
| VV |  | 1*1*1,6*4 |  | 6.4 | [12 empty] | VV | 2 | 2 | True | 1 | ROZPOCET
7 | K | 151101102 | Zřízení pažení a rozepření stěn rýh pro podzemní vedení příložné pro jakoukoliv mezerovitost, hloubky přes 2 do 4 m | m2 | 128.8 |  | 0 | CS ÚRS 2026 01 |  | základní |  | 0 | 0.00085 | 0.10948 | 0 | 0 | 4 | K | 2 |  |  |  | ROZPOCET | 0 | 0 | 0 | 0 | 0 | 1 | 0 | 4 | -2047310769
| Online PSC |  | https://podminky.urs.cz/item/CS_URS_2026_01/151101102 | [14 empty] | Online PSC | 2
| VV |  | 28*2*2,3 |  | 128.8 | [12 empty] | VV | 2 | 2 | True | 1 | ROZPOCET
8 | K | 151101112 | Odstranění pažení a rozepření stěn rýh pro podzemní vedení s uložením materiálu na vzdálenost do 3 m od kraje výkopu příložné, hloubky přes 2 do 4 m | m2 | 128.8 |  | 0 | CS ÚRS 2026 01 |  | základní |  | 0 | 0 | 0 | 0 | 0 | 4 | K | 2 |  |  |  | ROZPOCET | 0 | 0 | 0 | 0 | 0 | 1 | 0 | 4 | -99805052
| Online PSC |  | https://podminky.urs.cz/item/CS_URS_2026_01/151101112 | [14 empty] | Online PSC | 2
| VV |  | 128,8 |  | 128.8 | [12 empty] | VV | 2 | 2 | True | 1 | ROZPOCET
9 | K | 162351103 | Vodorovné přemístění výkopku nebo sypaniny po suchu na obvyklém dopravním prostředku, bez naložení výkopku, avšak se složením bez rozhrnutí z horniny třídy těžitelnosti I skupiny 1 až 3 na vzdálenost přes 50 do 500 m | m3 | 1.835 |  | 0 | CS ÚRS 2026 01 |  | základní |  | 0 | 0 | 0 | 0 | 0 | 4 | K | 2 |  |  |  | ROZPOCET | 0 | 0 | 0 | 0 | 0 | 1 | 0 | 4 | 1949956168
| Online PSC |  | https://podminky.urs.cz/item/CS_URS_2026_01/162351103 | [14 empty] | Online PSC | 2
| VV |  | "V rámci stavby" 1,425+0,41 |  | 1.835 | [12 empty] | VV | 2 | 2 | True | 1 | ROZPOCET
10 | K | 162451106 | Vodorovné přemístění výkopku nebo sypaniny po suchu na obvyklém dopravním prostředku, bez naložení výkopku, avšak se složením bez rozhrnutí z horniny třídy těžitelnosti I skupiny 1 až 3 na vzdálenost přes 1 500 do 2 000 m | m3 | 12.84 |  | 0 | CS ÚRS 2026 01 |  | základní |  | 0 | 0 | 0 | 0 | 0 | 4 | K | 2 |  |  |  | ROZPOCET | 0 | 0 | 0 | 0 | 0 | 1 | 0 | 4 | 1791994653
| Online PSC |  | https://podminky.urs.cz/item/CS_URS_2026_01/162451106 | [14 empty] | Online PSC | 2
| VV |  | "zemina vhodná k ohumusování na skládku stavby" 32,1*0,2 |  | 6.42 | [12 empty] | VV | 2 | 2 | True | 0 | ROZPOCET
| VV |  | "zemina vhodná k ohumusování ze skládky stavby na místo upotřebení" 32,1*0,2 |  | 6.42 | [12 empty] | VV | 2 | 2 | True | 0 | ROZPOCET
| VV |  | Součet |  | 12.84 | [12 empty] | VV | 2 | 4 | True | 1 | ROZPOCET
11 | K | 162751117 | Vodorovné přemístění výkopku nebo sypaniny po suchu na obvyklém dopravním prostředku, bez naložení výkopku, avšak se složením bez rozhrnutí z horniny třídy těžitelnosti I skupiny 1 až 3 na vzdálenost přes 9 000 do 10 000 m | m3 | 334.617 |  | 0 | CS ÚRS 2026 01 |  | základní |  | 0 | 0 | 0 | 0 | 0 | 4 | K | 2 |  |  |  | ROZPOCET | 0 | 0 | 0 | 0 | 0 | 1 | 0 | 4 | 19228465
| Online PSC |  | https://podminky.urs.cz/item/CS_URS_2026_01/162751117 | [14 empty] | Online PSC | 2
| P |  | Poznámka k položce: vzdálenost odvozu je pouze orientační, určí uchazeč | [14 empty] | P | 2
| VV |  | 24,472+222,35+18,83+64,4+6,4 |  | 336.452 | [12 empty] | VV | 2 | 2 | True | 0 | ROZPOCET
| VV |  | -(1,425+0,41) |  | -1.835 | [12 empty] | VV | 2 | 2 | True | 0 | ROZPOCET
| VV |  | Součet |  | 334.617 | [12 empty] | VV | 2 | 4 | True | 1 | ROZPOCET
12 | K | 167151101 | Nakládání, skládání a překládání neulehlého výkopku nebo sypaniny strojně nakládání, množství do 100 m3, z horniny třídy těžitelnosti I, skupiny 1 až 3 | m3 | 8.255 |  | 0 | CS ÚRS 2026 01 |  | základní |  | 0 | 0 | 0 | 0 | 0 | 4 | K | 2 |  |  |  | ROZPOCET | 0 | 0 | 0 | 0 | 0 | 1 | 0 | 4 | -1433491191
| Online PSC |  | https://podminky.urs.cz/item/CS_URS_2026_01/167151101 | [14 empty] | Online PSC | 2
| VV |  | "zemina vhodná k ohumusování na skládce stavby" 32,1*0,2 |  | 6.42 | [12 empty] | VV | 2 | 2 | True | 0 | ROZPOCET
| VV |  | 1,425+0,41 |  | 1.835 | [12 empty] | VV | 2 | 2 | True | 0 | ROZPOCET
| VV |  | Součet |  | 8.255 | [12 empty] | VV | 2 | 4 | True | 1 | ROZPOCET
13 | K | 171201231 | Poplatek za předání zeminy a kamení recyklačnímu zařízení zatříděné do Katalogu odpadů pod kódem 17 05 04 | t | 602.311 |  | 0 | CS ÚRS 2026 01 |  | základní |  | 0 | 0 | 0 | 0 | 0 | 4 | K | 2 |  |  |  | ROZPOCET | 0 | 0 | 0 | 0 | 0 | 1 | 0 | 4 | -974909757
| Online PSC |  | https://podminky.urs.cz/item/CS_URS_2026_01/171201231 | [14 empty] | Online PSC | 2
| VV |  | 334,617 |  | 334.617 | [12 empty] | VV | 2 | 2 | True | 0 | ROZPOCET
| VV |  | Součet |  | 334.617 | [12 empty] | VV | 2 | 4 | True | 0 | ROZPOCET
| VV |  | 334,617*1,8 "Přepočtené koeficientem množství |  | 602.311 | [12 empty] | VV | 2 | 2 | True | 1 | ROZPOCET
14 | K | 174151101 | Zásyp sypaninou z jakékoliv horniny strojně s uložením výkopku ve vrstvách se zhutněním jam, šachet, rýh nebo kolem objektů v těchto vykopávkách | m3 | 60.72 |  | 0 | CS ÚRS 2026 01 |  | základní |  | 0 | 0 | 0 | 0 | 0 | 4 | K | 2 |  |  |  | ROZPOCET | 0 | 0 | 0 | 0 | 0 | 1 | 0 | 4 | -705836274
| Online PSC |  | https://podminky.urs.cz/item/CS_URS_2026_01/174151101 | [14 empty] | Online PSC | 2
| VV |  | "zásyp odstraněných UV zeminou" 4*(PI*0,275*0,275*1,5) |  | 1.425 | [12 empty] | VV | 2 | 2 | True | 0 | ROZPOCET
| VV |  | "obsyp UV štěrkopískem" (6,4-(PI*0,275*0,275*1,5*4)) |  | 4.975 | [12 empty] | VV | 2 | 2 | True | 0 | ROZPOCET
| VV |  | "zásyp přípojek ŠD" (28)*1*(2,3-0,36) |  | 54.32 | [12 empty] | VV | 2 | 2 | True | 0 | ROZPOCET
| VV |  | Součet |  | 60.72 | [12 empty] | VV | 2 | 4 | True | 1 | ROZPOCET
15 | M | 58344171 | štěrkodrť frakce 0/32 | t | 108.64 |  | 0 | CS ÚRS 2026 01 |  | základní |  | 0 | 1 | 108.64 | 0 | 0 | 8 | M | 2 |  |  |  | ROZPOCET | 0 | 0 | 0 | 0 | 0 | 1 | 0 | 4 | 1573194503
| VV |  | (28)*1*(2,3-0,36) |  | 54.32 | [12 empty] | VV | 2 | 2 | True | 0 | ROZPOCET
| VV |  | 54,32*2 "Přepočtené koeficientem množství |  | 108.64 | [12 empty] | VV | 2 | 2 | True | 1 | ROZPOCET
16 | K | 174251101 | Zásyp sypaninou z jakékoliv horniny strojně s uložením výkopku ve vrstvách bez zhutnění jam, šachet, rýh nebo kolem objektů v těchto vykopávkách | m3 | 0.41 |  | 0 | CS ÚRS 2026 01 |  | základní |  | 0 | 0 | 0 | 0 | 0 | 4 | K | 2 |  |  |  | ROZPOCET | 0 | 0 | 0 | 0 | 0 | 1 | 0 | 4 | 1592871443
| Online PSC |  | https://podminky.urs.cz/item/CS_URS_2026_01/174251101 | [14 empty] | Online PSC | 2
| VV |  | "dosyp zeminou" 0,41 |  | 0.41 | [12 empty] | VV | 2 | 2 | True | 1 | ROZPOCET
17 | K | 175151101 | Obsypání potrubí strojně sypaninou z vhodných hornin třídy těžitelnosti I a II, skupiny 1 až 4 nebo materiálem připraveným podél výkopu ve vzdálenosti do 3 m od jeho kraje, pro jakoukoliv hloubku výkopu a míru zhutnění bez prohození sypaniny | m3 | 6.785 |  | 0 | CS ÚRS 2026 01 |  | základní |  | 0 | 0 | 0 | 0 | 0 | 4 | K | 2 |  |  |  | ROZPOCET | 0 | 0 | 0 | 0 | 0 | 1 | 0 | 4 | -1755077754
| Online PSC |  | https://podminky.urs.cz/item/CS_URS_2026_01/175151101 | [14 empty] | Online PSC | 2
| VV |  | (28)*1*0,26-(PI*0,075*0,075*(28)) |  | 6.785 | [12 empty] | VV | 2 | 2 | True | 0 | ROZPOCET
| VV |  | Součet |  | 6.785 | [12 empty] | VV | 2 | 4 | True | 1 | ROZPOCET
18 | M | 58331200 | štěrkopísek netříděný | t | 23.52 |  | 0 | CS ÚRS 2026 01 |  | základní |  | 0 | 1 | 23.52 | 0 | 0 | 8 | M | 2 |  |  |  | ROZPOCET | 0 | 0 | 0 | 0 | 0 | 1 | 0 | 4 | -1729010920
| VV |  | 4,975+6,785 |  | 11.76 | [12 empty] | VV | 2 | 2 | True | 0 | ROZPOCET
| VV |  | Součet |  | 11.76 | [12 empty] | VV | 2 | 4 | True | 0 | ROZPOCET
| VV |  | 11,76*2 "Přepočtené koeficientem množství |  | 23.52 | [12 empty] | VV | 2 | 2 | True | 1 | ROZPOCET
19 | K | 181111111 | Plošná úprava terénu v zemině skupiny 1 až 4 s urovnáním povrchu bez doplnění ornice souvislé plochy do 500 m2 při nerovnostech terénu přes 50 do 100 mm v rovině nebo na svahu do 1:5 | m2 | 32.1 |  | 0 | CS ÚRS 2026 01 |  | základní |  | 0 | 0 | 0 | 0 | 0 | 4 | K | 2 |  |  |  | ROZPOCET | 0 | 0 | 0 | 0 | 0 | 1 | 0 | 4 | 1277742332
| Online PSC |  | https://podminky.urs.cz/item/CS_URS_2026_01/181111111 | [14 empty] | Online PSC | 2
| VV |  | 32,1 |  | 32.1 | [12 empty] | VV | 2 | 2 | True | 0 | ROZPOCET
| VV |  | Součet |  | 32.1 | [12 empty] | VV | 2 | 4 | True | 1 | ROZPOCET
20 | K | 181351003 | Rozprostření a urovnání ornice v rovině nebo ve svahu sklonu do 1:5 strojně při souvislé ploše do 100 m2, tl. vrstvy do 200 mm | m2 | 32.1 |  | 0 | CS ÚRS 2026 01 |  | základní |  | 0 | 0 | 0 | 0 | 0 | 4 | K | 2 |  |  |  | ROZPOCET | 0 | 0 | 0 | 0 | 0 | 1 | 0 | 4 | 424982564
| Online PSC |  | https://podminky.urs.cz/item/CS_URS_2026_01/181351003 | [14 empty] | Online PSC | 2
| VV |  | 32,1 |  | 32.1 | [12 empty] | VV | 2 | 2 | True | 0 | ROZPOCET
| VV |  | Součet |  | 32.1 | [12 empty] | VV | 2 | 4 | True | 1 | ROZPOCET
21 | K | 181411131 | Založení trávníku na půdě předem připravené plochy do 1000 m2 výsevem včetně utažení parkového v rovině nebo na svahu do 1:5 | m2 | 32.1 |  | 0 | CS ÚRS 2026 01 |  | základní |  | 0 | 0 | 0 | 0 | 0 | 4 | K | 2 |  |  |  | ROZPOCET | 0 | 0 | 0 | 0 | 0 | 1 | 0 | 4 | 1056247046
| Online PSC |  | https://podminky.urs.cz/item/CS_URS_2026_01/181411131 | [14 empty] | Online PSC | 2
| VV |  | 32,1 |  | 32.1 | [12 empty] | VV | 2 | 2 | True | 1 | ROZPOCET
22 | M | 00572420 | osivo směs travní parková okrasná | kg | 0.963 |  | 0 | CS ÚRS 2026 01 |  | základní |  | 0 | 0.001 | 0.000963 | 0 | 0 | 8 | M | 2 |  |  |  | ROZPOCET | 0 | 0 | 0 | 0 | 0 | 1 | 0 | 4 | 112693402
| VV |  | (32,1)*0,03 |  | 0.963 | [12 empty] | VV | 2 | 2 | True | 0 | ROZPOCET
| VV |  | Součet |  | 0.963 | [12 empty] | VV | 2 | 4 | True | 1 | ROZPOCET
23 | K | 181951112 | Úprava pláně vyrovnáním výškových rozdílů strojně v hornině třídy těžitelnosti I, skupiny 1 až 3 se zhutněním | m2 | 1208.43 |  | 0 | CS ÚRS 2026 01 |  | základní |  | 0 | 0 | 0 | 0 | 0 | 4 | K | 2 |  |  |  | ROZPOCET | 0 | 0 | 0 | 0 | 0 | 1 | 0 | 4 | -1345043298
| Online PSC |  | https://podminky.urs.cz/item/CS_URS_2026_01/181951112 | [14 empty] | Online PSC | 2
| VV |  | 677,43++367,77+117,48+33,65+12,1 |  | 1208.43 | [12 empty] | VV | 2 | 2 | True | 0 | ROZPOCET
| VV |  | Součet |  | 1208.43 | [12 empty] | VV | 2 | 4 | True | 1 | ROZPOCET
24 | K | 183402121 | Rozrušení půdy na hloubku přes 50 do 150 mm souvislé plochy do 500 m2 v rovině nebo na svahu do 1:5 | m2 | 32.1 |  | 0 | CS ÚRS 2026 01 |  | základní |  | 0 | 0 | 0 | 0 | 0 | 4 | K | 2 |  |  |  | ROZPOCET | 0 | 0 | 0 | 0 | 0 | 1 | 0 | 4 | -1102221166
| Online PSC |  | https://podminky.urs.cz/item/CS_URS_2026_01/183402121 | [14 empty] | Online PSC | 2
| VV |  | 32,1 |  | 32.1 | [12 empty] | VV | 2 | 2 | True | 0 | ROZPOCET
| VV |  | Součet |  | 32.1 | [12 empty] | VV | 2 | 4 | True | 1 | ROZPOCET
25 | K | 184813511 | Chemické odplevelení půdy před založením kultury, trávníku nebo zpevněných ploch ručně o jakékoli výměře postřikem na široko v rovině nebo na svahu do 1:5 | m2 | 32.1 |  | 0 | CS ÚRS 2026 01 |  | základní |  | 0 | 0 | 0 | 0 | 0 | 4 | K | 2 |  |  |  | ROZPOCET | 0 | 0 | 0 | 0 | 0 | 1 | 0 | 4 | -221434326
| Online PSC |  | https://podminky.urs.cz/item/CS_URS_2026_01/184813511 | [14 empty] | Online PSC | 2
| VV |  | 32,1 |  | 32.1 | [12 empty] | VV | 2 | 2 | True | 0 | ROZPOCET
| VV |  | Součet |  | 32.1 | [12 empty] | VV | 2 | 4 | True | 1 | ROZPOCET
26 | K | 185804312 | Zalití rostlin vodou plochy záhonů jednotlivě přes 20 m2 | m3 | 0.963 |  | 0 | CS ÚRS 2026 01 |  | základní |  | 0 | 0 | 0 | 0 | 0 | 4 | K | 2 |  |  |  | ROZPOCET | 0 | 0 | 0 | 0 | 0 | 1 | 0 | 4 | -1718713947
| Online PSC |  | https://podminky.urs.cz/item/CS_URS_2026_01/185804312 | [14 empty] | Online PSC | 2
| P |  | Poznámka k položce: 3x zalití | [14 empty] | P | 2
| VV |  | (32,1)*0,01*3 |  | 0.963 | [12 empty] | VV | 2 | 2 | True | 0 | ROZPOCET
| VV |  | Součet |  | 0.963 | [12 empty] | VV | 2 | 4 | True | 1 | ROZPOCET
| D | 2 | Zakládání |  |  |  | 0 |  |  |  |  | 0 |  | 28.6609 |  | 0 | 1 | D | 1 |  |  |  | ROZPOCET | [6 empty] | 0
27 | K | 211971121 | Zřízení opláštění výplně z geotextilie odvodňovacích žeber nebo trativodů v rýze nebo zářezu se stěnami svislými nebo šikmými o sklonu přes 1:2 při rozvinuté šířce opláštění do 2,5 m | m2 | 203.7 |  | 0 | CS ÚRS 2026 01 |  | základní |  | 0 | 0.00031 | 0.063147 | 0 | 0 | 4 | K | 2 |  |  |  | ROZPOCET | 0 | 0 | 0 | 0 | 0 | 1 | 0 | 4 | -1854420399
| Online PSC |  | https://podminky.urs.cz/item/CS_URS_2026_01/211971121 | [14 empty] | Online PSC | 2
| VV |  | 203,7 |  | 203.7 | [12 empty] | VV | 2 | 2 | True | 0 | ROZPOCET
| VV |  | Součet |  | 203.7 | [12 empty] | VV | 2 | 4 | True | 1 | ROZPOCET
28 | M | 69311068 | geotextilie netkaná separační, ochranná, filtrační, drenážní PP 300g/m2 | m2 | 224.07 |  | 0 | CS ÚRS 2026 01 |  | základní |  | 0 | 0.0003 | 0.067221 | 0 | 0 | 8 | M | 2 |  |  |  | ROZPOCET | 0 | 0 | 0 | 0 | 0 | 1 | 0 | 4 | 205246189
| VV |  | 203,7 |  | 203.7 | [12 empty] | VV | 2 | 2 | True | 0 | ROZPOCET
| VV |  | Součet |  | 203.7 | [12 empty] | VV | 2 | 4 | True | 0 | ROZPOCET
| VV |  | 203,7*1,1 "Přepočtené koeficientem množství |  | 224.07 | [12 empty] | VV | 2 | 2 | True | 1 | ROZPOCET
29 | K | 212752412 | Trativody z drenážních trubek pro liniové stavby a komunikace se zřízením štěrkového lože pod trubky a s jejich obsypem v otevřeném výkopu trubka korugovaná sendvičová PE-HD SN 8 perforace 220° DN 150 | m | 101.8 |  | 0 | CS ÚRS 2026 01 |  | základní |  | 0 | 0.27411 | 27.9044 | 0 | 0 | 4 | K | 2 |  |  |  | ROZPOCET | 0 | 0 | 0 | 0 | 0 | 1 | 0 | 4 | 180617530
| Online PSC |  | https://podminky.urs.cz/item/CS_URS_2026_01/212752412 | [14 empty] | Online PSC | 2
| VV |  | 101,8 |  | 101.8 | [12 empty] | VV | 2 | 2 | True | 1 | ROZPOCET
30 | K | 274313611 | Základy z betonu prostého pasy betonu kamenem neprokládaného tř. C 16/20 | m3 | 0.045 |  | 0 | CS ÚRS 2026 01 |  | základní |  | 0 | 2.301 | 0.10355 | 0 | 0 | 4 | K | 2 |  |  |  | ROZPOCET | 0 | 0 | 0 | 0 | 0 | 1 | 0 | 4 | 179949340
| Online PSC |  | https://podminky.urs.cz/item/CS_URS_2026_01/274313611 | [14 empty] | Online PSC | 2
| VV |  | "pod ztracené bednění" (1,5)*0,15*0,1*2 |  | 0.045 | [12 empty] | VV | 2 | 2 | True | 1 | ROZPOCET
31 | K | 279113140 | Základové zdi z tvárnic ztraceného bednění včetně výplně z betonu bez zvláštních nároků na vliv prostředí třídy C 20/25, tloušťky zdiva do 100 mm | m2 | 2.25 |  | 0 | CS ÚRS 2026 01 |  | základní |  | 0 | 0.23132 | 0.52047 | 0 | 0 | 4 | K | 2 |  |  |  | ROZPOCET | 0 | 0 | 0 | 0 | 0 | 1 | 0 | 4 | -1634083951
| Online PSC |  | https://podminky.urs.cz/item/CS_URS_2026_01/279113140 | [14 empty] | Online PSC | 2
| VV |  | "větrací šachty pro uložení mříží" 2*(1,5)*0,75 |  | 2.25 | [12 empty] | VV | 2 | 2 | True | 1 | ROZPOCET
32 | K | 279361821 | Výztuž základových zdí nosných svislých nebo odkloněných od svislice, rovinných nebo oblých, deskových nebo žebrových, včetně výztuže jejich žeber z betonářské oceli 10 505 (R) nebo BSt 500 | t | 0.002 |  | 0 | CS ÚRS 2026 01 |  | základní |  | 0 | 1.0594 | 0.0021188 | 0 | 0 | 4 | K | 2 |  |  |  | ROZPOCET | 0 | 0 | 0 | 0 | 0 | 1 | 0 | 4 | 1140149175
| Online PSC |  | https://podminky.urs.cz/item/CS_URS_2026_01/279361821 | [14 empty] | Online PSC | 2
| VV |  | 3*1,5*0,395/1000 |  | 0.002 | [12 empty] | VV | 2 | 2 | True | 1 | ROZPOCET
| D | 4 | Vodorovné konstrukce |  |  |  | 0 |  |  |  |  | 0 |  | 0 |  | 0 | 1 | D | 1 |  |  |  | ROZPOCET | [6 empty] | 0
33 | K | 451573111 | Lože pod potrubí, stoky a drobné objekty v otevřeném výkopu z písku a štěrkopísku do 63 mm | m3 | 2.8 |  | 0 | CS ÚRS 2026 01 |  | základní |  | 0 | 0 | 0 | 0 | 0 | 4 | K | 2 |  |  |  | ROZPOCET | 0 | 0 | 0 | 0 | 0 | 1 | 0 | 4 | 1828518940
| Online PSC |  | https://podminky.urs.cz/item/CS_URS_2026_01/451573111 | [14 empty] | Online PSC | 2
| VV |  | (28)*1*0,1 |  | 2.8 | [12 empty] | VV | 2 | 2 | True | 0 | ROZPOCET
| VV |  | Součet |  | 2.8 | [12 empty] | VV | 2 | 4 | True | 1 | ROZPOCET
34 | K | 452311141 | Podkladní a zajišťovací konstrukce z betonu prostého v otevřeném výkopu bez zvýšených nároků na prostředí desky pod potrubí, stoky a drobné objekty z betonu tř. C 16/20 | m3 | 0.144 |  | 0 | CS ÚRS 2026 01 |  | základní |  | 0 | 0 | 0 | 0 | 0 | 4 | K | 2 |  |  |  | ROZPOCET | 0 | 0 | 0 | 0 | 0 | 1 | 0 | 4 | -351339607
| Online PSC |  | https://podminky.urs.cz/item/CS_URS_2026_01/452311141 | [14 empty] | Online PSC | 2
| VV |  | "pod UV" 0,6*0,6*0,1*4 |  | 0.144 | [12 empty] | VV | 2 | 2 | True | 0 | ROZPOCET
| VV |  | Součet |  | 0.144 | [12 empty] | VV | 2 | 4 | True | 1 | ROZPOCET
| D | 5 | Komunikace pozemní |  |  |  | 0 |  |  |  |  | 0 |  | 149.6909 |  | 0 | 1 | D | 1 |  |  |  | ROZPOCET | [6 empty] | 0
35 | K | 564851011 | Podklad ze štěrkodrti ŠD s rozprostřením a zhutněním plochy jednotlivě do 100 m2, po zhutnění tl. 150 mm | m2 | 97.19 |  | 0 | CS ÚRS 2026 01 |  | základní |  | 0 | 0 | 0 | 0 | 0 | 4 | K | 2 |  |  |  | ROZPOCET | 0 | 0 | 0 | 0 | 0 | 1 | 0 | 4 | 1592688383
| Online PSC |  | https://podminky.urs.cz/item/CS_URS_2026_01/564851011 | [14 empty] | Online PSC | 2
| VV |  | "plocha pro odstavování vozidel" 97,19 |  | 97.19 | [12 empty] | VV | 2 | 2 | True | 1 | ROZPOCET
36 | K | 564861012 | Podklad ze štěrkodrti ŠD s rozprostřením a zhutněním plochy jednotlivě do 100 m2, po zhutnění tl. 210 mm | m2 | 151.13 |  | 0 | CS ÚRS 2026 01 |  | základní |  | 0 | 0 | 0 | 0 | 0 | 4 | K | 2 |  |  |  | ROZPOCET | 0 | 0 | 0 | 0 | 0 | 1 | 0 | 4 | -571048780
| Online PSC |  | https://podminky.urs.cz/item/CS_URS_2026_01/564861012 | [14 empty] | Online PSC | 2
| VV |  | "plocha pro odstavování vozidel" 117,48 |  | 117.48 | [12 empty] | VV | 2 | 2 | True | 0 | ROZPOCET
| VV |  | "chodník" 33,65 |  | 33.65 | [12 empty] | VV | 2 | 2 | True | 0 | ROZPOCET
| VV |  | Součet |  | 151.13 | [12 empty] | VV | 2 | 4 | True | 1 | ROZPOCET
37 | K | 564861112 | Podklad ze štěrkodrti ŠD s rozprostřením a zhutněním plochy přes 100 m2, po zhutnění tl. 210 mm | m2 | 367.77 |  | 0 | CS ÚRS 2026 01 |  | základní |  | 0 | 0 | 0 | 0 | 0 | 4 | K | 2 |  |  |  | ROZPOCET | 0 | 0 | 0 | 0 | 0 | 1 | 0 | 4 | 471385042
| Online PSC |  | https://podminky.urs.cz/item/CS_URS_2026_01/564861112 | [14 empty] | Online PSC | 2
| VV |  | "vjezdy, chodníky s vyšší únosností" 367,77 |  | 367.77 | [12 empty] | VV | 2 | 2 | True | 1 | ROZPOCET
38 | K | 564861114 | Podklad ze štěrkodrti ŠD s rozprostřením a zhutněním plochy přes 100 m2, po zhutnění tl. 230 mm | m2 | 677.43 |  | 0 | CS ÚRS 2026 01 |  | základní |  | 0 | 0 | 0 | 0 | 0 | 4 | K | 2 |  |  |  | ROZPOCET | 0 | 0 | 0 | 0 | 0 | 1 | 0 | 4 | -915983011
| Online PSC |  | https://podminky.urs.cz/item/CS_URS_2026_01/564861114 | [14 empty] | Online PSC | 2
| VV |  | "vozovka" 677,43 |  | 677.43 | [12 empty] | VV | 2 | 2 | True | 1 | ROZPOCET
39 | K | 564952111 | Podklad z mechanicky zpevněného kameniva MZK (minerální beton) s rozprostřením a s hutněním, po zhutnění tl. 150 mm | m2 | 580.7 |  | 0 | CS ÚRS 2026 01 |  | základní |  | 0 | 0 | 0 | 0 | 0 | 4 | K | 2 |  |  |  | ROZPOCET | 0 | 0 | 0 | 0 | 0 | 1 | 0 | 4 | 1851608767
| Online PSC |  | https://podminky.urs.cz/item/CS_URS_2026_01/564952111 | [14 empty] | Online PSC | 2
| VV |  | "vozovka" 580,7 |  | 580.7 | [12 empty] | VV | 2 | 2 | True | 1 | ROZPOCET
40 | K | 565165021 | Asfaltový beton vrstva podkladní ACP 16 + z nemodifikovaného asfaltu s rozprostřením a zhutněním ACP 16 + v pruhu šířky přes 3 m, po zhutnění tl. 80 mm | m2 | 607.2 |  | 0 | CS ÚRS 2026 01 |  | základní |  | 0 | 0 | 0 | 0 | 0 | 4 | K | 2 |  |  |  | ROZPOCET | 0 | 0 | 0 | 0 | 0 | 1 | 0 | 4 | 2104349934
| Online PSC |  | https://podminky.urs.cz/item/CS_URS_2026_01/565165021 | [14 empty] | Online PSC | 2
| VV |  | "vozovka" 595,1 |  | 595.1 | [12 empty] | VV | 2 | 2 | True | 0 | ROZPOCET
| VV |  | "vozovka - oprava" 12,1 |  | 12.1 | [12 empty] | VV | 2 | 2 | True | 0 | ROZPOCET
| VV |  | Součet |  | 607.2 | [12 empty] | VV | 2 | 4 | True | 1 | ROZPOCET
41 | K | 573191111 | Postřik infiltrační kationaktivní emulzí v množství 1,00 kg/m2 | m2 | 12.1 |  | 0 | CS ÚRS 2026 01 |  | základní |  | 0 | 0 | 0 | 0 | 0 | 4 | K | 2 |  |  |  | ROZPOCET | 0 | 0 | 0 | 0 | 0 | 1 | 0 | 4 | 1093814624
| Online PSC |  | https://podminky.urs.cz/item/CS_URS_2026_01/573191111 | [14 empty] | Online PSC | 2
| VV |  | "vozovka - oprava" 12,1 |  | 12.1 | [12 empty] | VV | 2 | 2 | True | 1 | ROZPOCET
42 | K | 573211108 | Postřik spojovací PS bez posypu kamenivem z asfaltu silničního, v množství 0,40 kg/m2 | m2 | 612.66 |  | 0 | CS ÚRS 2026 01 |  | základní |  | 0 | 0 | 0 | 0 | 0 | 4 | K | 2 |  |  |  | ROZPOCET | 0 | 0 | 0 | 0 | 0 | 1 | 0 | 4 | 760338217
| Online PSC |  | https://podminky.urs.cz/item/CS_URS_2026_01/573211108 | [14 empty] | Online PSC | 2
| VV |  | "vozovka" 595,1 |  | 595.1 | [12 empty] | VV | 2 | 2 | True | 0 | ROZPOCET
| VV |  | "vozovka - oprava" 17,56 |  | 17.56 | [12 empty] | VV | 2 | 2 | True | 0 | ROZPOCET
| VV |  | Součet |  | 612.66 | [12 empty] | VV | 2 | 4 | True | 1 | ROZPOCET
43 | K | 577134121 | Asfaltový beton vrstva obrusná ACO 11 z nemodifikovaného asfaltu s rozprostřením a se zhutněním ACO 11+ v pruhu šířky přes 3 m, po zhutnění tl. 40 mm | m2 | 612.66 |  | 0 | CS ÚRS 2026 01 |  | základní |  | 0 | 0 | 0 | 0 | 0 | 4 | K | 2 |  |  |  | ROZPOCET | 0 | 0 | 0 | 0 | 0 | 1 | 0 | 4 | -177299994
| Online PSC |  | https://podminky.urs.cz/item/CS_URS_2026_01/577134121 | [14 empty] | Online PSC | 2
| VV |  | "vozovka" 595,1 |  | 595.1 | [12 empty] | VV | 2 | 2 | True | 0 | ROZPOCET
| VV |  | "vozovka - oprava" 17,56 |  | 17.56 | [12 empty] | VV | 2 | 2 | True | 0 | ROZPOCET
| VV |  | Součet |  | 612.66 | [12 empty] | VV | 2 | 4 | True | 1 | ROZPOCET
44 | K | 591211112 | Kladení dlažby z kostek s provedením lože do tl. 50 mm, s vyplněním spár, s dvojím beraněním a se smetením přebytečného materiálu na krajnici drobných z kamene - zvýšená složitost vazby, do lože z kameniva | m2 | 95.5 |  | 0 | CS ÚRS 2026 01 |  | základní |  | 0 | 0.1837 | 17.5434 | 0 | 0 | 4 | K | 2 |  |  |  | ROZPOCET | 0 | 0 | 0 | 0 | 0 | 1 | 0 | 4 | 1733986922
| Online PSC |  | https://podminky.urs.cz/item/CS_URS_2026_01/591211112 | [14 empty] | Online PSC | 2
| VV |  | "plocha pro odstavování vozidel" 95,5 |  | 95.5 | [12 empty] | VV | 2 | 2 | True | 1 | ROZPOCET
45 | M | 58381007 | kostka štípaná dlažební žula drobná 8/10 | m2 | 98.365 |  | 0 | CS ÚRS 2026 01 |  | základní |  | 0 | 0.222 | 21.837 | 0 | 0 | 8 | M | 2 |  |  |  | ROZPOCET | 0 | 0 | 0 | 0 | 0 | 1 | 0 | 4 | 1598621942
| VV |  | "plocha pro odstavování vozidel" 95,5 |  | 95.5 | [12 empty] | VV | 2 | 2 | True | 0 | ROZPOCET
| VV |  | 95,5*1,03 "Přepočtené koeficientem množství |  | 98.365 | [12 empty] | VV | 2 | 2 | True | 1 | ROZPOCET
46 | K | 596211110 | Kladení dlažby z betonových zámkových dlaždic komunikací pro pěší ručně s ložem z kameniva těženého nebo drceného tl. do 40 mm, s vyplněním spár s dvojitým hutněním, vibrováním a se smetením přebytečného materiálu na krajnici tl. 60 mm skupiny A, pro plochy do 50 m2 | m2 | 44.15 |  | 0 | CS ÚRS 2026 01 |  | základní |  | 0 | 0.08922 | 3.9391 | 0 | 0 | 4 | K | 2 |  |  |  | ROZPOCET | 0 | 0 | 0 | 0 | 0 | 1 | 0 | 4 | 1603144092
| Online PSC |  | https://podminky.urs.cz/item/CS_URS_2026_01/596211110 | [14 empty] | Online PSC | 2
| VV |  | "chodník" 32,05 |  | 32.05 | [12 empty] | VV | 2 | 2 | True | 0 | ROZPOCET
| VV |  | "chodník - předláždění, stávající dlažba" 7,3+4,8 |  | 12.1 | [12 empty] | VV | 2 | 2 | True | 0 | ROZPOCET
| VV |  | Součet |  | 44.15 | [12 empty] | VV | 2 | 4 | True | 1 | ROZPOCET
47 | M | 59245008 | dlažba skladebná betonová 200x100mm tl 60mm OKROVÁ | m2 | 33.012 |  | 0 | CS ÚRS 2026 01 |  | základní |  | 0 | 0.132 | 4.3576 | 0 | 0 | 8 | M | 2 |  |  |  | ROZPOCET | 0 | 0 | 0 | 0 | 0 | 1 | 0 | 4 | 1773481935
| VV |  | "chodník" 32,05 |  | 32.05 | [12 empty] | VV | 2 | 2 | True | 0 | ROZPOCET
| VV |  | 32,05*1,03 "Přepočtené koeficientem množství |  | 33.012 | [12 empty] | VV | 2 | 2 | True | 1 | ROZPOCET
48 | K | 596212210 | Kladení dlažby z betonových zámkových dlaždic pozemních komunikací ručně s ložem z kameniva těženého nebo drceného tl. do 50 mm, s vyplněním spár, s dvojitým hutněním vibrováním a se smetením přebytečného materiálu na krajnici tl. 80 mm skupiny A, pro plochy do 50 m2 | m2 | 53.53 |  | 0 | CS ÚRS 2026 01 |  | základní |  | 0 | 0.11162 | 5.975 | 0 | 0 | 4 | K | 2 |  |  |  | ROZPOCET | 0 | 0 | 0 | 0 | 0 | 1 | 0 | 4 | -246336613
| Online PSC |  | https://podminky.urs.cz/item/CS_URS_2026_01/596212210 | [14 empty] | Online PSC | 2
| VV |  | "vjezdy, chodníky s vyšší únosností" 31,68+21,85 |  | 53.53 | [12 empty] | VV | 2 | 2 | True | 1 | ROZPOCET
49 | M | 59245226 | dlažba pro nevidomé betonová 200x100mm tl 80mm ČERNÁ | m2 | 32.63 |  | 0 | CS ÚRS 2026 01 |  | základní |  | 0 | 0.175 | 5.7103 | 0 | 0 | 8 | M | 2 |  |  |  | ROZPOCET | 0 | 0 | 0 | 0 | 0 | 1 | 0 | 4 | 1178413246
| VV |  | "vjezdy, chodníky s vyšší únosností" 31,68 |  | 31.68 | [12 empty] | VV | 2 | 2 | True | 0 | ROZPOCET
| VV |  | 31,68*1,03 "Přepočtené koeficientem množství |  | 32.63 | [12 empty] | VV | 2 | 2 | True | 1 | ROZPOCET
50 | M | 59246080.R2 | dlažba pro nevidomé "slepecká přídlažba" betonová 250x250mm tl 80mm přírodní | m2 | 22.506 |  | 0 |  |  | základní |  | 0 | 0.175 | 3.9385 | 0 | 0 | 8 | M | 2 |  |  |  | ROZPOCET | 0 | 0 | 0 | 0 | 0 | 1 | 0 | 4 | 754698454
| P |  | Poznámka k položce: lemování prvků pro nevidomé | [14 empty] | P | 2
| VV |  | "vjezdy, chodníky s vyšší únosností" 21,85 |  | 21.85 | [12 empty] | VV | 2 | 2 | True | 0 | ROZPOCET
| VV |  | 21,85*1,03 "Přepočtené koeficientem množství |  | 22.506 | [12 empty] | VV | 2 | 2 | True | 1 | ROZPOCET
51 | K | 596212211 | Kladení dlažby z betonových zámkových dlaždic pozemních komunikací ručně s ložem z kameniva těženého nebo drceného tl. do 50 mm, s vyplněním spár, s dvojitým hutněním vibrováním a se smetením přebytečného materiálu na krajnici tl. 80 mm skupiny A, pro plochy přes 50 do 100 m2 | m2 | 296.73 |  | 0 | CS ÚRS 2026 01 |  | základní |  | 0 | 0.11162 | 33.121 | 0 | 0 | 4 | K | 2 |  |  |  | ROZPOCET | 0 | 0 | 0 | 0 | 0 | 1 | 0 | 4 | -1165677655
| Online PSC |  | https://podminky.urs.cz/item/CS_URS_2026_01/596212211 | [14 empty] | Online PSC | 2
| VV |  | "vjezdy, chodníky s vyšší únosností" 296,73 |  | 296.73 | [12 empty] | VV | 2 | 2 | True | 1 | ROZPOCET
52 | M | 59245005 | dlažba skladebná betonová 200x100mm tl 80mm OKROVÁ | m2 | 302.665 |  | 0 | CS ÚRS 2026 01 |  | základní |  | 0 | 0.176 | 53.269 | 0 | 0 | 8 | M | 2 |  |  |  | ROZPOCET | 0 | 0 | 0 | 0 | 0 | 1 | 0 | 4 | -499352637
| VV |  | "vjezdy, chodníky s vyšší únosností" 296,73 |  | 296.73 | [12 empty] | VV | 2 | 2 | True | 0 | ROZPOCET
| VV |  | 296,73*1,02 "Přepočtené koeficientem množství |  | 302.665 | [12 empty] | VV | 2 | 2 | True | 1 | ROZPOCET
| D | 6 | Úpravy povrchů, podlahy a osazování výplní |  |  |  | 0 |  |  |  |  | 0 |  | 0.26568 |  | 0 | 1 | D | 1 |  |  |  | ROZPOCET | [6 empty] | 0
53 | K | 622131111 | Podkladní a spojovací vrstva vnějších omítaných ploch polymercementový spojovací můstek nanášený ručně stěn | m2 | 9.4 |  | 0 | CS ÚRS 2026 01 |  | základní |  | 0 | 0.0014 | 0.01316 | 0 | 0 | 4 | K | 2 |  |  |  | ROZPOCET | 0 | 0 | 0 | 0 | 0 | 1 | 0 | 4 | -2129150554
| Online PSC |  | https://podminky.urs.cz/item/CS_URS_2026_01/622131111 | [14 empty] | Online PSC | 2
| P |  | Poznámka k položce: na stávající zdino pro vyrovnávací podkladní omítku | [14 empty] | P | 2
| VV |  | "případná oprava zděných plotů" (12*0,5)+(13,6*0,25) |  | 9.4 | [12 empty] | VV | 2 | 2 | True | 1 | ROZPOCET
54 | K | 622326121 | Omítka sanační vnějších ploch jednovrstvá tloušťky do 20 mm nanášená ručně stěn | m2 | 9.4 |  | 0 | CS ÚRS 2026 01 |  | základní |  | 0 | 0.021 | 0.1974 | 0 | 0 | 4 | K | 2 |  |  |  | ROZPOCET | 0 | 0 | 0 | 0 | 0 | 1 | 0 | 4 | 899238908
| Online PSC |  | https://podminky.urs.cz/item/CS_URS_2026_01/622326121 | [14 empty] | Online PSC | 2
| VV |  | "případná oprava zděných plotů" (12*0,5)+(13,6*0,25) |  | 9.4 | [12 empty] | VV | 2 | 2 | True | 1 | ROZPOCET
55 | K | 637121112 | Okapový chodník z kameniva s udusáním a urovnáním povrchu z kačírku tl. 150 mm | m2 | 0.2 |  | 0 | CS ÚRS 2026 01 |  | základní |  | 0 | 0.2756 | 0.05512 | 0 | 0 | 4 | K | 2 |  |  |  | ROZPOCET | 0 | 0 | 0 | 0 | 0 | 1 | 0 | 4 | -2104280374
| Online PSC |  | https://podminky.urs.cz/item/CS_URS_2026_01/637121112 | [14 empty] | Online PSC | 2
| VV |  | 0,2 |  | 0.2 | [12 empty] | VV | 2 | 2 | True | 1 | ROZPOCET
| D | 8 | Trubní vedení |  |  |  | 0 |  |  |  |  | 0 |  | 10.6636 |  | 9.696 | 1 | D | 1 |  |  |  | ROZPOCET | [6 empty] | 0
56 | K | 871313121 | Montáž kanalizačního potrubí z tvrdého PVC-U hladkého plnostěnného tuhost SN 8 DN 160 | m | 28 |  | 0 | CS ÚRS 2026 01 |  | základní |  | 0 | 1e-05 | 0.00028 | 0 | 0 | 4 | K | 2 |  |  |  | ROZPOCET | 0 | 0 | 0 | 0 | 0 | 1 | 0 | 4 | 488392177
| Online PSC |  | https://podminky.urs.cz/item/CS_URS_2026_01/871313121 | [14 empty] | Online PSC | 2
| VV |  | 28 |  | 28 | [12 empty] | VV | 2 | 2 | True | 1 | ROZPOCET
57 | M | 28611165 | trubka kanalizační PVC-U plnostěnná jednovrstvá DN 160x3000mm SN8 | m | 29.4 |  | 0 | CS ÚRS 2026 01 |  | základní |  | 0 | 0.00267 | 0.078498 | 0 | 0 | 8 | M | 2 |  |  |  | ROZPOCET | 0 | 0 | 0 | 0 | 0 | 1 | 0 | 4 | 48803747
| VV |  | 28 |  | 28 | [12 empty] | VV | 2 | 2 | True | 0 | ROZPOCET
| VV |  | 28*1,05 "Přepočtené koeficientem množství |  | 29.4 | [12 empty] | VV | 2 | 2 | True | 1 | ROZPOCET
58 | K | 890411851 | Bourání šachet a jímek strojně velikosti obestavěného prostoru do 1,5 m3 z prefabrikovaných skruží | m3 | 1.425 |  | 0 | CS ÚRS 2026 01 |  | základní |  | 0 | 0 | 0 | 1.92 | 2.736 | 4 | K | 2 |  |  |  | ROZPOCET | 0 | 0 | 0 | 0 | 0 | 1 | 0 | 4 | 1567248967
| Online PSC |  | https://podminky.urs.cz/item/CS_URS_2026_01/890411851 | [14 empty] | Online PSC | 2
| VV |  | "UV" 4*(PI*0,275*0,275*1,5) |  | 1.425 | [12 empty] | VV | 2 | 2 | True | 0 | ROZPOCET
| VV |  | Součet |  | 1.425 | [12 empty] | VV | 2 | 4 | True | 1 | ROZPOCET
59 | K | 895941302 | Osazení vpusti uliční z betonových dílců DN 450 dno s kalištěm | kus | 4 |  | 0 | CS ÚRS 2026 01 |  | základní |  | 0 | 0.12422 | 0.49688 | 0 | 0 | 4 | K | 2 |  |  |  | ROZPOCET | 0 | 0 | 0 | 0 | 0 | 1 | 0 | 4 | -1996641347
| Online PSC |  | https://podminky.urs.cz/item/CS_URS_2026_01/895941302 | [14 empty] | Online PSC | 2
| VV |  | 4 |  | 4 | [12 empty] | VV | 2 | 2 | True | 1 | ROZPOCET
60 | M | 59223332 | vpusť uliční DN 450 kaliště 450/300x50mm | kus | 4 |  | 0 | CS ÚRS 2026 01 |  | základní |  | 0 | 0.069 | 0.276 | 0 | 0 | 8 | M | 2 |  |  |  | ROZPOCET | 0 | 0 | 0 | 0 | 0 | 1 | 0 | 4 | 788402852
| VV |  | 4 |  | 4 | [12 empty] | VV | 2 | 2 | True | 1 | ROZPOCET
61 | K | 895941314 | Osazení vpusti uliční z betonových dílců DN 450 skruž horní 570 mm | kus | 4 |  | 0 | CS ÚRS 2026 01 |  | základní |  | 0 | 0.02972 | 0.11888 | 0 | 0 | 4 | K | 2 |  |  |  | ROZPOCET | 0 | 0 | 0 | 0 | 0 | 1 | 0 | 4 | 1520948398
| Online PSC |  | https://podminky.urs.cz/item/CS_URS_2026_01/895941314 | [14 empty] | Online PSC | 2
| VV |  | 4 |  | 4 | [12 empty] | VV | 2 | 2 | True | 1 | ROZPOCET
62 | M | 59223858 | skruž betonová horní pro uliční vpusť 450x570x50mm | kus | 4 |  | 0 | CS ÚRS 2026 01 |  | základní |  | 0 | 0.111 | 0.444 | 0 | 0 | 8 | M | 2 |  |  |  | ROZPOCET | 0 | 0 | 0 | 0 | 0 | 1 | 0 | 4 | 1861976108
| VV |  | 4 |  | 4 | [12 empty] | VV | 2 | 2 | True | 1 | ROZPOCET
63 | K | 895941322 | Osazení vpusti uliční z betonových dílců DN 450 skruž středová 295 mm | kus | 4 |  | 0 | CS ÚRS 2026 01 |  | základní |  | 0 | 0.02972 | 0.11888 | 0 | 0 | 4 | K | 2 |  |  |  | ROZPOCET | 0 | 0 | 0 | 0 | 0 | 1 | 0 | 4 | 1283401513
| Online PSC |  | https://podminky.urs.cz/item/CS_URS_2026_01/895941322 | [14 empty] | Online PSC | 2
| VV |  | 4 |  | 4 | [12 empty] | VV | 2 | 2 | True | 1 | ROZPOCET
64 | M | 59223862 | skruž betonová středová pro uliční vpusť 450x295x50mm | kus | 4 |  | 0 | CS ÚRS 2026 01 |  | základní |  | 0 | 0.057 | 0.228 | 0 | 0 | 8 | M | 2 |  |  |  | ROZPOCET | 0 | 0 | 0 | 0 | 0 | 1 | 0 | 4 | -1647488805
| VV |  | 4 |  | 4 | [12 empty] | VV | 2 | 2 | True | 1 | ROZPOCET
65 | K | 895941332 | Osazení vpusti uliční z betonových dílců DN 450 skruž průběžná se zápachovou uzávěrkou | kus | 4 |  | 0 | CS ÚRS 2026 01 |  | základní |  | 0 | 0.02972 | 0.11888 | 0 | 0 | 4 | K | 2 |  |  |  | ROZPOCET | 0 | 0 | 0 | 0 | 0 | 1 | 0 | 4 | 439838639
| Online PSC |  | https://podminky.urs.cz/item/CS_URS_2026_01/895941332 | [14 empty] | Online PSC | 2
| VV |  | 4 |  | 4 | [12 empty] | VV | 2 | 2 | True | 1 | ROZPOCET
66 | M | 59224493 | skruž betonová průběžná se zápachovou uzávěrkou 150mm PVC pro uliční vpusť 450x645x50mm | kus | 4 |  | 0 | CS ÚRS 2026 01 |  | základní |  | 0 | 0.298 | 1.192 | 0 | 0 | 8 | M | 2 |  |  |  | ROZPOCET | 0 | 0 | 0 | 0 | 0 | 1 | 0 | 4 | -1131321016
| VV |  | 4 |  | 4 | [12 empty] | VV | 2 | 2 | True | 1 | ROZPOCET
67 | K | 899132111 | Výměna (výšková úprava) poklopu kanalizačního s rámem samonivelačním s ošetřením podkladních vrstev hloubky do 25 cm | kus | 8 |  | 0 | CS ÚRS 2026 01 |  | základní |  | 0 | 0.62248 | 4.9798 | 0.62 | 4.96 | 4 | K | 2 |  |  |  | ROZPOCET | 0 | 0 | 0 | 0 | 0 | 1 | 0 | 4 | -1969815657
| Online PSC |  | https://podminky.urs.cz/item/CS_URS_2026_01/899132111 | [14 empty] | Online PSC | 2
| VV |  | "výšková úprava, poklop stávající" 8 |  | 8 | [12 empty] | VV | 2 | 2 | True | 0 | ROZPOCET
| VV |  | Součet |  | 8 | [12 empty] | VV | 2 | 4 | True | 1 | ROZPOCET
68 | K | 899132212 | Výměna (výšková úprava) poklopu vodovodního samonivelačního nebo pevného šoupátkového | kus | 14 |  | 0 | CS ÚRS 2026 01 |  | základní |  | 0 | 0.10037 | 1.4052 | 0.1 | 1.4 | 4 | K | 2 |  |  |  | ROZPOCET | 0 | 0 | 0 | 0 | 0 | 1 | 0 | 4 | -1669510427
| Online PSC |  | https://podminky.urs.cz/item/CS_URS_2026_01/899132212 | [14 empty] | Online PSC | 2
| VV |  | "výšková úprava, poklop stávající" 14 |  | 14 | [12 empty] | VV | 2 | 2 | True | 1 | ROZPOCET
69 | K | 899203211 | Demontáž mříží litinových včetně rámů, hmotnosti jednotlivě přes 100 do 150 Kg | kus | 4 |  | 0 | CS ÚRS 2026 01 |  | základní |  | 0 | 0 | 0 | 0.15 | 0.6 | 4 | K | 2 |  |  |  | ROZPOCET | 0 | 0 | 0 | 0 | 0 | 1 | 0 | 4 | 1527615014
| Online PSC |  | https://podminky.urs.cz/item/CS_URS_2026_01/899203211 | [14 empty] | Online PSC | 2
| VV |  | 4 |  | 4 | [12 empty] | VV | 2 | 2 | True | 0 | ROZPOCET
| VV |  | Součet |  | 4 | [12 empty] | VV | 2 | 4 | True | 1 | ROZPOCET
70 | K | 899204112 | Osazení mříží litinových včetně rámů a košů na bahno pro třídu zatížení D400, E600 | kus | 4 |  | 0 | CS ÚRS 2026 01 |  | základní |  | 0 | 0.21734 | 0.86936 | 0 | 0 | 4 | K | 2 |  |  |  | ROZPOCET | 0 | 0 | 0 | 0 | 0 | 1 | 0 | 4 | -1254266232
| Online PSC |  | https://podminky.urs.cz/item/CS_URS_2026_01/899204112 | [14 empty] | Online PSC | 2
| VV |  | 4 |  | 4 | [12 empty] | VV | 2 | 2 | True | 1 | ROZPOCET
71 | M | 59223864 | prstenec pro uliční vpusť vyrovnávací betonový 390x60x130mm | kus | 4 |  | 0 | CS ÚRS 2026 01 |  | základní |  | 0 | 0.027 | 0.108 | 0 | 0 | 8 | M | 2 |  |  |  | ROZPOCET | 0 | 0 | 0 | 0 | 0 | 1 | 0 | 4 | 532225736
| VV |  | 4 |  | 4 | [12 empty] | VV | 2 | 2 | True | 1 | ROZPOCET
72 | M | 55242320 | mříž vtoková litinová plochá 500x500mm | kus | 4 |  | 0 | CS ÚRS 2026 01 |  | základní |  | 0 | 0.0506 | 0.2024 | 0 | 0 | 8 | M | 2 |  |  |  | ROZPOCET | 0 | 0 | 0 | 0 | 0 | 1 | 0 | 4 | -167839988
| P |  | Poznámka k položce: D400 | [14 empty] | P | 2
| VV |  | 4 |  | 4 | [12 empty] | VV | 2 | 2 | True | 1 | ROZPOCET
73 | M | 59223871 | koš vysoký pro uliční vpusti žárově Pz plech pro rám 500/500mm | kus | 4 |  | 0 | CS ÚRS 2026 01 |  | základní |  | 0 | 0.006 | 0.024 | 0 | 0 | 8 | M | 2 |  |  |  | ROZPOCET | 0 | 0 | 0 | 0 | 0 | 1 | 0 | 4 | -1635242795
| VV |  | 4 |  | 4 | [12 empty] | VV | 2 | 2 | True | 1 | ROZPOCET
74 | K | 899722113 | Krytí potrubí z plastů výstražnou fólií z PVC šířky přes 25 do 34 cm | m | 28 |  | 0 | CS ÚRS 2026 01 |  | základní |  | 0 | 9e-05 | 0.00252 | 0 | 0 | 4 | K | 2 |  |  |  | ROZPOCET | 0 | 0 | 0 | 0 | 0 | 1 | 0 | 4 | -977631620
| Online PSC |  | https://podminky.urs.cz/item/CS_URS_2026_01/899722113 | [14 empty] | Online PSC | 2
| VV |  | 28 |  | 28 | [12 empty] | VV | 2 | 2 | True | 0 | ROZPOCET
| VV |  | Součet |  | 28 | [12 empty] | VV | 2 | 4 | True | 1 | ROZPOCET
75 | K | kanalizace_02 | Zaslepení stávající kanalizace | kus | 4 |  | 0 |  |  | základní |  | 0 | 0 | 0 | 0 | 0 | 4 | K | 2 |  |  |  | ROZPOCET | 0 | 0 | 0 | 0 | 0 | 1 | 0 | 4 | 1643023974
| VV |  | "přípojka DN150" 4 |  | 4 | [12 empty] | VV | 2 | 2 | True | 1 | ROZPOCET
76 | K | napojení_01.1 | napojení drenáže DN150 - přechodka na KG DN150, odbočka z přípojky DN150 | kus | 4 |  | 0 |  |  | základní |  | 0 | 0 | 0 | 0 | 0 | 4 | K | 2 |  |  |  | ROZPOCET | 0 | 0 | 0 | 0 | 0 | 1 | 0 | 4 | -2021255601
| VV |  | 4 |  | 4 | [12 empty] | VV | 2 | 2 | True | 0 | ROZPOCET
| VV |  | Součet |  | 4 | [12 empty] | VV | 2 | 4 | True | 1 | ROZPOCET
77 | K | napojení_v2.1 | napojení přípojek "jádrové vrtání DN do 160 mm" na stávající ŽB potrubí / šachtu | kus | 4 |  | 0 |  |  | základní |  | 0 | 0 | 0 | 0 | 0 | 4 | K | 2 |  |  |  | ROZPOCET | 0 | 0 | 0 | 0 | 0 | 1 | 0 | 4 | 524314971
| P |  | Poznámka k položce: vč. utěsnění | [14 empty] | P | 2
| VV |  | "na kanalizaci DN500" 1 |  | 1 | [12 empty] | VV | 2 | 2 | True | 0 | ROZPOCET
| VV |  | "na kanalizaci DN800" 1 |  | 1 | [12 empty] | VV | 2 | 2 | True | 0 | ROZPOCET
| VV |  | "do šachty" 2 |  | 2 | [12 empty] | VV | 2 | 2 | True | 0 | ROZPOCET
| VV |  | Součet |  | 4 | [12 empty] | VV | 2 | 4 | False | 1 | ROZPOCET
| D | 9 | Ostatní konstrukce a práce, bourání |  |  |  | 0 |  |  |  |  | 0 |  | 104.0411 |  | 653.7156 | 1 | D | 1 |  |  |  | ROZPOCET | [6 empty] | 0
78 | K | 914111111 | Montáž svislé dopravní značky základní velikosti do 1 m2 objímkami na sloupky nebo konzoly | kus | 4 |  | 0 | CS ÚRS 2026 01 |  | základní |  | 0 | 0.0007 | 0.0028 | 0 | 0 | 4 | K | 2 |  |  |  | ROZPOCET | 0 | 0 | 0 | 0 | 0 | 1 | 0 | 4 | -1797432996
| Online PSC |  | https://podminky.urs.cz/item/CS_URS_2026_01/914111111 | [14 empty] | Online PSC | 2
| VV |  | "stávající" 2+1 |  | 3 | [12 empty] | VV | 2 | 2 | True | 0 | ROZPOCET
| VV |  | "nové" 1 |  | 1 | [12 empty] | VV | 2 | 2 | True | 0 | ROZPOCET
| VV |  | Součet |  | 4 | [12 empty] | VV | 2 | 4 | True | 1 | ROZPOCET
79 | M | 40445619 | zákazové, příkazové dopravní značky B1-B34, C1-15 500mm | kus | 1 |  | 0 | CS ÚRS 2026 01 |  | základní |  | 0 | 0.0013 | 0.0013 | 0 | 0 | 8 | M | 2 |  |  |  | ROZPOCET | 0 | 0 | 0 | 0 | 0 | 1 | 0 | 4 | 995584558
| VV |  | "B29" 1 |  | 1 | [12 empty] | VV | 2 | 2 | True | 1 | ROZPOCET
80 | K | 914511112 | Montáž sloupku dopravních značek délky do 3,5 m do hliníkové patky pro sloupek D 60 mm | kus | 2 |  | 0 | CS ÚRS 2026 01 |  | základní |  | 0 | 0.11241 | 0.22482 | 0 | 0 | 4 | K | 2 |  |  |  | ROZPOCET | 0 | 0 | 0 | 0 | 0 | 1 | 0 | 4 | 1824823158
| Online PSC |  | https://podminky.urs.cz/item/CS_URS_2026_01/914511112 | [14 empty] | Online PSC | 2
| VV |  | "stávající" 1 |  | 1 | [12 empty] | VV | 2 | 2 | True | 0 | ROZPOCET
| VV |  | "nový" 1 |  | 1 | [12 empty] | VV | 2 | 2 | True | 0 | ROZPOCET
| VV |  | Součet |  | 2 | [12 empty] | VV | 2 | 4 | True | 1 | ROZPOCET
81 | M | 40445225 | sloupek pro dopravní značku Zn D 60mm v 3,5m | kus | 1 |  | 0 | CS ÚRS 2026 01 |  | základní |  | 0 | 0.0061 | 0.0061 | 0 | 0 | 8 | M | 2 |  |  |  | ROZPOCET | 0 | 0 | 0 | 0 | 0 | 1 | 0 | 4 | 131245553
| VV |  | 1 |  | 1 | [12 empty] | VV | 2 | 2 | True | 1 | ROZPOCET
82 | K | 915211115 | Vodorovné dopravní značení stříkaným plastem dělící čára šířky 125 mm souvislá žlutá základní | m | 12 |  | 0 | CS ÚRS 2026 01 |  | základní |  | 0 | 0.0002 | 0.0024 | 0 | 0 | 4 | K | 2 |  |  |  | ROZPOCET | 0 | 0 | 0 | 0 | 0 | 1 | 0 | 4 | 1193239166
| Online PSC |  | https://podminky.urs.cz/item/CS_URS_2026_01/915211115 | [14 empty] | Online PSC | 2
| VV |  | "V12c" 12 |  | 12 | [12 empty] | VV | 2 | 2 | True | 1 | ROZPOCET
83 | K | 916111123 | Osazení silniční obruby z dlažebních kostek v jedné řadě s ložem tl. přes 50 do 100 mm, s vyplněním a zatřením spár cementovou maltou z drobných kostek s boční opěrou z betonu prostého, do lože z betonu prostého téže značky | m | 261.95 |  | 0 | CS ÚRS 2026 01 |  | základní |  | 0 | 0.08978 | 23.5179 | 0 | 0 | 4 | K | 2 |  |  |  | ROZPOCET | 0 | 0 | 0 | 0 | 0 | 1 | 0 | 4 | 83325248
| Online PSC |  | https://podminky.urs.cz/item/CS_URS_2026_01/916111123 | [14 empty] | Online PSC | 2
| P |  | Poznámka k položce: lože C20/25 XF3 spárování M25 XF4 | [14 empty] | P | 2
| VV |  | "řádka" 245,05+16,9 |  | 261.95 | [12 empty] | VV | 2 | 2 | True | 1 | ROZPOCET
84 | M | 58381007 | kostka štípaná dlažební žula drobná 8/10 | m2 | 26.719 |  | 0 | CS ÚRS 2026 01 |  | základní |  | 0 | 0.222 | 5.9316 | 0 | 0 | 8 | M | 2 |  |  |  | ROZPOCET | 0 | 0 | 0 | 0 | 0 | 1 | 0 | 4 | -880533066
| VV |  | (245,05+16,9)*0,1 |  | 26.195 | [12 empty] | VV | 2 | 2 | True | 0 | ROZPOCET
| VV |  | 26,195*1,02 "Přepočtené koeficientem množství |  | 26.719 | [12 empty] | VV | 2 | 2 | True | 1 | ROZPOCET
85 | K | 916231213 | Osazení chodníkového obrubníku betonového se zřízením lože, s vyplněním a zatřením spár cementovou maltou stojatého s boční opěrou z betonu prostého, do lože z betonu prostého | m | 49.52 |  | 0 | CS ÚRS 2026 01 |  | základní |  | 0 | 0.14042 | 6.9536 | 0 | 0 | 4 | K | 2 |  |  |  | ROZPOCET | 0 | 0 | 0 | 0 | 0 | 1 | 0 | 4 | -1323303252
| Online PSC |  | https://podminky.urs.cz/item/CS_URS_2026_01/916231213 | [14 empty] | Online PSC | 2
| VV |  | 49,52 |  | 49.52 | [12 empty] | VV | 2 | 2 | True | 0 | ROZPOCET
| VV |  | Součet |  | 49.52 | [12 empty] | VV | 2 | 4 | True | 1 | ROZPOCET
86 | M | 59217016 | obrubník betonový chodníkový 1000x80x250mm | m | 50.51 |  | 0 | CS ÚRS 2026 01 |  | základní |  | 0 | 0.045 | 2.2729 | 0 | 0 | 8 | M | 2 |  |  |  | ROZPOCET | 0 | 0 | 0 | 0 | 0 | 1 | 0 | 4 | 1140136699
| VV |  | 49,52 |  | 49.52 | [12 empty] | VV | 2 | 2 | True | 0 | ROZPOCET
| VV |  | Součet |  | 49.52 | [12 empty] | VV | 2 | 4 | True | 0 | ROZPOCET
| VV |  | 49,52*1,02 "Přepočtené koeficientem množství |  | 50.51 | [12 empty] | VV | 2 | 2 | True | 1 | ROZPOCET
87 | K | 916241113 | Osazení obrubníku kamenného se zřízením lože, s vyplněním a zatřením spár cementovou maltou ležatého s boční opěrou z betonu prostého, do lože z betonu prostého | m | 225.18 |  | 0 | CS ÚRS 2026 01 |  | základní |  | 0 | 0.18292 | 41.1899 | 0 | 0 | 4 | K | 2 |  |  |  | ROZPOCET | 0 | 0 | 0 | 0 | 0 | 1 | 0 | 4 | 163276276
| Online PSC |  | https://podminky.urs.cz/item/CS_URS_2026_01/916241113 | [14 empty] | Online PSC | 2
| VV |  | 211,42+1,06+2,84+3,84+6,02 |  | 225.18 | [12 empty] | VV | 2 | 2 | True | 1 | ROZPOCET
88 | M | 58380007 | obrubník kamenný žulový přímý 1000x150x250mm | m | 215.648 |  | 0 | CS ÚRS 2026 01 |  | základní |  | 0 | 0.104 | 22.4274 | 0 | 0 | 8 | M | 2 |  |  |  | ROZPOCET | 0 | 0 | 0 | 0 | 0 | 1 | 0 | 4 | -1349484189
| VV |  | 211,42 |  | 211.42 | [12 empty] | VV | 2 | 2 | True | 0 | ROZPOCET
| VV |  | 211,42*1,02 "Přepočtené koeficientem množství |  | 215.648 | [12 empty] | VV | 2 | 2 | True | 1 | ROZPOCET
89 | M | 58380426.R | obrubník kamenný žulový obloukový R 1-3m 150x250mm | m | 7.895 |  | 0 |  |  | základní |  | 0 | 0.104 | 0.82108 | 0 | 0 | 8 | M | 2 |  |  |  | ROZPOCET | 0 | 0 | 0 | 0 | 0 | 1 | 0 | 4 | 1605425718
| VV |  | "R1,15" 1,06 |  | 1.06 | [12 empty] | VV | 2 | 2 | True | 0 | ROZPOCET
| VV |  | "R2" 2,84 |  | 2.84 | [12 empty] | VV | 2 | 2 | True | 0 | ROZPOCET
| VV |  | "R3" 3,84 |  | 3.84 | [12 empty] | VV | 2 | 2 | True | 0 | ROZPOCET
| VV |  | Součet |  | 7.74 | [12 empty] | VV | 2 | 4 | True | 0 | ROZPOCET
| VV |  | 7,74*1,02 "Přepočtené koeficientem množství |  | 7.895 | [12 empty] | VV | 2 | 2 | True | 1 | ROZPOCET
90 | M | 58380436.R | obrubník kamenný žulový obloukový R 3-5m 150x250mm | m | 6.14 |  | 0 |  |  | základní |  | 0 | 0.104 | 0.63856 | 0 | 0 | 8 | M | 2 |  |  |  | ROZPOCET | 0 | 0 | 0 | 0 | 0 | 1 | 0 | 4 | -531831685
| VV |  | "R3,5" 6,02 |  | 6.02 | [12 empty] | VV | 2 | 2 | True | 0 | ROZPOCET
| VV |  | 6,02*1,02 "Přepočtené koeficientem množství |  | 6.14 | [12 empty] | VV | 2 | 2 | True | 1 | ROZPOCET
91 | K | 919125111 | Těsnění svislé spáry mezi živičným krytem a ostatními prvky asfaltovou páskou samolepicí šířky 35 mm tl. 8 mm | m | 1.3 |  | 0 | CS ÚRS 2026 01 |  | základní |  | 0 | 0.00045 | 0.000585 | 0 | 0 | 4 | K | 2 |  |  |  | ROZPOCET | 0 | 0 | 0 | 0 | 0 | 1 | 0 | 4 | -2070985275
| Online PSC |  | https://podminky.urs.cz/item/CS_URS_2026_01/919125111 | [14 empty] | Online PSC | 2
| P |  | Poznámka k položce: pro napojení asfaltového krytu na odvodňovací žlab, nebo alt. dle tech. předpisu dodavatele žlabů | [14 empty] | P | 2
| VV |  | 1,3 |  | 1.3 | [12 empty] | VV | 2 | 2 | True | 1 | ROZPOCET
92 | K | 919732211 | Styčná pracovní spára při napojení nového živičného povrchu na stávající se zalitím za tepla modifikovanou asfaltovou hmotou s posypem vápenným hydrátem šířky do 15 mm, hloubky do 25 mm včetně prořezání spáry | m | 22.7 |  | 0 | CS ÚRS 2026 01 |  | základní |  | 0 | 0.00061 | 0.013847 | 0 | 0 | 4 | K | 2 |  |  |  | ROZPOCET | 0 | 0 | 0 | 0 | 0 | 1 | 0 | 4 | 434163719
| Online PSC |  | https://podminky.urs.cz/item/CS_URS_2026_01/919732211 | [14 empty] | Online PSC | 2
| VV |  | 22,7 |  | 22.7 | [12 empty] | VV | 2 | 2 | True | 0 | ROZPOCET
| VV |  | Součet |  | 22.7 | [12 empty] | VV | 2 | 4 | True | 1 | ROZPOCET
93 | K | 919735111 | Řezání stávajícího živičného krytu nebo podkladu hloubky do 50 mm | m | 22.2 |  | 0 | CS ÚRS 2026 01 |  | základní |  | 0 | 0 | 0 | 0 | 0 | 4 | K | 2 |  |  |  | ROZPOCET | 0 | 0 | 0 | 0 | 0 | 1 | 0 | 4 | 1692140696
| Online PSC |  | https://podminky.urs.cz/item/CS_URS_2026_01/919735111 | [14 empty] | Online PSC | 2
| VV |  | 22,2 |  | 22.2 | [12 empty] | VV | 2 | 2 | True | 1 | ROZPOCET
94 | K | 919735112 | Řezání stávajícího živičného krytu nebo podkladu hloubky přes 50 do 100 mm | m | 1.3 |  | 0 | CS ÚRS 2026 01 |  | základní |  | 0 | 0 | 0 | 0 | 0 | 4 | K | 2 |  |  |  | ROZPOCET | 0 | 0 | 0 | 0 | 0 | 1 | 0 | 4 | -323382342
| Online PSC |  | https://podminky.urs.cz/item/CS_URS_2026_01/919735112 | [14 empty] | Online PSC | 2
| VV |  | 1,3 |  | 1.3 | [12 empty] | VV | 2 | 2 | True | 1 | ROZPOCET
95 | K | 919735113 | Řezání stávajícího živičného krytu nebo podkladu hloubky přes 100 do 150 mm | m | 22.5 |  | 0 | CS ÚRS 2026 01 |  | základní |  | 0 | 0 | 0 | 0 | 0 | 4 | K | 2 |  |  |  | ROZPOCET | 0 | 0 | 0 | 0 | 0 | 1 | 0 | 4 | -1183318421
| Online PSC |  | https://podminky.urs.cz/item/CS_URS_2026_01/919735113 | [14 empty] | Online PSC | 2
| VV |  | 22,5 |  | 22.5 | [12 empty] | VV | 2 | 2 | True | 1 | ROZPOCET
96 | K | 919735122 | Řezání stávajícího betonového krytu nebo podkladu hloubky přes 50 do 100 mm | m | 15.8 |  | 0 | CS ÚRS 2026 01 |  | základní |  | 0 | 2e-05 | 0.000316 | 0 | 0 | 4 | K | 2 |  |  |  | ROZPOCET | 0 | 0 | 0 | 0 | 0 | 1 | 0 | 4 | -1719317696
| Online PSC |  | https://podminky.urs.cz/item/CS_URS_2026_01/919735122 | [14 empty] | Online PSC | 2
| VV |  | 15,8 |  | 15.8 | [12 empty] | VV | 2 | 2 | True | 1 | ROZPOCET
97 | K | 979024443 | Očištění vybouraných prvků komunikací od spojovacího materiálu s odklizením a uložením očištěných hmot a spojovacího materiálu na skládku na vzdálenost do 10 m obrubníků a krajníků, vybouraných z jakéhokoliv lože a s jakoukoliv výplní spár silničních | m | 191.3 |  | 0 | CS ÚRS 2026 01 |  | základní |  | 0 | 0 | 0 | 0 | 0 | 4 | K | 2 |  |  |  | ROZPOCET | 0 | 0 | 0 | 0 | 0 | 1 | 0 | 4 | -1792739437
| Online PSC |  | https://podminky.urs.cz/item/CS_URS_2026_01/979024443 | [14 empty] | Online PSC | 2
| VV |  | 191,3 |  | 191.3 | [12 empty] | VV | 2 | 2 | True | 1 | ROZPOCET
98 | K | 979054451 | Očištění vybouraných prvků komunikací od spojovacího materiálu s odklizením a uložením očištěných hmot a spojovacího materiálu na skládku na vzdálenost do 10 m zámkových dlaždic s vyplněním spár kamenivem | m2 | 35.03 |  | 0 | CS ÚRS 2026 01 |  | základní |  | 0 | 0 | 0 | 0 | 0 | 4 | K | 2 |  |  |  | ROZPOCET | 0 | 0 | 0 | 0 | 0 | 1 | 0 | 4 | -33457656
| Online PSC |  | https://podminky.urs.cz/item/CS_URS_2026_01/979054451 | [14 empty] | Online PSC | 2
| VV |  | 12,1+22,93 |  | 35.03 | [12 empty] | VV | 2 | 2 | True | 1 | ROZPOCET
| D | 96 | Bourání konstrukcí |  |  |  | 0 |  |  |  |  | 0 |  | 0.035936 |  | 653.7156 | 1 | D | 2 |  |  |  | ROZPOCET | [6 empty] | 0
99 | K | 113106123 | Rozebrání dlažeb komunikací pro pěší s přemístěním hmot na skládku na vzdálenost do 3 m nebo s naložením na dopravní prostředek s ložem z kameniva nebo živice a s jakoukoliv výplní spár ručně ze zámkové dlažby | m2 | 35.03 |  | 0 | CS ÚRS 2026 01 |  | základní |  | 0 | 0 | 0 | 0.26 | 9.1078 | 4 | K | 3 |  |  |  | ROZPOCET | 0 | 0 | 0 | 0 | 0 | 1 | 0 | 4 | -1729411750
| Online PSC |  | https://podminky.urs.cz/item/CS_URS_2026_01/113106123 | [14 empty] | Online PSC | 3
| P |  | Poznámka k položce: po domluvě s investorem je možný odvoz do skladu technických služeb města. | [14 empty] | P | 3
| VV |  | 12,1+22,93 |  | 35.03 | [12 empty] | VV | 3 | 2 | True | 1 | ROZPOCET
100 | K | 113107161 | Odstranění podkladů nebo krytů strojně plochy jednotlivě přes 50 m2 do 200 m2 s přemístěním hmot na skládku na vzdálenost do 20 m nebo s naložením na dopravní prostředek z kameniva hrubého drceného, o tl. vrstvy do 100 mm | m2 | 351.85 |  | 0 | CS ÚRS 2026 01 |  | základní |  | 0 | 0 | 0 | 0.17 | 59.8145 | 4 | K | 3 |  |  |  | ROZPOCET | 0 | 0 | 0 | 0 | 0 | 1 | 0 | 4 | 1728048250
| Online PSC |  | https://podminky.urs.cz/item/CS_URS_2026_01/113107161 | [14 empty] | Online PSC | 3
| VV |  | 154,12+197,73 |  | 351.85 | [12 empty] | VV | 3 | 2 | True | 1 | ROZPOCET
101 | K | 113107172 | Odstranění podkladů nebo krytů strojně plochy jednotlivě přes 50 m2 do 200 m2 s přemístěním hmot na skládku na vzdálenost do 20 m nebo s naložením na dopravní prostředek z betonu prostého, o tl. vrstvy přes 150 do 300 mm | m2 | 281.976 |  | 0 | CS ÚRS 2026 01 |  | základní |  | 0 | 0 | 0 | 0.625 | 176.235 | 4 | K | 3 |  |  |  | ROZPOCET | 0 | 0 | 0 | 0 | 0 | 1 | 0 | 4 | -268556568
| Online PSC |  | https://podminky.urs.cz/item/CS_URS_2026_01/113107172 | [14 empty] | Online PSC | 3
| VV |  | "vrstva SC vozovky, předpoklad 40% zastoupení v ploše" 704,94*0,4 |  | 281.976 | [12 empty] | VV | 3 | 2 | True | 1 | ROZPOCET
102 | K | 113107181 | Odstranění podkladů nebo krytů strojně plochy jednotlivě přes 50 m2 do 200 m2 s přemístěním hmot na skládku na vzdálenost do 20 m nebo s naložením na dopravní prostředek živičných, o tl. vrstvy do 50 mm | m2 | 154.12 |  | 0 | CS ÚRS 2026 01 |  | základní |  | 0 | 0 | 0 | 0.098 | 15.1038 | 4 | K | 3 |  |  |  | ROZPOCET | 0 | 0 | 0 | 0 | 0 | 1 | 0 | 4 | -1532239836
| Online PSC |  | https://podminky.urs.cz/item/CS_URS_2026_01/113107181 | [14 empty] | Online PSC | 3
| VV |  | "chodník" 154,12 |  | 154.12 | [12 empty] | VV | 3 | 2 | True | 1 | ROZPOCET
103 | K | 113107182 | Odstranění podkladů nebo krytů strojně plochy jednotlivě přes 50 m2 do 200 m2 s přemístěním hmot na skládku na vzdálenost do 20 m nebo s naložením na dopravní prostředek živičných, o tl. vrstvy přes 50 do 100 mm | m2 | 197.73 |  | 0 | CS ÚRS 2026 01 |  | základní |  | 0 | 0 | 0 | 0.22 | 43.5006 | 4 | K | 3 |  |  |  | ROZPOCET | 0 | 0 | 0 | 0 | 0 | 1 | 0 | 4 | -101084127
| Online PSC |  | https://podminky.urs.cz/item/CS_URS_2026_01/113107182 | [14 empty] | Online PSC | 3
| VV |  | "chodník" 197,73 |  | 197.73 | [12 empty] | VV | 3 | 2 | True | 1 | ROZPOCET
104 | K | 113107321 | Odstranění podkladů nebo krytů strojně plochy jednotlivě do 50 m2 s přemístěním hmot na skládku na vzdálenost do 3 m nebo s naložením na dopravní prostředek z kameniva hrubého drceného, o tl. vrstvy do 100 mm | m2 | 25.23 |  | 0 | CS ÚRS 2026 01 |  | základní |  | 0 | 0 | 0 | 0.17 | 4.2891 | 4 | K | 3 |  |  |  | ROZPOCET | 0 | 0 | 0 | 0 | 0 | 1 | 0 | 4 | 1925639205
| Online PSC |  | https://podminky.urs.cz/item/CS_URS_2026_01/113107321 | [14 empty] | Online PSC | 3
| VV |  | 22,93+2,3 |  | 25.23 | [12 empty] | VV | 3 | 2 | True | 1 | ROZPOCET
105 | K | 113107330 | Odstranění podkladů nebo krytů strojně plochy jednotlivě do 50 m2 s přemístěním hmot na skládku na vzdálenost do 3 m nebo s naložením na dopravní prostředek z betonu prostého, o tl. vrstvy do 100 mm | m2 | 2.3 |  | 0 | CS ÚRS 2026 01 |  | základní |  | 0 | 0 | 0 | 0.24 | 0.552 | 4 | K | 3 |  |  |  | ROZPOCET | 0 | 0 | 0 | 0 | 0 | 1 | 0 | 4 | 1541085952
| Online PSC |  | https://podminky.urs.cz/item/CS_URS_2026_01/113107330 | [14 empty] | Online PSC | 3
| VV |  | 2,3 |  | 2.3 | [12 empty] | VV | 3 | 2 | True | 1 | ROZPOCET
106 | K | 113154512 | Frézování živičného podkladu nebo krytu s naložením hmot na dopravní prostředek plochy do 500 m2 pruhu šířky do 0,5 m, tloušťky vrstvy 40 mm | m2 | 5.44 |  | 0 | CS ÚRS 2026 01 |  | základní |  | 0 | 1e-05 | 5.44e-05 | 0.092 | 0.50048 | 4 | K | 3 |  |  |  | ROZPOCET | 0 | 0 | 0 | 0 | 0 | 1 | 0 | 4 | -1818649812
| Online PSC |  | https://podminky.urs.cz/item/CS_URS_2026_01/113154512 | [14 empty] | Online PSC | 3
| VV |  | 5,44 |  | 5.44 | [12 empty] | VV | 3 | 2 | True | 1 | ROZPOCET
107 | K | 113154514 | Frézování živičného podkladu nebo krytu s naložením hmot na dopravní prostředek plochy do 500 m2 pruhu šířky do 0,5 m, tloušťky vrstvy 60 mm | m2 | 26.72 |  | 0 | CS ÚRS 2026 01 |  | základní |  | 0 | 2e-05 | 0.0005344 | 0.138 | 3.6874 | 4 | K | 3 |  |  |  | ROZPOCET | 0 | 0 | 0 | 0 | 0 | 1 | 0 | 4 | -1523702593
| Online PSC |  | https://podminky.urs.cz/item/CS_URS_2026_01/113154514 | [14 empty] | Online PSC | 3
| VV |  | 13,36*2 |  | 26.72 | [12 empty] | VV | 3 | 2 | True | 1 | ROZPOCET
108 | K | 113154535 | Frézování živičného podkladu nebo krytu s naložením hmot na dopravní prostředek plochy přes 500 do 2 000 m2 pruhu šířky do 1 m, tloušťky vrstvy 70 mm | m2 | 706.94 |  | 0 | CS ÚRS 2026 01 |  | základní |  | 0 | 2e-05 | 0.014139 | 0.161 | 113.8173 | 4 | K | 3 |  |  |  | ROZPOCET | 0 | 0 | 0 | 0 | 0 | 1 | 0 | 4 | 1218533949
| Online PSC |  | https://podminky.urs.cz/item/CS_URS_2026_01/113154535 | [14 empty] | Online PSC | 3
| VV |  | 706,94 |  | 706.94 | [12 empty] | VV | 3 | 2 | True | 1 | ROZPOCET
109 | K | 113154538 | Frézování živičného podkladu nebo krytu s naložením hmot na dopravní prostředek plochy přes 500 do 2 000 m2 pruhu šířky do 1 m, tloušťky vrstvy 100 mm | m2 | 706.94 |  | 0 | CS ÚRS 2026 01 |  | základní |  | 0 | 3e-05 | 0.021208 | 0.23 | 162.5962 | 4 | K | 3 |  |  |  | ROZPOCET | 0 | 0 | 0 | 0 | 0 | 1 | 0 | 4 | -1368414713
| Online PSC |  | https://podminky.urs.cz/item/CS_URS_2026_01/113154538 | [14 empty] | Online PSC | 3
| VV |  | 706,94 |  | 706.94 | [12 empty] | VV | 3 | 2 | True | 1 | ROZPOCET
110 | K | 113201112 | Vytrhání obrub s vybouráním lože, s přemístěním hmot na skládku na vzdálenost do 3 m nebo s naložením na dopravní prostředek silničních ležatých | m | 191.3 |  | 0 | CS ÚRS 2026 01 |  | základní |  | 0 | 0 | 0 | 0.29 | 55.477 | 4 | K | 3 |  |  |  | ROZPOCET | 0 | 0 | 0 | 0 | 0 | 1 | 0 | 4 | -615529145
| Online PSC |  | https://podminky.urs.cz/item/CS_URS_2026_01/113201112 | [14 empty] | Online PSC | 3
| VV |  | "kamenné" 191,3 |  | 191.3 | [12 empty] | VV | 3 | 2 | True | 1 | ROZPOCET
111 | K | 113202111 | Vytrhání obrub s vybouráním lože, s přemístěním hmot na skládku na vzdálenost do 3 m nebo s naložením na dopravní prostředek z krajníků nebo obrubníků stojatých | m | 42.9 |  | 0 | CS ÚRS 2026 01 |  | základní |  | 0 | 0 | 0 | 0.205 | 8.7945 | 4 | K | 3 |  |  |  | ROZPOCET | 0 | 0 | 0 | 0 | 0 | 1 | 0 | 4 | -17888403
| Online PSC |  | https://podminky.urs.cz/item/CS_URS_2026_01/113202111 | [14 empty] | Online PSC | 3
| VV |  | 1,5+41,4 |  | 42.9 | [12 empty] | VV | 3 | 2 | True | 1 | ROZPOCET
112 | K | 113204111 | Vytrhání obrub s vybouráním lože, s přemístěním hmot na skládku na vzdálenost do 3 m nebo s naložením na dopravní prostředek záhonových | m | 1.5 |  | 0 | CS ÚRS 2026 01 |  | základní |  | 0 | 0 | 0 | 0.04 | 0.06 | 4 | K | 3 |  |  |  | ROZPOCET | 0 | 0 | 0 | 0 | 0 | 1 | 0 | 4 | 525953937
| Online PSC |  | https://podminky.urs.cz/item/CS_URS_2026_01/113204111 | [14 empty] | Online PSC | 3
| VV |  | 1,5 |  | 1.5 | [12 empty] | VV | 3 | 2 | True | 1 | ROZPOCET
113 | K | 966006132 | Odstranění dopravních nebo orientačních značek se sloupkem s uložením hmot na vzdálenost do 20 m nebo s naložením na dopravní prostředek, se zásypem jam a jeho zhutněním s betonovou patkou | kus | 2 |  | 0 | CS ÚRS 2026 01 |  | základní |  | 0 | 0 | 0 | 0.082 | 0.164 | 4 | K | 3 |  |  |  | ROZPOCET | 0 | 0 | 0 | 0 | 0 | 1 | 0 | 4 | -1183330255
| Online PSC |  | https://podminky.urs.cz/item/CS_URS_2026_01/966006132 | [14 empty] | Online PSC | 3
| VV |  | 1+1 |  | 2 | [12 empty] | VV | 3 | 2 | True | 1 | ROZPOCET
114 | K | 966006211 | Odstranění (demontáž) svislých dopravních značek s odklizením materiálu na skládku na vzdálenost do 20 m nebo s naložením na dopravní prostředek ze sloupů, sloupků nebo konzol | kus | 4 |  | 0 | CS ÚRS 2026 01 |  | základní |  | 0 | 0 | 0 | 0.004 | 0.016 | 4 | K | 3 |  |  |  | ROZPOCET | 0 | 0 | 0 | 0 | 0 | 1 | 0 | 4 | -1773115807
| Online PSC |  | https://podminky.urs.cz/item/CS_URS_2026_01/966006211 | [14 empty] | Online PSC | 3
| VV |  | 1+1+2 |  | 4 | [12 empty] | VV | 3 | 2 | True | 1 | ROZPOCET
| D | 997 | Přesun sutě |  |  |  | 0 |  |  |  |  | 0 |  | 0 |  | 0 | 1 | D | 1 |  |  |  | ROZPOCET | [6 empty] | 0
115 | K | 997221551 | Vodorovná doprava suti bez naložení, ale se složením a s hrubým urovnáním ze sypkých materiálů, na vzdálenost do 1 km | t | 349.188 |  | 0 | CS ÚRS 2026 01 |  | základní |  | 0 | 0 | 0 | 0 | 0 | 4 | K | 2 |  |  |  | ROZPOCET | 0 | 0 | 0 | 0 | 0 | 1 | 0 | 4 | -239195042
| Online PSC |  | https://podminky.urs.cz/item/CS_URS_2026_01/997221551 | [14 empty] | Online PSC | 2
| VV |  | "podklad na recyklační skládku" 35,03*(0,26-0,132)+59,815+4,289 |  | 68.588 | [12 empty] | VV | 2 | 2 | True | 0 | ROZPOCET
| VV |  | "frézink, odkup zhotovitelem, bez poplatku" 0,5+3,687+113,817+162,596 |  | 280.6 | [12 empty] | VV | 2 | 2 | True | 0 | ROZPOCET
| VV |  | Součet |  | 349.188 | [12 empty] | VV | 2 | 4 | True | 1 | ROZPOCET
116 | K | 997221559 | Vodorovná doprava suti bez naložení, ale se složením a s hrubým urovnáním ze sypkých materiálů, na vzdálenost Příplatek k ceně za každý další započatý 1 km přes 1 km | t | 3142.691 |  | 0 | CS ÚRS 2026 01 |  | základní |  | 0 | 0 | 0 | 0 | 0 | 4 | K | 2 |  |  |  | ROZPOCET | 0 | 0 | 0 | 0 | 0 | 1 | 0 | 4 | 778427848
| Online PSC |  | https://podminky.urs.cz/item/CS_URS_2026_01/997221559 | [14 empty] | Online PSC | 2
| P |  | Poznámka k položce: vzdálenost odvozu je pouze orientační, určí uchazeč | [14 empty] | P | 2
| VV |  | "podklad na recyklační skládku" (35,03*(0,26-0,132)+59,815+4,289)*9 |  | 617.291 | [12 empty] | VV | 2 | 2 | True | 0 | ROZPOCET
| VV |  | "frézink, odkup zhotovitelem, bez poplatku" (0,5+3,687+113,817+162,596)*9 |  | 2525.4 | [12 empty] | VV | 2 | 2 | True | 0 | ROZPOCET
| VV |  | Součet |  | 3142.691 | [12 empty] | VV | 2 | 4 | True | 1 | ROZPOCET
117 | K | 997221561 | Vodorovná doprava suti bez naložení, ale se složením a s hrubým urovnáním z kusových materiálů, na vzdálenost do 1 km | t | 312.551 |  | 0 | CS ÚRS 2026 01 |  | základní |  | 0 | 0 | 0 | 0 | 0 | 4 | K | 2 |  |  |  | ROZPOCET | 0 | 0 | 0 | 0 | 0 | 1 | 0 | 4 | 923314775
| Online PSC |  | https://podminky.urs.cz/item/CS_URS_2026_01/997221561 | [14 empty] | Online PSC | 2
| VV |  | "beton na recyklační skládku" 9,696+176,235+0,552+8,795+0,164+191,3*(0,29-0,125)+(35,03-12,1)*0,132 |  | 230.033 | [12 empty] | VV | 2 | 2 | True | 0 | ROZPOCET
| VV |  | "asfalt, odkup zhotovitelem, bez poplatku" 15,104+43,501 |  | 58.605 | [12 empty] | VV | 2 | 2 | True | 0 | ROZPOCET
| VV |  | "kam. obruby na skládku Technických služeb města, bez poplatku" 191,3*0,125 |  | 23.913 | [12 empty] | VV | 2 | 2 | True | 0 | ROZPOCET
| VV |  | Součet |  | 312.551 | [12 empty] | VV | 2 | 4 | True | 1 | ROZPOCET
118 | K | 997221569 | Vodorovná doprava suti bez naložení, ale se složením a s hrubým urovnáním z kusových materiálů, na vzdálenost Příplatek k ceně za každý další započatý 1 km přes 1 km | t | 2621.657 |  | 0 | CS ÚRS 2026 01 |  | základní |  | 0 | 0 | 0 | 0 | 0 | 4 | K | 2 |  |  |  | ROZPOCET | 0 | 0 | 0 | 0 | 0 | 1 | 0 | 4 | 2059014810
| Online PSC |  | https://podminky.urs.cz/item/CS_URS_2026_01/997221569 | [14 empty] | Online PSC | 2
| P |  | Poznámka k položce: vzdálenost odvozu je pouze orientační, určí uchazeč | [14 empty] | P | 2
| VV |  | "beton na recyklační skládku" (9,696+176,235+0,552+8,795+0,164+191,3*(0,29-0,125)+(35,03-12,1)*0,132)*9 |  | 2070.299 | [12 empty] | VV | 2 | 2 | True | 0 | ROZPOCET
| VV |  | "asfalt, odkup zhotovitelem, bez poplatku" (15,104+43,501)*9 |  | 527.445 | [12 empty] | VV | 2 | 2 | True | 0 | ROZPOCET
| VV |  | "kam. obruby na skládku Technických služeb města, bez poplatku" (191,3*0,125) |  | 23.913 | [12 empty] | VV | 2 | 2 | True | 0 | ROZPOCET
| VV |  | Součet |  | 2621.657 | [12 empty] | VV | 2 | 4 | True | 1 | ROZPOCET
119 | K | 997221611 | Nakládání na dopravní prostředky pro vodorovnou dopravu suti | t | 23.913 |  | 0 | CS ÚRS 2026 01 |  | základní |  | 0 | 0 | 0 | 0 | 0 | 4 | K | 2 |  |  |  | ROZPOCET | 0 | 0 | 0 | 0 | 0 | 1 | 0 | 4 | -1953440922
| Online PSC |  | https://podminky.urs.cz/item/CS_URS_2026_01/997221611 | [14 empty] | Online PSC | 2
| VV |  | "kam. obruby pro odvoz na skládku Technických služeb města" 191,3*0,125 |  | 23.913 | [12 empty] | VV | 2 | 2 | True | 1 | ROZPOCET
120 | K | 997221861 | Poplatek za předání stavebního odpadu recyklačnímu zařízení z prostého betonu zatříděného do Katalogu odpadů pod kódem 17 01 01 | t | 230.033 |  | 0 | CS ÚRS 2026 01 |  | základní |  | 0 | 0 | 0 | 0 | 0 | 4 | K | 2 |  |  |  | ROZPOCET | 0 | 0 | 0 | 0 | 0 | 1 | 0 | 4 | 1790732124
| Online PSC |  | https://podminky.urs.cz/item/CS_URS_2026_01/997221861 | [14 empty] | Online PSC | 2
| VV |  | 9,696+176,235+0,552+8,795+0,164+191,3*(0,29-0,125)+(35,03-12,1)*0,132 |  | 230.033 | [12 empty] | VV | 2 | 2 | True | 1 | ROZPOCET
121 | K | 997221873 | Poplatek za předání stavebního odpadu recyklačnímu zařízení zeminy a kamení zatříděného do Katalogu odpadů pod kódem 17 05 04 | t | 68.588 |  | 0 | CS ÚRS 2026 01 |  | základní |  | 0 | 0 | 0 | 0 | 0 | 4 | K | 2 |  |  |  | ROZPOCET | 0 | 0 | 0 | 0 | 0 | 1 | 0 | 4 | 1708438982
| Online PSC |  | https://podminky.urs.cz/item/CS_URS_2026_01/997221873 | [14 empty] | Online PSC | 2
| VV |  | 35,03*(0,26-0,132)+59,815+4,289 |  | 68.588 | [12 empty] | VV | 2 | 2 | True | 0 | ROZPOCET
| VV |  | Součet |  | 68.588 | [12 empty] | VV | 2 | 4 | True | 1 | ROZPOCET
| D | 998 | Přesun hmot |  |  |  | 0 |  |  |  |  | 0 |  | 0 |  | 0 | 1 | D | 1 |  |  |  | ROZPOCET | [6 empty] | 0
122 | K | 998223011 | Přesun hmot pro pozemní komunikace s krytem dlážděným dopravní vzdálenost do 200 m jakékoliv délky objektu | t | 425.593 |  | 0 | CS ÚRS 2026 01 |  | základní |  | 0 | 0 | 0 | 0 | 0 | 4 | K | 2 |  |  |  | ROZPOCET | 0 | 0 | 0 | 0 | 0 | 1 | 0 | 4 | 1987018728
| Online PSC |  | https://podminky.urs.cz/item/CS_URS_2026_01/998223011 | [14 empty] | Online PSC | 2
| D | PSV | Práce a dodávky PSV |  |  |  | 0 |  |  |  |  | 0 |  | 0.02202 |  | 0.12535 | 2 | D | 0 |  |  |  | ROZPOCET | [6 empty] | 0
| D | 721 | Zdravotechnika - vnitřní kanalizace |  |  |  | 0 |  |  |  |  | 0 |  | 0.0075 |  | 0.10565 | 2 | D | 1 |  |  |  | ROZPOCET | [6 empty] | 0
123 | K | 721242106 | Lapače střešních splavenin polypropylenové (PP) se svislým odtokem DN 125 | kus | 5 |  | 0 | CS ÚRS 2026 01 |  | základní |  | 0 | 0.0015 | 0.0075 | 0 | 0 | 16 | K | 2 |  |  |  | ROZPOCET | 0 | 0 | 0 | 0 | 0 | 1 | 0 | 16 | -1553035302
| Online PSC |  | https://podminky.urs.cz/item/CS_URS_2026_01/721242106 | [14 empty] | Online PSC | 2
| P |  | Poznámka k položce: vč. napojení na stávající přípojky | [14 empty] | P | 2
| VV |  | 5 |  | 5 | [12 empty] | VV | 2 | 2 | True | 1 | ROZPOCET
124 | K | 721242803 | Demontáž lapačů střešních splavenin DN 110 | kus | 5 |  | 0 | CS ÚRS 2026 01 |  | základní |  | 0 | 0 | 0 | 0.02113 | 0.10565 | 16 | K | 2 |  |  |  | ROZPOCET | 0 | 0 | 0 | 0 | 0 | 1 | 0 | 16 | -906641923
| Online PSC |  | https://podminky.urs.cz/item/CS_URS_2026_01/721242803 | [14 empty] | Online PSC | 2
| VV |  | 5 |  | 5 | [12 empty] | VV | 2 | 2 | True | 1 | ROZPOCET
| D | 764 | Konstrukce klempířské |  |  |  | 0 |  |  |  |  | 0 |  | 0 |  | 0.0197 | 2 | D | 1 |  |  |  | ROZPOCET | [6 empty] | 0
125 | K | 764004863.R | Úprava svodu (seříznutí délky) | kus | 5 |  | 0 |  |  | základní |  | 0 | 0 | 0 | 0.00394 | 0.0197 | 16 | K | 2 |  |  |  | ROZPOCET | 0 | 0 | 0 | 0 | 0 | 1 | 0 | 16 | -1433702899
| P |  | Poznámka k položce: přesná úprava bude stanovena na místě | [14 empty] | P | 2
| VV |  | 5 |  | 5 | [12 empty] | VV | 2 | 2 | True | 0 | ROZPOCET
| VV |  | Součet |  | 5 | [12 empty] | VV | 2 | 4 | True | 1 | ROZPOCET
| D | 767 | Konstrukce zámečnické |  |  |  | 0 |  |  |  |  | 0 |  | 0.01452 |  | 0 | 2 | D | 1 |  |  |  | ROZPOCET | [6 empty] | 0
126 | K | 767531121 | Montáž vstupních čisticích zón z rohoží osazení rámu mosazného nebo hliníkového zapuštěného z L profilů | m | 4.4 |  | 0 | CS ÚRS 2026 01 |  | základní |  | 0 | 0 | 0 | 0 | 0 | 16 | K | 2 |  |  |  | ROZPOCET | 0 | 0 | 0 | 0 | 0 | 1 | 0 | 16 | -1873656584
| Online PSC |  | https://podminky.urs.cz/item/CS_URS_2026_01/767531121 | [14 empty] | Online PSC | 2
| VV |  | (0,7+0,7+0,4+0,4)*2 |  | 4.4 | [12 empty] | VV | 2 | 2 | True | 1 | ROZPOCET
127 | M | 69752160 | rám pro zapuštění profil L-30/30 25/25 20/30 15/30-Al | m | 4.84 |  | 0 | CS ÚRS 2026 01 |  | základní |  | 0 | 0.0002 | 0.000968 | 0 | 0 | 32 | M | 2 |  |  |  | ROZPOCET | 0 | 0 | 0 | 0 | 0 | 1 | 0 | 16 | 1407804981
| P |  | Poznámka k položce: přesný typ rámu bude vybrán s mříží | [14 empty] | P | 2
| VV |  | 4,4 |  | 4.4 | [12 empty] | VV | 2 | 2 | True | 0 | ROZPOCET
| VV |  | 4,4*1,1 "Přepočtené koeficientem množství |  | 4.84 | [12 empty] | VV | 2 | 2 | True | 1 | ROZPOCET
128 | K | 767531211 | Montáž vstupních čisticích zón z rohoží kovových nebo plastových plochy do 0,5 m2 | kus | 2 |  | 0 | CS ÚRS 2026 01 |  | základní |  | 0 | 0 | 0 | 0 | 0 | 16 | K | 2 |  |  |  | ROZPOCET | 0 | 0 | 0 | 0 | 0 | 1 | 0 | 16 | 1385652540
| Online PSC |  | https://podminky.urs.cz/item/CS_URS_2026_01/767531211 | [14 empty] | Online PSC | 2
| VV |  | 2 |  | 2 | [12 empty] | VV | 2 | 2 | True | 1 | ROZPOCET
129 | M | 69752035 | rohož vstupní samonosná kovová - škrabák v 20mm | m2 | 0.616 |  | 0 | CS ÚRS 2026 01 |  | základní |  | 0 | 0.022 | 0.013552 | 0 | 0 | 32 | M | 2 |  |  |  | ROZPOCET | 0 | 0 | 0 | 0 | 0 | 1 | 0 | 16 | 1288541468
| P |  | Poznámka k položce: rozměr a typ bude dle PD | [14 empty] | P | 2
| VV |  | 2*(0,4*0,7) |  | 0.56 | [12 empty] | VV | 2 | 2 | True | 0 | ROZPOCET
| VV |  | 0,56*1,1 "Přepočtené koeficientem množství |  | 0.616 | [12 empty] | VV | 2 | 2 | True | 1 | ROZPOCET

## SO101s - SANACE
{c0ac286e-dc7d-42bb-9de7-57734e181cf1}
2
| KRYCÍ LIST SOUPISU PRACÍ | [7 empty] | v --- níže se nacházejí doplnkové a pomocné údaje k sestavám --- v | [8 empty] | False
Stavba:
Oprava povrchu komunikací v Klatovech 2026 - Havlíčkova ulice
Objekt:
SO101s - SANACE
| KSO: |  | 822 2 |  |  | CC-CZ:
| Místo: |  | Klatovy |  |  | Datum: | 9. 2. 2026
| Zadavatel: |  |  |  |  | IČ:
DIČ:
| Účastník: |  |  |  |  | IČ: | Vyplň údaj
|  | Vyplň údaj |  |  |  | DIČ: | Vyplň údaj
| Projektant: |  |  |  |  | IČ:
|  | Projekce dopravní Filip, s.r.o. |  |  |  | DIČ:
| Zpracovatel: |  |  |  |  | IČ:
DIČ:
Poznámka:
| Cena bez DPH | [5 empty] | 0
|  |  | Základ daně |  |  | Sazba daně | Výše daně
| DPH | základní | 0 |  |  | 21% | 0
|  | snížená | 0 |  |  | 12% | 0
|  | zákl. přenesená | 0 |  |  | 21% | 0
|  | sníž. přenesená | 0 |  |  | 12% | 0
|  | nulová | 0 |  |  | 0% | 0
| Cena s DPH |  |  | v | CZK |  | 0
REKAPITULACE ČLENĚNÍ SOUPISU PRACÍ
Stavba:
Oprava povrchu komunikací v Klatovech 2026 - Havlíčkova ulice
Objekt:
SO101s - SANACE
Místo: |  |  | Klatovy |  |  | Datum: | 9. 2. 2026
Zadavatel: | [5 empty] | Projektant: | Projekce dopravní Filip, s.r.o.
Účastník: |  |  | Vyplň údaj |  |  | Zpracovatel:
Kód dílu - Popis | [6 empty] | Cena celkem [CZK]
Náklady stavby celkem | [6 empty] | 0 | [11 empty] | -1
| HSV - Práce a dodávky HSV | [5 empty] | 0
| 1 - Zemní práce | [5 empty] | 0
| 5 - Komunikace pozemní | [5 empty] | 0
| 9 - Ostatní konstrukce a práce, bourání | [5 empty] | 0
| 998 - Přesun hmot | [5 empty] | 0
SOUPIS PRACÍ
Stavba:
Oprava povrchu komunikací v Klatovech 2026 - Havlíčkova ulice
Objekt:
SO101s - SANACE
Místo: |  |  | Klatovy |  |  | Datum: | 9. 2. 2026
Zadavatel: | [5 empty] | Projektant: | Projekce dopravní Filip, s.r.o.
Účastník: |  |  | Vyplň údaj |  |  | Zpracovatel:
PČ | Typ | Kód | Popis | MJ | Množství | J.cena [CZK] | Cena celkem [CZK] | Cenová soustava |  | DPH | J. Nh [h] | Nh celkem [h] | J. hmotnost [t] | Hmotnost celkem [t] | J. suť [t] | Suť Celkem [t]
Náklady soupisu celkem | [6 empty] | 0 |  |  |  |  | 0 |  | 0.36014 |  | 0 |  | D | -1 | [10 empty] | 0
| D | HSV | Práce a dodávky HSV |  |  |  | 0 |  |  |  |  | 0 |  | 0.36014 |  | 0 | 1 | D | 0 |  |  |  | ROZPOCET | [6 empty] | 0
| D | 1 | Zemní práce |  |  |  | 0 |  |  |  |  | 0 |  | 0 |  | 0 | 1 | D | 1 |  |  |  | ROZPOCET | [6 empty] | 0
1 | K | 122251104 | Odkopávky a prokopávky nezapažené strojně v hornině třídy těžitelnosti I skupiny 3 přes 100 do 500 m3 | m3 | 208.98 |  | 0 | CS ÚRS 2026 01 |  | základní |  | 0 | 0 | 0 | 0 | 0 | 4 | K | 2 |  |  |  | ROZPOCET | 0 | 0 | 0 | 0 | 0 | 1 | 0 | 4 | -1805203758
| Online PSC |  | https://podminky.urs.cz/item/CS_URS_2026_01/122251104 | [14 empty] | Online PSC | 2
| VV |  | 696,6*0,3 |  | 208.98 | [12 empty] | VV | 2 | 2 | True | 1 | ROZPOCET
2 | K | 162751117 | Vodorovné přemístění výkopku nebo sypaniny po suchu na obvyklém dopravním prostředku, bez naložení výkopku, avšak se složením bez rozhrnutí z horniny třídy těžitelnosti I skupiny 1 až 3 na vzdálenost přes 9 000 do 10 000 m | m3 | 208.98 |  | 0 | CS ÚRS 2026 01 |  | základní |  | 0 | 0 | 0 | 0 | 0 | 4 | K | 2 |  |  |  | ROZPOCET | 0 | 0 | 0 | 0 | 0 | 1 | 0 | 4 | 404535210
| Online PSC |  | https://podminky.urs.cz/item/CS_URS_2026_01/162751117 | [14 empty] | Online PSC | 2
| P |  | Poznámka k položce: vzdálenost odvozu je pouze orientační, určí uchazeč | [14 empty] | P | 2
| VV |  | 696,6*0,3 |  | 208.98 | [12 empty] | VV | 2 | 2 | True | 0 | ROZPOCET
| VV |  | Součet |  | 208.98 | [12 empty] | VV | 2 | 4 | True | 1 | ROZPOCET
3 | K | 171201231 | Poplatek za předání zeminy a kamení recyklačnímu zařízení zatříděné do Katalogu odpadů pod kódem 17 05 04 | t | 376.164 |  | 0 | CS ÚRS 2026 01 |  | základní |  | 0 | 0 | 0 | 0 | 0 | 4 | K | 2 |  |  |  | ROZPOCET | 0 | 0 | 0 | 0 | 0 | 1 | 0 | 4 | 1519934794
| Online PSC |  | https://podminky.urs.cz/item/CS_URS_2026_01/171201231 | [14 empty] | Online PSC | 2
| VV |  | 696,6*0,3 |  | 208.98 | [12 empty] | VV | 2 | 2 | True | 0 | ROZPOCET
| VV |  | Součet |  | 208.98 | [12 empty] | VV | 2 | 4 | True | 0 | ROZPOCET
| VV |  | 208,98*1,8 "Přepočtené koeficientem množství |  | 376.164 | [12 empty] | VV | 2 | 2 | True | 1 | ROZPOCET
4 | K | 181951112 | Úprava pláně vyrovnáním výškových rozdílů strojně v hornině třídy těžitelnosti I, skupiny 1 až 3 se zhutněním | m2 | 696.6 |  | 0 | CS ÚRS 2026 01 |  | základní |  | 0 | 0 | 0 | 0 | 0 | 4 | K | 2 |  |  |  | ROZPOCET | 0 | 0 | 0 | 0 | 0 | 1 | 0 | 4 | 1936290394
| Online PSC |  | https://podminky.urs.cz/item/CS_URS_2026_01/181951112 | [14 empty] | Online PSC | 2
| VV |  | "urovnání parapláně" 696,6 |  | 696.6 | [12 empty] | VV | 2 | 2 | True | 1 | ROZPOCET
| D | 5 | Komunikace pozemní |  |  |  | 0 |  |  |  |  | 0 |  | 0 |  | 0 | 1 | D | 1 |  |  |  | ROZPOCET | [6 empty] | 0
5 | K | 564951313 | Podklad nebo podsyp z betonového recyklátu s rozprostřením a zhutněním plochy přes 100 m2, po zhutnění tl. 150 mm | m2 | 1393.2 |  | 0 | CS ÚRS 2026 01 |  | základní |  | 0 | 0 | 0 | 0 | 0 | 4 | K | 2 |  |  |  | ROZPOCET | 0 | 0 | 0 | 0 | 0 | 1 | 0 | 4 | 1480666581
| Online PSC |  | https://podminky.urs.cz/item/CS_URS_2026_01/564951313 | [14 empty] | Online PSC | 2
| VV |  | "2 vrstvy, tl. celkem 300 mm" 696,6*2 |  | 1393.2 | [12 empty] | VV | 2 | 2 | True | 1 | ROZPOCET
| D | 9 | Ostatní konstrukce a práce, bourání |  |  |  | 0 |  |  |  |  | 0 |  | 0.36014 |  | 0 | 1 | D | 1 |  |  |  | ROZPOCET | [6 empty] | 0
6 | K | 919726122 | Geotextilie netkaná pro ochranu, separaci nebo filtraci měrná hmotnost přes 200 do 300 g/m2 | m2 | 766.26 |  | 0 | CS ÚRS 2026 01 |  | základní |  | 0 | 0.00047 | 0.36014 | 0 | 0 | 4 | K | 2 |  |  |  | ROZPOCET | 0 | 0 | 0 | 0 | 0 | 1 | 0 | 4 | 210551376
| Online PSC |  | https://podminky.urs.cz/item/CS_URS_2026_01/919726122 | [14 empty] | Online PSC | 2
| VV |  | 696,6*1,1 |  | 766.26 | [12 empty] | VV | 2 | 2 | True | 1 | ROZPOCET
| D | 998 | Přesun hmot |  |  |  | 0 |  |  |  |  | 0 |  | 0 |  | 0 | 1 | D | 1 |  |  |  | ROZPOCET | [6 empty] | 0
7 | K | 998225111 | Přesun hmot pro komunikace s krytem z kameniva, monolitickým betonovým nebo živičným dopravní vzdálenost do 200 m jakékoliv délky objektu | t | 0.36 |  | 0 | CS ÚRS 2026 01 |  | základní |  | 0 | 0 | 0 | 0 | 0 | 4 | K | 2 |  |  |  | ROZPOCET | 0 | 0 | 0 | 0 | 0 | 1 | 0 | 4 | 1758345172
| Online PSC |  | https://podminky.urs.cz/item/CS_URS_2026_01/998225111 | [14 empty] | Online PSC | 2

## SO401 - VEŘEJNÉ OSVĚTLENÍ
{890d36cf-2408-4ab0-a537-6795a5ae546b}
2
| KRYCÍ LIST SOUPISU PRACÍ | [7 empty] | v --- níže se nacházejí doplnkové a pomocné údaje k sestavám --- v | [8 empty] | False
Stavba:
Oprava povrchu komunikací v Klatovech 2026 - Havlíčkova ulice
Objekt:
SO401 - VEŘEJNÉ OSVĚTLENÍ
| KSO: |  |  |  |  | CC-CZ:
| Místo: |  |  |  |  | Datum: | 9. 2. 2026
| Zadavatel: |  |  |  |  | IČ: | 00255661
|  | město Klatovy |  |  |  | DIČ: | CZ00255661
| Účastník: |  |  |  |  | IČ: | Vyplň údaj
|  | Vyplň údaj |  |  |  | DIČ: | Vyplň údaj
| Projektant: |  |  |  |  | IČ:
|  | Projekce dopravní Filip, s.r.o. |  |  |  | DIČ:
| Zpracovatel: |  |  |  |  | IČ:
DIČ:
Poznámka:
| Cena bez DPH | [5 empty] | 0
|  |  | Základ daně |  |  | Sazba daně | Výše daně
| DPH | základní | 0 |  |  | 21% | 0
|  | snížená | 0 |  |  | 12% | 0
|  | zákl. přenesená | 0 |  |  | 21% | 0
|  | sníž. přenesená | 0 |  |  | 12% | 0
|  | nulová | 0 |  |  | 0% | 0
| Cena s DPH |  |  | v | CZK |  | 0
REKAPITULACE ČLENĚNÍ SOUPISU PRACÍ
Stavba:
Oprava povrchu komunikací v Klatovech 2026 - Havlíčkova ulice
Objekt:
SO401 - VEŘEJNÉ OSVĚTLENÍ
Místo: | [5 empty] | Datum: | 9. 2. 2026
Zadavatel: |  |  | město Klatovy |  |  | Projektant: | Projekce dopravní Filip, s.r.o.
Účastník: |  |  | Vyplň údaj |  |  | Zpracovatel:
Kód dílu - Popis | [6 empty] | Cena celkem [CZK]
Náklady stavby celkem | [6 empty] | 0 | [11 empty] | -1
| 11 - Přípravné a přidružené práce | [5 empty] | 0
| 56 - Podkladní vrstvy komunikací, letišť a ploch | [5 empty] | 0
| 59 - Kryty pozemních komunikací, letišť a ploch dlážděných (předlažby) | [5 empty] | 0
| 91 - Doplňující konstrukce a práce na pozemních komunikacích a zpevněných plochách | [5 empty] | 0
| M21 - Elektromontáže | [5 empty] | 0
| M22 - Montáže sdělovací a zabezpečovací techniky | [5 empty] | 0
| M46 - Zemní práce při montážích | [5 empty] | 0
| M65 - Elektroinstalace | [5 empty] | 0
| 16 - Přemístění výkopku | [5 empty] | 0
| 19 - Hloubení pro podzemní stěny, ražení a hloubení důlní | [5 empty] | 0
| S - Přesuny sutí | [5 empty] | 0
| VORN - Vedlejší a ostatní rozpočtové náklady | [5 empty] | 0
| 01VRN - Průzkumy, geodetické a projektové práce | [5 empty] | 0
| 03VRN - Zařízení staveniště | [5 empty] | 0
| 04VRN - Inženýrské činnosti | [5 empty] | 0
| 07VRN - Provozní vlivy | [5 empty] | 0
SOUPIS PRACÍ
Stavba:
Oprava povrchu komunikací v Klatovech 2026 - Havlíčkova ulice
Objekt:
SO401 - VEŘEJNÉ OSVĚTLENÍ
Místo: | [5 empty] | Datum: | 9. 2. 2026
Zadavatel: |  |  | město Klatovy |  |  | Projektant: | Projekce dopravní Filip, s.r.o.
Účastník: |  |  | Vyplň údaj |  |  | Zpracovatel:
PČ | Typ | Kód | Popis | MJ | Množství | J.cena [CZK] | Cena celkem [CZK] | Cenová soustava |  | DPH | J. Nh [h] | Nh celkem [h] | J. hmotnost [t] | Hmotnost celkem [t] | J. suť [t] | Suť Celkem [t]
Náklady soupisu celkem | [6 empty] | 0 |  |  |  |  | 0 |  | 0 |  | 0 |  | D | -1 | [7 empty] | 0
| D | 11 | Přípravné a přidružené práce |  |  |  | 0 |  |  |  |  | 0 |  | 0 |  | 0 | 1 | D | 0 | ROZPOCET | [6 empty] | 0
1 | K | 113106231R00 | Rozebrání dlažeb ze zámkové dlažby v kamenivu | m2 | 10 |  | 0 |  |  | základní |  | 0 | 0 | 0 | 0 | 0 | 4 | K | 1 | ROZPOCET | 0 | 0 | 0 | 0 | 0 | 1 | 0 | 4 | 2
2 | K | 113107530R00 | Odstranění podkladu pl. 50 m2,kam.drcené tl.30 cm | m2 | 10 |  | 0 |  |  | základní |  | 0 | 0 | 0 | 0 | 0 | 4 | K | 1 | ROZPOCET | 0 | 0 | 0 | 0 | 0 | 1 | 0 | 4 | 4
| D | 56 | Podkladní vrstvy komunikací, letišť a ploch |  |  |  | 0 |  |  |  |  | 0 |  | 0 |  | 0 | 1 | D | 0 | ROZPOCET | [6 empty] | 0
3 | K | 564811111R00 | Podklad ze štěrkodrti po zhutnění tloušťky 5 cm | m2 | 10 |  | 0 |  |  | základní |  | 0 | 0 | 0 | 0 | 0 | 4 | K | 1 | ROZPOCET | 0 | 0 | 0 | 0 | 0 | 1 | 0 | 4 | 6
4 | K | 564782111R00 | Podklad z kam.drceného 32-63 po zhutnění 30 cm | m2 | 10 |  | 0 |  |  | základní |  | 0 | 0 | 0 | 0 | 0 | 4 | K | 1 | ROZPOCET | 0 | 0 | 0 | 0 | 0 | 1 | 0 | 4 | 8
| D | 59 | Kryty pozemních komunikací, letišť a ploch dlážděných (předlažby) |  |  |  | 0 |  |  |  |  | 0 |  | 0 |  | 0 | 1 | D | 0 | ROZPOCET | [6 empty] | 0
5 | K | 596215041R00 | Kladení zámkové dlažby tl. 8 cm do drtě tl. 5 cm | m2 | 10 |  | 0 |  |  | základní |  | 0 | 0 | 0 | 0 | 0 | 4 | K | 1 | ROZPOCET | 0 | 0 | 0 | 0 | 0 | 1 | 0 | 4 | 10
| D | 91 | Doplňující konstrukce a práce na pozemních komunikacích a zpevněných plochách |  |  |  | 0 |  |  |  |  | 0 |  | 0 |  | 0 | 1 | D | 0 | ROZPOCET | [6 empty] | 0
6 | K | 917931132R00 | Osazení přídlažby,kostka malá | m | 2 |  | 0 |  |  | základní |  | 0 | 0 | 0 | 0 | 0 | 4 | K | 1 | ROZPOCET | 0 | 0 | 0 | 0 | 0 | 1 | 0 | 4 | 12
7 | M | 58380056 | Mozaika dlažební žulová štípaná 40 až 60 mm | m2 | 0.12 |  | 0 |  |  | základní |  | 0 | 0 | 0 | 0 | 0 | 8 | M | 1 | ROZPOCET | 0 | 0 | 0 | 0 | 0 | 1 | 0 | 4 | 14
| D | M21 | Elektromontáže |  |  |  | 0 |  |  |  |  | 0 |  | 0 |  | 0 | 1 | D | 0 | ROZPOCET | [6 empty] | 0
8 | K | 210202115R00 | Svítidlo veřejného osvětlení parkové | kus | 1 |  | 0 |  |  | základní |  | 0 | 0 | 0 | 0 | 0 | 4 | K | 1 | ROZPOCET | 0 | 0 | 0 | 0 | 0 | 1 | 0 | 4 | 16
9 | M | 348360222 | Svítidlo Guida-S-30W-2770 | kus | 1 |  | 0 |  |  | základní |  | 0 | 0 | 0 | 0 | 0 | 8 | M | 1 | ROZPOCET | 0 | 0 | 0 | 0 | 0 | 1 | 0 | 4 | 18
10 | K | 210204002R00 | Stožár osvětlovací sadový - ocelový | kus | 2 |  | 0 |  |  | základní |  | 0 | 0 | 0 | 0 | 0 | 4 | K | 1 | ROZPOCET | 0 | 0 | 0 | 0 | 0 | 1 | 0 | 4 | 20
11 | M | 316735704 | Stožár TS-6 3° atyp. 159/89/60 vč.TPU nástřiku | kus | 2 |  | 0 |  |  | základní |  | 0 | 0 | 0 | 0 | 0 | 8 | M | 1 | ROZPOCET | 0 | 0 | 0 | 0 | 0 | 1 | 0 | 4 | 22
12 | K | 210204201R00 | Elektrovýzbroj stožáru pro 1 okruh | kus | 2 |  | 0 |  |  | základní |  | 0 | 0 | 0 | 0 | 0 | 4 | K | 1 | ROZPOCET | 0 | 0 | 0 | 0 | 0 | 1 | 0 | 4 | 24
13 | M | 31678610.A | Stožárová rozvodnice SR 481/721 /E27 UN | kus | 2 |  | 0 |  |  | základní |  | 0 | 0 | 0 | 0 | 0 | 8 | M | 1 | ROZPOCET | 0 | 0 | 0 | 0 | 0 | 1 | 0 | 4 | 26
14 | M | 34111032 | Kabel silový s Cu jádrem 750 V CYKY 3 C x 1,5 mm2 | m | 20 |  | 0 |  |  | základní |  | 0 | 0 | 0 | 0 | 0 | 8 | M | 1 | ROZPOCET | 0 | 0 | 0 | 0 | 0 | 1 | 0 | 4 | 28
15 | K | 210010123R00 | Trubka ochranná z PE, uložená volně, DN do 47 mm | m | 110 |  | 0 |  |  | základní |  | 0 | 0 | 0 | 0 | 0 | 4 | K | 1 | ROZPOCET | 0 | 0 | 0 | 0 | 0 | 1 | 0 | 4 | 30
16 | M | 3457114701 | Trubka kabelová chránička KOPOFLEX KF 09050 | m | 110.001 |  | 0 |  |  | základní |  | 0 | 0 | 0 | 0 | 0 | 8 | M | 1 | ROZPOCET | 0 | 0 | 0 | 0 | 0 | 1 | 0 | 4 | 32
17 | K | 210220022R00 | Vedení uzemňovací v zemi FeZn, D 8 - 10 mm | m | 103 |  | 0 |  |  | základní |  | 0 | 0 | 0 | 0 | 0 | 4 | K | 1 | ROZPOCET | 0 | 0 | 0 | 0 | 0 | 1 | 0 | 4 | 34
18 | M | 156112270000 | Drát ocelový pozinkovaný 426406 D 10 mm | kg | 63.86 |  | 0 |  |  | základní |  | 0 | 0 | 0 | 0 | 0 | 8 | M | 1 | ROZPOCET | 0 | 0 | 0 | 0 | 0 | 1 | 0 | 4 | 36
19 | K | 210220301R00 | Svorka hromosvodová do 2 šroubů /SS, SZ, SO/ | kus | 12 |  | 0 |  |  | základní |  | 0 | 0 | 0 | 0 | 0 | 4 | K | 1 | ROZPOCET | 0 | 0 | 0 | 0 | 0 | 1 | 0 | 4 | 38
20 | M | 35441885 | Svorka spojovací SS pro lano d 8-10 mm | kus | 8 |  | 0 |  |  | základní |  | 0 | 0 | 0 | 0 | 0 | 8 | M | 1 | ROZPOCET | 0 | 0 | 0 | 0 | 0 | 1 | 0 | 4 | 40
21 | M | 35441895 | Svorka připojovací SP kovových částí d 6-12 mm | kus | 4 |  | 0 |  |  | základní |  | 0 | 0 | 0 | 0 | 0 | 8 | M | 1 | ROZPOCET | 0 | 0 | 0 | 0 | 0 | 1 | 0 | 4 | 42
22 | K | 210810013R00 | Kabel CYKY-m 750 V 4 x 10 mm2 volně uložený | m | 110 |  | 0 |  |  | základní |  | 0 | 0 | 0 | 0 | 0 | 4 | K | 1 | ROZPOCET | 0 | 0 | 0 | 0 | 0 | 1 | 0 | 4 | 44
23 | M | 34111076 | Kabel silový s Cu jádrem 750 V CYKY 4 x10 mm2 | m | 110 |  | 0 |  |  | základní |  | 0 | 0 | 0 | 0 | 0 | 8 | M | 1 | ROZPOCET | 0 | 0 | 0 | 0 | 0 | 1 | 0 | 4 | 46
24 | K | 210100251R00 | Ukončení celoplast. kabelů zákl./pás.do 4x10 mm2 | kus | 6 |  | 0 |  |  | základní |  | 0 | 0 | 0 | 0 | 0 | 4 | K | 1 | ROZPOCET | 0 | 0 | 0 | 0 | 0 | 1 | 0 | 4 | 48
25 | K | 210100001R00 | Ukončení vodičů v rozvaděči + zapojení do 2,5 mm2 | kus | 12 |  | 0 |  |  | základní |  | 0 | 0 | 0 | 0 | 0 | 4 | K | 1 | ROZPOCET | 0 | 0 | 0 | 0 | 0 | 1 | 0 | 4 | 50
26 | K | 210100003R00 | Ukončení vodičů v rozvaděči + zapojení do 16 mm2 | kus | 24 |  | 0 |  |  | základní |  | 0 | 0 | 0 | 0 | 0 | 4 | K | 1 | ROZPOCET | 0 | 0 | 0 | 0 | 0 | 1 | 0 | 4 | 52
27 | K | 210102101R00 | Spojka gelová 4x25 mm2 | kus | 1 |  | 0 |  |  | základní |  | 0 | 0 | 0 | 0 | 0 | 4 | K | 1 | ROZPOCET | 0 | 0 | 0 | 0 | 0 | 1 | 0 | 4 | 54
28 | M | 35435475 | ETELEC Spojka SHARK 525 WS gelová se svorkovnicí | kus | 1 |  | 0 |  |  | základní |  | 0 | 0 | 0 | 0 | 0 | 8 | M | 1 | ROZPOCET | 0 | 0 | 0 | 0 | 0 | 1 | 0 | 4 | 56
| D | M22 | Montáže sdělovací a zabezpečovací techniky |  |  |  | 0 |  |  |  |  | 0 |  | 0 |  | 0 | 1 | D | 0 | ROZPOCET | [6 empty] | 0
29 | K | 220890301R00 | Oživení, zapojení | hod. | 4 |  | 0 |  |  | základní |  | 0 | 0 | 0 | 0 | 0 | 4 | K | 1 | ROZPOCET | 0 | 0 | 0 | 0 | 0 | 1 | 0 | 4 | 58
30 | K | 220890202R00 | Revize | kus | 1 |  | 0 |  |  | základní |  | 0 | 0 | 0 | 0 | 0 | 4 | K | 1 | ROZPOCET | 0 | 0 | 0 | 0 | 0 | 1 | 0 | 4 | 60
| D | M46 | Zemní práce při montážích |  |  |  | 0 |  |  |  |  | 0 |  | 0 |  | 0 | 1 | D | 0 | ROZPOCET | [6 empty] | 0
31 | K | 460050704R00 | Jáma do 2 m3 pro stožár veř.osvětlení, hor.4 | m3 | 2 |  | 0 |  |  | základní |  | 0 | 0 | 0 | 0 | 0 | 4 | K | 1 | ROZPOCET | 0 | 0 | 0 | 0 | 0 | 1 | 0 | 4 | 62
32 | K | 460100023R00 | Pouzdrový základ 300x1500 mm v ose trasy kab. | kus | 2 |  | 0 |  |  | základní |  | 0 | 0 | 0 | 0 | 0 | 4 | K | 1 | ROZPOCET | 0 | 0 | 0 | 0 | 0 | 1 | 0 | 4 | 64
33 | M | 59221628 | Trouba betonová přímá TBP Q 300/1000/36 mm | kus | 2 |  | 0 |  |  | základní |  | 0 | 0 | 0 | 0 | 0 | 8 | M | 1 | ROZPOCET | 0 | 0 | 0 | 0 | 0 | 1 | 0 | 4 | 66
34 | M | 58922205 | Beton C 12/15 | m3 | 1 |  | 0 |  |  | základní |  | 0 | 0 | 0 | 0 | 0 | 8 | M | 1 | ROZPOCET | 0 | 0 | 0 | 0 | 0 | 1 | 0 | 4 | 68
35 | M | 58337320 | Štěrkopísek frakce 4-8 C | t | 2 |  | 0 |  |  | základní |  | 0 | 0 | 0 | 0 | 0 | 8 | M | 1 | ROZPOCET | 0 | 0 | 0 | 0 | 0 | 1 | 0 | 4 | 70
36 | K | 460200164R00 | Výkop kabelové rýhy 35/80 cm hor.4 | m | 85 |  | 0 |  |  | základní |  | 0 | 0 | 0 | 0 | 0 | 4 | K | 1 | ROZPOCET | 0 | 0 | 0 | 0 | 0 | 1 | 0 | 4 | 72
37 | K | 460420018R00 | Zřízení kabelového lože v rýze š.do 35 cm z písku | m | 85 |  | 0 |  |  | základní |  | 0 | 0 | 0 | 0 | 0 | 4 | K | 1 | ROZPOCET | 0 | 0 | 0 | 0 | 0 | 1 | 0 | 4 | 74
38 | M | 58330002.A | Štěrkopísek k zásypu 0-4 | t | 11.9 |  | 0 |  |  | základní |  | 0 | 0 | 0 | 0 | 0 | 8 | M | 1 | ROZPOCET | 0 | 0 | 0 | 0 | 0 | 1 | 0 | 4 | 76
39 | K | 460490012R00 | Zakrytí kabelu výstražnou folií PVC, šířka 33 cm | m | 85 |  | 0 |  |  | základní |  | 0 | 0 | 0 | 0 | 0 | 4 | K | 1 | ROZPOCET | 0 | 0 | 0 | 0 | 0 | 1 | 0 | 4 | 78
40 | M | 673909992034 | Fólie výstražná šířka 34 cm červená | m | 85.002 |  | 0 |  |  | základní |  | 0 | 0 | 0 | 0 | 0 | 8 | M | 1 | ROZPOCET | 0 | 0 | 0 | 0 | 0 | 1 | 0 | 4 | 80
41 | K | 460560164R00 | Zához rýhy 35/80 cm, hornina třídy 4 | m | 85 |  | 0 |  |  | základní |  | 0 | 0 | 0 | 0 | 0 | 4 | K | 1 | ROZPOCET | 0 | 0 | 0 | 0 | 0 | 1 | 0 | 4 | 82
42 | K | 979084113R00 | Vodorovná doprava hmot po suchu do 1000 m | t | 26.04 |  | 0 |  |  | základní |  | 0 | 0 | 0 | 0 | 0 | 4 | K | 1 | ROZPOCET | 0 | 0 | 0 | 0 | 0 | 1 | 0 | 4 | 84
43 | K | 979084119R00 | Příplatek k přesunu hmot za každých dalších 1000 m | t | 130.2 |  | 0 |  |  | základní |  | 0 | 0 | 0 | 0 | 0 | 4 | K | 1 | ROZPOCET | 0 | 0 | 0 | 0 | 0 | 1 | 0 | 4 | 86
44 | K | 460080101R00 | Rozbourání betonového základu | m3 | 1 |  | 0 |  |  | základní |  | 0 | 0 | 0 | 0 | 0 | 4 | K | 1 | ROZPOCET | 0 | 0 | 0 | 0 | 0 | 1 | 0 | 4 | 88
| D | M65 | Elektroinstalace |  |  |  | 0 |  |  |  |  | 0 |  | 0 |  | 0 | 1 | D | 0 | ROZPOCET | [6 empty] | 0
45 | K | 650106461R00 | Demontáž elektrovýzbroje stožáru pro 1 okruh | kus | 1 |  | 0 |  |  | základní |  | 0 | 0 | 0 | 0 | 0 | 4 | K | 1 | ROZPOCET | 0 | 0 | 0 | 0 | 0 | 1 | 0 | 4 | 90
46 | K | 650106121R00 | Demontáž svítidla veřejného osvětlení na výložník | kus | 1 |  | 0 |  |  | základní |  | 0 | 0 | 0 | 0 | 0 | 4 | K | 1 | ROZPOCET | 0 | 0 | 0 | 0 | 0 | 1 | 0 | 4 | 92
47 | K | 650106211R00 | Demontáž sadového osvětlovacího stožáru - betonový | kus | 1 |  | 0 |  |  | základní |  | 0 | 0 | 0 | 0 | 0 | 4 | K | 1 | ROZPOCET | 0 | 0 | 0 | 0 | 0 | 1 | 0 | 4 | 94
| D | 16 | Přemístění výkopku |  |  |  | 0 |  |  |  |  | 0 |  | 0 |  | 0 | 1 | D | 0 | ROZPOCET | [6 empty] | 0
48 | K | 162301102R00 | Vodorovné přemístění výkopku z hor.1-4 do 1000 m | m3 | 5.95 |  | 0 |  |  | základní |  | 0 | 0 | 0 | 0 | 0 | 4 | K | 1 | ROZPOCET | 0 | 0 | 0 | 0 | 0 | 1 | 0 | 4 | 96
49 | K | 162701109R00 | Příplatek k vod. přemístění hor.1-4 za další 1 km | m3 | 29.75 |  | 0 |  |  | základní |  | 0 | 0 | 0 | 0 | 0 | 4 | K | 1 | ROZPOCET | 0 | 0 | 0 | 0 | 0 | 1 | 0 | 4 | 98
| D | 19 | Hloubení pro podzemní stěny, ražení a hloubení důlní |  |  |  | 0 |  |  |  |  | 0 |  | 0 |  | 0 | 1 | D | 0 | ROZPOCET | [6 empty] | 0
50 | K | 199000005R00 | Poplatek za skládku zeminy 1- 4 | t | 12 |  | 0 |  |  | základní |  | 0 | 0 | 0 | 0 | 0 | 4 | K | 1 | ROZPOCET | 0 | 0 | 0 | 0 | 0 | 1 | 0 | 4 | 100
| D | S | Přesuny sutí |  |  |  | 0 |  |  |  |  | 0 |  | 0 |  | 0 | 1 | D | 0 | ROZPOCET | [6 empty] | 0
51 | K | 979082213R00 | Vodorovná doprava suti po suchu do 1 km | t | 10.4 |  | 0 |  |  | základní |  | 0 | 0 | 0 | 0 | 0 | 4 | K | 1 | ROZPOCET | 0 | 0 | 0 | 0 | 0 | 1 | 0 | 4 | 102
52 | K | 979082219R00 | Příplatek za dopravu suti po suchu za další 1 km | t | 52 |  | 0 |  |  | základní |  | 0 | 0 | 0 | 0 | 0 | 4 | K | 1 | ROZPOCET | 0 | 0 | 0 | 0 | 0 | 1 | 0 | 4 | 104
53 | K | 979990108R00 | Poplatek za skládku suti | t | 11 |  | 0 |  |  | základní |  | 0 | 0 | 0 | 0 | 0 | 4 | K | 1 | ROZPOCET | 0 | 0 | 0 | 0 | 0 | 1 | 0 | 4 | 106
| D | VORN | Vedlejší a ostatní rozpočtové náklady |  |  |  | 0 |  |  |  |  | 0 |  | 0 |  | 0 | 1 | D | 0 | ROZPOCET | [6 empty] | 0
| D | 01VRN | Průzkumy, geodetické a projektové práce |  |  |  | 0 |  |  |  |  | 0 |  | 0 |  | 0 | 1 | D | 0 | ROZPOCET | [6 empty] | 0
54 | K | 012002VRN | Geodetické práce | Soubor | 1 |  | 0 |  |  | základní |  | 0 | 0 | 0 | 0 | 0 | 4 | K | 1 | ROZPOCET | 0 | 0 | 0 | 0 | 0 | 1 | 0 | 4 | 108
| D | 03VRN | Zařízení staveniště |  |  |  | 0 |  |  |  |  | 0 |  | 0 |  | 0 | 1 | D | 0 | ROZPOCET | [6 empty] | 0
55 | K | 031002VRN | Přípravné práce | Soubor | 1 |  | 0 |  |  | základní |  | 0 | 0 | 0 | 0 | 0 | 4 | K | 1 | ROZPOCET | 0 | 0 | 0 | 0 | 0 | 1 | 0 | 4 | 110
| D | 04VRN | Inženýrské činnosti |  |  |  | 0 |  |  |  |  | 0 |  | 0 |  | 0 | 1 | D | 0 | ROZPOCET | [6 empty] | 0
56 | K | 040001VRN | Inženýrské činnosti | Soubor | 1 |  | 0 |  |  | základní |  | 0 | 0 | 0 | 0 | 0 | 4 | K | 1 | ROZPOCET | 0 | 0 | 0 | 0 | 0 | 1 | 0 | 4 | 112
57 | K | 045002VRN | Koordinační činnost zhotovitele | hod. | 5 |  | 0 |  |  | základní |  | 0 | 0 | 0 | 0 | 0 | 4 | K | 1 | ROZPOCET | 0 | 0 | 0 | 0 | 0 | 1 | 0 | 4 | 114
58 | K | 043002VRN | Dokumentace skutečného provedení | Soubor | 1 |  | 0 |  |  | základní |  | 0 | 0 | 0 | 0 | 0 | 4 | K | 1 | ROZPOCET | 0 | 0 | 0 | 0 | 0 | 1 | 0 | 4 | 116
| D | 07VRN | Provozní vlivy |  |  |  | 0 |  |  |  |  | 0 |  | 0 |  | 0 | 1 | D | 0 | ROZPOCET | [6 empty] | 0
59 | K | 072002VRN | Silniční provoz - DIO, DIR a dopravní značení | Soubor | 1 |  | 0 |  |  | základní |  | 0 | 0 | 0 | 0 | 0 | 4 | K | 1 | ROZPOCET | 0 | 0 | 0 | 0 | 0 | 1 | 0 | 4 | 118
60 | K | 075002VRN | Vytyčení inženýrských sítí | Soubor | 1 |  | 0 |  |  | základní |  | 0 | 0 | 0 | 0 | 0 | 4 | K | 1 | ROZPOCET | 0 | 0 | 0 | 0 | 0 | 1 | 0 | 4 | 120

## SO801 - Vedlejší rozpočto...
{102bbe8a-01ac-439a-85de-80be93118921}
2
| KRYCÍ LIST SOUPISU PRACÍ | [7 empty] | v --- níže se nacházejí doplnkové a pomocné údaje k sestavám --- v | [8 empty] | False
Stavba:
Oprava povrchu komunikací v Klatovech 2026 - Havlíčkova ulice
Objekt:
SO801 - Vedlejší rozpočtové náklady SO101
| KSO: |  | 822 2 |  |  | CC-CZ:
| Místo: |  | Klatovy |  |  | Datum: | 9. 2. 2026
| Zadavatel: |  |  |  |  | IČ:
DIČ:
| Účastník: |  |  |  |  | IČ: | Vyplň údaj
|  | Vyplň údaj |  |  |  | DIČ: | Vyplň údaj
| Projektant: |  |  |  |  | IČ:
|  | Projekce dopravní Filip, s.r.o. |  |  |  | DIČ:
| Zpracovatel: |  |  |  |  | IČ:
DIČ:
Poznámka:
| Cena bez DPH | [5 empty] | 0
|  |  | Základ daně |  |  | Sazba daně | Výše daně
| DPH | základní | 0 |  |  | 21% | 0
|  | snížená | 0 |  |  | 12% | 0
|  | zákl. přenesená | 0 |  |  | 21% | 0
|  | sníž. přenesená | 0 |  |  | 12% | 0
|  | nulová | 0 |  |  | 0% | 0
| Cena s DPH |  |  | v | CZK |  | 0
REKAPITULACE ČLENĚNÍ SOUPISU PRACÍ
Stavba:
Oprava povrchu komunikací v Klatovech 2026 - Havlíčkova ulice
Objekt:
SO801 - Vedlejší rozpočtové náklady SO101
Místo: |  |  | Klatovy |  |  | Datum: | 9. 2. 2026
Zadavatel: | [5 empty] | Projektant: | Projekce dopravní Filip, s.r.o.
Účastník: |  |  | Vyplň údaj |  |  | Zpracovatel:
Kód dílu - Popis | [6 empty] | Cena celkem [CZK]
Náklady stavby celkem | [6 empty] | 0 | [11 empty] | -1
| VRN - Vedlejší rozpočtové náklady | [5 empty] | 0
| VRN1 - Průzkumné, geodetické a projektové práce | [5 empty] | 0
| VRN3 - Zařízení staveniště | [5 empty] | 0
| VRN4 - Inženýrská činnost | [5 empty] | 0
SOUPIS PRACÍ
Stavba:
Oprava povrchu komunikací v Klatovech 2026 - Havlíčkova ulice
Objekt:
SO801 - Vedlejší rozpočtové náklady SO101
Místo: |  |  | Klatovy |  |  | Datum: | 9. 2. 2026
Zadavatel: | [5 empty] | Projektant: | Projekce dopravní Filip, s.r.o.
Účastník: |  |  | Vyplň údaj |  |  | Zpracovatel:
PČ | Typ | Kód | Popis | MJ | Množství | J.cena [CZK] | Cena celkem [CZK] | Cenová soustava |  | DPH | J. Nh [h] | Nh celkem [h] | J. hmotnost [t] | Hmotnost celkem [t] | J. suť [t] | Suť Celkem [t]
Náklady soupisu celkem | [6 empty] | 0 |  |  |  |  | 0 |  | 0 |  | 0 |  | D | -1 | [7 empty] | 0
| D | VRN | Vedlejší rozpočtové náklady |  |  |  | 0 |  |  |  |  | 0 |  | 0 |  | 0 | 5 | D | 0 | ROZPOCET | [6 empty] | 0
| D | VRN1 | Průzkumné, geodetické a projektové práce |  |  |  | 0 |  |  |  |  | 0 |  | 0 |  | 0 | 5 | D | 1 | ROZPOCET | [6 empty] | 0
1 | K | 012164000 | Vytyčení a zaměření inženýrských sítí | kpl | 1 |  | 0 | CS ÚRS 2026 01 |  | základní |  | 0 | 0 | 0 | 0 | 0 | 1024 | K | 2 | ROZPOCET | 0 | 0 | 0 | 0 | 0 | 1 | 0 | 1024 | -1903007616
| Online PSC |  | https://podminky.urs.cz/item/CS_URS_2026_01/012164000 | [14 empty] | Online PSC | 2
| P |  | Poznámka k položce: Položka zahrnuje veškeré náklady nutné pro Zajištění inženýrských sítí během realizace stavby dle požadavku správců. Nutné vytyčení všech podzemních sítí s protokolárním zápisem příslušných správců. Přesnou polohu podzemních vedení ověřit ručně kopanými sondami. Podzemní sdělovací kabely, elektrické vedení, odvodňovací potrubí, vodovod, v trase příčné přechody. Přechody nutno ochránit. Zajištění stavby proti škodě na okolních pozemcích a objektech. | [14 empty] | P | 2
2 | K | 012303000 | Geodetická činnost v průběhu provádění stavebních prací (geodet zhotovitele stavby) včetně vytyčení stavby a skutečného zjištění průběhu inženýrských sítí. | kpl | 1 |  | 0 | CS ÚRS 2026 01 |  | základní |  | 0 | 0 | 0 | 0 | 0 | 1024 | K | 2 | ROZPOCET | 0 | 0 | 0 | 0 | 0 | 1 | 0 | 1024 | -992892419
| Online PSC |  | https://podminky.urs.cz/item/CS_URS_2026_01/012303000 | [14 empty] | Online PSC | 2
| P |  | Poznámka k položce: Součástí je vybudování potřebné vytyčovací sítě. Zajištění inženýrských sítí během realizace stavby dle požadavku správců. Nutné vytyčení všech podzemních sítí s protokolárním zápisem příslušných správců. Přesnou polohu podzemních vedení ověřit ručně kopanými sondami. Podzemní plynovod, sdělovací kabely, elektrické vedení , vodovod, v trase příčné přechody. Přechody nutno ochránit. Zajištění stavby proti škodě na okolních pozemcích a objektech. | [14 empty] | P | 2
3 | K | 012403000 | Zeměměřičské práce po výstavbě (GAD DTM) | kpl | 1 |  | 0 | CS ÚRS 2026 01 |  | základní |  | 0 | 0 | 0 | 0 | 0 | 1024 | K | 2 | ROZPOCET | 0 | 0 | 0 | 0 | 0 | 1 | 0 | 1024 | -1043346262
| Online PSC |  | https://podminky.urs.cz/item/CS_URS_2026_01/012403000 | [14 empty] | Online PSC | 2
| P |  | Poznámka k položce: Položka zahrnuje mimo jiné: - přípravu podkladů, určení pevného měřického bodu pro mapování 1:500, technická nivelace, zaměření a zpracování mapy M1:500, digitální model terénu pro měřítko 1:500, předání zaměření skutečného stavu potřebných dat v tzv. jednotném výměnném formátu (JVF - dle specifik Vyhlášky o DTM 393/2020 Sb. Vyhláška o digitální technické mapě kraje | [14 empty] | P | 2
4 | K | 012414000 | Geometrický plán | kpl | 1 |  | 0 | CS ÚRS 2026 01 |  | základní |  | 0 | 0 | 0 | 0 | 0 | 1024 | K | 2 | ROZPOCET | 0 | 0 | 0 | 0 | 0 | 1 | 0 | 1024 | 737641724
| Online PSC |  | https://podminky.urs.cz/item/CS_URS_2026_01/012414000 | [14 empty] | Online PSC | 2
| P |  | Poznámka k položce: Zajištění geometrických plánů skutečného provedení objektů a inženýrských sítí a geometrických plánů věcných břemen v požadovaném formátu s hranicemi pozemků jako podklad pro vklad do katastrální mapy pro evidenci změn na katastrálním úřadu. Tato dokumentace bude potvrzena příslušným katastrálním úřadem a předána v elektronické i v papírové podobě v počtu paré dle smlouvy. položka zahrnuje: - přípravu podkladů, vyhotovení žádosti pro vklad na katastrální úřad - polní práce spojené s vyhotovením geometrického plánu - výpočetní a grafické kancelářské práce - úřední ověření výsledného elaborátu - schválení návrhu vkladu do katastru nemovitostí příslušným katastrálním úřadem | [14 empty] | P | 2
5 | K | 013244000 | Realizační dokumentace | kus | 1 |  | 0 | CS ÚRS 2026 01 |  | základní |  | 0 | 0 | 0 | 0 | 0 | 1024 | K | 2 | ROZPOCET | 0 | 0 | 0 | 0 | 0 | 1 | 0 | 1024 | 981894256
| Online PSC |  | https://podminky.urs.cz/item/CS_URS_2026_01/013244000 | [14 empty] | Online PSC | 2
6 | K | 013254000 | Dokumentace skutečného provedení stavby | kpl | 1 |  | 0 | CS ÚRS 2026 01 |  | základní |  | 0 | 0 | 0 | 0 | 0 | 1024 | K | 2 | ROZPOCET | 0 | 0 | 0 | 0 | 0 | 1 | 0 | 1024 | -1781819741
| Online PSC |  | https://podminky.urs.cz/item/CS_URS_2026_01/013254000 | [14 empty] | Online PSC | 2
7 | K | 013274000 | Pasportizace objektu před započetím prací | kpl | 1 |  | 0 | CS ÚRS 2026 01 |  | základní |  | 0 | 0 | 0 | 0 | 0 | 1024 | K | 2 | ROZPOCET | 0 | 0 | 0 | 0 | 0 | 1 | 0 | 1024 | 618622605
| Online PSC |  | https://podminky.urs.cz/item/CS_URS_2026_01/013274000 | [14 empty] | Online PSC | 2
| P |  | Poznámka k položce: Pasportizace komunikací, zeleně a staveb dotčených výstavbou, které nejsou majetkem investora vč.okolní vzrostlé zeleně | [14 empty] | P | 2
8 | K | 013284000 | Pasportizace objektu po provedení prací | kpl | 1 |  | 0 | CS ÚRS 2026 01 |  | základní |  | 0 | 0 | 0 | 0 | 0 | 1024 | K | 2 | ROZPOCET | 0 | 0 | 0 | 0 | 0 | 1 | 0 | 1024 | -1431540231
| Online PSC |  | https://podminky.urs.cz/item/CS_URS_2026_01/013284000 | [14 empty] | Online PSC | 2
| P |  | Poznámka k položce: Pasportizace komunikací, zeleně a staveb dotčených výstavbou, které nejsou majetkem investora vč.okolní vzrostlé zeleně | [14 empty] | P | 2
| D | VRN3 | Zařízení staveniště |  |  |  | 0 |  |  |  |  | 0 |  | 0 |  | 0 | 5 | D | 1 | ROZPOCET | [6 empty] | 0
9 | K | 030001000 | Zařízení staveniště | kpl | 1 |  | 0 | CS ÚRS 2026 01 |  | základní |  | 0 | 0 | 0 | 0 | 0 | 1024 | K | 2 | ROZPOCET | 0 | 0 | 0 | 0 | 0 | 1 | 0 | 1024 | -2136472053
| Online PSC |  | https://podminky.urs.cz/item/CS_URS_2026_01/030001000 | [14 empty] | Online PSC | 2
| P |  | Poznámka k položce: Kompletní zařízení staveniště pro celou stavbu včetně zajištění potřebných povolení a rozhodnutí. Položka zahrnuje náklady spojené se staveništními komunikacemi, vstupem a vjezdem na staveniště, nasvětlení výkopů a lávky přes výkopy, staveništní přípojky vody, kanalizace, elektrické energie, zajištění dodávky elektrické energie, rozvody médií po stavbě včetně vyvolaných přeložek sítí a s tím spojených nákladů s odstávkou a zabezpečení stávajících IS proti poškození, kancelářské plochy pro potřeby zhotovitele a zástupce investora, sociální zařízení, zajištění skladovacích ploch a prostor pro potřeby stavby. Komplexní ostrahu a zabezpečení staveniště. Monitoring vlivu stavby na okolní prostředí (hluk, prašnost, doprava).Poplatky a náklady spojené se záborem veřejného prostranství a s tím související dopravní značení a zabezpečení pracoviště.Poplatky a náklady za spotřebované energie, plyn a vodu atd. v době výstavby až do předání díla.Zajištění údržby veřejných komunikací a komunikací pro pěší v průběhu celé stavby, včetně případné zimní údržby, přesunu popelnic od domů na hranici stavby a zpět po svozu odpadu -1x týdně. | [14 empty] | P | 2
10 | K | 034303000 | Dopravní značení na staveništi | kpl | 1 |  | 0 | CS ÚRS 2026 01 |  | základní |  | 0 | 0 | 0 | 0 | 0 | 1024 | K | 2 | ROZPOCET | 0 | 0 | 0 | 0 | 0 | 1 | 0 | 1024 | 1322363314
| Online PSC |  | https://podminky.urs.cz/item/CS_URS_2026_01/034303000 | [14 empty] | Online PSC | 2
| D | VRN4 | Inženýrská činnost |  |  |  | 0 |  |  |  |  | 0 |  | 0 |  | 0 | 5 | D | 1 | ROZPOCET | [6 empty] | 0
11 | K | 041903000.1 | Geotechnický dozor | hod | 6 |  | 0 |  |  | základní |  | 0 | 0 | 0 | 0 | 0 | 1024 | K | 2 | ROZPOCET | 0 | 0 | 0 | 0 | 0 | 1 | 0 | 1024 | 1545510171
12 | K | 043002000 | Zkoušky a ostatní měření | kpl | 1 |  | 0 | CS ÚRS 2026 01 |  | základní |  | 0 | 0 | 0 | 0 | 0 | 1024 | K | 2 | ROZPOCET | 0 | 0 | 0 | 0 | 0 | 1 | 0 | 1024 | -1442397267
| Online PSC |  | https://podminky.urs.cz/item/CS_URS_2026_01/043002000 | [14 empty] | Online PSC | 2
| P |  | Poznámka k položce: všechny potřebné zkoušky a měření v rámci stavby | [14 empty] | P | 2
13 | K | 043154000 | Zkoušky hutnicí | kpl | 1 |  | 0 | CS ÚRS 2026 01 |  | základní |  | 0 | 0 | 0 | 0 | 0 | 1024 | K | 2 | ROZPOCET | 0 | 0 | 0 | 0 | 0 | 1 | 0 | 1024 | -1448730088
| Online PSC |  | https://podminky.urs.cz/item/CS_URS_2026_01/043154000 | [14 empty] | Online PSC | 2

## Pokyny pro vyplnění
Struktura údajů, formát souboru a metodika pro zpracování
Struktura
Soubor je složen ze záložky Rekapitulace stavby a záložek s názvem soupisu prací pro jednotlivé objekty ve formátu XLSX. Každá ze záložek přitom obsahuje
ještě samostatné sestavy vymezené orámovaním a nadpisem sestavy.
Rekapitulace stavby obsahuje sestavu Rekapitulace stavby a Rekapitulace objektů stavby a soupisů prací.
V sestavě Rekapitulace stavby jsou uvedeny informace identifikující předmět veřejné zakázky na stavební práce, KSO, CC-CZ, CZ-CPV, CZ-CPA a rekapitulaci
celkové nabídkové ceny účastníka.
Termínem "učastník" (resp. zhotovitel) se myslí "účastník zadávacího řízení" ve smyslu zákona o zadávání veřejných zakázek.
V sestavě Rekapitulace objektů stavby a soupisů prací je uvedena rekapitulace stavebních objektů, inženýrských objektů, provozních souborů,
vedlejších a ostatních nákladů a ostatních nákladů s rekapitulací nabídkové ceny za jednotlivé soupisy prací. Na základě údaje Typ je možné
identifikovat, zda se jedná o objekt nebo soupis prací pro daný objekt:
|  | STA | Stavební objekt pozemní
|  | ING | Stavební objekt inženýrský
|  | PRO | Provozní soubor
|  | VON | Vedlejší a ostatní náklady
|  | OST | Ostatní
|  | Soupis | Soupis prací pro daný typ objektu
Soupis prací pro jednotlivé objekty obsahuje sestavy Krycí list soupisu prací, Rekapitulace členění soupisu prací, Soupis prací. Za soupis prací může být považován
i objekt stavby v případě, že neobsahuje podřízenou zakázku.
Krycí list soupisu obsahuje rekapitulaci informací o předmětu veřejné zakázky ze sestavy Rekapitulace stavby, informaci o zařazení objektu do KSO,
CC-CZ, CZ-CPV, CZ-CPA a rekapitulaci celkové nabídkové ceny účastníka za aktuální soupis prací.
Rekapitulace členění soupisu prací obsahuje rekapitulaci soupisu prací ve všech úrovních členění soupisu tak, jak byla tato členění použita (např.
stavební díly, funkční díly, případně jiné členění) s rekapitulací nabídkové ceny.
Soupis prací obsahuje položky veškerých stavebních nebo montážních prací, dodávek materiálů a služeb nezbytných pro zhotovení stavebního objektu,
inženýrského objektu, provozního souboru, vedlejších a ostatních nákladů.
Pro položky soupisu prací se zobrazují následující informace:
|  | PČ |  | Pořadové číslo položky v aktuálním soupisu
|  | TYP |  | Typ položky: K - konstrukce, M - materiál, PP - plný popis, PSC - poznámka k souboru cen, P - poznámka k položce, VV - výkaz výměr, FIG - rozpad figur
|  | Kód |  | Kód položky
|  | Popis |  | Zkrácený popis položky
|  | MJ |  | Měrná jednotka položky
|  | Množství |  | Množství v měrné jednotce
|  | J.cena |  | Jednotková cena položky. Zadaní může obsahovat namísto J.ceny sloupce J.materiál a J.montáž, jejichž součet definuje
J.cenu položky.
|  | Cena celkem |  | Celková cena položky daná jako součin množství a j.ceny
|  | Cenová soustava |  | Příslušnost položky do cenové soustavy
Ke každé položce soupisu prací se na samostatných řádcích může zobrazovat:
Plný popis položky
Poznámka k souboru cen a poznámka zadavatele
Výkaz výměr
Pokud je k řádku výkazu výměr evidovaný údaj ve sloupci Kód, jedná se o definovaný odkaz, na který se může odvolávat výkaz výměr z jiné položky.
Metodika pro zpracování
Jednotlivé sestavy jsou v souboru provázány. Editovatelné pole jsou zvýrazněny žlutým podbarvením, ostatní pole neslouží k editaci a nesmí být jakkoliv
modifikovány.
Účastník je pro podání nabídky povinen vyplnit žlutě podbarvená pole:
Pole Účastník v sestavě Rekapitulace stavby - zde účastník vyplní svůj název (název subjektu)
Pole IČ a DIČ v sestavě Rekapitulace stavby - zde účastník vyplní svoje IČ a DIČ
Datum v sestavě Rekapitulace stavby - zde účastník vyplní datum vytvoření nabídky
J.cena = jednotková cena v sestavě Soupis prací o maximálním počtu desetinných míst uvedených v poli
- pokud sestavy soupisů prací obsahují pole J.cena, měla by být všechna tato pole vyplněna nenulovými
Poznámka - nepovinný údaj pro položku soupisu
V případě, že sestavy soupisů prací neobsahují pole J.cena, potom ve všech soupisech prací obsahují pole:
- J.materiál - jednotková cena materiálu
- J.montáž - jednotková cena montáže
Účastník v tomto případě by měl vyplnit všechna pole J.materiál a pole J.montáž nenulovými kladnými číslicemi. V případech, kdy položka
neobsahuje žádný materiál je přípustné, aby pole J.materiál bylo vyplněno nulou. V případech, kdy položka neobsahuje žádnou montáž je přípustné,
aby pole J.montáž bylo vyplněno nulou. Obě pole - J.materiál, J.Montáž u jedné položky by však neměly být vyplněny nulou.
Rekapitulace stavby
Název |  |  | Povinný |  | Popis | Typ | Max. počet
atributu |  |  | (A/N) |  |  |  | znaků
Kód |  |  | A |  | Kód stavby | String | 20
Stavba |  |  | A |  | Název stavby | String | 120
Místo |  |  | N |  | Místo stavby | String | 50
Datum |  |  | A |  | Datum vykonaného exportu | Date
KSO |  |  | N |  | Klasifikace stavebního objektu | String | 15
CC-CZ |  |  | N |  | Klasifikace stavbeních děl | String | 15
CZ-CPV |  |  | N |  | Společný slovník pro veřejné zakázky | String | 20
CZ-CPA |  |  | N |  | Klasifikace produkce podle činností | String | 20
Zadavatel |  |  | N |  | Zadavatel zadaní | String | 50
IČ |  |  | N |  | IČ zadavatele zadaní | String | 20
DIČ |  |  | N |  | DIČ zadavatele zadaní | String | 20
Účastník |  |  | N |  | Účastník veřejné zakázky | String | 50
Projektant |  |  | N |  | Projektant | String | 50
Poznámka |  |  | N |  | Poznámka k zadání | String | 255
Sazba DPH |  |  | A |  | Rekapitulace sazeb DPH u položek soupisů | eGSazbaDph
Základna DPH |  |  | A |  | Základna DPH určena součtem celkové ceny z položek soupisů | Double
Hodnota DPH |  |  | A |  | Hodnota DPH | Double
Cena bez DPH |  |  | A |  | Celková cena bez DPH za celou stavbu. Sčítává se ze všech listů. | Double
Cena s DPH |  |  | A |  | Celková cena s DPH za celou stavbu | Double
Rekapitulace objektů stavby a soupisů prací
Název |  |  | Povinný |  | Popis | Typ | Max. počet
atributu |  |  | (A/N) |  |  |  | znaků
Kód |  |  | A |  | Přebírá se z Rekapitulace stavby | String | 20
Stavba |  |  | A |  | Přebírá se z Rekapitulace stavby | String | 120
Místo |  |  | N |  | Přebírá se z Rekapitulace stavby | String | 50
Datum |  |  | A |  | Přebírá se z Rekapitulace stavby | Date
Zadavatel |  |  | N |  | Přebírá se z Rekapitulace stavby | String | 50
Projektant |  |  | N |  | Přebírá se z Rekapitulace stavby | String | 50
Účastník |  |  | N |  | Přebírá se z Rekapitulace stavby | String | 50
Kód |  |  | A |  | Kód objektu | String | 20
Objektu, Soupis prací |  |  | A |  | Název objektu | String | 120
Cena bez DPH |  |  | A |  | Cena bez DPH za daný objekt | Double
Cena s DPH |  |  | A |  | Cena spolu s DPH za daný objekt | Double
Typ |  |  | A |  | Typ zakázky | eGTypZakazky
Krycí list soupisu
Název |  |  | Povinný |  | Popis | Typ | Max. počet
atributu |  |  | (A/N) |  |  |  | znaků
Stavba |  |  | A |  | Přebírá se z Rekapitulace stavby | String | 120
Objekt |  |  | A |  | Kód a název objektu | String | 20 + 120
Soupis |  |  | A |  | Kód a název soupisu | String | 20 + 120
KSO |  |  | N |  | Klasifikace stavebního objektu | String | 15
CC-CZ |  |  | N |  | Klasifikace stavbeních děl | String | 15
CZ-CPV |  |  | N |  | Společný slovník pro veřejné zakázky | String | 20
CZ-CPA |  |  | N |  | Klasifikace produkce podle činností | String | 20
Místo |  |  | N |  | Přebírá se z Rekapitulace stavby | String | 50
Zadavatel |  |  | N |  | Přebírá se z Rekapitulace stavby | String | 50
Účastník |  |  | N |  | Přebírá se z Rekapitulace stavby | String | 50
Projektant |  |  | N |  | Přebírá se z Rekapitulace stavby | String | 50
Poznámka |  |  | N |  | Poznámka k soupisu prací | String | 255
Sazba DPH |  |  | A |  | Rekapitulace sazeb DPH na položkách aktuálního soupisu | eGSazbaDph
Základna DPH |  |  | A |  | Základna DPH určena součtem celkové ceny z položek aktuálního soupisu | Double
Hodnota DPH |  |  | A |  | Hodnota DPH | Double
Cena bez DPH |  |  | A |  | Cena bez DPH za daný soupis | Double
Cena s DPH |  |  | A |  | Cena s DPH za daný soupis | Double
Rekapitulace členění soupisu prací
Název |  |  | Povinný |  | Popis | Typ | Max. počet
atributu |  |  | (A/N) |  |  |  | znaků
Stavba |  |  | A |  | Přebírá se z Rekapitulace stavby | String | 120
Objekt |  |  | A |  | Kód a název objektu, přebírá se z Krycího listu soupisu | String | 20 + 120
Soupis |  |  | A |  | Kód a název objektu, přebírá se z Krycího listu soupisu | String | 20 + 120
Místo |  |  | N |  | Přebírá se z Rekapitulace stavby | String | 50
Datum |  |  | A |  | Přebírá se z Rekapitulace stavby | Date
Zadavatel |  |  | N |  | Přebírá se z Rekapitulace stavby | String | 50
Projektant |  |  | N |  | Přebírá se z Rekapitulace stavby | String | 50
Účastník |  |  | N |  | Přebírá se z Rekapitulace stavby | String | 50
Kód dílu - Popis |  |  | A |  | Kód a název dílu ze soupisu | String | 20 + 100
Cena celkem |  |  | A |  | Cena celkem za díl ze soupisu | Double
Soupis prací
Název |  |  | Povinný |  | Popis | Typ | Max. počet
atributu |  |  | (A/N) |  |  |  | znaků
Stavba |  |  | A |  | Přebírá se z Rekapitulace stavby | String | 120
Objekt |  |  | A |  | Kód a název objektu | String | 20 + 120
Soupis |  |  | A |  | Přebírá se z Krycího listu soupisu | String | 20 + 120
Místo |  |  | N |  | Přebírá se z Krycího listu soupisu | String | 50
Datum |  |  | A |  | Přebírá se z Krycího listu soupisu | Date
Zadavatel |  |  | N |  | Přebírá se z Krycího listu soupisu | String | 50
Projektant |  |  | N |  | Přebírá se z Krycího listu soupisu | String | 50
Účastník |  |  | N |  | Přebírá se z Krycího listu soupisu | String | 50
PČ |  |  | A |  | Pořadové číslo položky soupisu | Long
Typ |  |  | A |  | Typ položky soupisu | eGTypPolozky | 1
Kód |  |  | A |  | Kód položky ze soupisu | String | 20
Popis |  |  | A |  | Popis položky ze soupisu | String | 255
MJ |  |  | A |  | Měrná jednotka položky | String | 10
Množství |  |  | A |  | Množství položky soupisu | Double
J.Cena |  |  | A |  | Jednotková cena položky | Double
Cena celkem |  |  | A |  | Cena celkem vyčíslena jako J.Cena * Množství | Double
Cenová soustava |  |  | N |  | Zařazení položky do cenové soustavy | String | 50
p |  |  | N |  | Poznámka položky ze soupisu | Memo
psc |  |  | N |  | Poznámka k souboru cen ze soupisu | Memo
pp |  |  | N |  | Plný popis položky ze soupisu | Memo
vv |  |  | N |  | Výkaz výměr (figura, výraz, výměra) ze soupisu | Text,Text,Double | 20, 150
fig |  |  | N |  | Rozpad figur | Text,Text,Double | 20, 150
DPH |  |  | A |  | Sazba DPH pro položku | eGSazbaDPH
Hmotnost |  |  | A |  | Hmotnost položky ze soupisu | Double
Suť |  |  | A |  | Suť položky ze soupisu | Double
Nh |  |  | N |  | Normohodiny položky ze soupisu | Double
Datová věta
Typ věty |  |  | Hodnota |  | Význam
eGSazbaDPH |  |  | základní |  | Základní sazba DPH
|  |  | snížená |  | Snížená sazba DPH
|  |  | nulová |  | Nulová sazba DPH
|  |  | zákl. přenesená |  | Základní sazba DPH přenesená
|  |  | sníž. přenesená |  | Snížená sazba DPH přenesená
eGTypZakazky |  |  | STA |  | Stavební objekt
|  |  | PRO |  | Provozní soubor
|  |  | ING |  | Inženýrský objekt
|  |  | VON |  | Vedlejší a ostatní náklady
|  |  | OST |  | Ostatní náklady
eGTypPolozky |  |  | 1 |  | Položka typu HSV
|  |  | 2 |  | Položka typu PSV
|  |  | 3 |  | Položka typu M
|  |  | 4 |  | Položka typu OST