## Kryci list
Krycí list rozpočtu
0 | Číslo zakázky | Zakázka
21 |  | VERZE 2-Zimní stadion Klatovy, čp.721-stavební úpravy 1.NP-JIH-práce nezbytné+SEVER-rozvody chodba
#N/A | Komentář | VERZE 2-JIH+gumy SEVER-PRÁCE NEZBYTNÉ+SEVER -rozvody vody a ÚT CHODBA
Popis verze
Komentář verze
| Adresa |  | Datum zahájení
| Rok |  | Datum dokončení
| Typ Firmy | Název | Kontaktní osoba | Telefon
| Investor | Město Klatovy
Dodavatel
| Projektant | ATELIER U5 s.r.o., Klatovy
| Význam (funkce) | Jméno
Zpracovatel
REKAPITULACE
| Kód stavebního objektu | Popis objektu | Kód zatřídění | Zatřídění
| SO-01-Jih A-N | Jih A I - NEZBYTNÉ PRÁCE
| SO-02-S | Sever - rozvody vody a ÚT- CHODBA
|  |  | Celkem (bez DPH) | 0
|  |  | DPH | 0
0
0
|  |  | Celkem (včetně DPH) | 0
| Za zhotovitele |  | Za objednatele
| Jméno : |  | Jméno :
| Datum : |  | Datum :
| Podpis: |  | Podpis :
Poznámka :

## Rekapitulace
Zakázka:
0 | VERZE 2-Zimní stadion Klatovy, čp.721-stavební úpravy 1.NP-JIH-práce nezbytné+SEVER-rozvody chodba
21 | Popis | Cena | Hmotnost | DPH | Cena s DPH | Počet položek
#N/A
| SO-01-Jih A-N: Jih A I - NEZBYTNÉ PRÁCE |  | 151.7737 |  |  | 615
| 003: Svislé konstrukce |  | 18.3986 |  |  | 9
| 0031: Příčky |  | 7.6583 |  |  | 8
| 0060: Dodávka a montáž ocelových zárubní |  | 1.8628 |  |  | 8
| 0061: Úpravy povrchů vnitřní |  | 20.1076 |  |  | 13
| 0062: Úpravy povrchů vnější |  | 0.38138 |  |  | 6
| 008: Trubní vedení |  | 1.9708 |  |  | 1
| 0081: Stavební práce na trubním vedení |  | 60.7414 |  |  | 40
| 009: Ostatní konstrukce a práce |  | 0.44044 |  |  | 5
| 0094: Lešení |  | 18.0366 |  |  | 2
| 0095: Různé dokončovací konstrukce a práce |  |  |  |  | 1
| 096: Bourací práce vč.likvidace suti |  |  |  |  | 27
| 099: Přesun hmot HSV |  |  |  |  | 1
| 721: Vnitřní kanalizace |  | 0.33912 |  |  | 24
| 722: Vnitřní vodovod |  | 1.7843 |  |  | 43
| 725: Zařizovací předměty |  | 0.26815 |  |  | 18
| 726: Instalační prefabrikáty |  | 0.05175 |  |  | 4
| 730.D: Ústřední vytápění - demontáže |  |  |  |  | 9
| 7301: Ústřední vytápění-izolace tepelné |  |  |  |  | 13
| 733: Ústřední vytápění - rozvodné potrubí |  |  |  |  | 13
| 734: Ústřední vytápění - armatury |  |  |  |  | 14
| 735: Ústřední vytápění - otopná tělesa |  |  |  |  | 14
| 7361: Ústřední vytápění-ostatní |  |  |  |  | 10
| 737: Ústřední vytápění- M+R |  |  |  |  | 28
| 7403: Elektroinstalace JIH - MONTÁŽE |  |  |  |  | 34
| 7404: Elektroinstalace JIH -DODÁVKA |  |  |  |  | 43
| 763: Konstrukce sádrokartonové |  | 1.5215 |  |  | 13
| 764: Konstrukce klempířské |  |  |  |  | 1
| 766: Konstrukce truhlářské |  |  |  |  | 12
| 7661: Vnitřní dveře |  | 0.0048 |  |  | 6
| 767: Konstrukce zámečnické, posuvné dveře |  |  |  |  | 8
| 76910: VZT-Společná potrubí pro všechna zařízení |  |  |  |  | 25
| 76911: VZT-Zařízení č.1- Větrání sociálních zařízení šaten |  |  |  |  | 20
| 76912: VZT-Zařízení č.2-Větrání sociálních zařízení kanceláří |  |  |  |  | 14
| 76913: VZT-Zařízení č.3-Větrání malých šaten a šatny rozhodčí |  |  |  |  | 14
| 76914: VZT-Zařízení č.4-Větrání místnosti trenéři,brusírna,ošetřovna |  |  |  |  | 14
| 76915: VZT-Zařízení č.5-Větrání skladů |  |  |  |  | 14
| 76919: VZT-Zařízení č.9-Odvod tepla z prostoru elektrorozvodny |  |  |  |  | 14
| 7691o: VZT-Ostatní dodávky souhrnné pro všechna zařízení |  |  |  |  | 5
| 771: Podlahy z dlaždic |  | 5.8146 |  |  | 23
| 776: Podlahy povlakové a pryžové |  | 3.4111 |  |  | 12
| 7761: Podlahy pryžové - SEVER |  | 3.4706 |  |  | 5
| 781: Obklady keramické |  | 4.7693 |  |  | 17
| 783: Nátěry |  | 0.001411 |  |  | 2
| 784: Malby |  | 0.73915 |  |  | 3
| VRN+ON: Vedlejší a ostatní náklady |  |  |  |  | 5
| SO-02-S: Sever - rozvody vody a ÚT- CHODBA |  | 3.8615 |  |  | 79
| 7221: Vnitřní vodovod - CHODBA |  | 3.8615 |  |  | 48
| 730.D: Ústřední vytápění - demontáže |  |  |  |  | 4
| 7301: Ústřední vytápění-izolace tepelné |  |  |  |  | 6
| 733: Ústřední vytápění - rozvodné potrubí |  |  |  |  | 12
| 734: Ústřední vytápění - armatury |  |  |  |  | 2
| 999: Ostatní |  |  |  |  | 7
0 | Celkem (bez DPH) | 0
| DPH | 0
0
0
| Celkem (včetně DPH) | 0

## Položky
Zakázka:
VERZE 2-Zimní stadion Klatovy, čp.721-stavební úpravy 1.NP-JIH-práce nezbytné+SEVER-rozvody chodba
[5 empty] | Poř. | Typ | Kód | Popis | MJ | Výměra bez ztr. | Ztratné | Výměra | Jedn. cena | Cena | Jedn. hmotn. | Hmotnost | Jedn. suť | Suť | Sazba DPH | DPH | Cena s DPH | Komentář | Cen. soustava | Počet
[8 empty] | SO-01-Jih A-N: Jih A I - NEZBYTNÉ PRÁCE | [5 empty] | 0 |  | 151.7737 |  | 100.5781 |  | 0 | 0 |  |  | 615
[8 empty] | 003: Svislé konstrukce | [5 empty] | 0 |  | 18.3986 |  | 0 |  | 0 | 0 |  |  | 9
##T2##N_Catalog_catGUID | ##T2##PRO_ITEM_catID | ##T2##PRO_ITEM_iteCode | ##T2##PRO_ITEM_szvCode | ##T2##PRO_ITEM_tevCode | 1 | SP | 310271041 | Zazdívka otvorů ve zdivu nadzákladovém pl do 1 m2 pórobetonovými tvárnicemi do P2 na tenkovrstvou maltu tl 375 m | m2 | 4.95 | 0 | 4.95 |  | 0 | 0.23102 | 1.1435 |  | 0 | 21 | 0 | 0 |  | . | 1
[7 empty] | Plný popis: | Zazdívka otvorů ve zdivu nadzákladovém pórobetonovými tvárnicemi plochy do 1 m2, tl. zdiva 375 mm, pevnost tvárnic do P2
[7 empty] | Výkaz výměr: | okno ve fasádě |  |  |  | 0
[8 empty] | 0,9*1,5 |  |  |  | 1.35
[8 empty] | po sklobetonu |  |  |  | 0
[8 empty] | 1*0,6*2 |  |  |  | 1.2
[8 empty] | 2,5*0,6 |  |  |  | 1.5
[8 empty] | dveře |  |  |  | 0
[8 empty] | 1,8*0,5 |  |  |  | 0.9
0
[5 empty] | 2 | SP | 310271081 | Zazdívka otvorů ve zdivu nadzákladovém pl přes 1 do 4 m2 pórobetonovými tvárnicemi do P2 na tenkovrstvou maltu tl 375 m | m2 | 18.1 | 0 | 18.1 |  | 0 | 0.22687 | 4.1063 |  | 0 | 21 | 0 | 0 |  | . | 1
[7 empty] | Plný popis: | Zazdívka otvorů ve zdivu nadzákladovém pórobetonovými tvárnicemi plochy přes 1 do 4 m2, tl. zdiva 375 mm, pevnost tvárnic do P2
[7 empty] | Výkaz výměr: | dveře ve fasádě |  |  |  | 0
[8 empty] | 1*2,8 |  |  |  | 2.8
[8 empty] | zazdění otvorů po vybourání zárubní do chodby |  |  |  | 0
[8 empty] | 1*2,1*3 |  |  |  | 6.3
[8 empty] | schodiště |  |  |  | 0
[8 empty] | 3*3 |  |  |  | 9
0
[5 empty] | 3 | SP | 413232211 | Zazdívka zhlaví válcovaných nosníků v do 150 mm | kus | 22 | 0 | 22 |  | 0 | 0.02278 | 0.50116 |  | 0 | 21 | 0 | 0 |  | . | 1
[7 empty] | Plný popis: | Zazdívka zhlaví stropních trámů nebo válcovaných nosníků pálenými cihlami válcovaných nosníků, výšky do 150 mm
[7 empty] | Výkaz výměr: | nové otvory |  |  |  | 0
[8 empty] | 4*2*2 |  |  |  | 16
[8 empty] | 3*2 |  |  |  | 6
0
[5 empty] | 4 | SP | 317944321 | Válcované nosníky do č.12 dodatečně osazované do připravených otvorů | t | 0.23237 | 0 | 0.23237 |  | 0 | 1.09 | 0.25329 |  | 0 | 21 | 0 | 0 |  | . | 1
[7 empty] | Plný popis: | Válcované nosníky dodatečně osazované do připravených otvorů bez zazdění hlav do č. 12
[7 empty] | Výkaz výměr: | nové otvory |  |  |  | 0
[8 empty] | (4*1,25*10,4)*2*1,1*0,001 |  |  |  | 0.1144
[8 empty] | vstupní dveře |  |  |  | 0
[8 empty] | 2,5*3*14,3*0,001*1,1 |  |  |  | 0.11797
[5 empty] | 5 | SP | 346244381 | Plentování jednostranné v do 200 mm válcovaných nosníků cihlami | m2 | 3.04 | 0 | 3.04 |  | 0 | 0.17818 | 0.54167 |  | 0 | 21 | 0 | 0 |  | . | 1
[7 empty] | Plný popis: | Plentování ocelových válcovaných nosníků jednostranné cihlami na maltu, výška stojiny do 200 mm
[7 empty] | Výkaz výměr: | nové otvory |  |  |  | 0
[8 empty] | 1,3*0,2*2*2 |  |  |  | 1.04
[8 empty] | 1,25*0,2*2*2*2 |  |  |  | 2
0
[5 empty] | 6 | SP | 346481112 | Zaplentování rýh, potrubí, výklenků nebo nik ve stěnách keramickým pletivem | m2 | 5.59 | 0 | 5.59 |  | 0 | 0.00884 | 0.049416 |  | 0 | 21 | 0 | 0 |  | . | 1
[7 empty] | Plný popis: | Zaplentování rýh, potrubí, válcovaných nosníků, výklenků nebo nik jakéhokoliv tvaru, na maltu ve stěnách nebo před stěnami keramickým a funkčně podobným pletivem
[7 empty] | Výkaz výměr: | nové otvory |  |  |  | 0
[8 empty] | 1,3*0,85*2 |  |  |  | 2.21
[8 empty] | 1,3*0,65*2*2 |  |  |  | 3.38
0
[5 empty] | 7 | SP | 346272266 | Přizdívka z pórobetonových tvárnic tl 200 mm | m2 | 1.5 | 0 | 1.5 |  | 0 | 0.16114 | 0.24171 |  | 0 | 21 | 0 | 0 |  | . | 1
[7 empty] | Plný popis: | Přizdívky z pórobetonových tvárnic objemová hmotnost do 500 kg/m3, na tenké maltové lože, tloušťka přizdívky 200 mm
[7 empty] | Výkaz výměr: | soc.zařízení |  |  |  | 0
[8 empty] | 0,5*3 |  |  |  | 1.5
0
[5 empty] | 8 | SP | 349231821 | Přizdívka ostění s ozubem z cihel tl přes 150 do 300 mm | m2 | 23.8 | 0 | 23.8 |  | 0 | 0.45432 | 10.8128 |  | 0 | 21 | 0 | 0 |  | . | 1
[7 empty] | Plný popis: | Přizdívka z cihel ostění s ozubem ve vybouraných otvorech, s vysekáním kapes pro zavázaní přes 150 do 300 mm
[7 empty] | Výkaz výměr: | otvory v nosných zdech |  |  |  | 0
[8 empty] | (5*0,35)*9 |  |  |  | 15.75
[8 empty] | 6*0,35*3 |  |  |  | 6.3
[8 empty] | = |  |  |  | 22.05
[8 empty] | 5*0,35*1 |  |  |  | 1.75
[5 empty] | 9 | SP | 340231035 | Zazdívka otvorů v příčkách nebo stěnách pl přes 1 do 4 m2 cihlami děrovanými tl 140 mm | m2 | 4.83 | 0 | 4.83 |  | 0 | 0.155 | 0.74865 |  | 0 | 21 | 0 | 0 |  | . | 1
[7 empty] | Plný popis: | Zazdívka otvorů v příčkách nebo stěnách děrovanými cihlami plochy přes 1 do 4 m2 , tloušťka příčky 140 mm
[7 empty] | Výkaz výměr: | zazdění otvorů po vybourání +dozdění otvorů |  |  |  | 0
[8 empty] | m.č.1.045.1 a 1.047.1 |  |  |  | 0
[8 empty] | 1*2,1 |  |  |  | 2.1
[8 empty] | 1,3*2,1 |  |  |  | 2.73
0
[8 empty] | 0031: Příčky | [5 empty] | 0 |  | 7.6583 |  | 0 |  | 0 | 0 |  |  | 8
[5 empty] | 10 | SP | 342272225 | Příčka z pórobetonových hladkých tvárnic na tenkovrstvou maltu tl 100 mm | m2 | 44.375 | 0 | 44.375 |  | 0 | 0.06172 | 2.7388 |  | 0 | 21 | 0 | 0 |  | . | 1
[7 empty] | Plný popis: | Příčky z pórobetonových tvárnic hladkých na tenké maltové lože objemová hmotnost do 500 kg/m3, tloušťka příčky 100 mm
[7 empty] | Výkaz výměr: | k=3,25 |  |  |  | 0
[8 empty] | (2,7+0,8)*k-0,7*2 |  |  |  | 9.975
[8 empty] | (2,1+0,7)*k-0,7*2 |  |  |  | 7.7
[8 empty] | (2,7*2)*k-0,8*2,1-1,2*2,1 |  |  |  | 13.35
[8 empty] | 13,35 |  |  |  | 13.35
0
[5 empty] | 11 | SP | 317142422 | Překlad nenosný pórobetonový š 100 mm v do 250 mm na tenkovrstvou maltu dl přes 1000 do 1250 mm | kus | 4 | 0 | 4 |  | 0 | 0.02628 | 0.10512 |  | 0 | 21 | 0 | 0 |  | . | 1
[7 empty] | Plný popis: | Překlady nenosné z pórobetonu osazené do tenkého maltového lože, výšky do 250 mm, šířky překladu 100 mm, délky překladu přes 1000 do 1250 mm
[7 empty] | Výkaz výměr: | 2 |  |  |  | 2
[8 empty] | 1 |  |  |  | 1
[8 empty] | 1 |  |  |  | 1
0
[5 empty] | 12 | SP | 317142424 | Překlad nenosný pórobetonový š 100 mm v do 250 mm na tenkovrstvou maltu dl přes 1250 do 1500 mm | kus | 2 | 0 | 2 |  | 0 | 0.03328 | 0.06656 |  | 0 | 21 | 0 | 0 |  | . | 1
[7 empty] | Plný popis: | Překlady nenosné z pórobetonu osazené do tenkého maltového lože, výšky do 250 mm, šířky překladu 100 mm, délky překladu přes 1250 do 1500 mm
[7 empty] | Výkaz výměr: | 1 |  |  |  | 1
[8 empty] | 1 |  |  |  | 1
0
[5 empty] | 13 | SP | 342272245 | Příčka z pórobetonových hladkých tvárnic na tenkovrstvou maltu tl 150 mm | m2 | 58.6 | 0 | 58.6 |  | 0 | 0.07921 | 4.6417 |  | 0 | 21 | 0 | 0 |  | . | 1
[7 empty] | Plný popis: | Příčky z pórobetonových tvárnic hladkých na tenké maltové lože objemová hmotnost do 500 kg/m3, tloušťka příčky 150 mm
[7 empty] | Výkaz výměr: | k=3,25 |  |  |  | 0
[8 empty] | 5*2*k-0,8*2*2 |  |  |  | 29.3
[8 empty] | 29,3 |  |  |  | 29.3
0
[5 empty] | 14 | SP | 317941121 | Osazování ocelových válcovaných nosníků na zdivu I, IE, U, UE nebo L do č. 12 nebo výšky do 120 mm | t | 0.0795 | 0 | 0.0795 |  | 0 | 0.01954 | 0.0015534 |  | 0 | 21 | 0 | 0 |  | . | 1
[7 empty] | Plný popis: | Osazování ocelových válcovaných nosníků na zdivu I nebo IE nebo U nebo UE nebo L do č. 12 nebo výšky do 120 mm
[7 empty] | Výkaz výměr: | 2*1,25*2*7,9*0,001 |  |  |  | 0.0395
[8 empty] | 0,040 |  |  |  | 0.04
0
[5 empty] | 15 | H | 13011026 | ocel profilová jakost S235JR (11 375) průřez UPE 80 | t | 0.092 | 0 | 0.092 |  | 0 | 1 | 0.092 |  | 0 | 21 | 0 | 0 |  | . | 1
Plný popis:
[7 empty] | Výkaz výměr: | 0,08*1,15 |  |  |  | 0.092
0
[5 empty] | 16 | SP | 342291131 | Ukotvení příček k betonovým konstrukcím plochými kotvami | m | 37.1 | 0 | 37.1 |  | 0 | 0.0002 | 0.00742 |  | 0 | 21 | 0 | 0 |  | . | 1
[7 empty] | Plný popis: | Ukotvení příček plochými kotvami, do konstrukce betonové
[7 empty] | Výkaz výměr: | k=1 |  |  |  | 0
[8 empty] | (2,7+0,8)*k |  |  |  | 3.5
[8 empty] | (2,1+0,7)*k |  |  |  | 2.8
[8 empty] | (2,7*2)*k |  |  |  | 5.4
[8 empty] | 5,4 |  |  |  | 5.4
[8 empty] | 5*2*2 |  |  |  | 20
0
[5 empty] | 17 | SP | 342291121 | Ukotvení příček k cihelným konstrukcím plochými kotvami | m | 39 | 0 | 39 |  | 0 | 0.00013 | 0.00507 |  | 0 | 21 | 0 | 0 |  | . | 1
[7 empty] | Plný popis: | Ukotvení příček plochými kotvami, do konstrukce cihelné
[7 empty] | Výkaz výměr: | 3,25*12 |  |  |  | 39
0
[8 empty] | 0060: Dodávka a montáž ocelových zárubní | [5 empty] | 0 |  | 1.8628 |  | 0 |  | 0 | 0 |  |  | 8
[5 empty] | 18 | SP | 642944121 | Osazování ocelových zárubní dodatečné pl do 2,5 m2 | kus | 6 | 0 | 6 |  | 0 | 0.04684 | 0.28104 |  | 0 | 21 | 0 | 0 |  | . | 1
[7 empty] | Plný popis: | Osazení ocelových dveřních zárubní lisovaných nebo z úhelníků dodatečně s vybetonováním prahu, plochy do 2,5 m2
[7 empty] | Výkaz výměr: | 9 |  |  |  | 9
[8 empty] | odpočet dveře do šaten pod ochozy |  |  |  | 0
[8 empty] | -3 |  |  |  | -3
0
[5 empty] | 19 | H | 55331492 | zárubeň jednokřídlá ocelová pro zdění tl stěny 160-200mm rozměru 800/1970, 2100mm | kus | 6 | 0 | 6 |  | 0 | 0.01793 | 0.10758 |  | 0 | 21 | 0 | 0 |  | . | 1
Plný popis:
[5 empty] | 20 | SP | 642942111 | Osazování zárubní nebo rámů dveřních kovových do 2,5 m2 na MC | kus | 5 | 0 | 5 |  | 0 | 0.01777 | 0.08885 |  | 0 | 21 | 0 | 0 |  | . | 1
[7 empty] | Plný popis: | Osazování zárubní nebo rámů kovových dveřních lisovaných nebo z úhelníků bez dveřních křídel na cementovou maltu, plochy otvoru do 2,5 m2
[7 empty] | Výkaz výměr: | 4+1 |  |  |  | 5
0
[5 empty] | 21 | H | 5533149R10 | zárubeň jednokřídlová ocelová žárově zinkovaná vel.800/1970 mm | kus | 4 | 0 | 4 |  | 0 |  | 0 |  | 0 | 21 | 0 | 0 |  | . | 1
Plný popis:
[5 empty] | 22 | H | 55331486 | zárubeň jednokřídlá ocelová pro zdění tl stěny 110-150mm rozměru 700/1970, 2100mm | kus | 1 | 0 | 1 |  | 0 | 0.01489 | 0.01489 |  | 0 | 21 | 0 | 0 |  | . | 1
Plný popis:
[5 empty] | 23 | SP | 642945111 | Osazování protipožárních nebo protiplynových zárubní dveří jednokřídlových do 2,5 m2 | kus | 3 | 0 | 3 |  | 0 | 0.4417 | 1.3251 |  | 0 | 21 | 0 | 0 |  | . | 1
[7 empty] | Plný popis: | Osazování ocelových zárubní protipožárních nebo protiplynových dveří do vynechaného otvoru, s obetonováním, dveří jednokřídlových do 2,5 m2
[7 empty] | Výkaz výměr: | 2+1 |  |  |  | 3
0
[5 empty] | 24 | H | 55331561 | zárubeň jednokřídlá ocelová pro zdění s protipožární úpravou tl stěny 110-150mm rozměru 700/1970, 2100mm | kus | 1 | 0 | 1 |  | 0 | 0.01489 | 0.01489 |  | 0 | 21 | 0 | 0 |  | . | 1
Plný popis:
[5 empty] | 25 | H | 55331562 | zárubeň jednokřídlá ocelová pro zdění s protipožární úpravou tl stěny 110-150mm rozměru 800/1970, 2100mm | kus | 2 | 0 | 2 |  | 0 | 0.01521 | 0.03042 |  | 0 | 21 | 0 | 0 |  | . | 1
Plný popis:
[7 empty] | Výkaz výměr: | 1 |  |  |  | 1
[8 empty] | dveře z chodby Sever do m.č.1.041.1 |  |  |  | 0
[8 empty] | 1 |  |  |  | 1
0
[8 empty] | 0061: Úpravy povrchů vnitřní | [5 empty] | 0 |  | 20.1076 |  | 0.000802 |  | 0 | 0 |  |  | 13
[5 empty] | 26 | SP | 611131121 | Penetrační disperzní nátěr vnitřních stropů nanášený ručně | m2 | 305.838 | 0 | 305.838 |  | 0 | 0.00026 | 0.079518 |  | 0 | 21 | 0 | 0 |  | . | 1
[7 empty] | Plný popis: | Podkladní a spojovací vrstva vnitřních omítaných ploch penetrace disperzní nanášená ručně stropů
[7 empty] | Výkaz výměr: | 397,408-91,57 |  |  |  | 305.838
0
[5 empty] | 27 | SP | 629991011 | Zakrytí výplní otvorů a svislých ploch fólií přilepenou lepící páskou | m2 | 80.2 | 0 | 80.2 |  | 0 |  | 0 | 1e-05 | 0.000802 | 21 | 0 | 0 |  | . | 1
[7 empty] | Plný popis: | Zakrytí vnějších ploch před znečištěním včetně pozdějšího odkrytí výplní otvorů a svislých ploch fólií přilepenou lepící páskou
[7 empty] | Výkaz výměr: | 2,4*1,5*10 |  |  |  | 36
[8 empty] | 6*3,2 |  |  |  | 19.2
[8 empty] | 2*2 |  |  |  | 4
[8 empty] | 6*3,5 |  |  |  | 21
0
[5 empty] | 28 | SP | 611325416 | Oprava vnitřní vápenocementové hladké omítky stropů v rozsahu plochy do 10 % s celoplošným přeštukováním | m2 | 305.838 | 0 | 305.838 |  | 0 | 0.0092 | 2.8137 |  | 0 | 21 | 0 | 0 |  | . | 1
[7 empty] | Plný popis: | Oprava vápenocementové omítky vnitřních ploch hladké, tloušťky do 20 mm, s celoplošným přeštukováním, tloušťky štuku 3 mm stropů, v rozsahu opravované plochy do 10%
[7 empty] | Výkaz výměr: | 397,408 |  |  |  | 397.408
[8 empty] | -91,57 |  |  |  | -91.57
0
[5 empty] | 29 | SP | 612131121 | Penetrační disperzní nátěr vnitřních stěn nanášený ručně | m2 | 748.21 | 0 | 748.21 |  | 0 | 0.00026 | 0.19453 |  | 0 | 21 | 0 | 0 |  | . | 1
[7 empty] | Plný popis: | Podkladní a spojovací vrstva vnitřních omítaných ploch penetrace disperzní nanášená ručně stěn
[7 empty] | Výkaz výměr: | 890,514+129,72+22,05 |  |  |  | 1042.284
[8 empty] | odpočet oddíl práce zbytné |  |  |  | 0
[8 empty] | -294,074 |  |  |  | -294.074
[5 empty] | 30 | SP | 612325225 | Vápenocementová štuková omítka malých ploch přes 1 do 4 m2 na stěnách | kus | 14 | 0 | 14 |  | 0 | 0.1575 | 2.205 |  | 0 | 21 | 0 | 0 |  | . | 1
[7 empty] | Plný popis: | Vápenocementová omítka jednotlivých malých ploch štuková na stěnách, plochy jednotlivě přes 1,0 do 4 m2
[7 empty] | Výkaz výměr: | dozdívané otvory |  |  |  | 0
[8 empty] | 4*2 |  |  |  | 8
[8 empty] | 2 |  |  |  | 2
0
[7 empty] | Výkaz výměr: | m.č.1.045.1 a 1.047.1 |  |  |  | 0
[8 empty] | 2*2 |  |  |  | 4
0
[5 empty] | 31 | SP | 612321141 | Vápenocementová omítka štuková dvouvrstvá vnitřních stěn nanášená ručně | m2 | 127 | 0 | 127 |  | 0 | 0.01838 | 2.3343 |  | 0 | 21 | 0 | 0 |  | . | 1
[7 empty] | Plný popis: | Omítka vápenocementová vnitřních ploch nanášená ručně dvouvrstvá, tloušťky jádrové omítky do 10 mm a tloušťky štuku do 3 mm štuková svislých konstrukcí stěn
[7 empty] | Výkaz výměr: | nové příčky |  |  |  | 0
[8 empty] | k=3,2 |  |  |  | 0
[8 empty] | (2,6+0,8)*k-0,7*2 |  |  |  | 9.48
[8 empty] | (2,1+0,7)*2*k-0,7*2*2 |  |  |  | 15.12
[8 empty] | ((5*2)*k-0,8*2*2)*2 |  |  |  | 57.6
[8 empty] | ((3+1)*2*k-0,8*2*2)*2 |  |  |  | 44.8
0
[5 empty] | 32 | SP | 612325416 | Oprava vnitřní vápenocementové hladké omítky stěn v rozsahu plochy do 10 % s celoplošným přeštukováním | m2 | 596.44 | 0 | 596.44 |  | 0 | 0.0093 | 5.5469 |  | 0 | 21 | 0 | 0 |  | . | 1
[7 empty] | Plný popis: | Oprava vápenocementové omítky vnitřních ploch hladké, tloušťky do 20 mm, s celoplošným přeštukováním, tloušťky štuku 3 mm stěn, v rozsahu opravované plochy do 10%
[7 empty] | Výkaz výměr: | k=3,2 |  |  |  | 0
[8 empty] | (9+6,5+3)*2*k |  |  |  | 118.4
[8 empty] | -1,6*2*2-1,6*2,5*2-4,8*2,6-0,8*2 |  |  |  | -28.48
[8 empty] | (2,1+29,5)*2*k-0,8*2*9-1,3*2-1,6*2 |  |  |  | 182.04
[8 empty] | (5+5,6+1,8+0,6)*2*k-0,8*2 |  |  |  | 81.6
[8 empty] | (5+11,5)*2*k-0,8*2*2 |  |  |  | 102.4
[8 empty] | (5+11,6)*2*k-0,8*2*2 |  |  |  | 103.04
[8 empty] | (3,1+3)*2*k-0,8*2 |  |  |  | 37.44
[8 empty] | (3,7*18+7,6+8,5+8,5)*k |  |  |  | 291.84
[8 empty] | 3,14*0,35*k*2 |  |  |  | 7.0336
[8 empty] | -0,8*2*3 |  |  |  | -4.8
0
[5 empty] | 33 | SP | 612321121 | Vápenocementová omítka hladká jednovrstvá vnitřních stěn nanášená ručně | m2 | 129.72 | 0 | 129.72 |  | 0 | 0.0154 | 1.9977 |  | 0 | 21 | 0 | 0 |  | . | 1
[7 empty] | Plný popis: | Omítka vápenocementová vnitřních ploch nanášená ručně jednovrstvá, tloušťky do 10 mm hladká svislých konstrukcí stěn
[7 empty] | Výkaz výměr: | k=3,2 |  |  |  | 0
[8 empty] | (1,8+2,6)*k-0,7*2 |  |  |  | 12.68
[8 empty] | ((1,5+2,7)*2*k-0,8*2,1)*2 |  |  |  | 50.4
[8 empty] | ((2,4+2,7)*2*k-1,2*2,1)*2 |  |  |  | 60.24
[8 empty] | 2*k |  |  |  | 6.4
0
[5 empty] | 34 | SP | 612325302 | Vápenocementová štuková omítka ostění nebo nadpraží | m2 | 42.66 | 0 | 42.66 |  | 0 | 0.03358 | 1.4325 |  | 0 | 21 | 0 | 0 |  | . | 1
[7 empty] | Plný popis: | Vápenocementová omítka ostění nebo nadpraží štuková
[5 empty] | 35 | SP | 612142001 | Pletivo sklovláknité vnitřních stěn vtlačené do tmelu | m2 | 125 | 0 | 125 |  | 0 | 0.00438 | 0.5475 |  | 0 | 21 | 0 | 0 |  | . | 1
[7 empty] | Plný popis: | Pletivo vnitřních ploch v ploše nebo pruzích, na plném podkladu sklovláknité vtlačené do tmelu včetně tmelu stěn
[7 empty] | Výkaz výměr: | 75 |  |  |  | 75
[8 empty] | 50 |  |  |  | 50
0
[5 empty] | 36 | SP | 619995001 | Začištění omítek kolem oken, dveří, podlah nebo obkladů | m | 260.4 | 0 | 260.4 |  | 0 | 0.0015 | 0.3906 |  | 0 | 21 | 0 | 0 |  | . | 1
[7 empty] | Plný popis: | Začištění omítek (s dodáním hmot) kolem oken, dveří, podlah, obkladů apod.
[7 empty] | Výkaz výměr: | ker soklíky |  |  |  | 0
[8 empty] | 74,4 |  |  |  | 74.4
[8 empty] | kolem otvorů |  |  |  | 0
[8 empty] | 2*5*15 |  |  |  | 150
[8 empty] | 5*2*5 |  |  |  | 50
[8 empty] | 5*2*1 |  |  |  | 10
[8 empty] | 6*1 |  |  |  | 6
[8 empty] | = |  |  |  | 290.4
[8 empty] | odpočet oddíl práce zbytné |  |  |  | 0
[8 empty] | -30 |  |  |  | -30
0
[5 empty] | 37 | SP | 611135101 | Hrubá výplň rýh ve stropech maltou jakékoli šířky rýhy | m2 | 17.01 | 0 | 17.01 |  | 0 | 0.056 | 0.95256 |  | 0 | 21 | 0 | 0 |  | . | 1
[7 empty] | Plný popis: | Hrubá výplň rýh maltou jakékoli šířky rýhy ve stropech
[7 empty] | Výkaz výměr: | po vybouraných příčkách a zdech |  |  |  | 0
[8 empty] | 5,1*5*0,6 |  |  |  | 15.3
[8 empty] | (1,2+1,5+3)*0,3 |  |  |  | 1.71
0
[5 empty] | 38 | SP | 612135101 | Hrubá výplň rýh ve stěnách maltou jakékoli šířky rýhy | m2 | 28.8 | 0 | 28.8 |  | 0 | 0.056 | 1.6128 |  | 0 | 21 | 0 | 0 |  | . | 1
[7 empty] | Plný popis: | Hrubá výplň rýh maltou jakékoli šířky rýhy ve stěnách
[7 empty] | Výkaz výměr: | po vybouraných příčkách a zdech |  |  |  | 0
[8 empty] | 3,2*0,6*15 |  |  |  | 28.8
0
[8 empty] | 0062: Úpravy povrchů vnější | [5 empty] | 0 |  | 0.38138 |  | 0.001944 |  | 0 | 0 |  |  | 6
[5 empty] | 39 | SP | 622325109 | Oprava vnější vápenocementové hladké omítky složitosti 1 stěn v rozsahu přes 80 do 100 % | m2 | 5.64 | 0 | 5.64 |  | 0 | 0.03798 | 0.21421 |  | 0 | 21 | 0 | 0 |  | . | 1
[7 empty] | Plný popis: | Oprava vápenocementové omítky vnějších ploch stupně členitosti 1 hladké stěn, v rozsahu opravované plochy přes 80 do 100%
[7 empty] | Výkaz výměr: | zazdívky okno a dveře ve fasádě |  |  |  | 0
[8 empty] | 1,2*1,7 |  |  |  | 2.04
[8 empty] | 1,2*3 |  |  |  | 3.6
0
[5 empty] | 40 | SP | 622131121 | Penetrační nátěr vnějších stěn nanášený ručně | m2 | 5.64 | 0 | 5.64 |  | 0 | 0.00026 | 0.0014664 |  | 0 | 21 | 0 | 0 |  | . | 1
[7 empty] | Plný popis: | Podkladní a spojovací vrstva vnějších omítaných ploch penetrace nanášená ručně stěn
[5 empty] | 41 | SP | 622142001 | Sklovláknité pletivo vnějších stěn vtlačené do tmelu | m2 | 5.64 | 0 | 5.64 |  | 0 | 0.00438 | 0.024703 |  | 0 | 21 | 0 | 0 |  | . | 1
[7 empty] | Plný popis: | Pletivo vnějších ploch v ploše nebo pruzích, na plném podkladu sklovláknité vtlačené do tmelu stěn
[5 empty] | 42 | SP | 622324111 | Škrábaná omítka vápenocementová (břízolitová) vnějších stěn nanášená ručně | m2 | 5.64 | 0 | 5.64 |  | 0 | 0.025 | 0.141 |  | 0 | 21 | 0 | 0 |  | . | 1
[7 empty] | Plný popis: | Omítka vápenocementová strukturální (břízolitová) vnějších ploch nanášená ručně škrábaná stěn
[5 empty] | 43 | SP | 629991001 | Zakrytí podélných ploch fólií volně položenou | m2 | 30 | 0 | 30 |  | 0 |  | 0 | 6e-05 | 0.0018 | 21 | 0 | 0 |  | . | 1
[7 empty] | Plný popis: | Zakrytí vnějších ploch před znečištěním včetně pozdějšího odkrytí ploch podélných rovných (např. chodníků) fólií položenou volně
[5 empty] | 44 | SP | 629991011 | Zakrytí výplní otvorů a svislých ploch fólií přilepenou lepící páskou | m2 | 14.4 | 0 | 14.4 |  | 0 |  | 0 | 1e-05 | 0.000144 | 21 | 0 | 0 |  | . | 1
[7 empty] | Plný popis: | Zakrytí vnějších ploch před znečištěním včetně pozdějšího odkrytí výplní otvorů a svislých ploch fólií přilepenou lepící páskou
[7 empty] | Výkaz výměr: | 2,4*1,5*4 |  |  |  | 14.4
0
[8 empty] | 008: Trubní vedení | [5 empty] | 0 |  | 1.9708 |  | 0 |  | 0 | 0 |  |  | 1
[5 empty] | 45 | SP | 936311111 | Zabetonování potrubí ve vynechaných otvorech z betonu se zvýšenými nároky C 25/30 pl otvoru 0,25 m2 | m3 | 0.75 | 0 | 0.75 |  | 0 | 2.6277 | 1.9708 |  | 0 | 21 | 0 | 0 |  | . | 1
[7 empty] | Plný popis: | Zabetonování potrubí uloženého ve vynechaných otvorech ve dně nebo ve stěnách nádrží, z betonu se zvýšenými nároky na prostředí o ploše otvoru do 0,25 m2
[7 empty] | Výkaz výměr: | podbetonování pat stoupaček |  |  |  | 0
[8 empty] | 0,5*0,5*0,5*6 |  |  |  | 0.75
0
[8 empty] | 0081: Stavební práce na trubním vedení | [5 empty] | 0 |  | 60.7414 |  | 9.9183 |  | 0 | 0 |  |  | 40
[5 empty] | 46 | SP | 899311111 | Osazení poklopů s rámem hmotnosti do 50 kg | kus | 5 | 0 | 5 |  | 0 | 0.00468 | 0.0234 |  | 0 | 21 | 0 | 0 |  | . | 1
[7 empty] | Plný popis: | Osazení poklopů s rámem na šachtách tunelové stoky hmotnosti jednotlivě do 50 kg
[5 empty] | 47 | H | 5524105R10 | poklop šachtový nerezový s rámem 900x600 mm | kus | 3 | 0 | 3 |  | 0 | 0.035 | 0.105 |  | 0 | 21 | 0 | 0 |  | . | 1
Plný popis:
[5 empty] | 48 | H | 5534144R11 | poklop šachtový nerezový zadlažďovací 900x600 mm | kus | 2 | 0 | 2 |  | 0 | 0.03 | 0.06 |  | 0 | 21 | 0 | 0 |  | . | 1
Plný popis:
[5 empty] | 49 | SP | 452272151 | Rámy pod poklopy cihel vápenopískových kyselinovzdorných | m3 | 1.26 | 0 | 1.26 |  | 0 | 2.0166 | 2.5409 |  | 0 | 21 | 0 | 0 |  | . | 1
[7 empty] | Plný popis: | Podkladní a zajišťovací konstrukce zděné na maltu cementovou MC 10 rámy pod poklopy a mříže z cihel vápenopískových kyselinovzdorných
[7 empty] | Výkaz výměr: | (1,6+1,2)*2*0,3*0,15*5 |  |  |  | 1.26
0
[5 empty] | 50 | SP | 452311141 | Podkladní desky z betonu prostého bez zvýšených nároků na prostředí tř. C 16/20 otevřený výkop | m3 | 4.2 | 0 | 4.2 |  | 0 | 2.301 | 9.6643 |  | 0 | 21 | 0 | 0 |  | . | 1
[7 empty] | Plný popis: | Podkladní a zajišťovací konstrukce z betonu prostého v otevřeném výkopu bez zvýšených nároků na prostředí desky pod potrubí, stoky a drobné objekty z betonu tř. C 16/20
[7 empty] | Výkaz výměr: | (1,6+1,2)*2*0,15*5 |  |  |  | 4.2
0
[5 empty] | 51 | SP | 452353111 | Bednění podkladních bloků pod potrubí, stoky a drobné objekty otevřený výkop zřízení | m2 | 7 | 0 | 7 |  | 0 | 0.01328 | 0.09296 |  | 0 | 21 | 0 | 0 |  | . | 1
[7 empty] | Plný popis: | Bednění podkladních a zajišťovacích konstrukcí v otevřeném výkopu bloků pro potrubí zřízení
[7 empty] | Výkaz výměr: | (1,6+1,2)*2*0,25*5 |  |  |  | 7
0
[5 empty] | 52 | SP | 452353112 | Bednění podkladních bloků pod potrubí, stoky a drobné objekty otevřený výkop odstranění | m2 | 7 | 0 | 7 |  | 0 |  | 0 |  | 0 | 21 | 0 | 0 |  | . | 1
[7 empty] | Plný popis: | Bednění podkladních a zajišťovacích konstrukcí v otevřeném výkopu bloků pro potrubí odstranění
[7 empty] | Výkaz výměr: | (1,6+1,2)*2*0,25*5 |  |  |  | 7
[5 empty] | 53 | SP | 5534144R12 | Zadláždění poklopu dlažbou keramickou vč.dodávky dlažby | kus | 2 | 0 | 2 |  | 0 | 0.03 | 0.06 |  | 0 | 21 | 0 | 0 |  | . | 1
Plný popis:
[5 empty] | 54 | SP | 139711111 | Vykopávky v uzavřených prostorech v hornině třídy těžitelnosti I skupiny 1 až 3 ručně | m3 | 14.4 | 0 | 14.4 |  | 0 |  | 0 |  | 0 | 21 | 0 | 0 |  | . | 1
[7 empty] | Plný popis: | Vykopávka v uzavřených prostorech ručně v hornině třídy těžitelnosti I skupiny 1 až 3
[7 empty] | Výkaz výměr: | 30*0,6*0,8 |  |  |  | 14.4
0
[5 empty] | 55 | SP | 167111101 | Nakládání výkopku z hornin třídy těžitelnosti I skupiny 1 až 3 ručně | m3 | 14.4 | 0 | 14.4 |  | 0 |  | 0 |  | 0 | 21 | 0 | 0 |  | . | 1
[7 empty] | Plný popis: | Nakládání, skládání a překládání neulehlého výkopku nebo sypaniny ručně nakládání, z hornin třídy těžitelnosti I, skupiny 1 až 3
[5 empty] | 56 | SP | 162211311 | Vodorovné přemístění výkopku z horniny třídy těžitelnosti I skupiny 1 až 3 stavebním kolečkem do 10 m | m3 | 14.4 | 0 | 14.4 |  | 0 |  | 0 |  | 0 | 21 | 0 | 0 |  | . | 1
[7 empty] | Plný popis: | Vodorovné přemístění výkopku nebo sypaniny stavebním kolečkem s vyprázdněním kolečka na hromady nebo do dopravního prostředku na vzdálenost do 10 m z horniny třídy těžitelnosti I, skupiny 1 až 3
[5 empty] | 57 | SP | 162211319 | Příplatek k vodorovnému přemístění výkopku z horniny třídy těžitelnosti I skupiny 1 až 3 stavebním kolečkem za každých dalších 10 m | m3 | 57.6 | 0 | 57.6 |  | 0 |  | 0 |  | 0 | 21 | 0 | 0 |  | . | 1
[7 empty] | Plný popis: | Vodorovné přemístění výkopku nebo sypaniny stavebním kolečkem s vyprázdněním kolečka na hromady nebo do dopravního prostředku na vzdálenost do 10 m Příplatek za každých dalších 10 m k ceně -1311
[7 empty] | Výkaz výměr: | 14,4*4 |  |  |  | 57.6
0
[5 empty] | 58 | SP | 162751117 | Vodorovné přemístění přes 9 000 do 10000 m výkopku/sypaniny z horniny třídy těžitelnosti I skupiny 1 až 3 | m3 | 14.4 | 0 | 14.4 |  | 0 |  | 0 |  | 0 | 21 | 0 | 0 |  | . | 1
[7 empty] | Plný popis: | Vodorovné přemístění výkopku nebo sypaniny po suchu na obvyklém dopravním prostředku, bez naložení výkopku, avšak se složením bez rozhrnutí z horniny třídy těžitelnosti I skupiny 1 až 3 na vzdálenost přes 9 000 do 10 000 m
[5 empty] | 59 | SP | 162751119 | Příplatek k vodorovnému přemístění výkopku/sypaniny z horniny třídy těžitelnosti I skupiny 1 až 3 ZKD 1000 m přes 10000 m | m3 | 144 | 0 | 144 |  | 0 |  | 0 |  | 0 | 21 | 0 | 0 |  | . | 1
[7 empty] | Plný popis: | Vodorovné přemístění výkopku nebo sypaniny po suchu na obvyklém dopravním prostředku, bez naložení výkopku, avšak se složením bez rozhrnutí z horniny třídy těžitelnosti I skupiny 1 až 3 na vzdálenost Příplatek k ceně za každých dalších i započatých 1 000 m
[7 empty] | Výkaz výměr: | 14,4*10 |  |  |  | 144
0
[5 empty] | 60 | SP | 171251201 | Uložení sypaniny na skládky nebo meziskládky | m3 | 14.4 | 0 | 14.4 |  | 0 |  | 0 |  | 0 | 21 | 0 | 0 |  | . | 1
[7 empty] | Plný popis: | Uložení sypaniny na skládky nebo meziskládky bez hutnění s upravením uložené sypaniny do předepsaného tvaru
[5 empty] | 61 | SP | 175111101 | Obsypání potrubí ručně sypaninou bez prohození, uloženou do 3 m | m3 | 10.488 | 0 | 10.488 |  | 0 |  | 0 |  | 0 | 21 | 0 | 0 |  | . | 1
[7 empty] | Plný popis: | Obsypání potrubí ručně sypaninou z vhodných hornin třídy těžitelnosti I a II, skupiny 1 až 4 nebo materiálem připraveným podél výkopu ve vzdálenosti do 3 m od jeho kraje pro jakoukoliv hloubku výkopu a míru zhutnění bez prohození sypaniny
[7 empty] | Výkaz výměr: | 30*0,6*0,6 |  |  |  | 10.8
[8 empty] | odpočet vytlačeno potrubím |  |  |  | 0
[8 empty] | -20*0,0156 |  |  |  | -0.312
0
[5 empty] | 62 | H | 58337308 | štěrkopísek frakce 0/2 | t | 19.8223 | 0 | 19.8223 |  | 0 | 1 | 19.8223 |  | 0 | 21 | 0 | 0 |  | . | 1
Plný popis:
[7 empty] | Výkaz výměr: | 10,488*1,89 |  |  |  | 19.8223
0
[5 empty] | 63 | SP | 171201221 | Poplatek za uložení na skládce (skládkovné) zeminy a kamení kód odpadu 17 05 04 | t | 25.92 | 0 | 25.92 |  | 0 |  | 0 |  | 0 | 21 | 0 | 0 |  | . | 1
[7 empty] | Plný popis: | Poplatek za uložení stavebního odpadu na skládce (skládkovné) zeminy a kamení zatříděného do Katalogu odpadů pod kódem 17 05 04
[7 empty] | Výkaz výměr: | 14,4*1,8 |  |  |  | 25.92
0
[5 empty] | 64 | SP | 346244361 | Zazdívka o tl 65 mm rýh, nik nebo kapes z cihel pálených | m2 | 23 | 0 | 23 |  | 0 | 0.12335 | 2.8371 |  | 0 | 21 | 0 | 0 |  | . | 1
[7 empty] | Plný popis: | Zazdívka rýh, potrubí, nik (výklenků) nebo kapes z pálených cihel na maltu tl. 65 mm
[5 empty] | 65 | SP | 451573111 | Lože pod potrubí otevřený výkop ze štěrkopísku | m3 | 3.6 | 0 | 3.6 |  | 0 | 1.8908 | 6.8068 |  | 0 | 21 | 0 | 0 |  | . | 1
[7 empty] | Plný popis: | Lože pod potrubí, stoky a drobné objekty v otevřeném výkopu z písku a štěrkopísku do 63 mm
[7 empty] | Výkaz výměr: | 30*0,6*0,2 |  |  |  | 3.6
0
[5 empty] | 66 | SP | 635111421 | Doplnění násypů pod podlahy, mazaniny a dlažby pískem pl přes 2 m2 | m3 | 3.6 | 0 | 3.6 |  | 0 | 2.004 | 7.2144 |  | 0 | 21 | 0 | 0 |  | . | 1
[7 empty] | Plný popis: | Doplnění násypu pod dlažby, podlahy a mazaniny pískem neupraveným (s dodáním hmot), s udusáním a urovnáním povrchu násypu plochy jednotlivě přes 2 m2
[7 empty] | Výkaz výměr: | 30*0,6*0,2 |  |  |  | 3.6
0
[5 empty] | 67 | SP | 631312141 | Doplnění rýh v dosavadních mazaninách betonem prostým | m3 | 2.7 | 0 | 2.7 |  | 0 | 2.301 | 6.2128 |  | 0 | 21 | 0 | 0 |  | . | 1
[7 empty] | Plný popis: | Doplnění dosavadních mazanin prostým betonem s dodáním hmot, bez potěru, plochy jednotlivě rýh v dosavadních mazaninách
[5 empty] | 68 | SP | 631319175 | Příplatek k mazanině tl přes 120 do 240 mm za stržení povrchu spodní vrstvy před vložením výztuže | m3 | 2.7 | 0 | 2.7 |  | 0 |  | 0 |  | 0 | 21 | 0 | 0 |  | . | 1
[7 empty] | Plný popis: | Příplatek k cenám mazanin za stržení povrchu spodní vrstvy mazaniny latí před vložením výztuže nebo pletiva pro tl. obou vrstev mazaniny přes 120 do 240 mm
[5 empty] | 69 | SP | 631362021 | Výztuž mazanin svařovanými sítěmi Kari | t | 0.108 | 0 | 0.108 |  | 0 | 1.0628 | 0.11478 |  | 0 | 21 | 0 | 0 |  | . | 1
[7 empty] | Plný popis: | Výztuž mazanin ze svařovaných sítí z drátů typu KARI
[7 empty] | Výkaz výměr: | 30*0,6*0,005*1,2 |  |  |  | 0.108
0
[5 empty] | 70 | SP | 977312113 | Řezání stávajících betonových mazanin vyztužených hl do 150 mm | m | 60 | 0 | 60 |  | 0 |  | 0 |  | 0 | 21 | 0 | 0 |  | . | 1
[7 empty] | Plný popis: | Řezání stávajících betonových mazanin s vyztužením hloubky přes 100 do 150 mm
[7 empty] | Výkaz výměr: | 30*2 |  |  |  | 60
0
[5 empty] | 71 | SP | 965082923 | Odstranění násypů pod podlahami tl do 100 mm pl přes 2 m2 | m3 | 2.7 | 0 | 2.7 |  | 0 |  | 0 | 1.4 | 3.78 | 21 | 0 | 0 |  | . | 1
[7 empty] | Plný popis: | Odstranění násypu pod podlahami nebo ochranného násypu na střechách tl. do 100 mm, plochy přes 2 m2
[7 empty] | Výkaz výměr: | 30*0,6*0,15 |  |  |  | 2.7
0
[5 empty] | 72 | SP | 965042231 | Bourání podkladů pod dlažby nebo mazanin betonových nebo z litého asfaltu tl přes 100 mm pl do 4 m2 | m3 | 2.7 | 0 | 2.7 |  | 0 |  | 0 | 2.2 | 5.94 | 21 | 0 | 0 |  | . | 1
[7 empty] | Plný popis: | Bourání mazanin betonových nebo z litého asfaltu tl. přes 100 mm, plochy do 4 m2
[7 empty] | Výkaz výměr: | 30*0,6*0,15 |  |  |  | 2.7
0
[5 empty] | 73 | SP | 965049112 | Příplatek k bourání betonových mazanin za bourání mazanin se svařovanou sítí tl přes 100 mm | m3 | 2.7 | 0 | 2.7 |  | 0 |  | 0 | 0.029 | 0.0783 | 21 | 0 | 0 |  | . | 1
[7 empty] | Plný popis: | Bourání mazanin Příplatek k cenám za bourání mazanin betonových se svařovanou sítí, tl. přes 100 mm
[5 empty] | 74 | SP | 711131811 | Odstranění izolace proti zemní vlhkosti vodorovné | m2 | 30 | 0 | 30 |  | 0 |  | 0 | 0.004 | 0.12 | 21 | 0 | 0 |  | . | 1
[7 empty] | Plný popis: | Odstranění izolace proti zemní vlhkosti na ploše vodorovné V
[5 empty] | 75 | SP | 711111001 | Provedení izolace proti zemní vlhkosti vodorovné za studena nátěrem penetračním | m2 | 30 | 0 | 30 |  | 0 |  | 0 |  | 0 | 21 | 0 | 0 |  | . | 1
[7 empty] | Plný popis: | Provedení izolace proti zemní vlhkosti natěradly a tmely za studena na ploše vodorovné V nátěrem penetračním
[5 empty] | 76 | H | 11163150 | lak penetrační asfaltový | t | 0.01725 | 0 | 0.01725 |  | 0 | 1 | 0.01725 |  | 0 | 21 | 0 | 0 |  | . | 1
Plný popis:
[7 empty] | Výkaz výměr: | 30*0,0005*1,15 |  |  |  | 0.01725
0
[5 empty] | 77 | SP | 711141559 | Provedení izolace proti zemní vlhkosti pásy přitavením vodorovné NAIP | m2 | 30 | 0 | 30 |  | 0 | 0.0004 | 0.012 |  | 0 | 21 | 0 | 0 |  | . | 1
[7 empty] | Plný popis: | Provedení izolace proti zemní vlhkosti pásy přitavením NAIP na ploše vodorovné V
[5 empty] | 78 | H | 62856010 | pás asfaltový natavitelný modifikovaný SBS s vložkou z hliníkové fólie s textilií a spalitelnou PE fólií nebo jemnozrnným minerálním posypem na horním povrchu tl 3,5mm | m2 | 34.5 | 0 | 34.5 |  | 0 | 0.0045 | 0.15525 |  | 0 | 21 | 0 | 0 |  | . | 1
Plný popis:
[7 empty] | Výkaz výměr: | 30*1,15 |  |  |  | 34.5
0
[5 empty] | 79 | SP | 711762711 | Izolace proti vodě zesílení izolace u koutů nebo hran přilepením fólie rš 250/300 mm | m | 60 | 0 | 60 |  | 0 | 6e-05 | 0.0036 |  | 0 | 21 | 0 | 0 |  | . | 1
[7 empty] | Plný popis: | Provedení detailů fóliemi zesílení koutů nebo hran fólií rš 250 nebo 300 mm přilepenou nebo přivařenou
[5 empty] | 80 | SP | 899311111 | Osazení poklopů s rámem hmotnosti do 50 kg | kus | 2 | 0 | 2 |  | 0 | 0.00468 | 0.00936 |  | 0 | 21 | 0 | 0 |  | . | 1
[7 empty] | Plný popis: | Osazení poklopů s rámem na šachtách tunelové stoky hmotnosti jednotlivě do 50 kg
[5 empty] | 81 | H | 5524105R10 | poklop šachtový nerezový s rámem 900x600 mm | kus | 2 | 0 | 2 |  | 0 | 0.035 | 0.07 |  | 0 | 21 | 0 | 0 |  | . | 1
Plný popis:
[5 empty] | 82 | SP | 452272151 | Rámy pod poklopy cihel vápenopískových kyselinovzdorných | m3 | 0.504 | 0 | 0.504 |  | 0 | 2.0166 | 1.0164 |  | 0 | 21 | 0 | 0 |  | . | 1
[7 empty] | Plný popis: | Podkladní a zajišťovací konstrukce zděné na maltu cementovou MC 10 rámy pod poklopy a mříže z cihel vápenopískových kyselinovzdorných
[7 empty] | Výkaz výměr: | (1,6+1,2)*2*0,3*0,15*2 |  |  |  | 0.504
0
[5 empty] | 83 | SP | 452311141 | Podkladní desky z betonu prostého bez zvýšených nároků na prostředí tř. C 16/20 otevřený výkop | m3 | 1.68 | 0 | 1.68 |  | 0 | 2.301 | 3.8657 |  | 0 | 21 | 0 | 0 |  | . | 1
[7 empty] | Plný popis: | Podkladní a zajišťovací konstrukce z betonu prostého v otevřeném výkopu bez zvýšených nároků na prostředí desky pod potrubí, stoky a drobné objekty z betonu tř. C 16/20
[7 empty] | Výkaz výměr: | (1,6+1,2)*2*0,15*2 |  |  |  | 1.68
0
[5 empty] | 84 | SP | 452353111 | Bednění podkladních bloků pod potrubí, stoky a drobné objekty otevřený výkop zřízení | m2 | 2.8 | 0 | 2.8 |  | 0 | 0.01328 | 0.037184 |  | 0 | 21 | 0 | 0 |  | . | 1
[7 empty] | Plný popis: | Bednění podkladních a zajišťovacích konstrukcí v otevřeném výkopu bloků pro potrubí zřízení
[7 empty] | Výkaz výměr: | (1,6+1,2)*2*0,25*2 |  |  |  | 2.8
0
[5 empty] | 85 | SP | 452353112 | Bednění podkladních bloků pod potrubí, stoky a drobné objekty otevřený výkop odstranění | m2 | 2.8 | 0 | 2.8 |  | 0 |  | 0 |  | 0 | 21 | 0 | 0 |  | . | 1
[7 empty] | Plný popis: | Bednění podkladních a zajišťovacích konstrukcí v otevřeném výkopu bloků pro potrubí odstranění
[7 empty] | Výkaz výměr: | (1,6+1,2)*2*0,25*2 |  |  |  | 2.8
0
[8 empty] | 009: Ostatní konstrukce a práce | [5 empty] | 0 |  | 0.44044 |  | 0 |  | 0 | 0 |  |  | 5
[5 empty] | 86 | SP | 975043121 | Jednořadové podchycení stropů pro osazení nosníků v do 3,5 m pro zatížení přes 750 do 1000 kg/m | m | 18 | 0 | 18 |  | 0 | 0.02362 | 0.42516 |  | 0 | 21 | 0 | 0 |  | . | 1
[7 empty] | Plný popis: | Jednořadové podchycení stropů pro osazení nosníků dřevěnou výztuhou v. podchycení do 3,5 m, a při zatížení hmotností přes 750 do 1000 kg/m
[7 empty] | Výkaz výměr: | dodatečné otvory |  |  |  | 0
[8 empty] | 2*2*2 |  |  |  | 8
[8 empty] | 5*2 |  |  |  | 10
0
[5 empty] | 87 | SP | 952901111 | Vyčištění budov bytové a občanské výstavby při výšce podlaží do 4 m | m2 | 378.18 | 0 | 378.18 |  | 0 | 4e-05 | 0.015127 |  | 0 | 21 | 0 | 0 |  | . | 1
[7 empty] | Plný popis: | Vyčištění budov nebo objektů před předáním do užívání budov bytové nebo občanské výstavby, světlé výšky podlaží do 4 m
[5 empty] | 88 | SP | 953993321 | Osazení bezpečnostní, orientační nebo informační tabulky přilepením | kus | 15 | 0 | 15 |  | 0 | 1e-05 | 0.00015 |  | 0 | 21 | 0 | 0 |  | . | 1
[7 empty] | Plný popis: | Osazení bezpečnostní, orientační nebo informační tabulky plastové nebo smaltované přilepením
[5 empty] | 89 | H | 73534561 | tabulka bezpečnostní fotoluminiscenční 148x148mm samolepící | kus | 15 | 0 | 15 |  | 0 |  | 0 |  | 0 | 21 | 0 | 0 |  | . | 1
Plný popis:
[5 empty] | 90 | SP | 009-01 | Těsnění prostupů a spár dle PBŘ | Kč | 1 | 0 | 1 |  | 0 |  | 0 |  | 0 | 21 | 0 | 0 |  | . | 1
Plný popis:
[8 empty] | 0094: Lešení | [5 empty] | 0 |  | 18.0366 |  | 0 |  | 0 | 0 |  |  | 2
[5 empty] | 91 | SP | 949101111 | Lešení pomocné pro objekty pozemních staveb s lešeňovou podlahou v do 1,9 m zatížení do 150 kg/m2 | m2 | 573.22 | 0 | 573.22 |  | 0 | 0.03 | 17.1966 |  | 0 | 21 | 0 | 0 |  | . | 1
[7 empty] | Plný popis: | Lešení pomocné pracovní pro objekty pozemních staveb pro zatížení do 150 kg/m2, o výšce lešeňové podlahy do 1,9 m
[7 empty] | Výkaz výměr: | bourání, nové konstrukce, omítky, SDK |  |  |  | 0
[8 empty] | 378,18*2 |  |  |  | 756.36
[8 empty] | -91,57*2 |  |  |  | -183.14
[5 empty] | 92 | SP | 949101112 | Lešení pomocné pro objekty pozemních staveb s lešeňovou podlahou v přes 1,9 do 3,5 m zatížení do 150 kg/m2 | m2 | 28 | 0 | 28 |  | 0 | 0.03 | 0.84 |  | 0 | 21 | 0 | 0 |  | . | 1
[7 empty] | Plný popis: | Lešení pomocné pracovní pro objekty pozemních staveb pro zatížení do 150 kg/m2, o výšce lešeňové podlahy přes 1,9 do 3,5 m
[7 empty] | Výkaz výměr: | 8*3,5 |  |  |  | 28
0
[8 empty] | 0095: Různé dokončovací konstrukce a práce | [5 empty] | 0 |  | 0 |  | 0 |  | 0 | 0 |  |  | 1
[5 empty] | 93 | SP | 0095-01 | Stavební a zednické výpomoci řemesel | hod | 300 | 0 | 300 |  | 0 |  | 0 |  | 0 | 21 | 0 | 0 |  | . | 1
Plný popis:
[8 empty] | 096: Bourací práce vč.likvidace suti | [5 empty] | 0 |  | 0 |  | 68.7793 |  | 0 | 0 |  |  | 27
[5 empty] | 94 | SP | 968072455 | Vybourání kovových dveřních zárubní pl do 2 m2 | m2 | 18.8 | 0 | 18.8 |  | 0 |  | 0 | 0.076 | 1.4288 | 21 | 0 | 0 |  | . | 1
[7 empty] | Plný popis: | Vybourání kovových rámů oken s křídly, dveřních zárubní, vrat, stěn, ostění nebo obkladů dveřních zárubní, plochy do 2 m2
[7 empty] | Výkaz výměr: | vnitřní dveře - chodba |  |  |  | 0
[8 empty] | 0,8*2*10 |  |  |  | 16
[8 empty] | uvnitř mezipokojové |  |  |  | 0
[8 empty] | 0,8*2 |  |  |  | 1.6
[8 empty] | 0,6*2 |  |  |  | 1.2
[8 empty] | = |  |  |  | 18.8
[8 empty] | dveře do m.č.1.045.1 a 1.047.1 |  |  |  | 0
[8 empty] | 0,8*2*2 |  |  |  | 3.2
[8 empty] | dveře z chodby Sever do m.č.1.041.1 |  |  |  | 0
[8 empty] | 0,8*2 |  |  |  | 1.6
[8 empty] | = |  |  |  | 4.8
0
[7 empty] | Výkaz výměr: | dveře pod ochozy |  |  |  | 0
[8 empty] | -0,8*2*3 |  |  |  | -4.8
0
[5 empty] | 95 | SP | 968072456 | Vybourání kovových dveřních zárubní pl přes 2 m2 | m2 | 16 | 0 | 16 |  | 0 |  | 0 | 0.063 | 1.008 | 21 | 0 | 0 |  | . | 1
[7 empty] | Plný popis: | Vybourání kovových rámů oken s křídly, dveřních zárubní, vrat, stěn, ostění nebo obkladů dveřních zárubní, plochy přes 2 m2
[7 empty] | Výkaz výměr: | 1,8*2,6 |  |  |  | 4.68
[8 empty] | 1,6*2*4 |  |  |  | 12.8
[8 empty] | dveře S2 - do severní části |  |  |  | 0
[8 empty] | 1,6*2 |  |  |  | 3.2
0
[5 empty] | 96 | SP | 967031132 | Přisekání rovných ostění v cihelném zdivu na MV nebo MVC | m2 | 42.66 | 0 | 42.66 |  | 0 |  | 0 | 0.055 | 2.3463 | 21 | 0 | 0 |  | . | 1
[7 empty] | Plný popis: | Přisekání (špicování) plošné nebo rovných ostění zdiva z cihel pálených rovných ostění, bez odstupu, po hrubém vybourání otvorů, na maltu vápennou nebo vápenocementovou
[7 empty] | Výkaz výměr: | po vybouraných výplní otvorů |  |  |  | 0
[8 empty] | (0,9+1,5)*2*0,35 |  |  |  | 1.68
[8 empty] | (2,8+1)*2*0,35 |  |  |  | 2.66
[8 empty] | (1,3+1,5)*2*0,2*2 |  |  |  | 2.24
[8 empty] | = |  |  |  | 6.58
[8 empty] | nadsvětlíky ze sklobet. |  |  |  | 0
[8 empty] | (1+0,6)*2*0,35*2 |  |  |  | 2.24
[8 empty] | (2,5+0,6)*0,35*1 |  |  |  | 1.085
[8 empty] | = |  |  |  | 3.325
[8 empty] | po vybourání zárubní |  |  |  | 0
[8 empty] | (2,1*2+1,8)*0,2 |  |  |  | 1.2
[8 empty] | (2,1*2+1,5)*0,2 |  |  |  | 1.14
[8 empty] | (2,1*2+1)*10*0,35 |  |  |  | 18.2
[8 empty] | = |  |  |  | 20.54
[8 empty] | nové dveře |  |  |  | 0
[8 empty] | 5,5*0,35*2 |  |  |  | 3.85
[8 empty] | = |  |  |  | 3.85
[8 empty] | (2,6*2+1,8)*0,4 |  |  |  | 2.8
[8 empty] | (2*2+1,6)*0,4*4 |  |  |  | 8.96
[8 empty] | = |  |  |  | 8.96
[8 empty] | m.č.1.045.1 |  |  |  | 0
[8 empty] | (2,1+1)*0,2 |  |  |  | 0.62
[8 empty] | dveře do severní části S2 |  |  |  | 0
[8 empty] | (2,1*2+1,6)*0,4*1 |  |  |  | 2.32
[8 empty] | = |  |  |  | 2.94
[8 empty] | dveře z chodby Sever do m.č.1.041.1 |  |  |  | 0
[8 empty] | 5,5*0,35 |  |  |  | 1.925
[8 empty] | = |  |  |  | 1.925
[8 empty] | dveře pod ochozy |  |  |  | 0
[8 empty] | -(2,1*2+1)*0,35*3 |  |  |  | -5.46
[8 empty] | = |  |  |  | -5.46
0
[5 empty] | 97 | SP | 962081131 | Bourání příček ze skleněných tvárnic tl do 100 mm | m2 | 2.7 | 0 | 2.7 |  | 0 |  | 0 | 0.1 | 0.27 | 21 | 0 | 0 |  | . | 1
[7 empty] | Plný popis: | Bourání příček nebo přizdívek ze skleněných tvárnic, tl. do 100 mm
[7 empty] | Výkaz výměr: | nadsvětlíky do chodby |  |  |  | 0
[8 empty] | 1*0,6*2 |  |  |  | 1.2
[8 empty] | 2,5*0,6 |  |  |  | 1.5
0
[5 empty] | 98 | SP | 978059541 | Odsekání a odebrání obkladů stěn z vnitřních obkládaček plochy přes 1 m2 | m2 | 102.55 | 0 | 102.55 |  | 0 |  | 0 | 0.068 | 6.9734 | 21 | 0 | 0 |  | . | 1
[7 empty] | Plný popis: | Odsekání obkladů stěn včetně otlučení podkladní omítky až na zdivo z obkládaček vnitřních, z jakýchkoliv materiálů, plochy přes 1 m2
[7 empty] | Výkaz výměr: | m.č.1,050 |  |  |  | 0
[8 empty] | (2,8+5)*2*2 |  |  |  | 31.2
[8 empty] | (1+11,2)*2*2 |  |  |  | 48.8
[8 empty] | m.č.1,051 |  |  |  | 0
[8 empty] | (0,5+2)*2 |  |  |  | 5
[8 empty] | m.č.1,053 |  |  |  | 0
[8 empty] | (2,3+1)*1,5 |  |  |  | 4.95
[8 empty] | m.č.1,061 |  |  |  | 0
[8 empty] | (1+1+5)*1,8 |  |  |  | 12.6
[8 empty] | = |  |  |  | 102.55
0
[5 empty] | 99 | SP | 978021191 | Otlučení (osekání) cementových omítek vnitřních stěn v rozsahu do 100 % | m2 | 102.55 | 0 | 102.55 |  | 0 |  | 0 | 0.061 | 6.2556 | 21 | 0 | 0 |  | . | 1
[7 empty] | Plný popis: | Otlučení cementových vnitřních ploch stěn, v rozsahu do 100 %
[7 empty] | Výkaz výměr: | m.č.1,050 |  |  |  | 0
[8 empty] | (2,8+5)*2*2 |  |  |  | 31.2
[8 empty] | (1+11,2)*2*2 |  |  |  | 48.8
[8 empty] | m.č.1,051 |  |  |  | 0
[8 empty] | (0,5+2)*2 |  |  |  | 5
[8 empty] | m.č.1,053 |  |  |  | 0
[8 empty] | (2,3+1)*1,5 |  |  |  | 4.95
[8 empty] | m.č.1,061 |  |  |  | 0
[8 empty] | (1+1+5)*1,8 |  |  |  | 12.6
[8 empty] | = |  |  |  | 102.55
0
[5 empty] | 100 | SP | 962031133 | Bourání příček nebo přizdívek z cihel pálených tl přes 100 do 150 mm | m2 | 16.96 | 0 | 16.96 |  | 0 |  | 0 | 0.261 | 4.4266 | 21 | 0 | 0 |  | . | 1
[7 empty] | Plný popis: | Bourání příček nebo přizdívek z cihel pálených plných nebo dutých, tl. přes 100 do 150 mm
[7 empty] | Výkaz výměr: | (1,3+1,3)*3,2 |  |  |  | 8.32
[8 empty] | 2,7*3,2 |  |  |  | 8.64
0
[5 empty] | 101 | SP | 962032231 | Bourání zdiva z cihel pálených nebo vápenopískových na MV nebo MVC přes 1 m3 | m3 | 17.168 | 0 | 17.168 |  | 0 |  | 0 | 1.8 | 30.9024 | 21 | 0 | 0 |  | . | 1
[7 empty] | Plný popis: | Bourání zdiva nadzákladového z cihel pálených plných nebo lícových nebo vápenopískových, na maltu vápennou nebo vápenocementovou, objemu přes 1 m3
[7 empty] | Výkaz výměr: | 5*4*3,2*0,2 |  |  |  | 12.8
[8 empty] | 3,9*3,2*0,35 |  |  |  | 4.368
[8 empty] | = |  |  |  | 17.168
0
[5 empty] | 102 | SP | 971033651 | Vybourání otvorů ve zdivu cihelném pl do 4 m2 na MVC nebo MV tl do 600 mm | m3 | 1.617 | 0 | 1.617 |  | 0 |  | 0 | 1.8 | 2.9106 | 21 | 0 | 0 |  | . | 1
[7 empty] | Plný popis: | Vybourání otvorů ve zdivu základovém nebo nadzákladovém z cihel, tvárnic, příčkovek z cihel pálených na maltu vápennou nebo vápenocementovou plochy do 4 m2, tl. do 600 mm
[7 empty] | Výkaz výměr: | otvory pro nové dveře |  |  |  | 0
[8 empty] | 1,1*2,1*0,35*2 |  |  |  | 1.617
0
[5 empty] | 103 | SP | 974031666 | Vysekání rýh ve zdivu cihelném pro vtahování nosníků hl do 150 mm v do 250 mm | m | 10.4 | 0 | 10.4 |  | 0 |  | 0 | 0.065 | 0.676 | 21 | 0 | 0 |  | . | 1
[7 empty] | Plný popis: | Vysekání rýh ve zdivu cihelném na maltu vápennou nebo vápenocementovou pro vtahování nosníků do zdí, před vybouráním otvoru do hl. 150 mm, při v. nosníku do 250 mm
[7 empty] | Výkaz výměr: | nové otvory |  |  |  | 0
[8 empty] | 4*1,3*2 |  |  |  | 10.4
0
[5 empty] | 104 | SP | 973031513 | Vysekání kapes ve zdivu cihelném na MV nebo MVC pro upevňovací prvky hl do 150 mm | kus | 16 | 0 | 16 |  | 0 |  | 0 | 0.003 | 0.048 | 21 | 0 | 0 |  | . | 1
[7 empty] | Plný popis: | Vysekání výklenků nebo kapes ve zdivu z cihel na maltu vápennou nebo vápenocementovou kapes pro kotvení upevňovacích prvků, hl. do 150 mm
[7 empty] | Výkaz výměr: | nové otvory |  |  |  | 0
[8 empty] | 4*2*2 |  |  |  | 16
0
[5 empty] | 105 | SP | 973031812 | Vysekání kapes ve zdivu cihelném na MV nebo MVC pro zavázání příček tl do 100 mm | m | 4.8 | 0 | 4.8 |  | 0 |  | 0 | 0.007 | 0.0336 | 21 | 0 | 0 |  | . | 1
[7 empty] | Plný popis: | Vysekání výklenků nebo kapes ve zdivu z cihel na maltu vápennou nebo vápenocementovou kapes pro zavázání nových příček, tl. do 100 mm
[7 empty] | Výkaz výměr: | 0,3*4*4 |  |  |  | 4.8
0
[5 empty] | 106 | SP | 973031813 | Vysekání kapes ve zdivu cihelném na MV nebo MVC pro zavázání příček tl do 150 mm | m | 9.6 | 0 | 9.6 |  | 0 |  | 0 | 0.009 | 0.0864 | 21 | 0 | 0 |  | . | 1
[7 empty] | Plný popis: | Vysekání výklenků nebo kapes ve zdivu z cihel na maltu vápennou nebo vápenocementovou kapes pro zavázání nových příček, tl. do 150 mm
[7 empty] | Výkaz výměr: | 0,3*4*4*2 |  |  |  | 9.6
0
[5 empty] | 107 | SP | 776201812 | Demontáž lepených povlakových podlah s podložkou ručně | m2 | 102.59 | 0 | 102.59 |  | 0 |  | 0 | 0.003 | 0.30777 | 21 | 0 | 0 |  | . | 1
[7 empty] | Plný popis: | Demontáž povlakových podlahovin lepených ručně s podložkou
[7 empty] | Výkaz výměr: | 4,56+13,37+13,26+43,81+8,39+5,04+14,16 |  |  |  | 102.59
0
[5 empty] | 108 | SP | 776111116 | Odstranění zbytků lepidla z podkladu povlakových podlah broušením | m2 | 102.59 | 0 | 102.59 |  | 0 |  | 0 |  | 0 | 21 | 0 | 0 |  | . | 1
[7 empty] | Plný popis: | Příprava podkladu povlakových podlah a stěn broušení podlah stávajícího podkladu pro odstranění lepidla (po starých krytinách)
[7 empty] | Výkaz výměr: | 4,56+13,37+13,26+43,81+8,39+5,04+14,16 |  |  |  | 102.59
0
[5 empty] | 109 | SP | 096-01 | Demontáž pryžových desek volně položených | m2 | 322.35 | 0 | 322.35 |  | 0 |  | 0 | 0.01575 | 5.077 | 21 | 0 | 0 |  | . | 1
Plný popis:
[7 empty] | Výkaz výměr: | 63,46+35,81+13,7+13,26+9,39+27,75+31,92+25,68+14,16+29,26+14,26+31,9 |  |  |  | 310.55
[8 empty] | m.č.1.045.1 |  |  |  | 0
[8 empty] | 11,8 |  |  |  | 11.8
0
[5 empty] | 110 | SP | 978011121 | Otlučení (osekání) vnitřní vápenné nebo vápenocementové omítky stropů v rozsahu přes 5 do 10 % | m2 | 305.838 | 0 | 305.838 |  | 0 |  | 0 | 0.004 | 1.2234 | 21 | 0 | 0 |  | . | 1
[7 empty] | Plný popis: | Otlučení vápenných nebo vápenocementových omítek vnitřních ploch stropů, v rozsahu přes 5 do 10 %
[7 empty] | Výkaz výměr: | 397,408 |  |  |  | 397.408
[8 empty] | stropy pod ochozy |  |  |  | 0
[8 empty] | -91,57 |  |  |  | -91.57
0
[5 empty] | 111 | SP | 978013121 | Otlučení (osekání) vnitřní vápenné nebo vápenocementové omítky stěn v rozsahu přes 5 do 10 % | m2 | 596.44 | 0 | 596.44 |  | 0 |  | 0 | 0.004 | 2.3858 | 21 | 0 | 0 |  | . | 1
[7 empty] | Plný popis: | Otlučení vápenných nebo vápenocementových omítek vnitřních ploch stěn s vyškrabáním spar, s očištěním zdiva, v rozsahu přes 5 do 10 %
[7 empty] | Výkaz výměr: | k=3,2 |  |  |  | 0
[8 empty] | (9+6,5+3)*2*k |  |  |  | 118.4
[8 empty] | -1,6*2*2-1,6*2,5*2-4,8*2,6-0,8*2 |  |  |  | -28.48
[8 empty] | (2,1+29,5)*2*k-0,8*2*9-1,3*2-1,6*2 |  |  |  | 182.04
[8 empty] | (5+5,6+1,8+0,6)*2*k-0,8*2 |  |  |  | 81.6
[8 empty] | (5+11,5)*2*k-0,8*2*2 |  |  |  | 102.4
[8 empty] | (5+11,6)*2*k-0,8*2*2 |  |  |  | 103.04
[8 empty] | (3,1+3)*2*k-0,8*2 |  |  |  | 37.44
[8 empty] | (3,7*18+7,6+8,5+8,5)*k |  |  |  | 291.84
[8 empty] | 3,14*0,35*k*2 |  |  |  | 7.0336
[8 empty] | -0,8*2*3 |  |  |  | -4.8
0
[5 empty] | 112 | SP | 997013211 | Vnitrostaveništní doprava suti a vybouraných hmot pro budovy v do 6 m ručně | t | 100.5781 | 0 | 100.5781 |  | 0 |  | 0 |  | 0 | 21 | 0 | 0 |  | . | 1
[7 empty] | Plný popis: | Vnitrostaveništní doprava suti a vybouraných hmot vodorovně do 50 m s naložením ručně pro budovy a haly výšky do 6 m
[5 empty] | 113 | SP | 997221612 | Nakládání vybouraných hmot na dopravní prostředky pro vodorovnou dopravu | t | 100.5781 | 0 | 100.5781 |  | 0 |  | 0 |  | 0 | 21 | 0 | 0 |  | . | 1
[7 empty] | Plný popis: | Nakládání na dopravní prostředky pro vodorovnou dopravu vybouraných hmot
[5 empty] | 114 | SP | 997013501 | Odvoz suti a vybouraných hmot na skládku nebo meziskládku do 1 km se složením | t | 100.5781 | 0 | 100.5781 |  | 0 |  | 0 |  | 0 | 21 | 0 | 0 |  | . | 1
[7 empty] | Plný popis: | Odvoz suti a vybouraných hmot na skládku nebo meziskládku se složením, na vzdálenost do 1 km
[5 empty] | 115 | SP | 997013509 | Příplatek k odvozu suti a vybouraných hmot na skládku ZKD 1 km přes 1 km | t | 1005.78 | 0 | 1005.78 |  | 0 |  | 0 |  | 0 | 21 | 0 | 0 |  | . | 1
[7 empty] | Plný popis: | Odvoz suti a vybouraných hmot na skládku nebo meziskládku se složením, na vzdálenost Příplatek k ceně za každý další započatý 1 km přes 1 km
[5 empty] | 116 | SP | 997013609 | Poplatek za uložení na skládce (skládkovné) stavebního odpadu ze směsí nebo oddělených frakcí betonu, cihel a keramických výrobků kód odpadu 17 01 07 | t | 100.5781 | 0 | 100.5781 |  | 0 |  | 0 |  | 0 | 21 | 0 | 0 |  | . | 1
[7 empty] | Plný popis: | Poplatek za uložení stavebního odpadu na skládce (skládkovné) ze směsí nebo oddělených frakcí betonu, cihel a keramických výrobků zatříděného do Katalogu odpadů pod kódem 17 01 07
[5 empty] | 117 | SP | 899101211 | Demontáž poklopů litinových nebo ocelových včetně rámů hmotnosti do 50 kg | kus | 5 | 0 | 5 |  | 0 |  | 0 | 0.05 | 0.25 | 21 | 0 | 0 |  | . | 1
[7 empty] | Plný popis: | Demontáž poklopů litinových a ocelových včetně rámů, hmotnosti jednotlivě do 50 kg
[5 empty] | 118 | SP | 967041111 | Úprava úložné spáry pod úložný práh odsekáním vrstvy zdiva tl 100 mm | m2 | 8.4 | 0 | 8.4 |  | 0 |  | 0 | 0.176 | 1.4784 | 21 | 0 | 0 |  | . | 1
[7 empty] | Plný popis: | Úprava úložné spáry pod úložný práh nebo závěrnou zídku odsekáním jakéhokoliv zdiva vrstvy tl.do 100 mm
[7 empty] | Výkaz výměr: | šachty |  |  |  | 0
[8 empty] | (1,6+1,2)*2*0,3*5 |  |  |  | 8.4
0
[5 empty] | 119 | SP | 899101211 | Demontáž poklopů litinových nebo ocelových včetně rámů hmotnosti do 50 kg | kus | 2 | 0 | 2 |  | 0 |  | 0 | 0.05 | 0.1 | 21 | 0 | 0 |  | . | 1
[7 empty] | Plný popis: | Demontáž poklopů litinových a ocelových včetně rámů, hmotnosti jednotlivě do 50 kg
[5 empty] | 120 | SP | 967041111 | Úprava úložné spáry pod úložný práh odsekáním vrstvy zdiva tl 100 mm | m2 | 3.36 | 0 | 3.36 |  | 0 |  | 0 | 0.176 | 0.59136 | 21 | 0 | 0 |  | . | 1
[7 empty] | Plný popis: | Úprava úložné spáry pod úložný práh nebo závěrnou zídku odsekáním jakéhokoliv zdiva vrstvy tl.do 100 mm
[7 empty] | Výkaz výměr: | šachty |  |  |  | 0
[8 empty] | (1,6+1,2)*2*0,3*2 |  |  |  | 3.36
0
[8 empty] | 099: Přesun hmot HSV | [5 empty] | 0 |  | 0 |  | 0 |  | 0 | 0 |  |  | 1
[5 empty] | 121 | SP | 998018001 | Přesun hmot pro budovy ruční pro budovy v do 6 m | t | 151.774 | 0 | 151.774 |  | 0 |  | 0 |  | 0 | 21 | 0 | 0 |  | . | 1
[7 empty] | Plný popis: | Přesun hmot pro budovy občanské výstavby, bydlení, výrobu a služby ruční (bez užití mechanizace) vodorovná dopravní vzdálenost do 100 m pro budovy s jakoukoliv nosnou konstrukcí výšky do 6 m
[8 empty] | 721: Vnitřní kanalizace | [5 empty] | 0 |  | 0.33912 |  | 0 |  | 0 | 0 |  |  | 24
[5 empty] | 122 | SP | 721173401 | Potrubí kanalizační z PVC SN 4 svodné DN 110 | m | 14 | 0 | 14 |  | 0 | 0.00142 | 0.01988 |  | 0 | 21 | 0 | 0 |  | . | 1
[7 empty] | Plný popis: | Potrubí z trub PVC SN4 svodné (ležaté) DN 110
[5 empty] | 123 | SP | 721173402 | Potrubí kanalizační z PVC SN 4 svodné DN 125 | m | 6 | 0 | 6 |  | 0 | 0.00197 | 0.01182 |  | 0 | 21 | 0 | 0 |  | . | 1
[7 empty] | Plný popis: | Potrubí z trub PVC SN4 svodné (ležaté) DN 125
[5 empty] | 124 | SP | 721140906 | Potrubí litinové vsazení odbočky DN 125 | kus | 6 | 0 | 6 |  | 0 | 0.0222 | 0.1332 |  | 0 | 21 | 0 | 0 |  | . | 1
[7 empty] | Plný popis: | Opravy odpadního potrubí litinového vsazení odbočky do potrubí DN 125
[5 empty] | 125 | SP | 721140916 | Potrubí litinové propojení potrubí DN 125 | kus | 11 | 0 | 11 |  | 0 | 0.00226 | 0.02486 |  | 0 | 21 | 0 | 0 |  | . | 1
[7 empty] | Plný popis: | Opravy odpadního potrubí litinového propojení dosavadního potrubí DN 125
[5 empty] | 126 | SP | 721171905 | Potrubí z PP vsazení odbočky do hrdla DN 110 | kus | 11 | 0 | 11 |  | 0 | 0.00179 | 0.01969 |  | 0 | 21 | 0 | 0 |  | . | 1
[7 empty] | Plný popis: | Opravy odpadního potrubí plastového vsazení odbočky do potrubí DN 110
[5 empty] | 127 | SP | 721171906 | Potrubí z PP vsazení odbočky do hrdla DN 125 | kus | 5 | 0 | 5 |  | 0 | 0.0023 | 0.0115 |  | 0 | 21 | 0 | 0 |  | . | 1
[7 empty] | Plný popis: | Opravy odpadního potrubí plastového vsazení odbočky do potrubí DN 125
[5 empty] | 128 | H | 28619496 | přechodka PVC/litina D 125 | kus | 24 | 0 | 24 |  | 0 | 0.0003 | 0.0072 |  | 0 | 21 | 0 | 0 |  | . | 1
Plný popis:
[5 empty] | 129 | SP | 721175202 | Potrubí kanalizační z PP připojovací odhlučněné třívrstvé DN 40 | m | 4 | 0 | 4 |  | 0 | 0.00044 | 0.00176 |  | 0 | 21 | 0 | 0 |  | . | 1
[7 empty] | Plný popis: | Plastové potrubí odhlučněné třívrstvé připojovací DN 40
[5 empty] | 130 | SP | 721175203 | Potrubí kanalizační z PP připojovací odhlučněné třívrstvé DN 50 | m | 10 | 0 | 10 |  | 0 | 0.00055 | 0.0055 |  | 0 | 21 | 0 | 0 |  | . | 1
[7 empty] | Plný popis: | Plastové potrubí odhlučněné třívrstvé připojovací DN 50
[5 empty] | 131 | SP | 721175205 | Potrubí kanalizační z PP připojovací odhlučněné třívrstvé DN 110 | m | 2 | 0 | 2 |  | 0 | 0.00187 | 0.00374 |  | 0 | 21 | 0 | 0 |  | . | 1
[7 empty] | Plný popis: | Plastové potrubí odhlučněné třívrstvé připojovací DN 110
[5 empty] | 132 | SP | 721175123 | Potrubí kanalizační z PP svodné vysoce odhlučněné třívrstvé DN 125 | m | 6 | 0 | 6 |  | 0 | 0.00367 | 0.02202 |  | 0 | 21 | 0 | 0 |  | . | 1
[7 empty] | Plný popis: | Potrubí plastové odhlučněné vysoce tlumící třívrstvé svodné (ležaté) DN 125
[5 empty] | 133 | SP | 721175111 | Potrubí kanalizační z PP odpadní vysoce odhlučněné třívrstvé DN 75 | m | 15 | 0 | 15 |  | 0 | 0.00153 | 0.02295 |  | 0 | 21 | 0 | 0 |  | . | 1
[7 empty] | Plný popis: | Potrubí plastové odhlučněné vysoce tlumící třívrstvé odpadní (svislé) DN 75
[5 empty] | 134 | SP | 721175112 | Potrubí kanalizační z PP odpadní vysoce odhlučněné třívrstvé DN 110 | m | 10 | 0 | 10 |  | 0 | 0.00288 | 0.0288 |  | 0 | 21 | 0 | 0 |  | . | 1
[7 empty] | Plný popis: | Potrubí plastové odhlučněné vysoce tlumící třívrstvé odpadní (svislé) DN 110
[5 empty] | 135 | SP | 721175113 | Potrubí kanalizační z PP odpadní vysoce odhlučněné třívrstvé DN 125 | m | 6 | 0 | 6 |  | 0 | 0.00372 | 0.02232 |  | 0 | 21 | 0 | 0 |  | . | 1
[7 empty] | Plný popis: | Potrubí plastové odhlučněné vysoce tlumící třívrstvé odpadní (svislé) DN 125
[5 empty] | 136 | H | 28614692 | čistící kus kanalizační PP třívrstvý zvukově izolovaný DN 75 | kus | 2 | 0 | 2 |  | 0 | 0.00021 | 0.00042 |  | 0 | 21 | 0 | 0 |  | . | 1
Plný popis:
[5 empty] | 137 | H | 28614693 | čistící kus kanalizační PP třívrstvý zvukově izolovaný DN 110 | kus | 2 | 0 | 2 |  | 0 | 0.00045 | 0.0009 |  | 0 | 21 | 0 | 0 |  | . | 1
Plný popis:
[5 empty] | 138 | H | 28614694 | čistící kus kanalizační PP třívrstvý zvukově izolovaný DN 125 | kus | 3 | 0 | 3 |  | 0 | 0.0007 | 0.0021 |  | 0 | 21 | 0 | 0 |  | . | 1
Plný popis:
[5 empty] | 139 | SP | 721274125 | Přivzdušňovací ventil vnitřní odpadních potrubí DN 75 | kus | 2 | 0 | 2 |  | 0 | 8e-05 | 0.00016 |  | 0 | 21 | 0 | 0 |  | . | 1
[7 empty] | Plný popis: | Ventily přivzdušňovací odpadních potrubí vnitřní DN 75
[5 empty] | 140 | SP | 721274126 | Přivzdušňovací ventil vnitřní odpadních potrubí DN 110 | kus | 2 | 0 | 2 |  | 0 | 0.00015 | 0.0003 |  | 0 | 21 | 0 | 0 |  | . | 1
[7 empty] | Plný popis: | Ventily přivzdušňovací odpadních potrubí vnitřní DN 110
[5 empty] | 141 | SP | 721-01 | Dodávka a montáž závěsů potrubí 1.NP | Kč | 1 | 0 | 1 |  | 0 |  | 0 |  | 0 | 21 | 0 | 0 |  | . | 1
Plný popis:
[5 empty] | 142 | SP | 721290111 | Zkouška těsnosti potrubí kanalizace vodou DN do 125 | m | 73 | 0 | 73 |  | 0 |  | 0 |  | 0 | 21 | 0 | 0 |  | . | 1
[7 empty] | Plný popis: | Zkouška těsnosti kanalizace v objektech vodou do DN 125
[7 empty] | Výkaz výměr: | 14+6+4+10+2+6+15+10+6 |  |  |  | 73
0
[5 empty] | 143 | SP | 721-02 | Demontáž stávajícího potrubí | hod | 50 | 0 | 50 |  | 0 |  | 0 |  | 0 | 21 | 0 | 0 |  | . | 1
Plný popis:
[5 empty] | 144 | SP | 721-03 | Sekání drážek a prostupů | hod | 60 | 0 | 60 |  | 0 |  | 0 |  | 0 | 21 | 0 | 0 |  | . | 1
Plný popis:
[5 empty] | 145 | SP | 998721312 | Přesun hmot procentní pro vnitřní kanalizaci ruční v objektech v přes 6 do 12 m | % | 2.04 | 0 | 2.04 |  | 0 |  | 0 |  | 0 | 21 | 0 | 0 |  | . | 1
[7 empty] | Plný popis: | Přesun hmot pro vnitřní kanalizaci stanovený procentní sazbou (%) z ceny vodorovná dopravní vzdálenost do 50 m ruční (bez užití mechanizace) v objektech výšky přes 6 do 12 m
[8 empty] | 722: Vnitřní vodovod | [5 empty] | 0 |  | 1.7843 |  | 0 |  | 0 | 0 |  |  | 43
[5 empty] | 146 | SP | 722130105 | Potrubí pro zavodněný požární systém ocelové hladké pozinkované spojované lisováním D 35x1,5 mm | m | 10 | 0 | 10 |  | 0 | 0.00137 | 0.0137 |  | 0 | 21 | 0 | 0 |  | . | 1
[7 empty] | Plný popis: | Potrubí z ocelových trubek pozinkovaných hladkých pro zavodněný požární systém spojovaných lisováním PN 16 do 110 st.C D 35/1,5
[5 empty] | 147 | SP | 722130107 | Potrubí pro zavodněný požární systém ocelové hladké pozinkované spojované lisováním D 54x1,5 mm | m | 43 | 0 | 43 |  | 0 | 0.00245 | 0.10535 |  | 0 | 21 | 0 | 0 |  | . | 1
[7 empty] | Plný popis: | Potrubí z ocelových trubek pozinkovaných hladkých pro zavodněný požární systém spojovaných lisováním PN 16 do 110 st.C D 54/1,5
[5 empty] | 148 | SP | 722254126 | Hydrantová skříň vnitřní s výzbrojí C 52 s hydrantovým nástavcem a klíčem polyesterová hadice | soubor | 1 | 0 | 1 |  | 0 | 0.02852 | 0.02852 |  | 0 | 21 | 0 | 0 |  | . | 1
[7 empty] | Plný popis: | Požární příslušenství a armatury hydrantové skříně vnitřní s výzbrojí C 52 (s hydrantovým nástavcem a klíčem, polyesterová hadice)
[5 empty] | 149 | SP | 722232106 | Kohout kulový přímý G 5/4" PN 42 do 185°C s vnějším a vnitřním závitem | kus | 1 | 0 | 1 |  | 0 | 0.00076 | 0.00076 |  | 0 | 21 | 0 | 0 |  | . | 1
[7 empty] | Plný popis: | Armatury se dvěma závity kulové kohouty PN 42 do 185 st.C přímé vnější a vnitřní závit G 5/4"
[5 empty] | 150 | SP | 722131934 | Potrubí pozinkované závitové propojení potrubí DN 32 | kus | 4 | 0 | 4 |  | 0 | 0.00155 | 0.0062 |  | 0 | 21 | 0 | 0 |  | . | 1
[7 empty] | Plný popis: | Opravy vodovodního potrubí z ocelových trubek pozinkovaných závitových propojení dosavadního potrubí DN 32
[5 empty] | 151 | SP | 722-01 | Přechodky 32x1" s vnějším závitem a mosazným víčkem 1" vnitřním závitem pro budoucí napojení zdroje dešťové vody | soubor | 1 | 0 | 1 |  | 0 |  | 0 |  | 0 | 21 | 0 | 0 |  | . | 1
Plný popis:
[5 empty] | 152 | SP | 722174022 | Potrubí vodovodní plastové PPR svar polyfúze PN 20 D 20x3,4 mm | m | 132 | 0 | 132 |  | 0 | 0.00098 | 0.12936 |  | 0 | 21 | 0 | 0 |  | . | 1
[7 empty] | Plný popis: | Potrubí z plastových trubek z polypropylenu PPR svařovaných polyfúzně PN 20 (SDR 6) D 20 x 3,4
[5 empty] | 153 | SP | 722174023 | Potrubí vodovodní plastové PPR svar polyfúze PN 20 D 25x4,2 mm | m | 70 | 0 | 70 |  | 0 | 0.00126 | 0.0882 |  | 0 | 21 | 0 | 0 |  | . | 1
[7 empty] | Plný popis: | Potrubí z plastových trubek z polypropylenu PPR svařovaných polyfúzně PN 20 (SDR 6) D 25 x 4,2
[5 empty] | 154 | SP | 722174024 | Potrubí vodovodní plastové PPR svar polyfúze PN 20 D 32x5,4 mm | m | 40 | 0 | 40 |  | 0 | 0.00153 | 0.0612 |  | 0 | 21 | 0 | 0 |  | . | 1
[7 empty] | Plný popis: | Potrubí z plastových trubek z polypropylenu PPR svařovaných polyfúzně PN 20 (SDR 6) D 32 x 5,4
[5 empty] | 155 | SP | 722174025 | Potrubí vodovodní plastové PPR svar polyfúze PN 20 D 40x6,7 mm | m | 13 | 0 | 13 |  | 0 | 0.00284 | 0.03692 |  | 0 | 21 | 0 | 0 |  | . | 1
[7 empty] | Plný popis: | Potrubí z plastových trubek z polypropylenu PPR svařovaných polyfúzně PN 20 (SDR 6) D 40 x 6,7
[5 empty] | 156 | SP | 722174026 | Potrubí vodovodní plastové PPR svar polyfúze PN 20 D 50x8,4 mm | m | 43 | 0 | 43 |  | 0 | 0.00373 | 0.16039 |  | 0 | 21 | 0 | 0 |  | . | 1
[7 empty] | Plný popis: | Potrubí z plastových trubek z polypropylenu PPR svařovaných polyfúzně PN 20 (SDR 6) D 50 x 8,3
[5 empty] | 157 | SP | 722174027 | Potrubí vodovodní plastové PPR svar polyfúze PN 20 D 63x10,5 mm | m | 24 | 0 | 24 |  | 0 | 0.0063 | 0.1512 |  | 0 | 21 | 0 | 0 |  | . | 1
[7 empty] | Plný popis: | Potrubí z plastových trubek z polypropylenu PPR svařovaných polyfúzně PN 20 (SDR 6) D 63 x 10,5
[5 empty] | 158 | SP | 722174028 | Potrubí vodovodní plastové PPR svar polyfúze PN 20 D 75x12,5 | m | 45 | 0 | 45 |  | 0 | 0.01484 | 0.6678 |  | 0 | 21 | 0 | 0 |  | . | 1
[7 empty] | Plný popis: | Potrubí z plastových trubek z polypropylenu PPR svařovaných polyfúzně PN 20 (SDR 6) D 75 x 12,5
[5 empty] | 159 | SP | 722174029 | Potrubí vodovodní plastové PPR svar polyfúze PN 20 D 90x15,0 | m | 10 | 0 | 10 |  | 0 | 0.02305 | 0.2305 |  | 0 | 21 | 0 | 0 |  | . | 1
[7 empty] | Plný popis: | Potrubí z plastových trubek z polypropylenu PPR svařovaných polyfúzně PN 20 (SDR 6) D 90 x 15,0
[5 empty] | 160 | SP | 722181245 | Ochrana vodovodního potrubí přilepenými termoizolačními trubicemi z PE tl přes 13 do 20 mm DN přes 89 do 110 mm | m | 10 | 0 | 10 |  | 0 | 0.00031 | 0.0031 |  | 0 | 21 | 0 | 0 |  | . | 1
[7 empty] | Plný popis: | Ochrana potrubí termoizolačními trubicemi z pěnového polyetylenu PE přilepenými v příčných a podélných spojích, tloušťky izolace přes 13 do 20 mm, vnitřního průměru izolace DN přes 89 do 110 mm
[5 empty] | 161 | SP | 722181244 | Ochrana vodovodního potrubí přilepenými termoizolačními trubicemi z PE tl přes 13 do 20 mm DN přes 63 do 89 mm | m | 23 | 0 | 23 |  | 0 | 0.00024 | 0.00552 |  | 0 | 21 | 0 | 0 |  | . | 1
[7 empty] | Plný popis: | Ochrana potrubí termoizolačními trubicemi z pěnového polyetylenu PE přilepenými v příčných a podélných spojích, tloušťky izolace přes 13 do 20 mm, vnitřního průměru izolace DN přes 63 do 89 mm
[5 empty] | 162 | SP | 722181243 | Ochrana vodovodního potrubí přilepenými termoizolačními trubicemi z PE tl přes 13 do 20 mm DN přes 45 do 63 mm | m | 96 | 0 | 96 |  | 0 | 0.00019 | 0.01824 |  | 0 | 21 | 0 | 0 |  | . | 1
[7 empty] | Plný popis: | Ochrana potrubí termoizolačními trubicemi z pěnového polyetylenu PE přilepenými v příčných a podélných spojích, tloušťky izolace přes 13 do 20 mm, vnitřního průměru izolace DN přes 45 do 63 mm
[5 empty] | 163 | SP | 722181242 | Ochrana vodovodního potrubí přilepenými termoizolačními trubicemi z PE tl přes 13 do 20 mm DN přes 22 do 45 mm | m | 48 | 0 | 48 |  | 0 | 0.00016 | 0.00768 |  | 0 | 21 | 0 | 0 |  | . | 1
[7 empty] | Plný popis: | Ochrana potrubí termoizolačními trubicemi z pěnového polyetylenu PE přilepenými v příčných a podélných spojích, tloušťky izolace přes 13 do 20 mm, vnitřního průměru izolace DN přes 22 do 45 mm
[5 empty] | 164 | SP | 722181241 | Ochrana vodovodního potrubí přilepenými termoizolačními trubicemi z PE tl přes 13 do 20 mm DN do 22 mm | m | 76 | 0 | 76 |  | 0 | 0.00012 | 0.00912 |  | 0 | 21 | 0 | 0 |  | . | 1
[7 empty] | Plný popis: | Ochrana potrubí termoizolačními trubicemi z pěnového polyetylenu PE přilepenými v příčných a podélných spojích, tloušťky izolace přes 13 do 20 mm, vnitřního průměru izolace DN do 22 mm
[5 empty] | 165 | SP | 722181251 | Ochrana vodovodního potrubí přilepenými termoizolačními trubicemi z PE tl přes 20 do 25 mm DN do 22 mm | m | 56 | 0 | 56 |  | 0 | 0.0002 | 0.0112 |  | 0 | 21 | 0 | 0 |  | . | 1
[7 empty] | Plný popis: | Ochrana potrubí termoizolačními trubicemi z pěnového polyetylenu PE přilepenými v příčných a podélných spojích, tloušťky izolace přes 20 do 25 mm, vnitřního průměru izolace DN do 22 mm
[5 empty] | 166 | SP | 72218125R10 | Ochrana vodovodního potrubí trubicemi z PE tl.30 mm DN 25 mm | m | 52 | 0 | 52 |  | 0 |  | 0 |  | 0 | 21 | 0 | 0 |  | . | 1
Plný popis:
[5 empty] | 167 | SP | 72218125R11 | Ochrana vodovodního potrubí trubicemi z PE tl.30 mm DN 40 mm | m | 7 | 0 | 7 |  | 0 |  | 0 |  | 0 | 21 | 0 | 0 |  | . | 1
Plný popis:
[5 empty] | 168 | SP | 72218125R12 | Ochrana vodovodního potrubí trubicemi z PE tl.30 mm DN 50 mm | m | 3 | 0 | 3 |  | 0 |  | 0 |  | 0 | 21 | 0 | 0 |  | . | 1
Plný popis:
[5 empty] | 169 | SP | 72218125R13 | Ochrana vodovodního potrubí trubicemi z PE tl.40 mm DN 32 mm | m | 20 | 0 | 20 |  | 0 |  | 0 |  | 0 | 21 | 0 | 0 |  | . | 1
Plný popis:
[5 empty] | 170 | SP | 72218125R14 | Ochrana vodovodního potrubí trubicemi z PE tl.40 mm DN 63 mm | m | 12 | 0 | 12 |  | 0 |  | 0 |  | 0 | 21 | 0 | 0 |  | . | 1
Plný popis:
[5 empty] | 171 | SP | 72218125R15 | Ochrana vodovodního potrubí trubicemi z PE tl.40 mm DN 75 mm | m | 23 | 0 | 23 |  | 0 |  | 0 |  | 0 | 21 | 0 | 0 |  | . | 1
Plný popis:
[5 empty] | 172 | SP | 722220121 | Nástěnka pro baterii G 1/2" s jedním závitem | pár | 19 | 0 | 19 |  | 0 | 0.00025 | 0.00475 |  | 0 | 21 | 0 | 0 |  | . | 1
[7 empty] | Plný popis: | Armatury s jedním závitem nástěnky pro baterii G 1/2"
[5 empty] | 173 | SP | 722220161 | Nástěnný komplet plastový PPR PN 20 DN 20 x G 1/2" | soubor | 2 | 0 | 2 |  | 0 | 0.00021 | 0.00042 |  | 0 | 21 | 0 | 0 |  | . | 1
[7 empty] | Plný popis: | Armatury s jedním závitem plastové (PPR) PN 20 (SDR 6) DN 20 x G 1/2" (nástěnný komplet)
[5 empty] | 174 | SP | 722232045 | Kohout kulový přímý G 1" PN 42 do 185°C vnitřní závit | kus | 4 | 0 | 4 |  | 0 | 0.0005 | 0.002 |  | 0 | 21 | 0 | 0 |  | . | 1
[7 empty] | Plný popis: | Armatury se dvěma závity kulové kohouty PN 42 do 185 st.C přímé vnitřní závit G 1"
[5 empty] | 175 | SP | 722232044 | Kohout kulový přímý G 3/4" PN 42 do 185°C vnitřní závit | kus | 4 | 0 | 4 |  | 0 | 0.00034 | 0.00136 |  | 0 | 21 | 0 | 0 |  | . | 1
[7 empty] | Plný popis: | Armatury se dvěma závity kulové kohouty PN 42 do 185 st.C přímé vnitřní závit G 3/4"
[5 empty] | 176 | SP | 722232043 | Kohout kulový přímý G 1/2" PN 42 do 185°C vnitřní závit | kus | 25 | 0 | 25 |  | 0 | 0.00021 | 0.00525 |  | 0 | 21 | 0 | 0 |  | . | 1
[7 empty] | Plný popis: | Armatury se dvěma závity kulové kohouty PN 42 do 185 st.C přímé vnitřní závit G 1/2"
[5 empty] | 177 | SP | 722232046 | Kohout kulový přímý G 5/4" PN 42 do 185°C vnitřní závit | kus | 1 | 0 | 1 |  | 0 | 0.0007 | 0.0007 |  | 0 | 21 | 0 | 0 |  | . | 1
[7 empty] | Plný popis: | Armatury se dvěma závity kulové kohouty PN 42 do 185 st.C přímé vnitřní závit G 5/4"
[5 empty] | 178 | SP | 722231142 | Ventil závitový pojistný rohový G 3/4" | kus | 3 | 0 | 3 |  | 0 | 0.00041 | 0.00123 |  | 0 | 21 | 0 | 0 |  | . | 1
[7 empty] | Plný popis: | Armatury se dvěma závity ventily pojistné rohové G 3/4"
[5 empty] | 179 | SP | 722290246 | Zkouška těsnosti vodovodního potrubí plastového DN do 40 | m | 255 | 0 | 255 |  | 0 | 2e-05 | 0.0051 |  | 0 | 21 | 0 | 0 |  | . | 1
[7 empty] | Plný popis: | Zkoušky, proplach a desinfekce vodovodního potrubí zkoušky těsnosti vodovodního potrubí plastového do DN 40
[7 empty] | Výkaz výměr: | 132+70+40+13 |  |  |  | 255
0
[5 empty] | 180 | SP | 722290249 | Zkouška těsnosti vodovodního potrubí plastového DN přes 40 do 90 | m | 122 | 0 | 122 |  | 0 | 6e-05 | 0.00732 |  | 0 | 21 | 0 | 0 |  | . | 1
[7 empty] | Plný popis: | Zkoušky, proplach a desinfekce vodovodního potrubí zkoušky těsnosti vodovodního potrubí plastového přes DN 40 do DN 90
[7 empty] | Výkaz výměr: | 43+24+45+10 |  |  |  | 122
0
[5 empty] | 181 | SP | 722290226 | Zkouška těsnosti vodovodního potrubí závitového DN do 50 | m | 10 | 0 | 10 |  | 0 | 0.00019 | 0.0019 |  | 0 | 21 | 0 | 0 |  | . | 1
[7 empty] | Plný popis: | Zkoušky, proplach a desinfekce vodovodního potrubí zkoušky těsnosti vodovodního potrubí závitového do DN 50
[7 empty] | Výkaz výměr: | 10 |  |  |  | 10
0
[5 empty] | 182 | SP | 722290229 | Zkouška těsnosti vodovodního potrubí závitového DN přes 50 do 100 | m | 43 | 0 | 43 |  | 0 | 0.00035 | 0.01505 |  | 0 | 21 | 0 | 0 |  | . | 1
[7 empty] | Plný popis: | Zkoušky, proplach a desinfekce vodovodního potrubí zkoušky těsnosti vodovodního potrubí závitového přes DN 50 do DN 100
[7 empty] | Výkaz výměr: | 43 |  |  |  | 43
0
[5 empty] | 183 | SP | 722290234 | Proplach a dezinfekce vodovodního potrubí DN do 80 | m | 420 | 0 | 420 |  | 0 | 1e-05 | 0.0042 |  | 0 | 21 | 0 | 0 |  | . | 1
[7 empty] | Plný popis: | Zkoušky, proplach a desinfekce vodovodního potrubí proplach a desinfekce vodovodního potrubí do DN 80
[5 empty] | 184 | SP | 722290237 | Proplach a dezinfekce vodovodního potrubí DN přes 80 do 200 | m | 10 | 0 | 10 |  | 0 | 1e-05 | 0.0001 |  | 0 | 21 | 0 | 0 |  | . | 1
[7 empty] | Plný popis: | Zkoušky, proplach a desinfekce vodovodního potrubí proplach a desinfekce vodovodního potrubí přes DN 80 do DN 200
[5 empty] | 185 | SP | 722-01 | Sekání drážek a prostupů | hod | 100 | 0 | 100 |  | 0 |  | 0 |  | 0 | 21 | 0 | 0 |  | . | 1
Plný popis:
[5 empty] | 186 | SP | 722-02 | Demontáž stávajících rozvodů | hod | 50 | 0 | 50 |  | 0 |  | 0 |  | 0 | 21 | 0 | 0 |  | . | 1
Plný popis:
[5 empty] | 187 | SP | 722-03 | Dodávka a montáž závěsů potrubí 1.NP | Kč | 1 | 0 | 1 |  | 0 |  | 0 |  | 0 | 21 | 0 | 0 |  | . | 1
Plný popis:
[5 empty] | 188 | SP | 998722312 | Přesun hmot procentní pro vnitřní vodovod ruční v objektech v přes 6 do 12 m | % | 1.24 | 0 | 1.24 |  | 0 |  | 0 |  | 0 | 21 | 0 | 0 |  | . | 1
[7 empty] | Plný popis: | Přesun hmot pro vnitřní vodovod stanovený procentní sazbou (%) z ceny vodorovná dopravní vzdálenost do 50 m ruční (bez užití mechanizace) v objektech výšky přes 6 do 12 m
[8 empty] | 725: Zařizovací předměty | [5 empty] | 0 |  | 0.26815 |  | 0 |  | 0 | 0 |  |  | 18
[5 empty] | 189 | SP | 725112022 | Klozet keramický závěsný na nosné stěny s hlubokým splachováním odpad vodorovný | soubor | 3 | 0 | 3 |  | 0 | 0.01697 | 0.05091 |  | 0 | 21 | 0 | 0 |  | . | 1
[7 empty] | Plný popis: | Zařízení záchodů klozety keramické závěsné na nosné stěny s hlubokým splachováním odpad vodorovný
[5 empty] | 190 | SP | 725121603 | Pisoárový záchodek nerezový se senzorovým splachováním | soubor | 2 | 0 | 2 |  | 0 | 0.00978 | 0.01956 |  | 0 | 21 | 0 | 0 |  | . | 1
[7 empty] | Plný popis: | Pisoárové záchodky nerezové se senzorovým splachováním
[5 empty] | 191 | SP | 725241222 | Vanička sprchová z litého polymermramoru čtvrtkruhová 800x800 mm | soubor | 1 | 0 | 1 |  | 0 | 0.02981 | 0.02981 |  | 0 | 21 | 0 | 0 |  | . | 1
[7 empty] | Plný popis: | Sprchové vaničky z litého polymermramoru čtvrtkruhové 800x800 mm
[5 empty] | 192 | SP | 725244842 | Zástěna sprchová rohová polorámová skleněná tl. 6 mm dveře otvíravé dvoukřídlové na čtvrtkruhovou vaničku 800x800 mm | soubor | 1 | 0 | 1 |  | 0 | 0.05038 | 0.05038 |  | 0 | 21 | 0 | 0 |  | . | 1
[7 empty] | Plný popis: | Sprchové dveře a zástěny zástěny sprchové rohové čtvrtkruhové polorámové skleněné tl. 6 mm dveře otvíravé dvoukřídlové, vstup z oblouku, na vaničku 800x800 mm
[5 empty] | 193 | SP | 725211616 | Umyvadlo keramické bílé šířky 550 mm s krytem na sifon připevněné na stěnu šrouby | soubor | 4 | 0 | 4 |  | 0 | 0.02073 | 0.08292 |  | 0 | 21 | 0 | 0 |  | . | 1
[7 empty] | Plný popis: | Umyvadla keramická bílá bez výtokových armatur připevněná na stěnu šrouby s krytem na sifon (polosloupem), šířka umyvadla 550 mm
[5 empty] | 194 | SP | 771591424 | Liniové odvodnění v úrovni podlahy s H nebo V odtokem s rámem a roštem délky 1500 mm | kus | 2 | 0 | 2 |  | 0 | 0.00664 | 0.01328 |  | 0 | 21 | 0 | 0 |  | . | 1
[7 empty] | Plný popis: | Liniové odvodnění odvodňovacím žlabem s napojením na kontaktní izolaci pro bezbariérové sprchy v úrovni podlahy s horizontálním nebo vertikálním odtokem s rámovým krytem a děrovaným roštem délky 1500 mm
[5 empty] | 195 | SP | 72584135R10 | Baterie sprchová tlačítková termostatická s mechanickým časovačem | kus | 12 | 0 | 12 |  | 0 |  | 0 |  | 0 | 21 | 0 | 0 |  | . | 1
Plný popis:
[5 empty] | 196 | SP | 725841353 | Baterie sprchová automatická se směšovací baterií a sprchovou růžicí | soubor | 1 | 0 | 1 |  | 0 | 0.00274 | 0.00274 |  | 0 | 21 | 0 | 0 |  | . | 1
[7 empty] | Plný popis: | Baterie sprchové automatické se směšovací baterií a sprchovou růžicí
[5 empty] | 197 | SP | 725822652 | Baterie umyvadlová směšovací teplota vody a množství na baterii | soubor | 4 | 0 | 4 |  | 0 | 0.00254 | 0.01016 |  | 0 | 21 | 0 | 0 |  | . | 1
[7 empty] | Plný popis: | Baterie umyvadlové stojánkové automatické senzorové směšovací teplota a množství vody na baterii
[5 empty] | 198 | SP | 725822613 | Baterie umyvadlová stojánková páková s výpustí | soubor | 1 | 0 | 1 |  | 0 | 0.00184 | 0.00184 |  | 0 | 21 | 0 | 0 |  | . | 1
[7 empty] | Plný popis: | Baterie umyvadlové stojánkové pákové s výpustí
[5 empty] | 199 | SP | 725861312 | Zápachová uzávěrka pro umyvadlo DN 40 podomítková | kus | 4 | 0 | 4 |  | 0 | 0.00055 | 0.0022 |  | 0 | 21 | 0 | 0 |  | . | 1
[7 empty] | Plný popis: | Zápachové uzávěrky zařizovacích předmětů pro umyvadla podomítkové DN 40/50
[5 empty] | 200 | SP | 725865311 | Zápachová uzávěrka sprchových van DN 40/50 s kulovým kloubem na odtoku | kus | 1 | 0 | 1 |  | 0 | 0.00075 | 0.00075 |  | 0 | 21 | 0 | 0 |  | . | 1
[7 empty] | Plný popis: | Zápachové uzávěrky zařizovacích předmětů pro vany sprchových koutů s kulovým kloubem na odtoku DN 40/50
[5 empty] | 201 | SP | 725865411 | Zápachová uzávěrka pisoárová DN 32/40 | kus | 2 | 0 | 2 |  | 0 | 0.00028 | 0.00056 |  | 0 | 21 | 0 | 0 |  | . | 1
[7 empty] | Plný popis: | Zápachové uzávěrky zařizovacích předmětů pro pisoáry DN 32/40
[5 empty] | 202 | SP | 725980121 | Dvířka 15/15 | kus | 8 | 0 | 8 |  | 0 | 7e-05 | 0.00056 |  | 0 | 21 | 0 | 0 |  | . | 1
[7 empty] | Plný popis: | Dvířka 15/15
[5 empty] | 203 | SP | 725813111 | Ventil rohový bez připojovací trubičky nebo flexi hadičky G 1/2" | soubor | 8 | 0 | 8 |  | 0 | 0.00024 | 0.00192 |  | 0 | 21 | 0 | 0 |  | . | 1
[7 empty] | Plný popis: | Ventily rohové bez připojovací trubičky nebo flexi hadičky G 1/2"
[5 empty] | 204 | SP | 725851325 | Ventil odpadní umyvadlový bez přepadu G 5/4" | kus | 4 | 0 | 4 |  | 0 | 0.00014 | 0.00056 |  | 0 | 21 | 0 | 0 |  | . | 1
[7 empty] | Plný popis: | Ventily odpadní pro zařizovací předměty umyvadlové bez přepadu G 5/4"
[5 empty] | 205 | SP | 725-01 | Demontáž stávajících zařizovacích předmětů | hod | 50 | 0 | 50 |  | 0 |  | 0 |  | 0 | 21 | 0 | 0 |  | . | 1
Plný popis:
[5 empty] | 206 | SP | 998725312 | Přesun hmot procentní pro zařizovací předměty ruční v objektech v přes 6 do 12 m | % | 0.32 | 0 | 0.32 |  | 0 |  | 0 |  | 0 | 21 | 0 | 0 |  | . | 1
[7 empty] | Plný popis: | Přesun hmot pro zařizovací předměty stanovený procentní sazbou (%) z ceny vodorovná dopravní vzdálenost do 50 m ruční (bez užití mechanizace) v objektech výšky přes 6 do 12 m
[8 empty] | 726: Instalační prefabrikáty | [5 empty] | 0 |  | 0.05175 |  | 0 |  | 0 | 0 |  |  | 4
[5 empty] | 207 | SP | 726131042 | Instalační předstěna pro klozet závěsný v 1120 mm s ovládáním zepředu a odsáváním do stěn s kov kcí | soubor | 3 | 0 | 3 |  | 0 | 0.0166 | 0.0498 |  | 0 | 21 | 0 | 0 |  | . | 1
[7 empty] | Plný popis: | Předstěnové instalační systémy do lehkých stěn s kovovou konstrukcí pro závěsné klozety ovládání zepředu, stavební výšky 1120 mm s připojením na odsávání zápachu
[5 empty] | 208 | SP | 726191001 | Zvukoizolační souprava pro klozet a bidet | soubor | 3 | 0 | 3 |  | 0 | 0.00015 | 0.00045 |  | 0 | 21 | 0 | 0 |  | . | 1
[7 empty] | Plný popis: | Ostatní příslušenství instalačních systémů zvukoizolační souprava pro WC a bidet
[5 empty] | 209 | SP | 726191002 | Souprava pro předstěnovou montáž | soubor | 3 | 0 | 3 |  | 0 | 0.0005 | 0.0015 |  | 0 | 21 | 0 | 0 |  | . | 1
[7 empty] | Plný popis: | Ostatní příslušenství instalačních systémů souprava pro předstěnovou montáž
[5 empty] | 210 | SP | 998726312 | Přesun hmot procentní pro instalační prefabrikáty ruční v ovjektech v přes 6 do 12 m | % | 0.32 | 0 | 0.32 |  | 0 |  | 0 |  | 0 | 21 | 0 | 0 |  | . | 1
[7 empty] | Plný popis: | Přesun hmot pro instalační prefabrikáty stanovený procentní sazbou (%) z ceny vodorovná dopravní vzdálenost do 50 m ruční (bez užití mechanizace) v objektech výšky přes 6 m do 12 m
[8 empty] | 730.D: Ústřední vytápění - demontáže | [5 empty] | 0 |  | 0 |  | 0 |  | 0 | 0 |  |  | 9
[5 empty] | 211 | SP | 713410811 | Odstranění izolace tepelné potrubí pásy nebo rohožemi bez úpravy staženými drátem tl do 50 mm | m | 320 | 0 | 320 |  | 0 |  | 0 |  | 0 | 21 | 0 | 0 |  | . | 1
Plný popis:
[5 empty] | 212 | SP | 713410813 | Odstranění izolace tepelné potrubí pásy nebo rohožemi bez úpravy staženými drátem tl přes 50 mm | m | 195 | 0 | 195 |  | 0 |  | 0 |  | 0 | 21 | 0 | 0 |  | . | 1
Plný popis:
[5 empty] | 213 | SP | 730.D.001 | Ekologická likvidace demontovaného zařízení | kus | 1 | 0 | 1 |  | 0 |  | 0 |  | 0 | 21 | 0 | 0 |  | . | 1
Plný popis:
[5 empty] | 214 | SP | 733110806 | Demontáž potrubí ocelového závitového DN přes 15 do 32 | m | 250 | 0 | 250 |  | 0 |  | 0 |  | 0 | 21 | 0 | 0 |  | . | 1
Plný popis:
[5 empty] | 215 | SP | 733110808 | Demontáž potrubí ocelového závitového DN přes 32 do 50 | m | 60 | 0 | 60 |  | 0 |  | 0 |  | 0 | 21 | 0 | 0 |  | . | 1
Plný popis:
[5 empty] | 216 | SP | 733120826 | Demontáž potrubí ocelového hladkého D přes 60,3 do 89 | m | 180 | 0 | 180 |  | 0 |  | 0 |  | 0 | 21 | 0 | 0 |  | . | 1
Plný popis:
[5 empty] | 217 | SP | 735151822 | Demontáž otopného tělesa panelového dvouřadého dl přes 1500 do 2820 mm | kus | 20 | 0 | 20 |  | 0 |  | 0 |  | 0 | 21 | 0 | 0 |  | . | 1
Plný popis:
[5 empty] | 218 | SP | 734200812 | Demontáž armatury závitové s jedním závitem přes G 1/2 do G 1 | kus | 30 | 0 | 30 |  | 0 |  | 0 |  | 0 | 21 | 0 | 0 |  | . | 1
Plný popis:
[5 empty] | 219 | SP | 734200813 | Demontáž armatury závitové s jedním závitem přes G 1 do G 6,4 | kus | 15 | 0 | 15 |  | 0 |  | 0 |  | 0 | 21 | 0 | 0 |  | . | 1
Plný popis:
[8 empty] | 7301: Ústřední vytápění-izolace tepelné | [5 empty] | 0 |  | 0 |  | 0 |  | 0 | 0 |  |  | 13
[5 empty] | 220 | SP | 713463311 | Montáž izolace tepelné potrubí potrubními pouzdry s Al fólií s přesahem Al páskou 1x D do 50 mm | m | 65 | 0 | 65 |  | 0 |  | 0 |  | 0 | 21 | 0 | 0 |  | . | 1
Plný popis:
[5 empty] | 221 | H | 63154533 | pouzdro izolační potrubní z minerální vlny s Al fólií max. 250/100°C 42/30mm | m | 12 | 0 | 12 |  | 0 |  | 0 |  | 0 | 21 | 0 | 0 |  | . | 1
Plný popis:
[5 empty] | 222 | H | 63154572 | pouzdro izolační potrubní z minerální vlny s Al fólií max. 250/100°C 35/40mm | m | 15 | 0 | 15 |  | 0 |  | 0 |  | 0 | 21 | 0 | 0 |  | . | 1
Plný popis:
[5 empty] | 223 | H | 63154571 | pouzdro izolační potrubní z minerální vlny s Al fólií max. 250/100°C 28/40mm | m | 2 | 0 | 2 |  | 0 |  | 0 |  | 0 | 21 | 0 | 0 |  | . | 1
Plný popis:
[5 empty] | 224 | H | 63154530 | pouzdro izolační potrubní z minerální vlny s Al fólií max. 250/100°C 22/30mm | m | 4 | 0 | 4 |  | 0 |  | 0 |  | 0 | 21 | 0 | 0 |  | . | 1
Plný popis:
[5 empty] | 225 | H | 63154012 | pouzdro izolační potrubní z minerální vlny s Al fólií max. 250/100°C 15/30mm | m | 7 | 0 | 7 |  | 0 |  | 0 |  | 0 | 21 | 0 | 0 |  | . | 1
Plný popis:
[5 empty] | 226 | H | 63154013 | pouzdro izolační potrubní z minerální vlny s Al fólií max. 250/100°C 18/30mm | m | 25 | 0 | 25 |  | 0 |  | 0 |  | 0 | 21 | 0 | 0 |  | . | 1
Plný popis:
[5 empty] | 227 | SP | 713463312 | Montáž izolace tepelné potrubí potrubními pouzdry s Al fólií s přesahem Al páskou 1x D přes 50 do - 100 mm | m | 172 | 0 | 172 |  | 0 |  | 0 |  | 0 | 21 | 0 | 0 |  | . | 1
Plný popis:
[5 empty] | 228 | H | 63154577 | pouzdro izolační potrubní z minerální vlny s Al fólií max. 250/100°C 76/40mm | m | 98 | 0 | 98 |  | 0 |  | 0 |  | 0 | 21 | 0 | 0 |  | . | 1
Plný popis:
[5 empty] | 229 | H | 63154022 | pouzdro izolační potrubní z minerální vlny s Al fólií max. 250/100°C 54/50mm | m | 74 | 0 | 74 |  | 0 |  | 0 |  | 0 | 21 | 0 | 0 |  | . | 1
Plný popis:
[5 empty] | 230 | SP | 713463411 | Montáž izolace tepelné potrubí a ohybů návlekovými izolačními pouzdry | m | 33 | 0 | 33 |  | 0 |  | 0 |  | 0 | 21 | 0 | 0 |  | . | 1
Plný popis:
[5 empty] | 231 | H | 28377094 | pouzdro izolační potrubní z pěnového polyetylenu 15/9mm | m | 33 | 0 | 33 |  | 0 |  | 0 |  | 0 | 21 | 0 | 0 |  | . | 1
Plný popis:
[5 empty] | 232 | SP | 998713101 | Přesun hmot tonážní pro izolace tepelné v objektech v do 6 m | t | 0.35 | 0 | 0.35 |  | 0 |  | 0 |  | 0 | 21 | 0 | 0 |  | . | 1
Plný popis:
[8 empty] | 733: Ústřední vytápění - rozvodné potrubí | [5 empty] | 0 |  | 0 |  | 0 |  | 0 | 0 |  |  | 13
[5 empty] | 233 | SP | 733122222 | Potrubí z uhlíkové oceli tenkostěnné vně pozink spojované lisováním D 15x1,2 mm | m | 180 | 0 | 180 |  | 0 |  | 0 |  | 0 | 21 | 0 | 0 |  | . | 1
Plný popis:
[5 empty] | 234 | SP | 733122223 | Potrubí z uhlíkové oceli tenkostěnné vně pozink spojované lisováním D 18x1,2 mm | m | 175 | 0 | 175 |  | 0 |  | 0 |  | 0 | 21 | 0 | 0 |  | . | 1
Plný popis:
[5 empty] | 235 | SP | 733122224 | Potrubí z uhlíkové oceli tenkostěnné vně pozink spojované lisováním D 22x1,5 mm | m | 6 | 0 | 6 |  | 0 |  | 0 |  | 0 | 21 | 0 | 0 |  | . | 1
Plný popis:
[5 empty] | 236 | SP | 733122225 | Potrubí z uhlíkové oceli tenkostěnné vně pozink spojované lisováním D 28x1,5 mm | m | 2 | 0 | 2 |  | 0 |  | 0 |  | 0 | 21 | 0 | 0 |  | . | 1
Plný popis:
[5 empty] | 237 | SP | 733122226 | Potrubí z uhlíkové oceli tenkostěnné vně pozink spojované lisováním D 35x1,5 mm | m | 2 | 0 | 2 |  | 0 |  | 0 |  | 0 | 21 | 0 | 0 |  | . | 1
Plný popis:
[5 empty] | 238 | SP | 733122227 | Potrubí z uhlíkové oceli tenkostěnné vně pozink spojované lisováním D 42x1,5 mm | m | 35 | 0 | 35 |  | 0 |  | 0 |  | 0 | 21 | 0 | 0 |  | . | 1
Plný popis:
[5 empty] | 239 | SP | 733122228 | Potrubí z uhlíkové oceli tenkostěnné vně pozink spojované lisováním D 54x1,5 mm | m | 74 | 0 | 74 |  | 0 |  | 0 |  | 0 | 21 | 0 | 0 |  | . | 1
Plný popis:
[5 empty] | 240 | SP | 733122230.1 | Potrubí z uhlíkové oceli tenkostěnné vně pozink spojované lisováním D 76,1x2 mm (páteřní vedení - okruhu VÝCHOD s odbočkami) | m | 10 | 0 | 10 |  | 0 |  | 0 |  | 0 | 21 | 0 | 0 |  | . | 1
Plný popis:
[5 empty] | 241 | SP | 733122230.2 | Potrubí z uhlíkové oceli tenkostěnné vně pozink spojované lisováním D 76,1x2 mm (páteřní vedení - okruhu LEDAŘI bez odboček) | m | 88 | 0 | 88 |  | 0 |  | 0 |  | 0 | 21 | 0 | 0 |  | . | 1
Plný popis:
[5 empty] | 242 | SP | 733131107 | Kompenzátor pro ocelové potrubí pryžový G 2 PN 16 do 100°C závitový | kus | 4 | 0 | 4 |  | 0 |  | 0 |  | 0 | 21 | 0 | 0 |  | . | 1
Plný popis:
[5 empty] | 243 | SP | 733131109 | Kompenzátor pro ocelové potrubí pryžový G 3 PN 16 do 100°C závitový | kus | 10 | 0 | 10 |  | 0 |  | 0 |  | 0 | 21 | 0 | 0 |  | . | 1
Plný popis:
[5 empty] | 244 | SP | 733141102 | Odvzdušňovací nádoba z trubek ocelových do DN 50 | kus | 5 | 0 | 5 |  | 0 |  | 0 |  | 0 | 21 | 0 | 0 |  | . | 1
Plný popis:
[5 empty] | 245 | SP | 998733101 | Přesun hmot tonážní pro rozvody potrubí v objektech v do 6 m | t | 2.183 | 0 | 2.183 |  | 0 |  | 0 |  | 0 | 21 | 0 | 0 |  | . | 1
Plný popis:
[8 empty] | 734: Ústřední vytápění - armatury | [5 empty] | 0 |  | 0 |  | 0 |  | 0 | 0 |  |  | 14
[5 empty] | 246 | SP | 734221541 | Ventil závitový termostatický rohový jednoregulační G 3/8 bez hlavice pro rozvod z CU nebo UH | kus | 14 | 0 | 14 |  | 0 |  | 0 |  | 0 | 21 | 0 | 0 |  | . | 1
Plný popis:
[5 empty] | 247 | SP | 734221543 | Ventil závitový termostatický rohový jednoregulační G 1/2x18 bez hlavice pro rozvod z CU nebo UH | kus | 18 | 0 | 18 |  | 0 |  | 0 |  | 0 | 21 | 0 | 0 |  | . | 1
Plný popis:
[5 empty] | 248 | SP | 734221678 | Ruční hlavice termostatického ventilu | kus | 15 | 0 | 15 |  | 0 |  | 0 |  | 0 | 21 | 0 | 0 |  | . | 1
Plný popis:
[5 empty] | 249 | SP | 734221681 | Termostatická hlavice kapalinová PN 10 do 110°C s vestavěným čidlem | kus | 2 | 0 | 2 |  | 0 |  | 0 |  | 0 | 21 | 0 | 0 |  | . | 1
Plný popis:
[5 empty] | 250 | SP | 734221684 | Termostatická hlavice kapalinová PN 10 do 110°C pro veřejné prostory | kus | 13 | 0 | 13 |  | 0 |  | 0 |  | 0 | 21 | 0 | 0 |  | . | 1
Plný popis:
[5 empty] | 251 | SP | 734261406 | Armatura připojovací přímá G 1/2x18 PN 10 do 110°C radiátorů typu VK | kus | 2 | 0 | 2 |  | 0 |  | 0 |  | 0 | 21 | 0 | 0 |  | . | 1
Plný popis:
[5 empty] | 252 | SP | 734261416 | Šroubení regulační radiátorové rohové G 3/8 s vypouštěním | kus | 12 | 0 | 12 |  | 0 |  | 0 |  | 0 | 21 | 0 | 0 |  | . | 1
Plný popis:
[5 empty] | 253 | SP | 734261417 | Šroubení regulační radiátorové rohové G 1/2 s vypouštěním | kus | 16 | 0 | 16 |  | 0 |  | 0 |  | 0 | 21 | 0 | 0 |  | . | 1
Plný popis:
[5 empty] | 254 | SP | 734261712 | Šroubení regulační radiátorové přímé G 1/2 bez vypouštění | kus | 3 | 0 | 3 |  | 0 |  | 0 |  | 0 | 21 | 0 | 0 |  | . | 1
Plný popis:
[5 empty] | 255 | SP | 734291122 | Kohout plnící a vypouštěcí G 3/8 PN 10 do 90°C závitový | kus | 21 | 0 | 21 |  | 0 |  | 0 |  | 0 | 21 | 0 | 0 |  | . | 1
Plný popis:
[5 empty] | 256 | SP | 734291123 | Kohout plnící a vypouštěcí G 1/2 PN 10 do 90°C závitový | kus | 19 | 0 | 19 |  | 0 |  | 0 |  | 0 | 21 | 0 | 0 |  | . | 1
Plný popis:
[5 empty] | 257 | SP | 734292713 | Kohout kulový přímý G 1/2 PN 42 do 185°C vnitřní závit | kus | 18 | 0 | 18 |  | 0 |  | 0 |  | 0 | 21 | 0 | 0 |  | . | 1
Plný popis:
[5 empty] | 258 | SP | 734296201 | Zónový ventil otopných a solárních soustav dvoucestný kulový 1pólové ovládání PN 16 T 110°C G 1/2"F | kus | 9 | 0 | 9 |  | 0 |  | 0 |  | 0 | 21 | 0 | 0 |  | . | 1
Plný popis:
[5 empty] | 259 | SP | 998734101 | Přesun hmot tonážní pro armatury v objektech v do 6 m | t | 0.068 | 0 | 0.068 |  | 0 |  | 0 |  | 0 | 21 | 0 | 0 |  | . | 1
Plný popis:
[8 empty] | 735: Ústřední vytápění - otopná tělesa | [5 empty] | 0 |  | 0 |  | 0 |  | 0 | 0 |  |  | 14
[5 empty] | 260 | SP | 735151476 | Otopné těleso panelové dvoudeskové 1 přídavná přestupní plocha výška/délka 600/900 mm | kus | 1 | 0 | 1 |  | 0 |  | 0 |  | 0 | 21 | 0 | 0 |  | . | 1
Plný popis:
[5 empty] | 261 | SP | 735151477 | Otopné těleso panelové dvoudeskové 1 přídavná přestupní plocha výška/délka 600/1000 mm | kus | 2 | 0 | 2 |  | 0 |  | 0 |  | 0 | 21 | 0 | 0 |  | . | 1
Plný popis:
[5 empty] | 262 | SP | 735151478 | Otopné těleso panelové dvoudeskové 1 přídavná přestupní plocha výška/délka 600/1100 mm | kus | 5 | 0 | 5 |  | 0 |  | 0 |  | 0 | 21 | 0 | 0 |  | . | 1
Plný popis:
[5 empty] | 263 | SP | 735151576 | Otopné těleso panelové dvoudeskové 2 přídavné přestupní plochy výška/délka 600/900 mm | kus | 1 | 0 | 1 |  | 0 |  | 0 |  | 0 | 21 | 0 | 0 |  | . | 1
Plný popis:
[5 empty] | 264 | SP | 735151577 | Otopné těleso panelové dvoudeskové 2 přídavné přestupní plochy výška/délka 600/1000 mm | kus | 8 | 0 | 8 |  | 0 |  | 0 |  | 0 | 21 | 0 | 0 |  | . | 1
Plný popis:
[5 empty] | 265 | SP | 735151594 | Otopné těleso panelové dvoudeskové 2 přídavné přestupní plochy výška/délka 900/700 mm | kus | 2 | 0 | 2 |  | 0 |  | 0 |  | 0 | 21 | 0 | 0 |  | . | 1
Plný popis:
[5 empty] | 266 | SP | 735151597 | Otopné těleso panelové dvoudeskové 2 přídavné přestupní plochy výška/délka 900/1000 mm | kus | 2 | 0 | 2 |  | 0 |  | 0 |  | 0 | 21 | 0 | 0 |  | . | 1
Plný popis:
[5 empty] | 267 | SP | 735151598 | Otopné těleso panelové dvoudeskové 2 přídavné přestupní plochy výška/délka 900/1100 mm | kus | 1 | 0 | 1 |  | 0 |  | 0 |  | 0 | 21 | 0 | 0 |  | . | 1
Plný popis:
[5 empty] | 268 | SP | 735152480 | Otopné těleso panelové VK dvoudeskové 1 přídavná přestupní plocha výška/délka 600/1400 mm | kus | 1 | 0 | 1 |  | 0 |  | 0 |  | 0 | 21 | 0 | 0 |  | . | 1
Plný popis:
[5 empty] | 269 | SP | 735159240 | Montáž otopných těles panelových dvouřadých dl přes 1980 do 2820 mm | kus | 1 | 0 | 1 |  | 0 |  | 0 |  | 0 | 21 | 0 | 0 |  | . | 1
Plný popis:
[5 empty] | 270 | H | 735159240.2 | Ocelové deskové těleso se středovým připojením 20/514x2000 | kus | 1 | 0 | 1 |  | 0 |  | 0 |  | 0 | 21 | 0 | 0 |  | . | 1
Plný popis:
[5 empty] | 271 | SP | 735160143 | Otopné těleso trubkové teplovodní výška/délka 1 820/600 mm | kus | 6 | 0 | 6 |  | 0 |  | 0 |  | 0 | 21 | 0 | 0 |  | . | 1
Plný popis:
[5 empty] | 272 | SP | 735164510.1 | Rohová připojovací armatura těles 1/2" s ventilem vč. termostatické hlavice, s krytkou | kus | 1 | 0 | 1 |  | 0 |  | 0 |  | 0 | 21 | 0 | 0 |  | . | 1
Plný popis:
[5 empty] | 273 | SP | 998735101 | Přesun hmot tonážní pro otopná tělesa v objektech v do 6 m | t | 2.062 | 0 | 2.062 |  | 0 |  | 0 |  | 0 | 21 | 0 | 0 |  | . | 1
Plný popis:
[8 empty] | 7361: Ústřední vytápění-ostatní | [5 empty] | 0 |  | 0 |  | 0 |  | 0 | 0 |  |  | 10
[5 empty] | 274 | SP | R009 | Hydraulické vyvážení soustavy | kpl | 1 | 0 | 1 |  | 0 |  | 0 |  | 0 | 21 | 0 | 0 |  | . | 1
Plný popis:
[5 empty] | 275 | SP | R010 | Topná zkouška | hod | 24 | 0 | 24 |  | 0 |  | 0 |  | 0 | 21 | 0 | 0 |  | . | 1
Plný popis:
[5 empty] | 276 | SP | R011 | Doprava | kus | 1 | 0 | 1 |  | 0 |  | 0 |  | 0 | 21 | 0 | 0 |  | . | 1
Plný popis:
[5 empty] | 277 | SP | R012 | Montážní a těsnící materiál | kpl | 1 | 0 | 1 |  | 0 |  | 0 |  | 0 | 21 | 0 | 0 |  | . | 1
Plný popis:
[5 empty] | 278 | SP | R014 | Koordinační činnost | kus | 1 | 0 | 1 |  | 0 |  | 0 |  | 0 | 21 | 0 | 0 |  | . | 1
Plný popis:
[5 empty] | 279 | SP | R015 | Pomocný ocelový materiál | kg | 50 | 0 | 50 |  | 0 |  | 0 |  | 0 | 21 | 0 | 0 |  | . | 1
Plný popis:
[5 empty] | 280 | SP | R016 | Dokumentace skutečného provedení | kpl | 1 | 0 | 1 |  | 0 |  | 0 |  | 0 | 21 | 0 | 0 |  | . | 1
Plný popis:
[5 empty] | 281 | SP | R017 | Výrobní a dílenská dokumentace | kus | 1 | 0 | 1 |  | 0 |  | 0 |  | 0 | 21 | 0 | 0 |  | . | 1
Plný popis:
[5 empty] | 282 | SP | R018 | Napouštění a vypouštění systému | kpl | 5 | 0 | 5 |  | 0 |  | 0 |  | 0 | 21 | 0 | 0 |  | . | 1
Plný popis:
[5 empty] | 283 | SP | R019 | Těsnění prostupů potrubí vytápění a chlazení požárně dělící konstrukcí podle ČSN 73 0810, čl. 6.2.1, - provedení a) | kus | 4 | 0 | 4 |  | 0 |  | 0 |  | 0 | 21 | 0 | 0 |  | . | 1
Plný popis:
[8 empty] | 737: Ústřední vytápění- M+R | [5 empty] | 0 |  | 0 |  | 0 |  | 0 | 0 |  |  | 28
[5 empty] | 284 | B | 737-01_01 | Demontáž stávající MaR – pohony + Ventily | ks | 16 | 0 | 16 |  | 0 |  | 0 |  | 0 | 21 | 0 | 0 |  | . | 1
Plný popis:
[5 empty] | 285 | B | 737-02_01 | Demontáž kabely + žlaby | m | 200 | 0 | 200 |  | 0 |  | 0 |  | 0 | 21 | 0 | 0 |  | . | 1
Plný popis:
[5 empty] | 286 | B | 737-03 | Úprava současného rozvaděče MaR | hod | 40 | 0 | 40 |  | 0 |  | 0 |  | 0 | 21 | 0 | 0 |  | . | 1
Plný popis:
[5 empty] | 287 | B | 737-04 | Úprava SW současné MaR pro šatny v 1NP | Dat. Bod | 30 | 0 | 30 |  | 0 |  | 0 |  | 0 | 21 | 0 | 0 |  | . | 1
Plný popis:
[5 empty] | 288 | B | 737-05 | Měřič tepla 6m3/hod s MBUs výstupem azařazení do MaR | ks | 1 | 0 | 1 |  | 0 |  | 0 |  | 0 | 21 | 0 | 0 |  | . | 1
Plný popis:
[5 empty] | 289 | B | 737-06 | Dvojcestný ventil DN20 | ks | 27 | 0 | 27 |  | 0 |  | 0 |  | 0 | 21 | 0 | 0 |  | . | 1
Plný popis:
[5 empty] | 290 | B | 737-07 | Zónový elektr.pohon 10s,230V,HF | ks | 27 | 0 | 27 |  | 0 |  | 0 |  | 0 | 21 | 0 | 0 |  | . | 1
Plný popis:
[5 empty] | 291 | B | 737-08 | Prostorové čidlo,Ni1000/5000ppm,-30 az 100°C | ks | 30 | 0 | 30 |  | 0 |  | 0 |  | 0 | 21 | 0 | 0 |  | . | 1
Plný popis:
[5 empty] | 292 | B | 737-09 | JYTY 2x1 | m | 1750 | 0 | 1750 |  | 0 |  | 0 |  | 0 | 21 | 0 | 0 |  | . | 1
Plný popis:
[5 empty] | 293 | B | 737-10 | JYSTY 1x2x0,8 | m | 1900 | 0 | 1900 |  | 0 |  | 0 |  | 0 | 21 | 0 | 0 |  | . | 1
Plný popis:
[5 empty] | 294 | B | 737-11 | žlaby, trubky, lišty, vč upevňovacího materiálu | m | 240 | 0 | 240 |  | 0 |  | 0 |  | 0 | 21 | 0 | 0 |  | . | 1
Plný popis:
[5 empty] | 295 | B | 737-12 | Rozvaděč oceloplechový 2A-18, IP54, otočná klika, 602x934x250, 34,60kg, 6x21mod | ks | 1 | 0 | 1 |  | 0 |  | 0 |  | 0 | 21 | 0 | 0 |  | . | 1
Plný popis:
[5 empty] | 296 | B | 737-13 | Jistič C13/1 | ks | 1 | 0 | 1 |  | 0 |  | 0 |  | 0 | 21 | 0 | 0 |  | . | 1
Plný popis:
[5 empty] | 297 | B | 737-14 | Jistič C4/1 | ks | 2 | 0 | 2 |  | 0 |  | 0 |  | 0 | 21 | 0 | 0 |  | . | 1
Plný popis:
[5 empty] | 298 | B | 737-15 | Jistič C2/1 | ks | 4 | 0 | 4 |  | 0 |  | 0 |  | 0 | 21 | 0 | 0 |  | . | 1
Plný popis:
[5 empty] | 299 | B | 737-16 | Jistič C6/1 | ks | 2 | 0 | 2 |  | 0 |  | 0 |  | 0 | 21 | 0 | 0 |  | . | 1
Plný popis:
[5 empty] | 300 | B | 737-17 | Relé SNR 1P/24VDC, 6A, LED,šroubová patice | ks | 21 | 0 | 21 |  | 0 |  | 0 |  | 0 | 21 | 0 | 0 |  | . | 1
Plný popis:
[5 empty] | 301 | B | 737-18 | 8DI, 8DO, 8AI, 4AO, RS232, RS485, Ethernet, displej 320×240 b., kláv., webserver | ks | 1 | 0 | 1 |  | 0 |  | 0 |  | 0 | 21 | 0 | 0 |  | . | 1
Plný popis:
[5 empty] | 302 | B | 737-19 | 8x univ. IN, 8x digital OUT 24V ss, 300 mA, galv. Oddělení | ks | 3 | 0 | 3 |  | 0 |  | 0 |  | 0 | 21 | 0 | 0 |  | . | 1
Plný popis:
[5 empty] | 303 | B | 737-20 | Zdroj: spínaný; modulový; 76,8W; 24VDC; Uvýst:21,6÷28,8VDC; 3,A21A-;4 9 | ks | 1 | 0 | 1 |  | 0 |  | 0 |  | 0 | 21 | 0 | 0 |  | . | 1
Plný popis:
[5 empty] | 304 | B | 737-21 | Drobný a spotřební materiál | kpl | 1 | 0 | 1 |  | 0 |  | 0 |  | 0 | 21 | 0 | 0 |  | . | 1
Plný popis:
[5 empty] | 305 | B | 737-22 | Montáž rozvaděč | hod | 80 | 0 | 80 |  | 0 |  | 0 |  | 0 | 21 | 0 | 0 |  | . | 1
Plný popis:
[5 empty] | 306 | B | 737-23 | Montáž čidel, pohonů kabelů | hod | 220 | 0 | 220 |  | 0 |  | 0 |  | 0 | 21 | 0 | 0 |  | . | 1
Plný popis:
[5 empty] | 307 | B | 737-24 | Doprava | kpl | 1 | 0 | 1 |  | 0 |  | 0 |  | 0 | 21 | 0 | 0 |  | . | 1
Plný popis:
[5 empty] | 308 | B | 737-25 | Revize | kpl | 1 | 0 | 1 |  | 0 |  | 0 |  | 0 | 21 | 0 | 0 |  | . | 1
Plný popis:
[5 empty] | 309 | B | 737-26 | Realizace SW | Dat. Bod | 80 | 0 | 80 |  | 0 |  | 0 |  | 0 | 21 | 0 | 0 |  | . | 1
Plný popis:
[5 empty] | 310 | B | 737-27 | Vzdálená sprráva - vizualizace | kpl | 1 | 0 | 1 |  | 0 |  | 0 |  | 0 | 21 | 0 | 0 |  | . | 1
Plný popis:
[5 empty] | 311 | B | 737-28 | Zaškolení obsluhy | kpl | 1 | 0 | 1 |  | 0 |  | 0 |  | 0 | 21 | 0 | 0 |  | . | 1
Plný popis:
[8 empty] | 7403: Elektroinstalace JIH - MONTÁŽE | [5 empty] | 0 |  | 0 |  | 0 |  | 0 | 0 |  |  | 34
[5 empty] | 312 | SP | 210500010_01 | demontáž stávajících rozvodů | soubor | 1 | 0 | 1 |  | 0 |  | 0 |  | 0 | 21 | 0 | 0 |  | . | 1
Plný popis:
[5 empty] | 313 | SP | 210020050_01 | 1 - rámeček | ks | 14 | 0 | 14 |  | 0 |  | 0 |  | 0 | 21 | 0 | 0 |  | . | 1
Plný popis:
[5 empty] | 314 | SP | 210020051_01 | 2 - rámeček vodorovný | ks | 18 | 0 | 18 |  | 0 |  | 0 |  | 0 | 21 | 0 | 0 |  | . | 1
Plný popis:
[5 empty] | 315 | SP | 210020053_01 | 3 - rámeček vodorovný | ks | 7 | 0 | 7 |  | 0 |  | 0 |  | 0 | 21 | 0 | 0 |  | . | 1
Plný popis:
[5 empty] | 316 | SP | 210800105_01 | CYKY 3Cx1.5mm2 (CYKY 3J1.5) 750V (PO) | m | 654 | 0 | 654 |  | 0 |  | 0 |  | 0 | 21 | 0 | 0 |  | . | 1
Plný popis:
[5 empty] | 317 | SP | 210800106_01 | CYKY 3Cx2.5mm2 (CYKY 3J2.5) 750V (PO) | m | 328 | 0 | 328 |  | 0 |  | 0 |  | 0 | 21 | 0 | 0 |  | . | 1
Plný popis:
[5 empty] | 318 | SP | 210800115_01 | CYKY 5Cx1.5mm2 (CYKY 5J1.5) 750V (PO) | m | 75 | 0 | 75 |  | 0 |  | 0 |  | 0 | 21 | 0 | 0 |  | . | 1
Plný popis:
[5 empty] | 319 | SP | 210800119_01 | CYKY 5Cx10mm2 (CYKY 5J10) 750V (PO) | m | 52 | 0 | 52 |  | 0 |  | 0 |  | 0 | 21 | 0 | 0 |  | . | 1
Plný popis:
[5 empty] | 320 | SP | 210800005_01 | CYY 10mm2 zelenožlutý (PO) | m | 67 | 0 | 67 |  | 0 |  | 0 |  | 0 | 21 | 0 | 0 |  | . | 1
Plný popis:
[5 empty] | 321 | SP | 210800003_01 | CYY 4mm2 zelenožlutý (PO) | m | 73 | 0 | 73 |  | 0 |  | 0 |  | 0 | 21 | 0 | 0 |  | . | 1
Plný popis:
[5 empty] | 322 | SP | 210100021_01 | čidlo na stěnu směrové min.IP44 180-200 st. | ks | 6 | 0 | 6 |  | 0 |  | 0 |  | 0 | 21 | 0 | 0 |  | . | 1
Plný popis:
[5 empty] | 323 | SP | 210100020_01 | čidlo stropní IP20 360st. | ks | 10 | 0 | 10 |  | 0 |  | 0 |  | 0 | 21 | 0 | 0 |  | . | 1
Plný popis:
[5 empty] | 324 | SP | 216800013_01 | Kabel UTP cat.5E , 6E.cat.8 | m | 197 | 0 | 197 |  | 0 |  | 0 |  | 0 | 21 | 0 | 0 |  | . | 1
Plný popis:
[5 empty] | 325 | SP | 210020015_01 | kabelový vývod pro zapuštěnou montáž | ks | 2 | 0 | 2 |  | 0 |  | 0 |  | 0 | 21 | 0 | 0 |  | . | 1
Plný popis:
[5 empty] | 326 | SP | 210020306_01 | kabelový žlab Cablofil 54/150 vč. podpěrek | m | 66 | 0 | 66 |  | 0 |  | 0 |  | 0 | 21 | 0 | 0 |  | . | 1
Plný popis:
[5 empty] | 327 | SP | 210020307_01 | kabelový žlab Cablofil 54/50 vč. podpěrek | m | 61 | 0 | 61 |  | 0 |  | 0 |  | 0 | 21 | 0 | 0 |  | . | 1
Plný popis:
[5 empty] | 328 | SP | 210022030_01 | krabice na povrch do 100x100mm 4xP - vč. zapojení | ks | 21 | 0 | 21 |  | 0 |  | 0 |  | 0 | 21 | 0 | 0 |  | . | 1
Plný popis:
[5 empty] | 329 | SP | 210020020_02 | krabice přístrojová (1901, KU 68/1, KP 67, KP 68; KZ 3) bez zapojení | ks | 66 | 0 | 66 |  | 0 |  | 0 |  | 0 | 21 | 0 | 0 |  | . | 1
Plný popis:
[5 empty] | 330 | SP | 210020020_01_01 | krabice přístrojová hluboká (např.KPR) bez zapojení | ks | 3 | 0 | 3 |  | 0 |  | 0 |  | 0 | 21 | 0 | 0 |  | . | 1
Plný popis:
[5 empty] | 331 | SP | 210500012 | označení stávajích rozvodů | ks | 1 | 0 | 1 |  | 0 |  | 0 |  | 0 | 21 | 0 | 0 |  | . | 1
Plný popis:
[5 empty] | 332 | SP | 210020018_01 | relé pod vypínač pro doběh | ks | 2 | 0 | 2 |  | 0 |  | 0 |  | 0 | 21 | 0 | 0 |  | . | 1
Plný popis:
[5 empty] | 333 | SP | 210020001_01 | spínač zapuštěný 1-pólový řazení 1 | ks | 3 | 0 | 3 |  | 0 |  | 0 |  | 0 | 21 | 0 | 0 |  | . | 1
Plný popis:
[5 empty] | 334 | SP | 210020003_01 | spínač zapuštěný 2-pólový seriový řazení 5 | ks | 4 | 0 | 4 |  | 0 |  | 0 |  | 0 | 21 | 0 | 0 |  | . | 1
Plný popis:
[5 empty] | 335 | SP | 210100052_01 | svítidlo nástěnné nouzové s pikt. 1h "NPa" | ks | 6 | 0 | 6 |  | 0 |  | 0 |  | 0 | 21 | 0 | 0 |  | . | 1
Plný popis:
[5 empty] | 336 | SP | 210100010_01 | svítidlo nástěnné, stropní | ks | 63 | 0 | 63 |  | 0 |  | 0 |  | 0 | 21 | 0 | 0 |  | . | 1
Plný popis:
[5 empty] | 337 | SP | 210100053_01 | svítidlo stropní nouzové "N" | ks | 2 | 0 | 2 |  | 0 |  | 0 |  | 0 | 21 | 0 | 0 |  | . | 1
Plný popis:
[5 empty] | 338 | SP | 210020017_01 | Termostat prostorový | ks | 1 | 0 | 1 |  | 0 |  | 0 |  | 0 | 21 | 0 | 0 |  | . | 1
Plný popis:
[5 empty] | 339 | SP | 210010032_01 | trubka plastová tuhá instalační průměr 20mm (PU) | m | 198 | 0 | 198 |  | 0 |  | 0 |  | 0 | 21 | 0 | 0 |  | . | 1
Plný popis:
[5 empty] | 340 | SP | 220730001_01 | zásuvka datová jednoduchá ABB Tango RJ 45 koncová | ks | 7 | 0 | 7 |  | 0 |  | 0 |  | 0 | 21 | 0 | 0 |  | . | 1
Plný popis:
[5 empty] | 341 | SP | 210022010_01 | zásuvka na povrch 16A 230V 2P+Z | ks | 2 | 0 | 2 |  | 0 |  | 0 |  | 0 | 21 | 0 | 0 |  | . | 1
Plný popis:
[5 empty] | 342 | SP | 210021002_01 | zásuvka zapuštěná s clonkami 16A 230V 2P+Z | ks | 55 | 0 | 55 |  | 0 |  | 0 |  | 0 | 21 | 0 | 0 |  | . | 1
Plný popis:
[5 empty] | 343 | B | 7403-01 | Podíl přidružených výkonů a navázaného materiálu | soubor | 1 | 0 | 1 |  | 0 |  | 0 |  | 0 | 21 | 0 | 0 |  | . | 1
Plný popis:
[5 empty] | 344 | B | 7403-02 | Sekání drážek,prostupů, koordinační činnost | soubor | 1 | 0 | 1 |  | 0 |  | 0 |  | 0 | 21 | 0 | 0 |  | . | 1
Plný popis:
[5 empty] | 345 | B | EL-01 | Revize | soubor | 1 | 0 | 1 |  | 0 |  | 0 |  | 0 | 21 | 0 | 0 |  | . | 1
Plný popis:
[8 empty] | 7404: Elektroinstalace JIH -DODÁVKA | [5 empty] | 0 |  | 0 |  | 0 |  | 0 | 0 |  |  | 43
[5 empty] | 346 | H | 1190860_01 | DVOJRAMECEK VODOROVNY 3901A-B20 B | ks | 18 | 0 | 18 |  | 0 |  | 0 |  | 0 | 21 | 0 | 0 |  | . | 1
Plný popis:
[5 empty] | 347 | H | 1188530_01 | JEDNORAMECEK 3901A-B10 B | ks | 14 | 0 | 14 |  | 0 |  | 0 |  | 0 | 21 | 0 | 0 |  | . | 1
Plný popis:
[5 empty] | 348 | H | 1257383004_01 | KABEL CYKY-J 3x1,5, KRUH 100M | m | 654 | 0 | 654 |  | 0 |  | 0 |  | 0 | 21 | 0 | 0 |  | . | 1
Plný popis:
[5 empty] | 349 | H | 1257420004_01 | KABEL CYKY-J 3x2,5, KRUH 100M | m | 328 | 0 | 328 |  | 0 |  | 0 |  | 0 | 21 | 0 | 0 |  | . | 1
Plný popis:
[5 empty] | 350 | H | 1257397004_01 | KABEL CYKY-J 5x1,5, KRUH 100M | m | 75 | 0 | 75 |  | 0 |  | 0 |  | 0 | 21 | 0 | 0 |  | . | 1
Plný popis:
[5 empty] | 351 | H | 1257430004_01 | KABEL CYKY-J 5x10, BUBEN | m | 52 | 0 | 52 |  | 0 |  | 0 |  | 0 | 21 | 0 | 0 |  | . | 1
Plný popis:
[5 empty] | 352 | H | 1132208_01 | KABEL SXKD-6-UTP-LSOH 500M | m | 197 | 0 | 197 |  | 0 |  | 0 |  | 0 | 21 | 0 | 0 |  | . | 1
Plný popis:
[5 empty] | 353 | H | 1186625_01 | KABELOVY VYVOD BEZ SVORKY 3938A-A00034 B | ks | 2 | 0 | 2 |  | 0 |  | 0 |  | 0 | 21 | 0 | 0 |  | . | 1
Plný popis:
[5 empty] | 354 | H | 1174489_01 | KABELOVY ZLAB CF54/150 EZ 3M /000081/ | m | 66 | 0 | 66 |  | 0 |  | 0 |  | 0 | 21 | 0 | 0 |  | . | 1
Plný popis:
[5 empty] | 355 | H | 1174497_01 | KABELOVY ZLAB CF54/50 EZ 3M /000061/ | m | 61 | 0 | 61 |  | 0 |  | 0 |  | 0 | 21 | 0 | 0 |  | . | 1
Plný popis:
[5 empty] | 356 | H | 1177299_01 | KEYSTONE RJ45 KEJ-C5E-U-BK UTP CERNY | ks | 7 | 0 | 7 |  | 0 |  | 0 |  | 0 | 21 | 0 | 0 |  | . | 1
Plný popis:
[5 empty] | 357 | H | 1198660_01 | KONZOLA CM50 GS /586060/ | ks | 61 | 0 | 61 |  | 0 |  | 0 |  | 0 | 21 | 0 | 0 |  | . | 1
Plný popis:
[5 empty] | 358 | H | 1221336_01 | KONZOLA CSN150 GS /556110/ | ks | 66 | 0 | 66 |  | 0 |  | 0 |  | 0 | 21 | 0 | 0 |  | . | 1
Plný popis:
[5 empty] | 359 | H | 1223262_01 | KRABICE KU 68-45 KA SEDA | ks | 66 | 0 | 66 |  | 0 |  | 0 |  | 0 | 21 | 0 | 0 |  | . | 1
Plný popis:
[5 empty] | 360 | H | 1212052_01 | KRABICE PRISTROJ.HLUBOKA KPR 68 KA 68MM | ks | 3 | 0 | 3 |  | 0 |  | 0 |  | 0 | 21 | 0 | 0 |  | . | 1
Plný popis:
[5 empty] | 361 | H | 1187428_01 | KRYT DATOVE ZASUVKY 5014A-A100 B | ks | 7 | 0 | 7 |  | 0 |  | 0 |  | 0 | 21 | 0 | 0 |  | . | 1
Plný popis:
[5 empty] | 362 | H | 1188793_01 | KRYT SPINACE DELENY 3558A-A652 B | ks | 4 | 0 | 4 |  | 0 |  | 0 |  | 0 | 21 | 0 | 0 |  | . | 1
Plný popis:
[5 empty] | 363 | H | 1195604_01 | KRYT SPINACE JEDNODUCHY 3558A-A651 B | ks | 3 | 0 | 3 |  | 0 |  | 0 |  | 0 | 21 | 0 | 0 |  | . | 1
Plný popis:
[5 empty] | 364 | H | 1717531_01 | LED PANEL DANTE LED-GPL44-40/BI/EU | ks | 3 | 0 | 3 |  | 0 |  | 0 |  | 0 | 21 | 0 | 0 |  | . | 1
Plný popis:
[5 empty] | 365 | H | 1186622_01 | NOSNA MASKA PRO 1XRJ45 5014A-B1017 | ks | 7 | 0 | 7 |  | 0 |  | 0 |  | 0 | 21 | 0 | 0 |  | . | 1
Plný popis:
[5 empty] | 366 | H | 1210735_01 | ODB. KRABICE A 11 BEZ SVORKOVNICE SEDA | ks | 21 | 0 | 21 |  | 0 |  | 0 |  | 0 | 21 | 0 | 0 |  | . | 1
Plný popis:
[5 empty] | 367 | H | 1488124_01 | POHYB. CIDLO MD 200 BILA IP44 EM10025310 | ks | 6 | 0 | 6 |  | 0 |  | 0 |  | 0 | 21 | 0 | 0 |  | . | 1
Plný popis:
[5 empty] | 368 | H | 1227130_01 | POHYBOVE CIDLO IR28B PLUS PROFI | ks | 10 | 0 | 10 |  | 0 |  | 0 |  | 0 | 21 | 0 | 0 |  | . | 1
Plný popis:
[5 empty] | 369 | H | 1178647_01 | PRICHYTKA 20MM BILA 5320 HB | ks | 396 | 0 | 396 |  | 0 |  | 0 |  | 0 | 21 | 0 | 0 |  | . | 1
Plný popis:
[5 empty] | 370 | H | 1185079_01 | RELE SMR-H/230V /2911/ | ks | 2 | 0 | 2 |  | 0 |  | 0 |  | 0 | 21 | 0 | 0 |  | . | 1
Plný popis:
[5 empty] | 371 | H | 1183318_01 | SPINAC C.1(SO) BEZSROUB. 3559-A01345 | ks | 3 | 0 | 3 |  | 0 |  | 0 |  | 0 | 21 | 0 | 0 |  | . | 1
Plný popis:
[5 empty] | 372 | H | 1183320_01 | SPINAC C.5 BEZSROUB. 3559-A05345 | ks | 4 | 0 | 4 |  | 0 |  | 0 |  | 0 | 21 | 0 | 0 |  | . | 1
Plný popis:
[5 empty] | 373 | H | 1983320_01 | SV. SF SLIM RD S 350 P 35W 840 IP65 EUE | ks | 8 | 0 | 8 |  | 0 |  | 0 |  | 0 | 21 | 0 | 0 |  | . | 1
Plný popis:
[5 empty] | 374 | H | 1983319_01 | SVIT. SF SLIM RD 350 P 35W 840 IP65 EUE | ks | 33 | 0 | 33 |  | 0 |  | 0 |  | 0 | 21 | 0 | 0 |  | . | 1
Plný popis:
[5 empty] | 375 | H | X1012 | Svít."N" nouzové stropní přisazené ML-XX 2W /3hod. | ks | 2 | 0 | 2 |  | 0 |  | 0 |  | 0 | 21 | 0 | 0 |  | . | 1
Plný popis:
[5 empty] | 376 | H | X1010z | Svít."NPa" nouzové nástěnné,stropní přisazené SPA-1 1.hod.s piktogramem | ks | 6 | 0 | 6 |  | 0 |  | 0 |  | 0 | 21 | 0 | 0 |  | . | 1
Plný popis:
[5 empty] | 377 | H | 1314169_01 | SVIT.PRIMA LED 1.2FT PC 1600/840 | ks | 12 | 0 | 12 |  | 0 |  | 0 |  | 0 | 21 | 0 | 0 |  | . | 1
Plný popis:
[5 empty] | 378 | H | 1492318_01 | SVITIDLO FOGLER LED 14W-NW CIDLO IP20 | ks | 5 | 0 | 5 |  | 0 |  | 0 |  | 0 | 21 | 0 | 0 |  | . | 1
Plný popis:
[5 empty] | 379 | H | 1505725_01 | SVITIDLO VARSO LED 18W-NW-O IP54 | ks | 2 | 0 | 2 |  | 0 |  | 0 |  | 0 | 21 | 0 | 0 |  | . | 1
Plný popis:
[5 empty] | 380 | H | 1143291_01 | SVORKA WAGO 2273-205 5X0,5-2,5 COMPACT | ks | 63 | 0 | 63 |  | 0 |  | 0 |  | 0 | 21 | 0 | 0 |  | . | 1
Plný popis:
[5 empty] | 381 | H | 1402433_01 | TERMOSTAT ANALOGOVY PT01 | ks | 1 | 0 | 1 |  | 0 |  | 0 |  | 0 | 21 | 0 | 0 |  | . | 1
Plný popis:
[5 empty] | 382 | H | 1188527_01 | TROJRAMECEK VODOROVNY 3901A-B30 B | ks | 7 | 0 | 7 |  | 0 |  | 0 |  | 0 | 21 | 0 | 0 |  | . | 1
Plný popis:
[5 empty] | 383 | H | 1185858_01 | TRUBKA TUHA 1520 KA SVETLE SEDA /3M/ | m | 198 | 0 | 198 |  | 0 |  | 0 |  | 0 | 21 | 0 | 0 |  | . | 1
Plný popis:
[5 empty] | 384 | H | 1177664_01 | VODIC CYY 10 ZLUTOZELENA | m | 67 | 0 | 67 |  | 0 |  | 0 |  | 0 | 21 | 0 | 0 |  | . | 1
Plný popis:
[5 empty] | 385 | H | 1504708_01 | VODIC CYY 4 ZELENOZLUTY | m | 73 | 0 | 73 |  | 0 |  | 0 |  | 0 | 21 | 0 | 0 |  | . | 1
Plný popis:
[5 empty] | 386 | H | 2002968_01 | ZASUVKA 6619A-A06357 B | ks | 55 | 0 | 55 |  | 0 |  | 0 |  | 0 | 21 | 0 | 0 |  | . | 1
Plný popis:
[5 empty] | 387 | H | 1192623_01 | ZASUVKA IP44 KOMPLET 5518-2929 B | ks | 2 | 0 | 2 |  | 0 |  | 0 |  | 0 | 21 | 0 | 0 |  | . | 1
Plný popis:
[5 empty] | 388 | B | 7404-01 | Podružný materiál | soubor | 1 | 0 | 1 |  | 0 |  | 0 |  | 0 | 21 | 0 | 0 |  | . | 1
Plný popis:
[8 empty] | 763: Konstrukce sádrokartonové | [5 empty] | 0 |  | 1.5215 |  | 1.0712 |  | 0 | 0 |  |  | 13
[5 empty] | 389 | SP | 763113341 | SDK příčka instalační tl 155 - 650 mm zdvojený profil CW+UW 50 desky 2xH2 12,5 s izolací EI 60 Rw do 54 dB | m2 | 7.56 | 0 | 7.56 |  | 0 | 0.05907 | 0.44657 |  | 0 | 21 | 0 | 0 |  | . | 1
[7 empty] | Plný popis: | Příčka instalační ze sádrokartonových desek s nosnou konstrukcí ze zdvojených ocelových profilů UW, CW s mezerou, CW profily navzájem spojeny páskem sádry dvojitě opláštěná deskami impregnovanými H2 tl. 2 x 12,5 mm s izolací, EI 60, Rw do 54 dB, příčka tl. 155 - 650 mm, profil 50
[7 empty] | Výkaz výměr: | k=1,2 |  |  |  | 0
[8 empty] | 0,9*k |  |  |  | 1.08
[8 empty] | 2,7*k |  |  |  | 3.24
[8 empty] | 3,24 |  |  |  | 3.24
0
[5 empty] | 390 | SP | 763411111 | Sanitární příčky do mokrého prostředí, desky s HPL - laminátem tl 19,6 mm | m2 | 13.44 | 0 | 13.44 |  | 0 | 0.0171 | 0.22982 |  | 0 | 21 | 0 | 0 |  | . | 1
[7 empty] | Plný popis: | Sanitární příčky vhodné do mokrého prostředí dělící z dřevotřískových desek s HPL-laminátem tl. 19,6 mm
[7 empty] | Výkaz výměr: | k=2,1 |  |  |  | 0
[8 empty] | 1,8*k |  |  |  | 3.78
[8 empty] | (1,5+0,8)*k |  |  |  | 4.83
[8 empty] | 4,83 |  |  |  | 4.83
0
[5 empty] | 391 | SP | 763411121 | Dveře sanitárních příček, desky s HPL - laminátem tl 19,6 mm, š do 800 mm, v do 2000 mm | kus | 3 | 0 | 3 |  | 0 | 0.02574 | 0.07722 |  | 0 | 21 | 0 | 0 |  | . | 1
[7 empty] | Plný popis: | Sanitární příčky vhodné do mokrého prostředí dveře vnitřní do sanitárních příček šířky do 800 mm, výšky do 2 000 mm z dřevotřískových desek s HPL-laminátem včetně nerezového kování tl. 19,6 mm
[7 empty] | Výkaz výměr: | 1 |  |  |  | 1
[8 empty] | 1 |  |  |  | 1
[8 empty] | 1 |  |  |  | 1
0
[5 empty] | 392 | SP | 763135102 | Montáž SDK kazetového podhledu z kazet 600x600 mm na zavěšenou polozapuštěnou nosnou konstrukci | m2 | 52.39 | 0 | 52.39 |  | 0 | 0.00125 | 0.065488 |  | 0 | 21 | 0 | 0 |  | . | 1
[7 empty] | Plný popis: | Montáž sádrokartonového podhledu kazetového demontovatelného, velikosti kazet 600x600 mm včetně zavěšené nosné konstrukce polozapuštěné
[7 empty] | Výkaz výměr: | 5*6,4 |  |  |  | 32
[8 empty] | 20,39 |  |  |  | 20.39
0
[5 empty] | 393 | H | 59030575 | podhled kazetový děrovaný kruh 6,5mm, polozapuštěný rastr tl 10mm 600x600mm | m2 | 57.629 | 0 | 57.629 |  | 0 | 0.008 | 0.46103 |  | 0 | 21 | 0 | 0 |  | . | 1
Plný popis:
[7 empty] | Výkaz výměr: | 52,39*1,1 |  |  |  | 57.629
0
[5 empty] | 394 | SP | 763135881 | Demontáž kazet sádrokartonového podhledu | m2 | 133.9 | 0 | 133.9 |  | 0 |  | 0 | 0.008 | 1.0712 | 21 | 0 | 0 |  | . | 1
[7 empty] | Plný popis: | Demontáž podhledu sádrokartonového vyjmutí kazet
[7 empty] | Výkaz výměr: | 63,46+13,37+13,26+43,81 |  |  |  | 133.9
0
[5 empty] | 395 | SP | 763131732 | SDK podhled - čelo pro kazetové podhledy (F lišta) tl 15 mm | m | 6 | 0 | 6 |  | 0 | 1e-05 | 6e-05 |  | 0 | 21 | 0 | 0 |  | . | 1
[7 empty] | Plný popis: | Podhled ze sádrokartonových desek ostatní práce a konstrukce na podhledech ze sádrokartonových desek čelo pro kazetové pohledy (F lišta) tl. 15 mm
[5 empty] | 396 | SP | 763131721 | SDK podhled skoková změna v do 0,5 m | m | 6 | 0 | 6 |  | 0 | 0.00438 | 0.02628 |  | 0 | 21 | 0 | 0 |  | . | 1
[7 empty] | Plný popis: | Podhled ze sádrokartonových desek ostatní práce a konstrukce na podhledech ze sádrokartonových desek skokové změny výšky podhledu do 0,5 m
[5 empty] | 397 | SP | 763164613 | SDK obklad kcí tvaru U š do 0,6 m desky 1x akustická 12,5 | m | 16 | 0 | 16 |  | 0 | 0.00919 | 0.14704 |  | 0 | 21 | 0 | 0 |  | . | 1
[7 empty] | Plný popis: | Obklad konstrukcí sádrokartonovými deskami včetně ochranných úhelníků ve tvaru U rozvinuté šíře do 0,6 m, opláštěný deskou akustickou, tl. 12,5 mm
[7 empty] | Výkaz výměr: | 3,2*5 |  |  |  | 16
0
[5 empty] | 398 | SP | 763164541 | SDK obklad kcí tvaru L š do 0,8 m desky 1xH2 12,5 | m | 6.4 | 0 | 6.4 |  | 0 | 0.00906 | 0.057984 |  | 0 | 21 | 0 | 0 |  | . | 1
[7 empty] | Plný popis: | Obklad konstrukcí sádrokartonovými deskami včetně ochranných úhelníků ve tvaru L rozvinuté šíře přes 0,4 do 0,8 m, opláštěný deskou impregnovanou H2, tl. 12,5 mm
[7 empty] | Výkaz výměr: | 3,2*2 |  |  |  | 6.4
0
[5 empty] | 399 | SP | 763172322 | Montáž dvířek revizních jednoplášťových SDK kcí vel. 300x300 mm pro příčky a předsazené stěny | kus | 7 | 0 | 7 |  | 0 | 3e-05 | 0.00021 |  | 0 | 21 | 0 | 0 |  | . | 1
[7 empty] | Plný popis: | Montáž dvířek pro konstrukce ze sádrokartonových desek revizních jednoplášťových pro příčky a předsazené stěny velikost (šxv) 300 x 300 mm
[5 empty] | 400 | H | 59030711 | dvířka revizní jednokřídlá 300x300mm | kus | 7 | 0 | 7 |  | 0 | 0.0014 | 0.0098 |  | 0 | 21 | 0 | 0 |  | . | 1
Plný popis:
[5 empty] | 401 | SP | 998763512 | Přesun hmot procentní pro konstrukce montované z desek ruční v objektech v přes 6 do 12 m | % | 1.76 | 0 | 1.76 |  | 0 |  | 0 |  | 0 | 21 | 0 | 0 |  | . | 1
[7 empty] | Plný popis: | Přesun hmot pro konstrukce montované z desek sádrokartonových, sádrovláknitých, cementovláknitých nebo cementových stanovený procentní sazbou (%) z ceny vodorovná dopravní vzdálenost do 50 m ruční (bez užití mechanizace) v objektech výšky přes 6 do 12 m
[8 empty] | 764: Konstrukce klempířské | [5 empty] | 0 |  | 0 |  | 0.00167 |  | 0 | 0 |  |  | 1
[5 empty] | 402 | SP | 764002851 | Demontáž oplechování parapetů do suti | m | 1 | 0 | 1 |  | 0 |  | 0 | 0.00167 | 0.00167 | 21 | 0 | 0 |  | . | 1
[7 empty] | Plný popis: | Demontáž klempířských konstrukcí oplechování parapetů do suti
[7 empty] | Výkaz výměr: | okno ve fasádě |  |  |  | 0
[8 empty] | 1 |  |  |  | 1
0
[8 empty] | 766: Konstrukce truhlářské | [5 empty] | 0 |  | 0 |  | 3.3987 |  | 0 | 0 |  |  | 12
[5 empty] | 403 | SP | 968082016 | Vybourání plastových rámů oken včetně křídel plochy přes 1 do 2 m2 | m2 | 5.25 | 0 | 5.25 |  | 0 |  | 0 | 0.059 | 0.30975 | 21 | 0 | 0 |  | . | 1
[7 empty] | Plný popis: | Vybourání plastových rámů oken s křídly, dveřních zárubní, vrat rámu oken s křídly, plochy přes 1 do 2 m2
[7 empty] | Výkaz výměr: | ve fasádě |  |  |  | 0
[8 empty] | 0,9*1,5 |  |  |  | 1.35
[8 empty] | vnitřní okna |  |  |  | 0
[8 empty] | 1,3*1,5*2 |  |  |  | 3.9
0
[5 empty] | 404 | SP | 968082022 | Vybourání plastových zárubní dveří plochy do 4 m2 | m2 | 2.8 | 0 | 2.8 |  | 0 |  | 0 | 0.062 | 0.1736 | 21 | 0 | 0 |  | . | 1
[7 empty] | Plný popis: | Vybourání plastových rámů oken s křídly, dveřních zárubní, vrat dveřních zárubní, plochy přes 2 do 4 m2
[7 empty] | Výkaz výměr: | ve fasádě |  |  |  | 0
[8 empty] | 1*2,8 |  |  |  | 2.8
0
[5 empty] | 405 | SP | 766691811 | Demontáž parapetních desek dřevěných nebo plastových šířky do 300 mm | m | 1 | 0 | 1 |  | 0 |  | 0 | 0.002 | 0.002 | 21 | 0 | 0 |  | . | 1
[7 empty] | Plný popis: | Demontáž parapetních desek šířky do 300 mm
[7 empty] | Výkaz výměr: | okno ve fasádě |  |  |  | 0
[8 empty] | 1 |  |  |  | 1
0
[5 empty] | 406 | SP | 766411821 | Demontáž truhlářského obložení stěn z palubek | m2 | 106.92 | 0 | 106.92 |  | 0 |  | 0 | 0.01098 | 1.174 | 21 | 0 | 0 |  | . | 1
[7 empty] | Plný popis: | Demontáž obložení stěn palubkami
[7 empty] | Výkaz výměr: | chodba |  |  |  | 0
[8 empty] | (2,1+29,5)*2*1,8 |  |  |  | 113.76
[8 empty] | odpočet dveře |  |  |  | 0
[8 empty] | -0,8*10*1,8 |  |  |  | -14.4
[8 empty] | -1,6*1,8 |  |  |  | -2.88
[8 empty] | -1,2*1,8 |  |  |  | -2.16
[8 empty] | = |  |  |  | 94.32
[8 empty] | středová část |  |  |  | 0
[8 empty] | ((2+0,5*3)*1,8)*2 |  |  |  | 12.6
[8 empty] | = |  |  |  | 12.6
0
[5 empty] | 407 | SP | 766411822 | Demontáž truhlářského obložení stěn podkladových roštů | m2 | 106.92 | 0 | 106.92 |  | 0 |  | 0 | 0.008 | 0.85536 | 21 | 0 | 0 |  | . | 1
[7 empty] | Plný popis: | Demontáž obložení stěn podkladových roštů
[7 empty] | Výkaz výměr: | chodba |  |  |  | 0
[8 empty] | (2,1+29,5)*2*1,8 |  |  |  | 113.76
[8 empty] | odpočet dveře |  |  |  | 0
[8 empty] | -0,8*10*1,8 |  |  |  | -14.4
[8 empty] | -1,6*1,8 |  |  |  | -2.88
[8 empty] | -1,2*1,8 |  |  |  | -2.16
[8 empty] | = |  |  |  | 94.32
[8 empty] | středová část |  |  |  | 0
[8 empty] | ((2+0,5*3)*1,8)*2 |  |  |  | 12.6
[8 empty] | = |  |  |  | 12.6
0
[5 empty] | 408 | SP | 766622861 | Vyvěšení křídel dřevěných nebo plastových okenních do 1,5 m2 | kus | 3 | 0 | 3 |  | 0 |  | 0 |  | 0 | 21 | 0 | 0 |  | . | 1
[7 empty] | Plný popis: | Demontáž okenních konstrukcí k opětovnému použití vyvěšení křídel dřevěných nebo plastových okenních, plochy otvoru do 1,5 m2
[5 empty] | 409 | SP | 766691925 | Vyvěšení nebo zavěšení křídel plastových dveří pl přes 2 m2 | kus | 1 | 0 | 1 |  | 0 |  | 0 | 0.03 | 0.03 | 21 | 0 | 0 |  | . | 1
[7 empty] | Plný popis: | Ostatní práce vyvěšení nebo zavěšení křídel plastových dveřních s křídly otevíravými, plochy přes 2 m2
[5 empty] | 410 | SP | 766691914 | Vyvěšení nebo zavěšení dřevěných křídel dveří pl do 2 m2 | kus | 15 | 0 | 15 |  | 0 |  | 0 | 0.024 | 0.36 | 21 | 0 | 0 |  | . | 1
[7 empty] | Plný popis: | Ostatní práce vyvěšení nebo zavěšení křídel dřevěných dveřních, plochy do 2 m2
[5 empty] | 411 | SP | 766491851 | Demontáž prahů dveří jednokřídlových | kus | 15 | 0 | 15 |  | 0 |  | 0 | 0.001 | 0.015 | 21 | 0 | 0 |  | . | 1
[7 empty] | Plný popis: | Demontáž ostatních truhlářských konstrukcí prahů dveří jednokřídlových
[5 empty] | 412 | SP | 766812840 | Demontáž kuchyňských linek dřevěných nebo kovových dl přes 1,8 do 2,1 m | kus | 2 | 0 | 2 |  | 0 |  | 0 | 0.174 | 0.348 | 21 | 0 | 0 |  | . | 1
[7 empty] | Plný popis: | Demontáž kuchyňských linek dřevěných nebo kovových včetně skříněk uchycených na stěně, délky přes 1800 do 2100 mm
[5 empty] | 413 | SP | 766812820 | Demontáž kuchyňských linek dřevěných nebo kovových dl do 1,5 m | kus | 1 | 0 | 1 |  | 0 |  | 0 | 0.131 | 0.131 | 21 | 0 | 0 |  | . | 1
[7 empty] | Plný popis: | Demontáž kuchyňských linek dřevěných nebo kovových včetně skříněk uchycených na stěně, délky do 1500 mm
[5 empty] | 414 | SP | 998766312 | Přesun hmot procentní pro kce truhlářské ruční v objektech v přes 6 do 12 m | % | 1.25 | 0 | 1.25 |  | 0 |  | 0 |  | 0 | 21 | 0 | 0 |  | . | 1
[7 empty] | Plný popis: | Přesun hmot pro konstrukce truhlářské stanovený procentní sazbou (%) z ceny vodorovná dopravní vzdálenost do 50 m ruční (bez užití mechanizace) v objektech výšky přes 6 do 12 m
[8 empty] | 7661: Vnitřní dveře | [5 empty] | 0 |  | 0.0048 |  | 0 |  | 0 | 0 |  |  | 6
[5 empty] | 415 | SP | 7661-01 | Vnitřní dveře 700-800/1970 mm, plné s HPL povrchem dodávka a montáž, vč.zámku a kování | kus | 7 | 0 | 7 |  | 0 |  | 0 |  | 0 | 21 | 0 | 0 |  | . | 1
Plný popis:
[7 empty] | Výkaz výměr: | 9 |  |  |  | 9
[8 empty] | dveře m.č.1.045.1 |  |  |  | 0
[8 empty] | 1 |  |  |  | 1
[8 empty] | odpočet dveře do šaten pod ochozy |  |  |  | 0
[8 empty] | -3 |  |  |  | -3
0
[5 empty] | 416 | SP | 7661-02 | Vnitřní dveře 700-800/1970 mm, plné s HPL povrchem-požárně odolné dodávka a montáž, vč.zámku a kování | kus | 3 | 0 | 3 |  | 0 |  | 0 |  | 0 | 21 | 0 | 0 |  | . | 1
Plný popis:
[5 empty] | 417 | SP | 7661-03 | Vnitřní dveře 800/1970mm,HPL povrch,1/3 sklo,voděodolné(agua plus,klima II), mřížka 400x150mm dodávka a montáž, vč.zámku a kování | kus | 4 | 0 | 4 |  | 0 |  | 0 |  | 0 | 21 | 0 | 0 |  | . | 1
Plný popis:
[7 empty] | Výkaz výměr: | 3+1 |  |  |  | 4
0
[5 empty] | 418 | SP | 766660717 | Montáž samozavírače na ocelovou zárubeň a dveřní křídlo | kus | 2 | 0 | 2 |  | 0 |  | 0 |  | 0 | 21 | 0 | 0 |  | . | 1
[7 empty] | Plný popis: | Montáž dveřních doplňků samozavírače na zárubeň ocelovou
[7 empty] | Výkaz výměr: | 1+1 |  |  |  | 2
0
[5 empty] | 419 | H | 54917250 | samozavírač dveří hydraulický | kus | 2 | 0 | 2 |  | 0 | 0.0024 | 0.0048 |  | 0 | 21 | 0 | 0 |  | . | 1
Plný popis:
[5 empty] | 420 | SP | 998766312 | Přesun hmot procentní pro kce truhlářské ruční v objektech v přes 6 do 12 m | % | 1.25 | 0 | 1.25 |  | 0 |  | 0 |  | 0 | 21 | 0 | 0 |  | . | 1
[7 empty] | Plný popis: | Přesun hmot pro konstrukce truhlářské stanovený procentní sazbou (%) z ceny vodorovná dopravní vzdálenost do 50 m ruční (bez užití mechanizace) v objektech výšky přes 6 do 12 m
[8 empty] | 767: Konstrukce zámečnické, posuvné dveře | [5 empty] | 0 |  | 0 |  | 0.721 |  | 0 | 0 |  |  | 8
[5 empty] | 421 | SP | 767661811 | Demontáž mříží pevných nebo otevíravých | m2 | 4.8 | 0 | 4.8 |  | 0 |  | 0 | 0.02 | 0.096 | 21 | 0 | 0 |  | . | 1
[7 empty] | Plný popis: | Demontáž mříží pevných nebo otevíravých
[7 empty] | Výkaz výměr: | chodba |  |  |  | 0
[8 empty] | 2*2,4 |  |  |  | 4.8
0
[5 empty] | 422 | SP | 767211801 | Demontáž schodišťových stupňů z kompozitních pochůzných roštů | kus | 9 | 0 | 9 |  | 0 |  | 0 | 0.006 | 0.054 | 21 | 0 | 0 |  | . | 1
[7 empty] | Plný popis: | Demontáž výrobků z kompozitů schodišťových stupňů
[7 empty] | Výkaz výměr: | vstup do prodejny |  |  |  | 0
[8 empty] | 6 |  |  |  | 6
[8 empty] | 3 |  |  |  | 3
0
[5 empty] | 423 | SP | 767221801 | Demontáž zábradlí z kompozitů | m | 3.5 | 0 | 3.5 |  | 0 |  | 0 | 0.006 | 0.021 | 21 | 0 | 0 |  | . | 1
[7 empty] | Plný popis: | Demontáž výrobků z kompozitů zábradlí
[7 empty] | Výkaz výměr: | vstup do prodejny |  |  |  | 0
[8 empty] | 3,5 |  |  |  | 3.5
0
[5 empty] | 424 | SP | 767691823 | Vyvěšení nebo zavěšení kovových křídel dveří přes 2 m2 | kus | 5 | 0 | 5 |  | 0 |  | 0 |  | 0 | 21 | 0 | 0 |  | . | 1
[7 empty] | Plný popis: | Ostatní práce - vyvěšení nebo zavěšení kovových křídel dveří, plochy přes 2 m2
[5 empty] | 425 | SP | 767996701 | Demontáž atypických zámečnických konstrukcí řezáním hm jednotlivých dílů do 50 kg | kg | 550 | 0 | 550 |  | 0 |  | 0 | 0.001 | 0.55 | 21 | 0 | 0 |  | . | 1
[7 empty] | Plný popis: | Demontáž ostatních zámečnických konstrukcí řezáním o hmotnosti jednotlivých dílů do 50 kg
[5 empty] | 426 | SP | 767-02 | Dveře posuvné průchod vel.1400/2100 mm -dodávka a montáž ozn.DVO J1,J2,J3,J4 -parametry dle PD | kus | 4 | 0 | 4 |  | 0 |  | 0 |  | 0 | 21 | 0 | 0 |  | . | 1
Plný popis:
[5 empty] | 427 | SP | 998767312 | Přesun hmot procentní pro zámečnické konstrukce ruční v objektech v přes 6 do 12 m | % | 2.07 | 0 | 2.07 |  | 0 |  | 0 |  | 0 | 21 | 0 | 0 |  | . | 1
[7 empty] | Plný popis: | Přesun hmot pro zámečnické konstrukce stanovený procentní sazbou (%) z ceny vodorovná dopravní vzdálenost do 50 m ruční (bez užití mechanizace) v objektech výšky přes 6 do 12 m
[5 empty] | 428 | SP | 767-03 | Dveře posuvné průchod vel.1400/2100 mm -dodávka a montáž ozn.DVO S2 -parametry dle PD | kus | 1 | 0 | 1 |  | 0 |  | 0 |  | 0 | 21 | 0 | 0 |  | . | 1
Plný popis:
[8 empty] | 76910: VZT-Společná potrubí pro všechna zařízení | [5 empty] | 0 |  | 0 |  | 0 |  | 0 | 0 |  |  | 25
[5 empty] | 429 | SP | S.03 | Vyústka 800x300 mm, jednořadá | ks | 1 | 0 | 1 |  | 0 |  | 0 |  | 0 | 21 | 0 | 0 |  | . | 1
Plný popis:
[5 empty] | 430 | SP | S.05 | Vyústka do kruhového potrubí 800x100 mm, dvouřadá | ks | 4 | 0 | 4 |  | 0 |  | 0 |  | 0 | 21 | 0 | 0 |  | . | 1
Plný popis:
[5 empty] | 431 | SP | S.06 | Protidešťová žaluzie 800x630 | ks | 1 | 0 | 1 |  | 0 |  | 0 |  | 0 | 21 | 0 | 0 |  | . | 1
Plný popis:
[5 empty] | 432 | SP | S.08 | Záslepka d100 mm | ks | 1 | 0 | 1 |  | 0 |  | 0 |  | 0 | 21 | 0 | 0 |  | . | 1
Plný popis:
[5 empty] | 433 | SP | S.09 | Záslepka d125 mm | ks | 1 | 0 | 1 |  | 0 |  | 0 |  | 0 | 21 | 0 | 0 |  | . | 1
Plný popis:
[5 empty] | 434 | SP | S.10 | Záslepka d150/d160 mm | ks | 12 | 0 | 12 |  | 0 |  | 0 |  | 0 | 21 | 0 | 0 |  | . | 1
Plný popis:
[5 empty] | 435 | SP | S.11 | Záslepka d250 mm | ks | 2 | 0 | 2 |  | 0 |  | 0 |  | 0 | 21 | 0 | 0 |  | . | 1
Plný popis:
[5 empty] | 436 | SP | S.12 | Záslepka d355 mm | ks | 2 | 0 | 2 |  | 0 |  | 0 |  | 0 | 21 | 0 | 0 |  | . | 1
Plný popis:
[5 empty] | 437 | SP | S.13 | Záslepka 400x400 mm | ks | 2 | 0 | 2 |  | 0 |  | 0 |  | 0 | 21 | 0 | 0 |  | . | 1
Plný popis:
[5 empty] | 438 | SP | S.15 | Falcované potrubí D125mm, 10% tvarovek Materiál: pozinkovaná ocel | m | 9 | 0 | 9 |  | 0 |  | 0 |  | 0 | 21 | 0 | 0 |  | . | 1
Plný popis:
[5 empty] | 439 | SP | S.16 | Falcované potrubí D160mm, 20% tvarovek Materiál: pozinkovaná ocel | m | 4 | 0 | 4 |  | 0 |  | 0 |  | 0 | 21 | 0 | 0 |  | . | 1
Plný popis:
[5 empty] | 440 | SP | S.17 | Falcované potrubí D200mm, 15% tvarovek Materiál: pozinkovaná ocel | m | 9 | 0 | 9 |  | 0 |  | 0 |  | 0 | 21 | 0 | 0 |  | . | 1
Plný popis:
[5 empty] | 441 | SP | S.18 | Falcované potrubí D250mm, 20% tvarovek Materiál: pozinkovaná ocel | m | 11 | 0 | 11 |  | 0 |  | 0 |  | 0 | 21 | 0 | 0 |  | . | 1
Plný popis:
[5 empty] | 442 | SP | S.20 | Falcované potrubí D315mm, 15% tvarovek Materiál: pozinkovaná ocel | m | 22 | 0 | 22 |  | 0 |  | 0 |  | 0 | 21 | 0 | 0 |  | . | 1
Plný popis:
[5 empty] | 443 | SP | S.21 | Falcované potrubí D355mm, 30% tvarovek Materiál: pozinkovaná ocel | m | 17 | 0 | 17 |  | 0 |  | 0 |  | 0 | 21 | 0 | 0 |  | . | 1
Plný popis:
[5 empty] | 444 | SP | S.22 | Pozinkované potrubí do 1500 mm, 20% tvarovek Materiál: pozinkovaná ocel | m | 20 | 0 | 20 |  | 0 |  | 0 |  | 0 | 21 | 0 | 0 |  | . | 1
Plný popis:
[5 empty] | 445 | SP | S.23 | Pozinkované potrubí do 1890 mm, 20% tvarovek Materiál: pozinkovaná ocel | m | 34 | 0 | 34 |  | 0 |  | 0 |  | 0 | 21 | 0 | 0 |  | . | 1
Plný popis:
[5 empty] | 446 | SP | S.24 | Pozinkované potrubí do 2630 mm, 50% tvarovek Materiál: pozinkovaná ocel | m | 1 | 0 | 1 |  | 0 |  | 0 |  | 0 | 21 | 0 | 0 |  | . | 1
Plný popis:
[5 empty] | 447 | SP | S.25 | Pozinkované potrubí do 3500 mm, 100% tvarovek Materiál: pozinkovaná ocel | m | 1 | 0 | 1 |  | 0 |  | 0 |  | 0 | 21 | 0 | 0 |  | . | 1
Plný popis:
[5 empty] | 448 | SP | - | Izolace syntetickým kaučukem tl. 20 mm, Al polep | m2 | 33 | 0 | 33 |  | 0 |  | 0 |  | 0 | 21 | 0 | 0 |  | . | 1
Plný popis:
[5 empty] | 449 | SP | -_01 | Izolace minerální vatou tl. 30 mm, Al polep | m2 | 15 | 0 | 15 |  | 0 |  | 0 |  | 0 | 21 | 0 | 0 |  | . | 1
Plný popis:
[5 empty] | 450 | SP | -_02 | Elektroinstalace - příprava pro napájení centrálních VZT jednotek | kpl | 1 | 0 | 1 |  | 0 |  | 0 |  | 0 | 21 | 0 | 0 |  | . | 1
Plný popis:
[5 empty] | 451 | SP | -_03 | Odvod kondenzátu z prostor budoucích VZT jednotek | kpl | 1 | 0 | 1 |  | 0 |  | 0 |  | 0 | 21 | 0 | 0 |  | . | 1
Plný popis:
[5 empty] | 452 | SP | -_04 | Stavební příprava a finální začištění otvorů, úprava dveří pro průchod potrubí | kpl | 1 | 0 | 1 |  | 0 |  | 0 |  | 0 | 21 | 0 | 0 |  | . | 1
Plný popis:
[5 empty] | 453 | H | -_05 | Montážní a těsnící materiál | ks | 1 | 0 | 1 |  | 0 |  | 0 |  | 0 | 21 | 0 | 0 |  | . | 1
Plný popis:
[8 empty] | 76911: VZT-Zařízení č.1- Větrání sociálních zařízení šaten | [5 empty] | 0 |  | 0 |  | 0 |  | 0 | 0 |  |  | 20
[5 empty] | 454 | SP | 1.01 | Potrubní diagonální ventilátor D250 Qo = 1040 m3/h, dpmin = 240 Pa, (230V, 50 Hz, cca 214 W) | ks | 2 | 0 | 2 |  | 0 |  | 0 |  | 0 | 21 | 0 | 0 |  | . | 1
Plný popis:
[5 empty] | 455 | SP | 1.02 | Odvodní talířový ventil d100 | ks | 6 | 0 | 6 |  | 0 |  | 0 |  | 0 | 21 | 0 | 0 |  | . | 1
Plný popis:
[5 empty] | 456 | SP | 1.03 | Odvodní talířový ventil d160 | ks | 12 | 0 | 12 |  | 0 |  | 0 |  | 0 | 21 | 0 | 0 |  | . | 1
Plný popis:
[5 empty] | 457 | SP | 1.04 | Přívodní vyústka dvouřadá lakovaná s regulací 200x150 + plenum box připojovací | ks | 8 | 0 | 8 |  | 0 |  | 0 |  | 0 | 21 | 0 | 0 |  | . | 1
Plný popis:
[5 empty] | 458 | SP | 1.05 | Stěnová mřížka s rámečkem 200x140 | ks | 8 | 0 | 8 |  | 0 |  | 0 |  | 0 | 21 | 0 | 0 |  | . | 1
Plný popis:
[5 empty] | 459 | SP | 1.06 | Dveřní mřížka 600x160 | ks | 4 | 0 | 4 |  | 0 |  | 0 |  | 0 | 21 | 0 | 0 |  | . | 1
Plný popis:
[5 empty] | 460 | SP | 1.07 | Tlumič potrubní d250/900 | ks | 4 | 0 | 4 |  | 0 |  | 0 |  | 0 | 21 | 0 | 0 |  | . | 1
Plný popis:
[5 empty] | 461 | SP | 1.08 | Pružná manžeta d250 | ks | 4 | 0 | 4 |  | 0 |  | 0 |  | 0 | 21 | 0 | 0 |  | . | 1
Plný popis:
[5 empty] | 462 | SP | 1.09 | Zpětná klapka těsná vsuvná D250 | ks | 2 | 0 | 2 |  | 0 |  | 0 |  | 0 | 21 | 0 | 0 |  | . | 1
Plný popis:
[5 empty] | 463 | SP | 1.10 | Revizní prvek pro instalaci zpětné klapky D250 | ks | 2 | 0 | 2 |  | 0 |  | 0 |  | 0 | 21 | 0 | 0 |  | . | 1
Plný popis:
[5 empty] | 464 | SP | 1.11 | Zátka d100 | ks | 4 | 0 | 4 |  | 0 |  | 0 |  | 0 | 21 | 0 | 0 |  | . | 1
Plný popis:
[5 empty] | 465 | SP | 1.12 | Zátka d200 | ks | 8 | 0 | 8 |  | 0 |  | 0 |  | 0 | 21 | 0 | 0 |  | . | 1
Plný popis:
[5 empty] | 466 | SP | 1.13 | Falcované potrubí D100mm, 40% tvarovek Materiál: pozinkovaná ocel | m | 9 | 0 | 9 |  | 0 |  | 0 |  | 0 | 21 | 0 | 0 |  | . | 1
Plný popis:
[5 empty] | 467 | SP | 1.14 | Falcované potrubí D200mm, 60% tvarovek Materiál: pozinkovaná ocel | m | 14 | 0 | 14 |  | 0 |  | 0 |  | 0 | 21 | 0 | 0 |  | . | 1
Plný popis:
[5 empty] | 468 | SP | 1.15 | Falcované potrubí D250mm, 40% tvarovek Materiál: pozinkovaná ocel | m | 16 | 0 | 16 |  | 0 |  | 0 |  | 0 | 21 | 0 | 0 |  | . | 1
Plný popis:
[5 empty] | 469 | SP | -_06 | Pohybové čidlo (spouštěcí prvek ventilátoru) | kpl | 6 | 0 | 6 |  | 0 |  | 0 |  | 0 | 21 | 0 | 0 |  | . | 1
Plný popis:
[5 empty] | 470 | SP | -_07 | Doběhový spínač | kpl | 2 | 0 | 2 |  | 0 |  | 0 |  | 0 | 21 | 0 | 0 |  | . | 1
Plný popis:
[5 empty] | 471 | SP | -_08 | Elektroinstalace (napájení, připojení pohybového čidla a doběhového spínače) | kpl | 1 | 0 | 1 |  | 0 |  | 0 |  | 0 | 21 | 0 | 0 |  | . | 1
Plný popis:
[5 empty] | 472 | SP | -_09 | Stavební příprava a finální začištění otvorů | kpl | 1 | 0 | 1 |  | 0 |  | 0 |  | 0 | 21 | 0 | 0 |  | . | 1
Plný popis:
[5 empty] | 473 | H | -_10 | Montážní a těsnící materiál | ks | 1 | 0 | 1 |  | 0 |  | 0 |  | 0 | 21 | 0 | 0 |  | . | 1
Plný popis:
[8 empty] | 76912: VZT-Zařízení č.2-Větrání sociálních zařízení kanceláří | [5 empty] | 0 |  | 0 |  | 0 |  | 0 | 0 |  |  | 14
[5 empty] | 474 | SP | 2.01 | Potrubní diagonální ventilátor s doběhem D160 Qo = 200 m3/h, dpmin = 180 Pa, (230V, 50 Hz, cca 53 - W) | ks | 1 | 0 | 1 |  | 0 |  | 0 |  | 0 | 21 | 0 | 0 |  | . | 1
Plný popis:
[5 empty] | 475 | SP | 2.02 | Odvodní talířový ventil d100 | ks | 1 | 0 | 1 |  | 0 |  | 0 |  | 0 | 21 | 0 | 0 |  | . | 1
Plný popis:
[5 empty] | 476 | SP | 2.03 | Odvodní talířový ventil d160 | ks | 1 | 0 | 1 |  | 0 |  | 0 |  | 0 | 21 | 0 | 0 |  | . | 1
Plný popis:
[5 empty] | 477 | SP | 2.04 | Šikmý výfukový kus d160, nerez | ks | 1 | 0 | 1 |  | 0 |  | 0 |  | 0 | 21 | 0 | 0 |  | . | 1
Plný popis:
[5 empty] | 478 | SP | 2.05 | Tlumič potrubní d160/600 | ks | 2 | 0 | 2 |  | 0 |  | 0 |  | 0 | 21 | 0 | 0 |  | . | 1
Plný popis:
[5 empty] | 479 | SP | 2.06 | Pružná manžeta d160 | ks | 2 | 0 | 2 |  | 0 |  | 0 |  | 0 | 21 | 0 | 0 |  | . | 1
Plný popis:
[5 empty] | 480 | SP | 2.07 | Zpětná klapka těsná vsuvná s magnetem D160 | ks | 1 | 0 | 1 |  | 0 |  | 0 |  | 0 | 21 | 0 | 0 |  | . | 1
Plný popis:
[5 empty] | 481 | SP | 2.08 | Revizní prvek pro instalaci zpětné klapky D160 | ks | 1 | 0 | 1 |  | 0 |  | 0 |  | 0 | 21 | 0 | 0 |  | . | 1
Plný popis:
[5 empty] | 482 | SP | 2.09 | Zátka d160 | ks | 2 | 0 | 2 |  | 0 |  | 0 |  | 0 | 21 | 0 | 0 |  | . | 1
Plný popis:
[5 empty] | 483 | SP | 2.10 | Falcované potrubí D160mm, 80% tvarovek Materiál: pozinkovaná ocel | m | 5 | 0 | 5 |  | 0 |  | 0 |  | 0 | 21 | 0 | 0 |  | . | 1
Plný popis:
[5 empty] | 484 | SP | 2.11 | Potrubí D160mm, 20% tvarovek Materiál: nerezová ocel | m | 3 | 0 | 3 |  | 0 |  | 0 |  | 0 | 21 | 0 | 0 |  | . | 1
Plný popis:
[5 empty] | 485 | SP | -_11 | Elektroinstalace (napájení, spínání) | kpl | 1 | 0 | 1 |  | 0 |  | 0 |  | 0 | 21 | 0 | 0 |  | . | 1
Plný popis:
[5 empty] | 486 | SP | -_09 | Stavební příprava a finální začištění otvorů | kpl | 1 | 0 | 1 |  | 0 |  | 0 |  | 0 | 21 | 0 | 0 |  | . | 1
Plný popis:
[5 empty] | 487 | H | -_12 | Montážní a těsnící materiál | ks | 1 | 0 | 1 |  | 0 |  | 0 |  | 0 | 21 | 0 | 0 |  | . | 1
Plný popis:
[8 empty] | 76913: VZT-Zařízení č.3-Větrání malých šaten a šatny rozhodčí | [5 empty] | 0 |  | 0 |  | 0 |  | 0 | 0 |  |  | 14
[5 empty] | 488 | SP | 3.01 | Potrubní diagonální ventilátor s doběhem D160 Qo = 200 m3/h, dpmin = 180 Pa, (230V, 50 Hz, cca 53 - W) | ks | 1 | 0 | 1 |  | 0 |  | 0 |  | 0 | 21 | 0 | 0 |  | . | 1
Plný popis:
[5 empty] | 489 | SP | 3.03 | Odvodní talířový ventil d125 | ks | 2 | 0 | 2 |  | 0 |  | 0 |  | 0 | 21 | 0 | 0 |  | . | 1
Plný popis:
[5 empty] | 490 | SP | 3.04 | Přívodní vyústka dvouřadá lakovaná s regulací 200x150 + plenum box připojovací | ks | 1 | 0 | 1 |  | 0 |  | 0 |  | 0 | 21 | 0 | 0 |  | . | 1
Plný popis:
[5 empty] | 491 | SP | 3.05 | Stěnová mřížka s rámečkem 200x140 | ks | 1 | 0 | 1 |  | 0 |  | 0 |  | 0 | 21 | 0 | 0 |  | . | 1
Plný popis:
[5 empty] | 492 | SP | 3.06 | Tlumič potrubní d160/600 | ks | 1 | 0 | 1 |  | 0 |  | 0 |  | 0 | 21 | 0 | 0 |  | . | 1
Plný popis:
[5 empty] | 493 | SP | 3.07 | Pružná manžeta d160 | ks | 2 | 0 | 2 |  | 0 |  | 0 |  | 0 | 21 | 0 | 0 |  | . | 1
Plný popis:
[5 empty] | 494 | SP | 3.08 | Zpětná klapka těsná vsuvná s magnetem D160 | ks | 1 | 0 | 1 |  | 0 |  | 0 |  | 0 | 21 | 0 | 0 |  | . | 1
Plný popis:
[5 empty] | 495 | SP | 3.09 | Revizní prvek pro instalaci zpětné klapky D160 | ks | 1 | 0 | 1 |  | 0 |  | 0 |  | 0 | 21 | 0 | 0 |  | . | 1
Plný popis:
[5 empty] | 496 | SP | 3.10 | Zátka d125 | ks | 1 | 0 | 1 |  | 0 |  | 0 |  | 0 | 21 | 0 | 0 |  | . | 1
Plný popis:
[5 empty] | 497 | SP | 3.11 | Falcované potrubí D125mm, 10% tvarovek Materiál: pozinkovaná ocel | m | 7 | 0 | 7 |  | 0 |  | 0 |  | 0 | 21 | 0 | 0 |  | . | 1
Plný popis:
[5 empty] | 498 | SP | 3.12 | Falcované potrubí D160mm, 30% tvarovek Materiál: pozinkovaná ocel | m | 2 | 0 | 2 |  | 0 |  | 0 |  | 0 | 21 | 0 | 0 |  | . | 1
Plný popis:
[5 empty] | 499 | SP | -_11 | Elektroinstalace (napájení, spínání) | kpl | 1 | 0 | 1 |  | 0 |  | 0 |  | 0 | 21 | 0 | 0 |  | . | 1
Plný popis:
[5 empty] | 500 | SP | -_09 | Stavební příprava a finální začištění otvorů | kpl | 1 | 0 | 1 |  | 0 |  | 0 |  | 0 | 21 | 0 | 0 |  | . | 1
Plný popis:
[5 empty] | 501 | H | -_13 | Montážní a těsnící materiál | ks | 1 | 0 | 1 |  | 0 |  | 0 |  | 0 | 21 | 0 | 0 |  | . | 1
Plný popis:
[8 empty] | 76914: VZT-Zařízení č.4-Větrání místnosti trenéři,brusírna,ošetřovna | [5 empty] | 0 |  | 0 |  | 0 |  | 0 | 0 |  |  | 14
[5 empty] | 502 | SP | 4.01 | Radiální ventilátor d100, Qo = 100 m3/h, dpext = 210 Pa (230V, 50 Hz, 61 W) | ks | 1 | 0 | 1 |  | 0 |  | 0 |  | 0 | 21 | 0 | 0 |  | . | 1
Plný popis:
[5 empty] | 503 | SP | 4.02 | Odvodní talířový ventil d100 | ks | 2 | 0 | 2 |  | 0 |  | 0 |  | 0 | 21 | 0 | 0 |  | . | 1
Plný popis:
[5 empty] | 504 | SP | 4.03 | Přívodní vyústka dvouřadá lakovaná s regulací 200x100 + plenum box připojovací | ks | 1 | 0 | 1 |  | 0 |  | 0 |  | 0 | 21 | 0 | 0 |  | . | 1
Plný popis:
[5 empty] | 505 | SP | 4.04 | Stěnová mřížka s rámečkem 200x100 | ks | 1 | 0 | 1 |  | 0 |  | 0 |  | 0 | 21 | 0 | 0 |  | . | 1
Plný popis:
[5 empty] | 506 | SP | 4.05 | Tlumič potrubní d100/600 | ks | 2 | 0 | 2 |  | 0 |  | 0 |  | 0 | 21 | 0 | 0 |  | . | 1
Plný popis:
[5 empty] | 507 | SP | 4.07 | Pružná manžeta d100 | ks | 2 | 0 | 2 |  | 0 |  | 0 |  | 0 | 21 | 0 | 0 |  | . | 1
Plný popis:
[5 empty] | 508 | SP | 4.08 | Zpětná klapka těsná vsuvná s magnetem D100 | ks | 1 | 0 | 1 |  | 0 |  | 0 |  | 0 | 21 | 0 | 0 |  | . | 1
Plný popis:
[5 empty] | 509 | SP | 4.09 | Revizní prvek pro instalaci zpětné klapky D100 | ks | 1 | 0 | 1 |  | 0 |  | 0 |  | 0 | 21 | 0 | 0 |  | . | 1
Plný popis:
[5 empty] | 510 | SP | 4.10 | Zátka d100 | ks | 1 | 0 | 1 |  | 0 |  | 0 |  | 0 | 21 | 0 | 0 |  | . | 1
Plný popis:
[5 empty] | 511 | SP | 4.11 | Falcované potrubí D100mm, 40% tvarovek Materiál: pozinkovaná ocel | m | 4 | 0 | 4 |  | 0 |  | 0 |  | 0 | 21 | 0 | 0 |  | . | 1
Plný popis:
[5 empty] | 512 | SP | -_14 | Nastavitelný doběhový spínač | kus | 1 | 0 | 1 |  | 0 |  | 0 |  | 0 | 21 | 0 | 0 |  | . | 1
Plný popis:
[5 empty] | 513 | SP | -_15 | Elektroinstalace (napájení, spínání, vypínání) | kpl | 1 | 0 | 1 |  | 0 |  | 0 |  | 0 | 21 | 0 | 0 |  | . | 1
Plný popis:
[5 empty] | 514 | SP | -_09 | Stavební příprava a finální začištění otvorů | kpl | 1 | 0 | 1 |  | 0 |  | 0 |  | 0 | 21 | 0 | 0 |  | . | 1
Plný popis:
[5 empty] | 515 | H | -_12 | Montážní a těsnící materiál | ks | 1 | 0 | 1 |  | 0 |  | 0 |  | 0 | 21 | 0 | 0 |  | . | 1
Plný popis:
[8 empty] | 76915: VZT-Zařízení č.5-Větrání skladů | [5 empty] | 0 |  | 0 |  | 0 |  | 0 | 0 |  |  | 14
[5 empty] | 516 | SP | 5.01 | Potrubní diagonální ventilátor s doběhem D160 Qo = 150 m3/h, dpmin = 180 Pa, (230V, 50 Hz, cca 53 - W) | ks | 2 | 0 | 2 |  | 0 |  | 0 |  | 0 | 21 | 0 | 0 |  | . | 1
Plný popis:
[5 empty] | 517 | SP | 5.02 | Odvodní talířový ventil d125 | ks | 4 | 0 | 4 |  | 0 |  | 0 |  | 0 | 21 | 0 | 0 |  | . | 1
Plný popis:
[5 empty] | 518 | SP | 5.03 | Přívodní vyústka dvouřadá lakovaná s regulací 200x150 + plenum box připojovací | ks | 2 | 0 | 2 |  | 0 |  | 0 |  | 0 | 21 | 0 | 0 |  | . | 1
Plný popis:
[5 empty] | 519 | SP | 5.04 | Stěnová mřížka s rámečkem 200x140 | ks | 2 | 0 | 2 |  | 0 |  | 0 |  | 0 | 21 | 0 | 0 |  | . | 1
Plný popis:
[5 empty] | 520 | SP | 5.05 | Tlumič potrubní d160/600 | ks | 2 | 0 | 2 |  | 0 |  | 0 |  | 0 | 21 | 0 | 0 |  | . | 1
Plný popis:
[5 empty] | 521 | SP | 5.06 | Pružná manžeta d160 | ks | 4 | 0 | 4 |  | 0 |  | 0 |  | 0 | 21 | 0 | 0 |  | . | 1
Plný popis:
[5 empty] | 522 | SP | 5.07 | Zpětná klapka těsná vsuvná s magnetem D160 | ks | 2 | 0 | 2 |  | 0 |  | 0 |  | 0 | 21 | 0 | 0 |  | . | 1
Plný popis:
[5 empty] | 523 | SP | 5.08 | Revizní prvek pro instalaci zpětné klapky D160 | ks | 2 | 0 | 2 |  | 0 |  | 0 |  | 0 | 21 | 0 | 0 |  | . | 1
Plný popis:
[5 empty] | 524 | SP | 5.09 | Zátka d125 | ks | 2 | 0 | 2 |  | 0 |  | 0 |  | 0 | 21 | 0 | 0 |  | . | 1
Plný popis:
[5 empty] | 525 | SP | 5.10 | Falcované potrubí D125mm, 10% tvarovek Materiál: pozinkovaná ocel | m | 13 | 0 | 13 |  | 0 |  | 0 |  | 0 | 21 | 0 | 0 |  | . | 1
Plný popis:
[5 empty] | 526 | SP | 5.11 | Falcované potrubí D160mm, 30% tvarovek Materiál: pozinkovaná ocel | m | 4 | 0 | 4 |  | 0 |  | 0 |  | 0 | 21 | 0 | 0 |  | . | 1
Plný popis:
[5 empty] | 527 | SP | -_11 | Elektroinstalace (napájení, spínání) | kpl | 1 | 0 | 1 |  | 0 |  | 0 |  | 0 | 21 | 0 | 0 |  | . | 1
Plný popis:
[5 empty] | 528 | SP | -_09 | Stavební příprava a finální začištění otvorů | kpl | 1 | 0 | 1 |  | 0 |  | 0 |  | 0 | 21 | 0 | 0 |  | . | 1
Plný popis:
[5 empty] | 529 | H | -_16 | Montážní a těsnící materiál | ks | 1 | 0 | 1 |  | 0 |  | 0 |  | 0 | 21 | 0 | 0 |  | . | 1
Plný popis:
[8 empty] | 76919: VZT-Zařízení č.9-Odvod tepla z prostoru elektrorozvodny | [5 empty] | 0 |  | 0 |  | 0 |  | 0 | 0 |  |  | 14
[5 empty] | 530 | SP | 9.01 | Potrubní diagonální ventilátor D160 Qo = 300 m3/h, dpmin = 100 Pa, (230V, 50 Hz, cca 53 W) | ks | 1 | 0 | 1 |  | 0 |  | 0 |  | 0 | 21 | 0 | 0 |  | . | 1
Plný popis:
[5 empty] | 531 | SP | 9.02 | Odvodní vyústka jednořadá lakovaná s regulací 500x75 | ks | 1 | 0 | 1 |  | 0 |  | 0 |  | 0 | 21 | 0 | 0 |  | . | 1
Plný popis:
[5 empty] | 532 | SP | 9.03 | Samotížná klapka d160 | ks | 1 | 0 | 1 |  | 0 |  | 0 |  | 0 | 21 | 0 | 0 |  | . | 1
Plný popis:
[5 empty] | 533 | SP | 9.04 | Požární stěnový uzávěr 200x300 (tavná pojistka) | ks | 1 | 0 | 1 |  | 0 |  | 0 |  | 0 | 21 | 0 | 0 |  | . | 1
Plný popis:
[5 empty] | 534 | SP | 9.05 | Šikmý výfukový kus d160, nerez | ks | 1 | 0 | 1 |  | 0 |  | 0 |  | 0 | 21 | 0 | 0 |  | . | 1
Plný popis:
[5 empty] | 535 | SP | 9.06 | Požární klapka d160, tavná pojistka | ks | 1 | 0 | 1 |  | 0 |  | 0 |  | 0 | 21 | 0 | 0 |  | . | 1
Plný popis:
[5 empty] | 536 | SP | 9.07 | Tlumič potrubní d160/600 | ks | 1 | 0 | 1 |  | 0 |  | 0 |  | 0 | 21 | 0 | 0 |  | . | 1
Plný popis:
[5 empty] | 537 | SP | 9.08 | Pružná manžeta d160 | ks | 2 | 0 | 2 |  | 0 |  | 0 |  | 0 | 21 | 0 | 0 |  | . | 1
Plný popis:
[5 empty] | 538 | SP | 9.09 | Zátka d160 | ks | 1 | 0 | 1 |  | 0 |  | 0 |  | 0 | 21 | 0 | 0 |  | . | 1
Plný popis:
[5 empty] | 539 | SP | 9.10 | Falcované potrubí D160mm, 20% tvarovek Materiál: pozinkovaná ocel | m | 10 | 0 | 10 |  | 0 |  | 0 |  | 0 | 21 | 0 | 0 |  | . | 1
Plný popis:
[5 empty] | 540 | SP | 9.11 | Potrubí D160mm, 20% tvarovek Materiál: nerezová ocel | m | 3 | 0 | 3 |  | 0 |  | 0 |  | 0 | 21 | 0 | 0 |  | . | 1
Plný popis:
[5 empty] | 541 | SP | -_11 | Elektroinstalace (napájení, spínání) | kpl | 1 | 0 | 1 |  | 0 |  | 0 |  | 0 | 21 | 0 | 0 |  | . | 1
Plný popis:
[5 empty] | 542 | SP | -_09 | Stavební příprava a finální začištění otvorů | kpl | 1 | 0 | 1 |  | 0 |  | 0 |  | 0 | 21 | 0 | 0 |  | . | 1
Plný popis:
[5 empty] | 543 | H | -_12 | Montážní a těsnící materiál | ks | 1 | 0 | 1 |  | 0 |  | 0 |  | 0 | 21 | 0 | 0 |  | . | 1
Plný popis:
[8 empty] | 7691o: VZT-Ostatní dodávky souhrnné pro všechna zařízení | [5 empty] | 0 |  | 0 |  | 0 |  | 0 | 0 |  |  | 5
[5 empty] | 544 | ON | -_17 | Příprava prostupů, utěsnění a začištění prostupů VZT potrubí stěnami | kpl | 1 | 0 | 1 |  | 0 |  | 0 |  | 0 | 21 | 0 | 0 |  | . | 1
Plný popis:
[5 empty] | 545 | ON | -_18 | Dokumentace skutečného provedení | ks | 1 | 0 | 1 |  | 0 |  | 0 |  | 0 | 21 | 0 | 0 |  | . | 1
Plný popis:
[5 empty] | 546 | ON | -_19 | Výrobní a dílenská dokumentace | ks | 1 | 0 | 1 |  | 0 |  | 0 |  | 0 | 21 | 0 | 0 |  | . | 1
Plný popis:
[5 empty] | 547 | ON | -_20 | Koordinační činnost | ks | 1 | 0 | 1 |  | 0 |  | 0 |  | 0 | 21 | 0 | 0 |  | . | 1
Plný popis:
[5 empty] | 548 | ON | -_21 | Doprava na stavbu | soubor | 1 | 0 | 1 |  | 0 |  | 0 |  | 0 | 21 | 0 | 0 |  | . | 1
Plný popis:
[8 empty] | 771: Podlahy z dlaždic | [5 empty] | 0 |  | 5.8146 |  | 12.1044 |  | 0 | 0 |  |  | 23
[5 empty] | 549 | SP | 771571810 | Demontáž podlah z dlaždic keramických kladených do malty | m2 | 129.61 | 0 | 129.61 |  | 0 |  | 0 | 0.08317 | 10.7797 | 21 | 0 | 0 |  | . | 1
[7 empty] | Plný popis: | Demontáž podlah z dlaždic keramických kladených do malty
[7 empty] | Výkaz výměr: | 63,46+4,66+35,81+25,68 |  |  |  | 129.61
0
[5 empty] | 550 | SP | 771471810 | Demontáž soklíků z dlaždic keramických kladených do malty rovných | m | 112.84 | 0 | 112.84 |  | 0 |  | 0 | 0.01174 | 1.3247 | 21 | 0 | 0 |  | . | 1
[7 empty] | Plný popis: | Demontáž soklíků z dlaždic keramických kladených do malty rovných
[7 empty] | Výkaz výměr: | (9+6,5+5)*2 |  |  |  | 41
[8 empty] | (2,5+1,8)*2 |  |  |  | 8.6
[8 empty] | (2,12+29,5)*2 |  |  |  | 63.24
0
[5 empty] | 551 | SP | 771111011 | Vysátí podkladu před pokládkou dlažby | m2 | 106.58 | 0 | 106.58 |  | 0 |  | 0 |  | 0 | 21 | 0 | 0 |  | . | 1
[7 empty] | Plný popis: | Příprava podkladu před provedením dlažby vysátí podlah
[7 empty] | Výkaz výměr: | 52,64+20,39+4,45+2,7+4,04+2,75+6,41+4,04+2,75+6,41 |  |  |  | 106.58
0
[5 empty] | 552 | SP | 771151014 | Samonivelační stěrka podlah pevnosti 20 MPa tl přes 8 do 10 mm | m2 | 106.58 | 0 | 106.58 |  | 0 | 0.015 | 1.5987 |  | 0 | 21 | 0 | 0 |  | . | 1
[7 empty] | Plný popis: | Příprava podkladu před provedením dlažby samonivelační stěrka min.pevnosti 20 MPa, tloušťky přes 8 do 10 mm
[7 empty] | Výkaz výměr: | 52,64+20,39+4,45+2,7+4,04+2,75+6,41+4,04+2,75+6,41 |  |  |  | 106.58
0
[5 empty] | 553 | SP | 771121011 | Nátěr penetrační na podlahu | m2 | 106.58 | 0 | 106.58 |  | 0 | 0.0003 | 0.031974 |  | 0 | 21 | 0 | 0 |  | . | 1
[7 empty] | Plný popis: | Příprava podkladu před provedením dlažby nátěr penetrační na podlahu
[7 empty] | Výkaz výměr: | 52,64+20,39+4,45+2,7+4,04+2,75+6,41+4,04+2,75+6,41 |  |  |  | 106.58
0
[5 empty] | 554 | SP | 771591112 | Izolace pod dlažbu nátěrem nebo stěrkou ve dvou vrstvách | m2 | 33.55 | 0 | 33.55 |  | 0 | 0.0015 | 0.050325 |  | 0 | 21 | 0 | 0 |  | . | 1
[7 empty] | Plný popis: | Izolace podlahy pod dlažbu nátěrem nebo stěrkou ve dvou vrstvách
[7 empty] | Výkaz výměr: | 4,45+2,7+4,04+2,75+6,41+4,04+2,75+6,41 |  |  |  | 33.55
0
[5 empty] | 555 | SP | 771591264 | Izolace těsnícími pásy mezi podlahou a stěnou | m | 46 | 0 | 46 |  | 0 | 0.00032 | 0.01472 |  | 0 | 21 | 0 | 0 |  | . | 1
[7 empty] | Plný popis: | Izolace podlahy pod dlažbu těsnícími izolačními pásy mezi podlahou a stěnu
[7 empty] | Výkaz výměr: | (1,8+2,6)*2 |  |  |  | 8.8
[8 empty] | ((1,5+2,7+2,4+2,7)*2)*2 |  |  |  | 37.2
0
[5 empty] | 556 | SP | 771591241 | Izolace těsnícími pásy vnitřní kout | kus | 20 | 0 | 20 |  | 0 | 0.00021 | 0.0042 |  | 0 | 21 | 0 | 0 |  | . | 1
[7 empty] | Plný popis: | Izolace podlahy pod dlažbu těsnícími izolačními pásy vnitřní kout
[5 empty] | 557 | SP | 771591424 | Liniové odvodnění v úrovni podlahy s H nebo V odtokem s rámem a roštem délky 1500 mm | kus | 2 | 0 | 2 |  | 0 | 0.00664 | 0.01328 |  | 0 | 21 | 0 | 0 |  | . | 1
[7 empty] | Plný popis: | Liniové odvodnění odvodňovacím žlabem s napojením na kontaktní izolaci pro bezbariérové sprchy v úrovni podlahy s horizontálním nebo vertikálním odtokem s rámovým krytem a děrovaným roštem délky 1500 mm
[5 empty] | 558 | SP | 771574476 | Montáž podlah keramických pro mechanické zatížení lepených cementovým flexibilním lepidlem přes 9 do 12 ks/m2 | m2 | 106.58 | 0 | 106.58 |  | 0 | 0.00617 | 0.6576 |  | 0 | 21 | 0 | 0 |  | . | 1
[7 empty] | Plný popis: | Montáž podlah z dlaždic keramických lepených cementovým flexibilním lepidlem pro vysoké mechanické zatížení, tloušťky přes 10 mm přes 9 do 12 ks/m2
[5 empty] | 559 | H | 59761127 | dlažba keramická slinutá mrazuvzdorná R10/B povrch hladký/matný tl do 10mm přes 9 do 12ks/m2 | m2 | 122.16 | 0 | 122.16 |  | 0 | 0.022 | 2.6875 |  | 0 | 21 | 0 | 0 |  | . | 1
Plný popis:
[7 empty] | Výkaz výměr: | (106,56-6,41*2)*1,2 |  |  |  | 112.488
[8 empty] | sokl |  |  |  | 0
[8 empty] | 74,4*0,1*1,3 |  |  |  | 9.672
0
[5 empty] | 560 | H | 5976114R10 | dlažba keramická slinutá R11 povrch hladký/matný -9-12 ks/m2 sprchy | m2 | 15.384 | 0 | 15.384 |  | 0 | 0.044 | 0.6769 |  | 0 | 21 | 0 | 0 |  | . | 1
Plný popis:
[7 empty] | Výkaz výměr: | 6,41*2*1,2 |  |  |  | 15.384
0
[5 empty] | 561 | SP | 771474113 | Montáž soklů z dlaždic keramických rovných lepených cementovým flexibilním lepidlem v přes 90 do 120 mm | m | 74.4 | 0 | 74.4 |  | 0 | 0.00058 | 0.043152 |  | 0 | 21 | 0 | 0 |  | . | 1
[7 empty] | Plný popis: | Montáž soklů z dlaždic keramických lepených cementovým flexibilním lepidlem rovných, výšky přes 90 do 120 mm
[7 empty] | Výkaz výměr: | (5,2+5,6)*2-0,7*2-0,8+0,35*2 |  |  |  | 20.1
[8 empty] | (1,3+2,1)*2-0,7 |  |  |  | 6.1
[8 empty] | ((1,5+2,7)*2-0,8-1,2+0,15*4)*2 |  |  |  | 14
[8 empty] | (9+6,6+0,5*3)*2 |  |  |  | 34.2
0
[5 empty] | 562 | SP | 771591184 | Pracnější řezání podlah z dlaždic keramických rovné | m | 104.4 | 0 | 104.4 |  | 0 |  | 0 |  | 0 | 21 | 0 | 0 |  | . | 1
[7 empty] | Plný popis: | Podlahy - dokončovací práce pracnější řezání dlaždic keramických rovné
[7 empty] | Výkaz výměr: | 74,4 |  |  |  | 74.4
[8 empty] | 30 |  |  |  | 30
0
[5 empty] | 563 | SP | 771161011 | Montáž profilu dilatační spáry bez izolace v rovině dlažby | m | 29 | 0 | 29 |  | 0 |  | 0 |  | 0 | 21 | 0 | 0 |  | . | 1
[7 empty] | Plný popis: | Příprava podkladu před provedením dlažby montáž profilu dilatační spáry v rovině dlažby
[7 empty] | Výkaz výměr: | 1,5*9 |  |  |  | 13.5
[8 empty] | 10+5,5 |  |  |  | 15.5
0
[5 empty] | 564 | H | 590541R10 | profil dilatační | m | 34.8 | 0 | 34.8 |  | 0 | 0.00027 | 0.009396 |  | 0 | 21 | 0 | 0 |  | . | 1
Plný popis:
[7 empty] | Výkaz výměr: | 29*1,2 |  |  |  | 34.8
0
[5 empty] | 565 | SP | 771161021 | Montáž profilu ukončujícího pro plynulý přechod (dlažby s kobercem apod.) | m | 30.2 | 0 | 30.2 |  | 0 | 0.0002 | 0.00604 |  | 0 | 21 | 0 | 0 |  | . | 1
[7 empty] | Plný popis: | Příprava podkladu před provedením dlažby montáž profilu ukončujícího profilu pro plynulý přechod (dlažba-koberec apod.)
[7 empty] | Výkaz výměr: | 1*(9+2*2) |  |  |  | 13
[8 empty] | 2*4 |  |  |  | 8
[8 empty] | 5,6 |  |  |  | 5.6
[8 empty] | 1*2+1,6 |  |  |  | 3.6
0
[5 empty] | 566 | H | 590541R11 | profil přechodový | m | 36.24 | 0 | 36.24 |  | 0 | 0.00027 | 0.0097848 |  | 0 | 21 | 0 | 0 |  | . | 1
Plný popis:
[7 empty] | Výkaz výměr: | 30,2*1,2 |  |  |  | 36.24
0
[5 empty] | 567 | SP | 771577211 | Příplatek k montáži podlah keramických lepených cementovým flexibilním lepidlem za plochu do 5 m2 | m2 | 20.73 | 0 | 20.73 |  | 0 |  | 0 |  | 0 | 21 | 0 | 0 |  | . | 1
[7 empty] | Plný popis: | Montáž podlah z dlaždic keramických lepených cementovým flexibilním lepidlem Příplatek k cenám za plochu do 5 m2 jednotlivě
[7 empty] | Výkaz výměr: | 4,45+2,7+4,04+2,75+4,04+2,75 |  |  |  | 20.73
0
[5 empty] | 568 | SP | 771577213 | Příplatek k montáži podlah keramických lepených cementovým flexibilním lepidlem za pokládku na koso | m2 | 106.58 | 0 | 106.58 |  | 0 |  | 0 |  | 0 | 21 | 0 | 0 |  | . | 1
[7 empty] | Plný popis: | Montáž podlah z dlaždic keramických lepených cementovým flexibilním lepidlem Příplatek k cenám za pokládku na koso
[5 empty] | 569 | SP | 771591115 | Podlahy spárování silikonem | m | 190 | 0 | 190 |  | 0 | 3e-05 | 0.0057 |  | 0 | 21 | 0 | 0 |  | . | 1
[7 empty] | Plný popis: | Podlahy - dokončovací práce spárování silikonem
[7 empty] | Výkaz výměr: | 74,4+29+26,6 |  |  |  | 130
[8 empty] | 60 |  |  |  | 60
0
[5 empty] | 570 | SP | 771592011 | Čištění vnitřních ploch podlah nebo schodišť po položení dlažby chemickými prostředky | m2 | 106.58 | 0 | 106.58 |  | 0 | 5e-05 | 0.005329 |  | 0 | 21 | 0 | 0 |  | . | 1
[7 empty] | Plný popis: | Čištění vnitřních ploch po položení dlažby podlah nebo schodišť chemickými prostředky
[5 empty] | 571 | SP | 998771312 | Přesun hmot procentní pro podlahy z dlaždic ruční v objektech v přes 6 do 12 m | % | 7.6 | 0 | 7.6 |  | 0 |  | 0 |  | 0 | 21 | 0 | 0 |  | . | 1
[7 empty] | Plný popis: | Přesun hmot pro podlahy z dlaždic stanovený procentní sazbou (%) z ceny vodorovná dopravní vzdálenost do 50 m ruční (bez užití mechanizace) v objektech výšky přes 6 do 12 m
[8 empty] | 776: Podlahy povlakové a pryžové | [5 empty] | 0 |  | 3.4111 |  | 0 |  | 0 | 0 |  |  | 12
[5 empty] | 572 | SP | 776141113 | Stěrka podlahová nivelační pro vyrovnání podkladu povlakových podlah pevnosti 20 MPa tl přes 5 do 8 mm | m2 | 249.69 | 0 | 249.69 |  | 0 | 0.012 | 2.9963 |  | 0 | 21 | 0 | 0 |  | . | 1
[7 empty] | Plný popis: | Příprava podkladu povlakových podlah a stěn vyrovnání samonivelační stěrkou podlah min.pevnosti 20 MPa, tloušťky přes 5 do 8 mm
[7 empty] | Výkaz výměr: | 336,3 |  |  |  | 336.3
[8 empty] | odpočet místnosti guma s dlažbou |  |  |  | 0
[8 empty] | -52,64 |  |  |  | -52.64
[8 empty] | -20,39 |  |  |  | -20.39
[8 empty] | -(4,04+2,75)*2 |  |  |  | -13.58
0
[5 empty] | 573 | SP | 776-01 | Montáž pryžové podlahy pro zimní stadiony | m2 | 356.478 | 0 | 356.478 |  | 0 |  | 0 |  | 0 | 21 | 0 | 0 |  | . | 1
Plný popis:
[7 empty] | Výkaz výměr: | 326,91*1,06 |  |  |  | 346.5246
[8 empty] | ošetřovna |  |  |  | 0
[8 empty] | 9,39*1,06 |  |  |  | 9.9534
[8 empty] | = |  |  |  | 356.478
[5 empty] | 574 | H | 776-02 | Dodávka gumové (pryžové podlahy) puzzle deska 970x970x10 mm | m2 | 374.3019 | 0 | 374.3019 |  | 0 |  | 0 |  | 0 | 21 | 0 | 0 |  | . | 1
Plný popis:
[7 empty] | Výkaz výměr: | 356,478*1,05 |  |  |  | 374.3019
0
[5 empty] | 575 | SP | 776111311 | Vysátí podkladu povlakových podlah | m2 | 21.46 | 0 | 21.46 |  | 0 |  | 0 |  | 0 | 21 | 0 | 0 |  | . | 1
[7 empty] | Plný popis: | Příprava podkladu povlakových podlah a stěn vysátí podlah
[7 empty] | Výkaz výměr: | koberec |  |  |  | 0
[8 empty] | 4,56 |  |  |  | 4.56
[8 empty] | PVC |  |  |  | 0
[8 empty] | 16,9 |  |  |  | 16.9
0
[5 empty] | 576 | SP | 776141114 | Stěrka podlahová nivelační pro vyrovnání podkladu povlakových podlah pevnosti 20 MPa tl přes 8 do 10 mm | m2 | 21.46 | 0 | 21.46 |  | 0 | 0.015 | 0.3219 |  | 0 | 21 | 0 | 0 |  | . | 1
[7 empty] | Plný popis: | Příprava podkladu povlakových podlah a stěn vyrovnání samonivelační stěrkou podlah min.pevnosti 20 MPa, tloušťky přes 8 do 10 mm
[5 empty] | 577 | SP | 776211111 | Lepení textilních pásů | m2 | 4.56 | 0 | 4.56 |  | 0 | 0.0005 | 0.00228 |  | 0 | 21 | 0 | 0 |  | . | 1
[7 empty] | Plný popis: | Montáž textilních podlahovin lepením pásů standardních
[5 empty] | 578 | H | 69751012 | koberec zátěžový vysoká zátěž hm 1500g/m2 š 4m | m2 | 5.472 | 0 | 5.472 |  | 0 | 0.00235 | 0.012859 |  | 0 | 21 | 0 | 0 |  | . | 1
Plný popis:
[7 empty] | Výkaz výměr: | 4,56*1,2 |  |  |  | 5.472
0
[5 empty] | 579 | SP | 776251311 | Lepení pásů z přírodního linolea (marmolea) 2-složkovým lepidlem | m2 | 16.9 | 0 | 16.9 |  | 0 | 0.0007 | 0.01183 |  | 0 | 21 | 0 | 0 |  | . | 1
[7 empty] | Plný popis: | Montáž podlahovin z přírodního linolea (marmolea) lepením 2-složkovým lepidlem z pásů
[5 empty] | 580 | H | 60756140 | linoleum přírodní tl 2,5mm, hořlavost Cfl-s1, smykové tření µ >=0,5, třída zátěže 34/43 | m2 | 20.28 | 0 | 20.28 |  | 0 | 0.0029 | 0.058812 |  | 0 | 21 | 0 | 0 |  | . | 1
Plný popis:
[7 empty] | Výkaz výměr: | 16,9*1,2 |  |  |  | 20.28
0
[5 empty] | 581 | SP | 776411112 | Montáž obvodových soklíků výšky do 100 mm | m | 26.6 | 0 | 26.6 |  | 0 | 3e-05 | 0.000798 |  | 0 | 21 | 0 | 0 |  | . | 1
[7 empty] | Plný popis: | Montáž soklíků lepením obvodových, výšky přes 80 do 100 mm
[7 empty] | Výkaz výměr: | (2,5+2)*2 |  |  |  | 9
[8 empty] | brusírna |  |  |  | 0
[8 empty] | (3,3+5,5)*2 |  |  |  | 17.6
0
[5 empty] | 582 | H | 61418155 | lišta soklová dřevěná š 15.0 mm, h 60.0 mm | m | 31.92 | 0 | 31.92 |  | 0 | 0.0002 | 0.006384 |  | 0 | 21 | 0 | 0 |  | . | 1
Plný popis:
[7 empty] | Výkaz výměr: | 26,6*1,2 |  |  |  | 31.92
0
[5 empty] | 583 | SP | 998776312 | Přesun hmot procentní pro podlahy povlakové ruční v objektech v přes 6 do 12 m | % | 0.56 | 0 | 0.56 |  | 0 |  | 0 |  | 0 | 21 | 0 | 0 |  | . | 1
[7 empty] | Plný popis: | Přesun hmot pro podlahy povlakové stanovený procentní sazbou (%) z ceny vodorovná dopravní vzdálenost do 50 m ruční (bez užití mechanizace) v objektech výšky přes 6 do 12 m
[8 empty] | 7761: Podlahy pryžové - SEVER | [5 empty] | 0 |  | 3.4706 |  | 4.3498 |  | 0 | 0 |  |  | 5
[5 empty] | 584 | SP | 096-01 | Demontáž pryžových desek volně položených | m2 | 276.18 | 0 | 276.18 |  | 0 |  | 0 | 0.01575 | 4.3498 | 21 | 0 | 0 |  | . | 1
Plný popis:
[7 empty] | Výkaz výměr: | 85,88+28,18+29,04+28,25+29,33+32,68+25,6+17,22 |  |  |  | 276.18
0
[5 empty] | 585 | SP | 776141113 | Stěrka podlahová nivelační pro vyrovnání podkladu povlakových podlah pevnosti 20 MPa tl přes 5 do 8 mm | m2 | 289.22 | 0 | 289.22 |  | 0 | 0.012 | 3.4706 |  | 0 | 21 | 0 | 0 |  | . | 1
[7 empty] | Plný popis: | Příprava podkladu povlakových podlah a stěn vyrovnání samonivelační stěrkou podlah min.pevnosti 20 MPa, tloušťky přes 5 do 8 mm
[7 empty] | Výkaz výměr: | 303,44 |  |  |  | 303.44
[8 empty] | odpočet povrchy s dlažbou |  |  |  | 0
[8 empty] | -(4,24+2,89+4,22+2,87) |  |  |  | -14.22
0
[5 empty] | 586 | SP | 776-01 | Montáž pryžové podlahy pro zimní stadiony | m2 | 321.6464 | 0 | 321.6464 |  | 0 |  | 0 |  | 0 | 21 | 0 | 0 |  | . | 1
Plný popis:
[7 empty] | Výkaz výměr: | 303,44*1,06 |  |  |  | 321.6464
0
[5 empty] | 587 | H | 776-02 | Dodávka gumové (pryžové podlahy) puzzle deska 970x970x10 mm | m2 | 337.7283 | 0 | 337.7283 |  | 0 |  | 0 |  | 0 | 21 | 0 | 0 |  | . | 1
Plný popis:
[7 empty] | Výkaz výměr: | 321,646*1,05 |  |  |  | 337.7283
0
[5 empty] | 588 | SP | 998776312 | Přesun hmot procentní pro podlahy povlakové ruční v objektech v přes 6 do 12 m | % | 0.56 | 0 | 0.56 |  | 0 |  | 0 |  | 0 | 21 | 0 | 0 |  | . | 1
[7 empty] | Plný popis: | Přesun hmot pro podlahy povlakové stanovený procentní sazbou (%) z ceny vodorovná dopravní vzdálenost do 50 m ruční (bez užití mechanizace) v objektech výšky přes 6 do 12 m
[8 empty] | 781: Obklady keramické | [5 empty] | 0 |  | 4.7693 |  | 0 |  | 0 | 0 |  |  | 17
[5 empty] | 589 | SP | 781151031 | Celoplošné vyrovnání podkladu stěrkou tl 3 mm | m2 | 125.36 | 0 | 125.36 |  | 0 | 0.0045 | 0.56412 |  | 0 | 21 | 0 | 0 |  | . | 1
[7 empty] | Plný popis: | Příprava podkladu před provedením obkladu celoplošné vyrovnání podkladu stěrkou, tloušťky 3 mm
[7 empty] | Výkaz výměr: | k=3,1 |  |  |  | 0
[8 empty] | (1,8+2,6)*k-0,7*2 |  |  |  | 12.24
[8 empty] | ((1,5+2,7)*2*k-0,8*2,1)*2 |  |  |  | 48.72
[8 empty] | ((2,4+2,7)*2*k-1,2*2,1)*2 |  |  |  | 58.2
[8 empty] | 2*k |  |  |  | 6.2
0
[5 empty] | 590 | SP | 781111011 | Ometení (oprášení) stěny při přípravě podkladu | m2 | 125.36 | 0 | 125.36 |  | 0 |  | 0 |  | 0 | 21 | 0 | 0 |  | . | 1
[7 empty] | Plný popis: | Příprava podkladu před provedením obkladu oprášení (ometení) stěny
[5 empty] | 591 | SP | 781121011 | Nátěr penetrační na stěnu | m2 | 125.36 | 0 | 125.36 |  | 0 | 0.0003 | 0.037608 |  | 0 | 21 | 0 | 0 |  | . | 1
[7 empty] | Plný popis: | Příprava podkladu před provedením obkladu nátěr penetrační na stěnu
[5 empty] | 592 | SP | 781131112 | Izolace pod obklad nátěrem nebo stěrkou ve dvou vrstvách | m2 | 125.36 | 0 | 125.36 |  | 0 | 0.0015 | 0.18804 |  | 0 | 21 | 0 | 0 |  | . | 1
[7 empty] | Plný popis: | Izolace stěny pod obklad izolace nátěrem nebo stěrkou ve dvou vrstvách
[5 empty] | 593 | SP | 781131232 | Izolace pod obklad těsnícími pásy pro styčné nebo dilatační spáry | m | 108 | 0 | 108 |  | 0 | 0.00028 | 0.03024 |  | 0 | 21 | 0 | 0 |  | . | 1
[7 empty] | Plný popis: | Izolace stěny pod obklad izolace těsnícími izolačními pásy pro styčné nebo dilatační spáry
[7 empty] | Výkaz výměr: | (1,8+2,6)*2 |  |  |  | 8.8
[8 empty] | ((1,5+2,7+2,4+2,7)*2)*2 |  |  |  | 37.2
[8 empty] | 3,1*(4+4*2+4*2) |  |  |  | 62
0
[5 empty] | 594 | SP | 781131241 | Izolace pod obklad těsnícími pásy vnitřní kout | kus | 20 | 0 | 20 |  | 0 | 0.00021 | 0.0042 |  | 0 | 21 | 0 | 0 |  | . | 1
[7 empty] | Plný popis: | Izolace stěny pod obklad izolace těsnícími izolačními pásy vnitřní kout
[7 empty] | Výkaz výměr: | 4 |  |  |  | 4
[8 empty] | 4*2*2 |  |  |  | 16
0
[5 empty] | 595 | SP | 781131264 | Izolace pod obklad těsnícími pásy mezi podlahou a stěnou | m | 48 | 0 | 48 |  | 0 | 0.00032 | 0.01536 |  | 0 | 21 | 0 | 0 |  | . | 1
[7 empty] | Plný popis: | Izolace stěny pod obklad izolace těsnícími izolačními pásy mezi podlahou a stěnu
[7 empty] | Výkaz výměr: | (1,8+2,6)*2 |  |  |  | 8.8
[8 empty] | ((1,5+2,7+2,4+2,7)*2)*2 |  |  |  | 37.2
[8 empty] | 2 |  |  |  | 2
0
[5 empty] | 596 | SP | 781472215 | Montáž obkladů keramických hladkých lepených cementovým flexibilním lepidlem přes 6 do 9 ks/m2 | m2 | 125.36 | 0 | 125.36 |  | 0 | 0.00755 | 0.94647 |  | 0 | 21 | 0 | 0 |  | . | 1
[7 empty] | Plný popis: | Montáž keramických obkladů stěn lepených cementovým flexibilním lepidlem hladkých přes 6 do 9 ks/m2
[7 empty] | Výkaz výměr: | k=3,1 |  |  |  | 0
[8 empty] | (1,8+2,6)*k-0,7*2 |  |  |  | 12.24
[8 empty] | ((1,5+2,7)*2*k-0,8*2,1)*2 |  |  |  | 48.72
[8 empty] | ((2,4+2,7)*2*k-1,2*2,1)*2 |  |  |  | 58.2
[8 empty] | 2*k |  |  |  | 6.2
0
[5 empty] | 597 | SP | 781674113 | Montáž keramických obkladů parapetů š přes 150 do 200 mm lepených flexibilním lepidlem | m | 27.9 | 0 | 27.9 |  | 0 | 0.00098 | 0.027342 |  | 0 | 21 | 0 | 0 |  | . | 1
[7 empty] | Plný popis: | Montáž keramických obkladů parapetů lepených flexibilním lepidlem, šířky parapetu přes 150 do 200 mm
[7 empty] | Výkaz výměr: | 1,1+2,7*2 |  |  |  | 6.5
[8 empty] | 1+2,7*2 |  |  |  | 6.4
[8 empty] | ostění |  |  |  | 0
[8 empty] | 1,5*10 |  |  |  | 15
0
[5 empty] | 598 | H | 59761708 | obklad keramický nemrazuvzdorný povrch hladký/lesklý tl do 10mm přes 6 do 9ks/m2 | m2 | 158.802 | 0 | 158.802 |  | 0 | 0.01841 | 2.9235 |  | 0 | 21 | 0 | 0 |  | . | 1
Plný popis:
[7 empty] | Výkaz výměr: | 125,36*1,2 |  |  |  | 150.432
[8 empty] | 27,9*0,25*1,2 |  |  |  | 8.37
0
[5 empty] | 599 | SP | 781492211 | Montáž profilů rohových lepených flexibilním cementovým lepidlem | m | 63.7 | 0 | 63.7 |  | 0 | 0.0002 | 0.01274 |  | 0 | 21 | 0 | 0 |  | . | 1
[7 empty] | Plný popis: | Obklad - dokončující práce montáž profilu lepeného flexibilním cementovým lepidlem rohového
[7 empty] | Výkaz výměr: | 3,1+1,5+1,5*3 |  |  |  | 9.1
[8 empty] | (2,1*2+0,8+2,1*2+1,2)*2 |  |  |  | 20.8
[8 empty] | (1,5*4+2,5*2)*2 |  |  |  | 22
[8 empty] | 2,7*2 |  |  |  | 5.4
[8 empty] | 1+2,7*2 |  |  |  | 6.4
0
[5 empty] | 600 | H | 19416011 | lišta ukončovací hliníková vysoký lesk 10mm | m | 76.44 | 0 | 76.44 |  | 0 | 0.00012 | 0.0091728 |  | 0 | 21 | 0 | 0 |  | . | 1
Plný popis:
[7 empty] | Výkaz výměr: | 63,7*1,2 |  |  |  | 76.44
0
[5 empty] | 601 | SP | 781495115 | Spárování vnitřních obkladů silikonem | m | 140 | 0 | 140 |  | 0 | 3e-05 | 0.0042 |  | 0 | 21 | 0 | 0 |  | . | 1
[7 empty] | Plný popis: | Obklad - dokončující práce ostatní práce spárování silikonem
[5 empty] | 602 | SP | 781495211 | Čištění vnitřních ploch stěn po provedení obkladu chemickými prostředky | m2 | 125.36 | 0 | 125.36 |  | 0 | 5e-05 | 0.006268 |  | 0 | 21 | 0 | 0 |  | . | 1
[7 empty] | Plný popis: | Čištění vnitřních ploch po provedení obkladu stěn chemickými prostředky
[5 empty] | 603 | SP | 781495184 | Řezání pracnější rovné keramických obkladaček | m | 100 | 0 | 100 |  | 0 |  | 0 |  | 0 | 21 | 0 | 0 |  | . | 1
[7 empty] | Plný popis: | Obklad - dokončující práce pracnější řezání obkladaček rovné
[5 empty] | 604 | SP | 781495143 | Průnik obkladem kruhový přes DN 90 | kus | 38 | 0 | 38 |  | 0 |  | 0 |  | 0 | 21 | 0 | 0 |  | . | 1
[7 empty] | Plný popis: | Obklad - dokončující práce průnik obkladem kruhový, bez izolace přes DN 90
[7 empty] | Výkaz výměr: | 24+4+10 |  |  |  | 38
0
[5 empty] | 605 | SP | 998781312 | Přesun hmot procentní pro obklady keramické ruční v objektech v přes 6 do 12 m | % | 3.89 | 0 | 3.89 |  | 0 |  | 0 |  | 0 | 21 | 0 | 0 |  | . | 1
[7 empty] | Plný popis: | Přesun hmot pro obklady keramické stanovený procentní sazbou (%) z ceny vodorovná dopravní vzdálenost do 50 m ruční (bez užití mechanizace) v objektech výšky přes 6 do 12 m
[8 empty] | 783: Nátěry | [5 empty] | 0 |  | 0.001411 |  | 0 |  | 0 | 0 |  |  | 2
[5 empty] | 606 | SP | 783314201 | Základní antikorozní jednonásobný syntetický standardní nátěr zámečnických konstrukcí | m2 | 8.3 | 0 | 8.3 |  | 0 | 0.00017 | 0.001411 |  | 0 | 21 | 0 | 0 |  | . | 1
[7 empty] | Plný popis: | Základní antikorozní nátěr zámečnických konstrukcí jednonásobný syntetický standardní
[7 empty] | Výkaz výměr: | ocelové I profily |  |  |  | 0
[8 empty] | (4*1,25*0,48)*2 |  |  |  | 4.8
[8 empty] | 8*1,25*0,35 |  |  |  | 3.5
0
[5 empty] | 607 | SP | 783-01 | Nátěr syntetický ocelových zárubní 1křídlových | kus | 17 | 0 | 17 |  | 0 |  | 0 |  | 0 | 21 | 0 | 0 |  | . | 1
Plný popis:
[8 empty] | 784: Malby | [5 empty] | 0 |  | 0.73915 |  | 0.23098 |  | 0 | 0 |  |  | 3
[5 empty] | 608 | SP | 784111011 | Obroušení podkladu omítnutého v místnostech v do 3,80 m | m2 | 1539.898 | 0 | 1539.898 |  | 0 |  | 0 | 0.00015 | 0.23098 | 21 | 0 | 0 |  | . | 1
[7 empty] | Plný popis: | Obroušení podkladu omítky v místnostech výšky do 3,80 m
[5 empty] | 609 | SP | 784181101 | Základní akrylátová jednonásobná bezbarvá penetrace podkladu v místnostech v do 3,80 m | m2 | 1539.898 | 0 | 1539.898 |  | 0 | 0.0002 | 0.30798 |  | 0 | 21 | 0 | 0 |  | . | 1
[7 empty] | Plný popis: | Penetrace podkladu jednonásobná základní akrylátová bezbarvá v místnostech výšky do 3,80 m
[7 empty] | Výkaz výměr: | omítky |  |  |  | 0
[8 empty] | 430,788+1042,3+59,2+60 |  |  |  | 1592.288
[8 empty] | odpočet kazet.podhled |  |  |  | 0
[8 empty] | -52,39 |  |  |  | -52.39
0
[5 empty] | 610 | SP | 784211111 | Dvojnásobné bílé malby ze směsí za mokra velmi dobře oděruvzdorných v místnostech v do 3,80 m | m2 | 1539.898 | 0 | 1539.898 |  | 0 | 0.00028 | 0.43117 |  | 0 | 21 | 0 | 0 |  | . | 1
[7 empty] | Plný popis: | Malby z malířských směsí oděruvzdorných za mokra dvojnásobné, bílé za mokra oděruvzdorné velmi dobře v místnostech výšky do 3,80 m
[8 empty] | VRN+ON: Vedlejší a ostatní náklady | [5 empty] | 0 |  | 0 |  | 0 |  | 0 | 0 |  |  | 5
[5 empty] | 611 | ON | VRN 101 | Zrevidování stavu stavby před zahájením | Kč | 1 | 0 | 1 |  | 0 |  | 0 |  | 0 | 21 | 0 | 0 |  | . | 1
Plný popis:
[5 empty] | 612 | ON | VRN 104 | Zařízení staveniště | Kč | 1 | 0 | 1 |  | 0 |  | 0 |  | 0 | 21 | 0 | 0 | Zařízení staveniště | . | 1
Plný popis:
[5 empty] | 613 | ON | VRN 102 | Kompletační a koordinační činnost | Kč | 1 | 0 | 1 |  | 0 |  | 0 |  | 0 | 21 | 0 | 0 | Kompletační a koordinační činnost | . | 1
Plný popis:
[5 empty] | 614 | ON | VRN 103 | Provozní vlivy | Kč | 1 | 0 | 1 |  | 0 |  | 0 |  | 0 | 21 | 0 | 0 |  | . | 1
Plný popis:
[5 empty] | 615 | ON | VRN 105 | Dokumentace skutečného provedení stavby | Kč | 1 | 0 | 1 |  | 0 |  | 0 |  | 0 | 21 | 0 | 0 | Dokumentace skutečného provedení stavby | . | 1
Plný popis:
[8 empty] | SO-02-S: Sever - rozvody vody a ÚT- CHODBA | [5 empty] | 0 |  | 3.8615 |  | 0 |  | 0 | 0 |  |  | 79
[8 empty] | 7221: Vnitřní vodovod - CHODBA | [5 empty] | 0 |  | 3.8615 |  | 0 |  | 0 | 0 |  |  | 48
[5 empty] | 616 | SP | 722130105 | Potrubí pro zavodněný požární systém ocelové hladké pozinkované spojované lisováním D 35x1,5 mm | m | 10 | 0 | 10 |  | 0 | 0.00137 | 0.0137 |  | 0 | 21 | 0 | 0 |  | . | 1
[7 empty] | Plný popis: | Potrubí z ocelových trubek pozinkovaných hladkých pro zavodněný požární systém spojovaných lisováním PN 16 do 110 st.C D 35/1,5
[5 empty] | 617 | SP | 722130107 | Potrubí pro zavodněný požární systém ocelové hladké pozinkované spojované lisováním D 54x1,5 mm | m | 80 | 0 | 80 |  | 0 | 0.00245 | 0.196 |  | 0 | 21 | 0 | 0 |  | . | 1
[7 empty] | Plný popis: | Potrubí z ocelových trubek pozinkovaných hladkých pro zavodněný požární systém spojovaných lisováním PN 16 do 110 st.C D 54/1,5
[5 empty] | 618 | SP | 722254126 | Hydrantová skříň vnitřní s výzbrojí C 52 s hydrantovým nástavcem a klíčem polyesterová hadice | soubor | 2 | 0 | 2 |  | 0 | 0.02852 | 0.05704 |  | 0 | 21 | 0 | 0 |  | . | 1
[7 empty] | Plný popis: | Požární příslušenství a armatury hydrantové skříně vnitřní s výzbrojí C 52 (s hydrantovým nástavcem a klíčem, polyesterová hadice)
[5 empty] | 619 | SP | 722232106 | Kohout kulový přímý G 5/4" PN 42 do 185°C s vnějším a vnitřním závitem | kus | 2 | 0 | 2 |  | 0 | 0.00076 | 0.00152 |  | 0 | 21 | 0 | 0 |  | . | 1
[7 empty] | Plný popis: | Armatury se dvěma závity kulové kohouty PN 42 do 185 st.C přímé vnější a vnitřní závit G 5/4"
[5 empty] | 620 | SP | 722131934 | Potrubí pozinkované závitové propojení potrubí DN 32 | kus | 8 | 0 | 8 |  | 0 | 0.00155 | 0.0124 |  | 0 | 21 | 0 | 0 |  | . | 1
[7 empty] | Plný popis: | Opravy vodovodního potrubí z ocelových trubek pozinkovaných závitových propojení dosavadního potrubí DN 32
[5 empty] | 621 | SP | 722-01 | Přechodky 32x1" s vnějším závitem a mosazným víčkem 1" vnitřním závitem pro budoucí napojení zdroje dešťové vody | soubor | 2 | 0 | 2 |  | 0 |  | 0 |  | 0 | 21 | 0 | 0 |  | . | 1
Plný popis:
[5 empty] | 622 | SP | 722-04 | Přechodk 63x2" s vnějším závitem a mosazným víčkem 2" vnitřním závitem pro budoucí napojení zdroje dešťové vody | soubor | 1 | 0 | 1 |  | 0 |  | 0 |  | 0 | 21 | 0 | 0 |  | . | 1
Plný popis:
[5 empty] | 623 | SP | 722174022 | Potrubí vodovodní plastové PPR svar polyfúze PN 20 D 20x3,4 mm | m | 5 | 0 | 5 |  | 0 | 0.00098 | 0.0049 |  | 0 | 21 | 0 | 0 |  | . | 1
[7 empty] | Plný popis: | Potrubí z plastových trubek z polypropylenu PPR svařovaných polyfúzně PN 20 (SDR 6) D 20 x 3,4
[5 empty] | 624 | SP | 722174023 | Potrubí vodovodní plastové PPR svar polyfúze PN 20 D 25x4,2 mm | m | 64 | 0 | 64 |  | 0 | 0.00126 | 0.08064 |  | 0 | 21 | 0 | 0 |  | . | 1
[7 empty] | Plný popis: | Potrubí z plastových trubek z polypropylenu PPR svařovaných polyfúzně PN 20 (SDR 6) D 25 x 4,2
[5 empty] | 625 | SP | 722174024 | Potrubí vodovodní plastové PPR svar polyfúze PN 20 D 32x5,4 mm | m | 46 | 0 | 46 |  | 0 | 0.00153 | 0.07038 |  | 0 | 21 | 0 | 0 |  | . | 1
[7 empty] | Plný popis: | Potrubí z plastových trubek z polypropylenu PPR svařovaných polyfúzně PN 20 (SDR 6) D 32 x 5,4
[5 empty] | 626 | SP | 722174025 | Potrubí vodovodní plastové PPR svar polyfúze PN 20 D 40x6,7 mm | m | 2 | 0 | 2 |  | 0 | 0.00284 | 0.00568 |  | 0 | 21 | 0 | 0 |  | . | 1
[7 empty] | Plný popis: | Potrubí z plastových trubek z polypropylenu PPR svařovaných polyfúzně PN 20 (SDR 6) D 40 x 6,7
[5 empty] | 627 | SP | 722174026 | Potrubí vodovodní plastové PPR svar polyfúze PN 20 D 50x8,4 mm | m | 50 | 0 | 50 |  | 0 | 0.00373 | 0.1865 |  | 0 | 21 | 0 | 0 |  | . | 1
[7 empty] | Plný popis: | Potrubí z plastových trubek z polypropylenu PPR svařovaných polyfúzně PN 20 (SDR 6) D 50 x 8,3
[5 empty] | 628 | SP | 722174027 | Potrubí vodovodní plastové PPR svar polyfúze PN 20 D 63x10,5 mm | m | 70 | 0 | 70 |  | 0 | 0.0063 | 0.441 |  | 0 | 21 | 0 | 0 |  | . | 1
[7 empty] | Plný popis: | Potrubí z plastových trubek z polypropylenu PPR svařovaných polyfúzně PN 20 (SDR 6) D 63 x 10,5
[5 empty] | 629 | SP | 722174028 | Potrubí vodovodní plastové PPR svar polyfúze PN 20 D 75x12,5 | m | 88 | 0 | 88 |  | 0 | 0.01484 | 1.3059 |  | 0 | 21 | 0 | 0 |  | . | 1
[7 empty] | Plný popis: | Potrubí z plastových trubek z polypropylenu PPR svařovaných polyfúzně PN 20 (SDR 6) D 75 x 12,5
[5 empty] | 630 | SP | 722174029 | Potrubí vodovodní plastové PPR svar polyfúze PN 20 D 90x15,0 | m | 55 | 0 | 55 |  | 0 | 0.02305 | 1.2677 |  | 0 | 21 | 0 | 0 |  | . | 1
[7 empty] | Plný popis: | Potrubí z plastových trubek z polypropylenu PPR svařovaných polyfúzně PN 20 (SDR 6) D 90 x 15,0
[5 empty] | 631 | SP | 722173234 | Potrubí vodovodní plastové pevné PVC-C spoj lepením PN 25 do 70°C D 32x3,6 mm | m | 6 | 0 | 6 |  | 0 | 0.0006 | 0.0036 |  | 0 | 21 | 0 | 0 |  | . | 1
[7 empty] | Plný popis: | Potrubí z plastových trubek z pevného PVC-C spojované lepením PN 25 do 70 st.C D 32 x 3,6
[5 empty] | 632 | SP | 722173237 | Potrubí vodovodní plastové pevné PVC-C spoj lepením PN 25 do 70°C D 63x7,1 mm | m | 6 | 0 | 6 |  | 0 | 0.00198 | 0.01188 |  | 0 | 21 | 0 | 0 |  | . | 1
[7 empty] | Plný popis: | Potrubí z plastových trubek z pevného PVC-C spojované lepením PN 25 do 70 st.C D 63 x 7,1
[5 empty] | 633 | SP | 722181245 | Ochrana vodovodního potrubí přilepenými termoizolačními trubicemi z PE tl přes 13 do 20 mm DN přes 89 do 110 mm | m | 28 | 0 | 28 |  | 0 | 0.00031 | 0.00868 |  | 0 | 21 | 0 | 0 |  | . | 1
[7 empty] | Plný popis: | Ochrana potrubí termoizolačními trubicemi z pěnového polyetylenu PE přilepenými v příčných a podélných spojích, tloušťky izolace přes 13 do 20 mm, vnitřního průměru izolace DN přes 89 do 110 mm
[5 empty] | 634 | SP | 722181244 | Ochrana vodovodního potrubí přilepenými termoizolačními trubicemi z PE tl přes 13 do 20 mm DN přes 63 do 89 mm | m | 45 | 0 | 45 |  | 0 | 0.00024 | 0.0108 |  | 0 | 21 | 0 | 0 |  | . | 1
[7 empty] | Plný popis: | Ochrana potrubí termoizolačními trubicemi z pěnového polyetylenu PE přilepenými v příčných a podélných spojích, tloušťky izolace přes 13 do 20 mm, vnitřního průměru izolace DN přes 63 do 89 mm
[5 empty] | 635 | SP | 722181243 | Ochrana vodovodního potrubí přilepenými termoizolačními trubicemi z PE tl přes 13 do 20 mm DN přes 45 do 63 mm | m | 113 | 0 | 113 |  | 0 | 0.00019 | 0.02147 |  | 0 | 21 | 0 | 0 |  | . | 1
[7 empty] | Plný popis: | Ochrana potrubí termoizolačními trubicemi z pěnového polyetylenu PE přilepenými v příčných a podélných spojích, tloušťky izolace přes 13 do 20 mm, vnitřního průměru izolace DN přes 45 do 63 mm
[5 empty] | 636 | SP | 722181242 | Ochrana vodovodního potrubí přilepenými termoizolačními trubicemi z PE tl přes 13 do 20 mm DN přes 22 do 45 mm | m | 175 | 0 | 175 |  | 0 | 0.00016 | 0.028 |  | 0 | 21 | 0 | 0 |  | . | 1
[7 empty] | Plný popis: | Ochrana potrubí termoizolačními trubicemi z pěnového polyetylenu PE přilepenými v příčných a podélných spojích, tloušťky izolace přes 13 do 20 mm, vnitřního průměru izolace DN přes 22 do 45 mm
[5 empty] | 637 | SP | 722181241 | Ochrana vodovodního potrubí přilepenými termoizolačními trubicemi z PE tl přes 13 do 20 mm DN do 22 mm | m | 5 | 0 | 5 |  | 0 | 0.00012 | 0.0006 |  | 0 | 21 | 0 | 0 |  | . | 1
[7 empty] | Plný popis: | Ochrana potrubí termoizolačními trubicemi z pěnového polyetylenu PE přilepenými v příčných a podélných spojích, tloušťky izolace přes 13 do 20 mm, vnitřního průměru izolace DN do 22 mm
[5 empty] | 638 | SP | 722181251 | Ochrana vodovodního potrubí přilepenými termoizolačními trubicemi z PE tl přes 20 do 25 mm DN do 22 mm | m | 4 | 0 | 4 |  | 0 | 0.0002 | 0.0008 |  | 0 | 21 | 0 | 0 |  | . | 1
[7 empty] | Plný popis: | Ochrana potrubí termoizolačními trubicemi z pěnového polyetylenu PE přilepenými v příčných a podélných spojích, tloušťky izolace přes 20 do 25 mm, vnitřního průměru izolace DN do 22 mm
[5 empty] | 639 | SP | 722181252 | Ochrana vodovodního potrubí přilepenými termoizolačními trubicemi z PE tl přes 20 do 25 mm DN přes 22 do 45 mm | m | 36 | 0 | 36 |  | 0 | 0.00024 | 0.00864 |  | 0 | 21 | 0 | 0 |  | . | 1
[7 empty] | Plný popis: | Ochrana potrubí termoizolačními trubicemi z pěnového polyetylenu PE přilepenými v příčných a podélných spojích, tloušťky izolace přes 20 do 25 mm, vnitřního průměru izolace DN přes 22 do 45 mm
[5 empty] | 640 | SP | 72218125R10 | Ochrana vodovodního potrubí trubicemi z PE tl.30 mm DN 25 mm | m | 59 | 0 | 59 |  | 0 |  | 0 |  | 0 | 21 | 0 | 0 |  | . | 1
Plný popis:
[5 empty] | 641 | SP | 72218125R13 | Ochrana vodovodního potrubí trubicemi z PE tl.40 mm DN 32 mm | m | 23 | 0 | 23 |  | 0 |  | 0 |  | 0 | 21 | 0 | 0 |  | . | 1
Plný popis:
[5 empty] | 642 | SP | 72218125R14 | Ochrana vodovodního potrubí trubicemi z PE tl.40 mm DN 63 mm | m | 8 | 0 | 8 |  | 0 |  | 0 |  | 0 | 21 | 0 | 0 |  | . | 1
Plný popis:
[5 empty] | 643 | SP | 72218125R15 | Ochrana vodovodního potrubí trubicemi z PE tl.40 mm DN 75 mm | m | 44 | 0 | 44 |  | 0 |  | 0 |  | 0 | 21 | 0 | 0 |  | . | 1
Plný popis:
[5 empty] | 644 | SP | 72218125R16 | Ochrana vodovodního potrubí trubicemi z PE tl.40 mm DN 90 mm | m | 28 | 0 | 28 |  | 0 |  | 0 |  | 0 | 21 | 0 | 0 |  | . | 1
Plný popis:
[5 empty] | 645 | SP | 722232045 | Kohout kulový přímý G 1" PN 42 do 185°C vnitřní závit | kus | 11 | 0 | 11 |  | 0 | 0.0005 | 0.0055 |  | 0 | 21 | 0 | 0 |  | . | 1
[7 empty] | Plný popis: | Armatury se dvěma závity kulové kohouty PN 42 do 185 st.C přímé vnitřní závit G 1"
[5 empty] | 646 | SP | 722232044 | Kohout kulový přímý G 3/4" PN 42 do 185°C vnitřní závit | kus | 13 | 0 | 13 |  | 0 | 0.00034 | 0.00442 |  | 0 | 21 | 0 | 0 |  | . | 1
[7 empty] | Plný popis: | Armatury se dvěma závity kulové kohouty PN 42 do 185 st.C přímé vnitřní závit G 3/4"
[5 empty] | 647 | SP | 722232043 | Kohout kulový přímý G 1/2" PN 42 do 185°C vnitřní závit | kus | 3 | 0 | 3 |  | 0 | 0.00021 | 0.00063 |  | 0 | 21 | 0 | 0 |  | . | 1
[7 empty] | Plný popis: | Armatury se dvěma závity kulové kohouty PN 42 do 185 st.C přímé vnitřní závit G 1/2"
[5 empty] | 648 | SP | 722232046 | Kohout kulový přímý G 5/4" PN 42 do 185°C vnitřní závit | kus | 3 | 0 | 3 |  | 0 | 0.0007 | 0.0021 |  | 0 | 21 | 0 | 0 |  | . | 1
[7 empty] | Plný popis: | Armatury se dvěma závity kulové kohouty PN 42 do 185 st.C přímé vnitřní závit G 5/4"
[5 empty] | 649 | SP | 722232048 | Kohout kulový přímý G 2" PN 42 do 185°C vnitřní závit | kus | 5 | 0 | 5 |  | 0 | 0.00168 | 0.0084 |  | 0 | 21 | 0 | 0 |  | . | 1
[7 empty] | Plný popis: | Armatury se dvěma závity kulové kohouty PN 42 do 185 st.C přímé vnitřní závit G 2"
[5 empty] | 650 | SP | 722231142 | Ventil závitový pojistný rohový G 3/4" | kus | 3 | 0 | 3 |  | 0 | 0.00041 | 0.00123 |  | 0 | 21 | 0 | 0 |  | . | 1
[7 empty] | Plný popis: | Armatury se dvěma závity ventily pojistné rohové G 3/4"
[5 empty] | 651 | SP | 722230116 | Ventil přímý G 2" s odvodněním a dvěma závity | kus | 5 | 0 | 5 |  | 0 | 0.00262 | 0.0131 |  | 0 | 21 | 0 | 0 |  | . | 1
[7 empty] | Plný popis: | Armatury se dvěma závity ventily přímé s odvodňovacím ventilem G 2"
[5 empty] | 652 | SP | 722213112 | Klapka přírubová zpětná DN 50 PN 16 do 200°C samočinná | soubor | 2 | 0 | 2 |  | 0 | 0.01722 | 0.03444 |  | 0 | 21 | 0 | 0 |  | . | 1
[7 empty] | Plný popis: | Armatury přírubové zpětné klapky samočinné PN 16 do 200 st.C (L 10 117 616) DN 50
[5 empty] | 653 | SP | 722231234 | Ventil elektromagnetický G 1" PN 12 do 80°C bez proudu zavřeno se dvěma závity | kus | 1 | 0 | 1 |  | 0 | 0.00101 | 0.00101 |  | 0 | 21 | 0 | 0 |  | . | 1
[7 empty] | Plný popis: | Armatury se dvěma závity ventily elektromagnetické PN 12 do 80 st.C bez proudu zavřeno G 1"
[5 empty] | 654 | SP | 722290246 | Zkouška těsnosti vodovodního potrubí plastového DN do 40 | m | 117 | 0 | 117 |  | 0 | 2e-05 | 0.00234 |  | 0 | 21 | 0 | 0 |  | . | 1
[7 empty] | Plný popis: | Zkoušky, proplach a desinfekce vodovodního potrubí zkoušky těsnosti vodovodního potrubí plastového do DN 40
[7 empty] | Výkaz výměr: | 5+64+46+2 |  |  |  | 117
0
[5 empty] | 655 | SP | 722290249 | Zkouška těsnosti vodovodního potrubí plastového DN přes 40 do 90 | m | 263 | 0 | 263 |  | 0 | 6e-05 | 0.01578 |  | 0 | 21 | 0 | 0 |  | . | 1
[7 empty] | Plný popis: | Zkoušky, proplach a desinfekce vodovodního potrubí zkoušky těsnosti vodovodního potrubí plastového přes DN 40 do DN 90
[7 empty] | Výkaz výměr: | 50+70+88+55 |  |  |  | 263
[5 empty] | 656 | SP | 722290226 | Zkouška těsnosti vodovodního potrubí závitového DN do 50 | m | 10 | 0 | 10 |  | 0 | 0.00019 | 0.0019 |  | 0 | 21 | 0 | 0 |  | . | 1
[7 empty] | Plný popis: | Zkoušky, proplach a desinfekce vodovodního potrubí zkoušky těsnosti vodovodního potrubí závitového do DN 50
[7 empty] | Výkaz výměr: | 10 |  |  |  | 10
0
[5 empty] | 657 | SP | 722290229 | Zkouška těsnosti vodovodního potrubí závitového DN přes 50 do 100 | m | 80 | 0 | 80 |  | 0 | 0.00035 | 0.028 |  | 0 | 21 | 0 | 0 |  | . | 1
[7 empty] | Plný popis: | Zkoušky, proplach a desinfekce vodovodního potrubí zkoušky těsnosti vodovodního potrubí závitového přes DN 50 do DN 100
[7 empty] | Výkaz výměr: | 80 |  |  |  | 80
0
[5 empty] | 658 | SP | 722290234 | Proplach a dezinfekce vodovodního potrubí DN do 80 | m | 415 | 0 | 415 |  | 0 | 1e-05 | 0.00415 |  | 0 | 21 | 0 | 0 |  | . | 1
[7 empty] | Plný popis: | Zkoušky, proplach a desinfekce vodovodního potrubí proplach a desinfekce vodovodního potrubí do DN 80
[5 empty] | 659 | SP | 722290237 | Proplach a dezinfekce vodovodního potrubí DN přes 80 do 200 | m | 55 | 0 | 55 |  | 0 | 1e-05 | 0.00055 |  | 0 | 21 | 0 | 0 |  | . | 1
[7 empty] | Plný popis: | Zkoušky, proplach a desinfekce vodovodního potrubí proplach a desinfekce vodovodního potrubí přes DN 80 do DN 200
[5 empty] | 660 | SP | 722-01 | Sekání drážek a prostupů | hod | 110 | 0 | 110 |  | 0 |  | 0 |  | 0 | 21 | 0 | 0 |  | . | 1
Plný popis:
[5 empty] | 661 | SP | 722-02 | Demontáž stávajících rozvodů | hod | 50 | 0 | 50 |  | 0 |  | 0 |  | 0 | 21 | 0 | 0 |  | . | 1
Plný popis:
[5 empty] | 662 | SP | 722-03 | Dodávka a montáž závěsů potrubí 1.NP | Kč | 1 | 0 | 1 |  | 0 |  | 0 |  | 0 | 21 | 0 | 0 |  | . | 1
Plný popis:
[5 empty] | 663 | SP | 998722312 | Přesun hmot procentní pro vnitřní vodovod ruční v objektech v přes 6 do 12 m | % | 1.24 | 0 | 1.24 |  | 0 |  | 0 |  | 0 | 21 | 0 | 0 |  | . | 1
[7 empty] | Plný popis: | Přesun hmot pro vnitřní vodovod stanovený procentní sazbou (%) z ceny vodorovná dopravní vzdálenost do 50 m ruční (bez užití mechanizace) v objektech výšky přes 6 do 12 m
[8 empty] | 730.D: Ústřední vytápění - demontáže | [5 empty] | 0 |  | 0 |  | 0 |  | 0 | 0 |  |  | 4
[5 empty] | 664 | SP | 713410813 | Odstranění izolace tepelné potrubí pásy nebo rohožemi bez úpravy staženými drátem tl přes 50 mm | m | 198 | 0 | 198 |  | 0 |  | 0 |  | 0 | 21 | 0 | 0 |  | . | 1
Plný popis:
[5 empty] | 665 | SP | 730.D.001_01 | Ekologická likvidace demontovaného zařízení | kus | 1 | 0 | 1 |  | 0 |  | 0 |  | 0 | 21 | 0 | 0 |  | . | 1
Plný popis:
[5 empty] | 666 | SP | 733110808 | Demontáž potrubí ocelového závitového DN přes 32 do 50 | m | 22 | 0 | 22 |  | 0 |  | 0 |  | 0 | 21 | 0 | 0 |  | . | 1
Plný popis:
[5 empty] | 667 | SP | 733120826 | Demontáž potrubí ocelového hladkého D přes 60,3 do 89 | m | 176 | 0 | 176 |  | 0 |  | 0 |  | 0 | 21 | 0 | 0 |  | . | 1
Plný popis:
[8 empty] | 7301: Ústřední vytápění-izolace tepelné | [5 empty] | 0 |  | 0 |  | 0 |  | 0 | 0 |  |  | 6
[5 empty] | 668 | SP | 713463311 | Montáž izolace tepelné potrubí potrubními pouzdry s Al fólií s přesahem Al páskou 1x D do 50 mm | m | 12 | 0 | 12 |  | 0 |  | 0 |  | 0 | 21 | 0 | 0 |  | . | 1
Plný popis:
[5 empty] | 669 | H | 63154572 | pouzdro izolační potrubní z minerální vlny s Al fólií max. 250/100°C 35/40mm | m | 12 | 0 | 12 |  | 0 |  | 0 |  | 0 | 21 | 0 | 0 |  | . | 1
Plný popis:
[5 empty] | 670 | SP | 713463312 | Montáž izolace tepelné potrubí potrubními pouzdry s Al fólií s přesahem Al páskou 1x D přes 50 do - 100 mm | m | 186 | 0 | 186 |  | 0 |  | 0 |  | 0 | 21 | 0 | 0 |  | . | 1
Plný popis:
[5 empty] | 671 | H | 63154577 | pouzdro izolační potrubní z minerální vlny s Al fólií max. 250/100°C 76/40mm | m | 176 | 0 | 176 |  | 0 |  | 0 |  | 0 | 21 | 0 | 0 |  | . | 1
Plný popis:
[5 empty] | 672 | H | 63154022 | pouzdro izolační potrubní z minerální vlny s Al fólií max. 250/100°C 54/50mm | m | 10 | 0 | 10 |  | 0 |  | 0 |  | 0 | 21 | 0 | 0 |  | . | 1
Plný popis:
[5 empty] | 673 | SP | 998713101 | Přesun hmot tonážní pro izolace tepelné v objektech v do 6 m | t | 0.232 | 0 | 0.232 |  | 0 |  | 0 |  | 0 | 21 | 0 | 0 |  | . | 1
Plný popis:
[8 empty] | 733: Ústřední vytápění - rozvodné potrubí | [5 empty] | 0 |  | 0 |  | 0 |  | 0 | 0 |  |  | 12
[5 empty] | 674 | SP | 733122223 | Potrubí z uhlíkové oceli tenkostěnné vně pozink spojované lisováním D 18x1,2 mm | m | 10 | 0 | 10 |  | 0 |  | 0 |  | 0 | 21 | 0 | 0 |  | . | 1
Plný popis:
[5 empty] | 675 | SP | 733122226 | Potrubí z uhlíkové oceli tenkostěnné vně pozink spojované lisováním D 35x1,5 mm | m | 12 | 0 | 12 |  | 0 |  | 0 |  | 0 | 21 | 0 | 0 |  | . | 1
Plný popis:
[5 empty] | 676 | SP | 733122228 | Potrubí z uhlíkové oceli tenkostěnné vně pozink spojované lisováním D 54x1,5 mm | m | 10 | 0 | 10 |  | 0 |  | 0 |  | 0 | 21 | 0 | 0 |  | . | 1
Plný popis:
[5 empty] | 677 | SP | 733122230.1 | Potrubí z uhlíkové oceli tenkostěnné vně pozink spojované lisováním D 76,1x2 mm (páteřní vedení - okruhu VÝCHOD s odbočkami) | m | 88 | 0 | 88 |  | 0 |  | 0 |  | 0 | 21 | 0 | 0 |  | . | 1
Plný popis:
[5 empty] | 678 | SP | 733122230.2 | Potrubí z uhlíkové oceli tenkostěnné vně pozink spojované lisováním D 76,1x2 mm (páteřní vedení - okruhu LEDAŘI bez odboček) | m | 88 | 0 | 88 |  | 0 |  | 0 |  | 0 | 21 | 0 | 0 |  | . | 1
Plný popis:
[5 empty] | 679 | SP | 733131109 | Kompenzátor pro ocelové potrubí pryžový G 3 PN 16 do 100°C závitový | kus | 12 | 0 | 12 |  | 0 |  | 0 |  | 0 | 21 | 0 | 0 |  | . | 1
Plný popis:
[5 empty] | 680 | SP | 733.001 | Připojení stávajících odboček potrubí v šatnách | kpl | 8 | 0 | 8 |  | 0 |  | 0 |  | 0 | 21 | 0 | 0 |  | . | 1
Plný popis:
[5 empty] | 681 | SP | 733190217 | Zkouška těsnosti potrubí ocelové hladké D do 51x2,6 | m | 22 | 0 | 22 |  | 0 |  | 0 |  | 0 | 21 | 0 | 0 |  | . | 1
Plný popis:
[5 empty] | 682 | SP | 733190219 | Zkouška těsnosti potrubí ocelové hladké D přes 51x2,6 do 60,3x2,9 | m | 10 | 0 | 10 |  | 0 |  | 0 |  | 0 | 21 | 0 | 0 |  | . | 1
Plný popis:
[5 empty] | 683 | SP | 733190225 | Zkouška těsnosti potrubí ocelové hladké D přes 60,3x2,9 do 89x5,0 | m | 176 | 0 | 176 |  | 0 |  | 0 |  | 0 | 21 | 0 | 0 |  | . | 1
Plný popis:
[5 empty] | 684 | SP | 733191913.1 | Zaslepení potrubí ocelového do DN 15 | kus | 30 | 0 | 30 |  | 0 |  | 0 |  | 0 | 21 | 0 | 0 |  | . | 1
Plný popis:
[5 empty] | 685 | SP | 998733101 | Přesun hmot tonážní pro rozvody potrubí v objektech v do 6 m | t | 2.183 | 0 | 2.183 |  | 0 |  | 0 |  | 0 | 21 | 0 | 0 |  | . | 1
Plný popis:
[8 empty] | 734: Ústřední vytápění - armatury | [5 empty] | 0 |  | 0 |  | 0 |  | 0 | 0 |  |  | 2
[5 empty] | 686 | SP | 734292713 | Kohout kulový přímý G 1/2 PN 42 do 185°C vnitřní závit | kus | 30 | 0 | 30 |  | 0 |  | 0 |  | 0 | 21 | 0 | 0 |  | . | 1
Plný popis:
[5 empty] | 687 | SP | 998734101 | Přesun hmot tonážní pro armatury v objektech v do 6 m | t | 0.068 | 0 | 0.068 |  | 0 |  | 0 |  | 0 | 21 | 0 | 0 |  | . | 1
Plný popis:
[8 empty] | 999: Ostatní | [5 empty] | 0 |  | 0 |  | 0 |  | 0 | 0 |  |  | 7
[5 empty] | 688 | SP | R010 | Topná zkouška | hod | 24 | 0 | 24 |  | 0 |  | 0 |  | 0 | 21 | 0 | 0 |  | . | 1
Plný popis:
[5 empty] | 689 | SP | R011_01 | Doprava | kus | 1 | 0 | 1 |  | 0 |  | 0 |  | 0 | 21 | 0 | 0 |  | . | 1
Plný popis:
[5 empty] | 690 | SP | R012_01 | Montážní a těsnící materiál | kpl | 1 | 0 | 1 |  | 0 |  | 0 |  | 0 | 21 | 0 | 0 |  | . | 1
Plný popis:
[5 empty] | 691 | SP | R013 | Stavební výpomoci - dodávka stavby | kus | 1 | 0 | 1 |  | 0 |  | 0 |  | 0 | 21 | 0 | 0 |  | . | 1
Plný popis:
[5 empty] | 692 | SP | R014_01 | Koordinační činnost | kus | 1 | 0 | 1 |  | 0 |  | 0 |  | 0 | 21 | 0 | 0 |  | . | 1
Plný popis:
[5 empty] | 693 | SP | R015_01 | Pomocný ocelový materiál | kg | 50 | 0 | 50 |  | 0 |  | 0 |  | 0 | 21 | 0 | 0 |  | . | 1
Plný popis:
[5 empty] | 694 | SP | R018_01 | Napouštění a vypouštění systému | kpl | 1 | 0 | 1 |  | 0 |  | 0 |  | 0 | 21 | 0 | 0 |  | . | 1
Plný popis: