## Rekapitulace stavby
Export Komplet | [27 empty] | 2.0 | ZAMOK |  |  |  |  | False | False | {05a375aa-dbc3-43e1-84bc-6d17f28facd4}
[33 empty] | 0,01 | 21
[33 empty] | 0,01 | 15
|  | REKAPITULACE STAVBY | [17 empty] | v --- níže se nacházejí doplnkové a pomocné údaje k sestavám --- v | [11 empty] | Návod na vyplnění | 0,001
|  | Kód: |  |  |  |  | 2019J-126 | [24 empty] | Měnit lze pouze buňky se žlutým podbarvením! 1) na prvním listu Rekapitulace stavby vyplňte v sestavě a) Souhrnný list - údaje o Uchazeči (přenesou se do ostatních sestav i v jiných listech) b) Rekapitulace objektů - potřebné Ostatní náklady 2) na vybraných listech vyplňte v sestavě a) Krycí list - údaje o Uchazeči, pokud se liší od údajů o Uchazeči na Souhrnném listu (údaje se přenesou do ostatních sestav v daném listu) b) Rekapitulace rozpočtu - potřebné Ostatní náklady c) Celkové náklady za stavbu - ceny u položek - množství, pokud má žluté podbarvení - a v případě potřeby poznámku (ta je ve skrytém sloupci) | 0,01
|  | Stavba: |  |  |  |  | SNÍŽENÍ PŘÍVALOVÝCH PRŮTOKŮ V LOKALITĚ ZA BYTOVKAMI V k.ú. LUBY | [25 empty] | 0,01
|  | KSO: | [13 empty] | CC-CZ: | [16 empty] | 0,01
|  | Místo: |  |  |  |  | Klatovy, místní část Luby | [8 empty] | Datum: |  | 14. 11. 2019 | [14 empty] | 0,01
0,01
|  | Zadavatel: | [13 empty] | IČ: |  | 00255661 | [14 empty] | 0,01
|  |  | Město Klatovy | [12 empty] | DIČ: | [16 empty] | 0,01
0,01
|  | Uchazeč: | [13 empty] | IČ: |  | 49791788 | [14 empty] | 0,01
|  |  | PROJECT PLUS KLATOVY, spol. s r.o. | [12 empty] | DIČ: |  | CZ49791788 | [14 empty] | 0,01
False
|  | Projektant: | [13 empty] | IČ: |  | 66366917 | [14 empty] | False
|  |  | Ing. Antonín Kavan | [12 empty] | DIČ: | [16 empty] | True
0,01
|  | Zpracovatel: | [13 empty] | IČ: | [16 empty] | 0,01
|  |  | Jitka Durdíková | [12 empty] | DIČ: | [16 empty] | True
Poznámka:
|  | Cena bez DPH | [13 empty] | 2494011.01
[8 empty] | Sazba daně |  |  | Základ daně |  |  |  |  | Výše daně
|  | DPH |  | základní |  |  |  | 21% |  |  | 2494011.01 |  |  |  |  | 523742.31
|  |  |  | snížená |  |  |  | 15% |  |  | 0 |  |  |  |  | 0
|  |  |  | zákl. přenesená |  |  |  | 21% |  |  | 0 |  |  |  |  | 0
|  |  |  | sníž. přenesená |  |  |  | 15% |  |  | 0 |  |  |  |  | 0
|  |  |  | nulová |  |  |  | 0% |  |  | 0 |  |  |  |  | 0
|  | Cena s DPH | [6 empty] | v |  |  | CZK |  |  |  | 3017753.32
|  | Projektant | [11 empty] | Zpracovatel
|  | Datum a podpis: | [7 empty] | Razítko |  |  |  | Datum a podpis: |  |  | Razítko
|  | Objednavatel | [11 empty] | Uchazeč
|  | Datum a podpis: | [7 empty] | Razítko |  |  |  | Datum a podpis: |  |  | Razítko
REKAPITULACE OBJEKTŮ STAVBY A SOUPISŮ PRACÍ
| Kód: | [6 empty] | 2019J-126
| Stavba: | [6 empty] | SNÍŽENÍ PŘÍVALOVÝCH PRŮTOKŮ V LOKALITĚ ZA BYTOVKAMI V k.ú. LUBY
| Místo: | [6 empty] | Klatovy, místní část Luby | [6 empty] | Datum: |  | 14. 11. 2019
| Zadavatel: | [6 empty] | Město Klatovy | [6 empty] | Projektant: |  | Ing. Antonín Kavan |  |  | Informatívní údaje z listů zakázek
| Uchazeč: | [6 empty] | PROJECT PLUS KLATOVY, spol. s r.o. | [6 empty] | Zpracovatel: |  | Jitka Durdíková
| Kód |  |  |  | Popis | [7 empty] | Cena bez DPH [CZK] |  |  |  |  | Cena s DPH [CZK] | Typ | z toho Ostat. náklady [CZK] | DPH [CZK] | Normohodiny [h] | DPH základní [CZK] | DPH snížená [CZK] | DPH základní přenesená [CZK] | DPH snížená přenesená [CZK] | Základna DPH základní | Základna DPH snížená | Základna DPH zákl. přenesená | Základna DPH sníž. přenesená | Základna DPH nulová
| Náklady z rozpočtů | [11 empty] | 2494011.01 |  |  |  |  | 3017753.32 |  | 0 | 523742.31 | 0 | 523742.31 | 0 | 0 | 0 | 2494011.01 | 0 | 0 | 0 | 0 |  | D | 0 | ###NOIMPORT### | IMPORT | {05a375aa-dbc3-43e1-84bc-6d17f28facd4} | {00000000-0000-0000-0000-000000000000}
/ |  | SO 01 |  |  |  | HRÁZ | [6 empty] | 1531927.25 |  |  |  |  | 1853631.97 | STA | 0 | 321704.72 | 0 | 321704.72 | 0 | 0 | 0 | 1531927.25 | 0 | 0 | 0 | 0 |  |  | 1 |  | IMPORT | {a28e92f5-ff6a-4359-a099-0c567a17099b} | {05a375aa-dbc3-43e1-84bc-6d17f28facd4} | 2
/ |  | SO 02 |  |  |  | VÝPUSTNÝ OBJEKT | [6 empty] | 542000.8 |  |  |  |  | 655820.97 | STA | 0 | 113820.17 | 0 | 113820.17 | 0 | 0 | 0 | 542000.8 | 0 | 0 | 0 | 0 |  |  | 1 |  | IMPORT | {1fbc1987-8081-4492-9cae-4e6a96f95ab1} | {05a375aa-dbc3-43e1-84bc-6d17f28facd4} | 2
/ |  | SO 03 |  |  |  | BEZPEČNOSTNÍ PŘELIV | [6 empty] | 346582.96 |  |  |  |  | 419365.38 | STA | 0 | 72782.42 | 0 | 72782.42 | 0 | 0 | 0 | 346582.96 | 0 | 0 | 0 | 0 |  |  | 1 |  | IMPORT | {2a7eea53-7022-4eb1-876e-f694fa6dabc7} | {05a375aa-dbc3-43e1-84bc-6d17f28facd4} | 2
/ |  | VON |  |  |  | Vedlejší a ostatní náklady | [6 empty] | 73500 |  |  |  |  | 88935 | STA | 0 | 15435 | 0 | 15435 | 0 | 0 | 0 | 73500 | 0 | 0 | 0 | 0 |  |  | 1 |  | IMPORT | {db7f0d5a-81f1-4369-95b5-f975da1e0698} | {05a375aa-dbc3-43e1-84bc-6d17f28facd4} | 2

## SO 01 - HRÁZ
{a28e92f5-ff6a-4359-a099-0c567a17099b}
2
| KRYCÍ LIST SOUPISU PRACÍ | [7 empty] | v --- níže se nacházejí doplnkové a pomocné údaje k sestavám --- v | [8 empty] | False
Stavba:
SNÍŽENÍ PŘÍVALOVÝCH PRŮTOKŮ V LOKALITĚ ZA BYTOVKAMI V k.ú. LUBY
Objekt:
SO 01 - HRÁZ
| KSO: |  |  |  |  | CC-CZ:
| Místo: |  | Klatovy, místní část Luby |  |  | Datum: | 14. 11. 2019
| Zadavatel: |  |  |  |  | IČ: | 00255661
|  | Město Klatovy |  |  |  | DIČ:
| Uchazeč: |  |  |  |  | IČ: | 49791788
|  | PROJECT PLUS KLATOVY, spol. s r.o. |  |  |  | DIČ: | CZ49791788
| Projektant: |  |  |  |  | IČ: | 66366917
|  | Ing. Antonín Kavan |  |  |  | DIČ:
| Zpracovatel: |  |  |  |  | IČ:
|  | Jitka Durdíková |  |  |  | DIČ:
Poznámka:
| Cena bez DPH | [5 empty] | 1531927.25
|  |  | Základ daně |  |  | Sazba daně | Výše daně
| DPH | základní | 1531927.25 |  |  | 21% | 321704.72
|  | snížená | 0 |  |  | 15% | 0
|  | zákl. přenesená | 0 |  |  | 21% | 0
|  | sníž. přenesená | 0 |  |  | 15% | 0
|  | nulová | 0 |  |  | 0% | 0
| Cena s DPH |  |  | v | CZK |  | 1853631.97
| Projektant |  |  | Zpracovatel
| Datum a podpis: |  | Razítko | Datum a podpis: |  |  | Razítko
| Objednavatel |  |  | Uchazeč
| Datum a podpis: |  | Razítko | Datum a podpis: |  |  | Razítko
REKAPITULACE ČLENĚNÍ SOUPISU PRACÍ
Stavba:
SNÍŽENÍ PŘÍVALOVÝCH PRŮTOKŮ V LOKALITĚ ZA BYTOVKAMI V k.ú. LUBY
Objekt:
SO 01 - HRÁZ
Místo: |  |  | Klatovy, místní část Luby |  |  | Datum: | 14. 11. 2019
Zadavatel: |  |  | Město Klatovy |  |  | Projektant: | Ing. Antonín Kavan
Uchazeč: |  |  | PROJECT PLUS KLATOVY, spol. s r.o. |  |  | Zpracovatel: | Jitka Durdíková
Kód dílu - Popis | [6 empty] | Cena celkem [CZK]
Náklady ze soupisu prací | [6 empty] | 1531927.25 | [11 empty] | -1
| HSV - Práce a dodávky HSV | [5 empty] | 1531927.25
| 1 - Zemní práce | [5 empty] | 1181828.51
| 4 - Vodorovné konstrukce | [5 empty] | 350000
| 998 - Přesun hmot | [5 empty] | 98.74
SOUPIS PRACÍ
Stavba:
SNÍŽENÍ PŘÍVALOVÝCH PRŮTOKŮ V LOKALITĚ ZA BYTOVKAMI V k.ú. LUBY
Objekt:
SO 01 - HRÁZ
Místo: |  |  | Klatovy, místní část Luby |  |  | Datum: | 14. 11. 2019
Zadavatel: |  |  | Město Klatovy |  |  | Projektant: | Ing. Antonín Kavan
Uchazeč: |  |  | PROJECT PLUS KLATOVY, spol. s r.o. |  |  | Zpracovatel: | Jitka Durdíková
PČ | Typ | Kód | Popis | MJ | Množství | J.cena [CZK] | Cena celkem [CZK] | Cenová soustava |  | DPH | J. Nh [h] | Nh celkem [h] | J. hmotnost [t] | Hmotnost celkem [t] | J. suť [t] | Suť Celkem [t]
Náklady soupisu celkem | [6 empty] | 1531927.25 |  |  |  |  | 0 |  | 0.41382 |  | 0 |  | D | -1 | [10 empty] | 1531927.25
| D | HSV | Práce a dodávky HSV |  |  |  | 1531927.25 |  |  |  |  | 0 |  | 0.41382 |  | 0 | 1 | D | 0 |  |  |  | ROZPOCET | [6 empty] | 1531927.25
| D | 1 | Zemní práce |  |  |  | 1181828.51 |  |  |  |  | 0 |  | 0.41382 |  | 0 | 1 | D | 1 |  |  |  | ROZPOCET | [6 empty] | 1181828.51
1 | K | 121101101 | Sejmutí ornice s přemístěním na vzdálenost do 50 m | m3 | 1306.8 | 37 | 48351.6 | CS ÚRS 2019 02 |  | základní |  | 0 | 0 | 0 | 0 | 0 | 4 | K | 2 |  |  |  | ROZPOCET | 48351.6 | 0 | 0 | 0 | 0 | 1 | 48351.6 | 4 | 1708706773
| PP |  | Sejmutí ornice nebo lesní půdy s vodorovným přemístěním na hromady v místě upotřebení nebo na dočasné či trvalé skládky se složením, na vzdálenost do 50 m | [14 empty] | PP | 2
| VV |  | " sejmutí ornice z plochy hráze a zemníku v tl. 30 cm " | [14 empty] | VV | 2 | 1 | True | 0 | ROZPOCET
| VV |  | " hráz " 2271,0*0,3 |  | 681.3 | [12 empty] | VV | 2 | 2 | True | 0 | ROZPOCET
| VV |  | " zemník " 2085,0*0,3 |  | 625.5 | [12 empty] | VV | 2 | 2 | True | 0 | ROZPOCET
2 | K | 131201103 | Hloubení jam nezapažených v hornině tř. 3 objemu do 5000 m3 | m3 | 2256 | 81.1 | 182961.6 | CS ÚRS 2019 02 |  | základní |  | 0 | 0 | 0 | 0 | 0 | 4 | K | 2 |  |  |  | ROZPOCET | 182961.6 | 0 | 0 | 0 | 0 | 1 | 182961.6 | 4 | -1744996032
| PP |  | Hloubení nezapažených jam a zářezů s urovnáním dna do předepsaného profilu a spádu v hornině tř. 3 přes 1 000 do 5 000 m3 | [14 empty] | PP | 2
| VV |  | " výkop v zemníku " 2256,0 |  | 2256 | [12 empty] | VV | 2 | 2 | True | 0 | ROZPOCET
| VV |  | " odpočet těsnící ostruha+patka " -736,0 |  | -736 | [12 empty] | VV | 2 | 2 | True | 0 | ROZPOCET
| VV |  | " výkop pro těsnící ostruhu+patku " | [14 empty] | VV | 2 | 1 | True | 0 | ROZPOCET
| VV |  | " těsnící ostruha " 152,0*2,5*1,2 |  | 456 | [12 empty] | VV | 2 | 2 | True | 0 | ROZPOCET
| VV |  | " patka " 160,0*3,5*0,5 |  | 280 | [12 empty] | VV | 2 | 2 | True | 0 | ROZPOCET
3 | K | 162201102 | Vodorovné přemístění do 50 m výkopku/sypaniny z horniny tř. 1 až 4 | m3 | 1306.8 | 36.2 | 47306.16 | CS ÚRS 2019 02 |  | základní |  | 0 | 0 | 0 | 0 | 0 | 4 | K | 2 |  |  |  | ROZPOCET | 47306.16 | 0 | 0 | 0 | 0 | 1 | 47306.16 | 4 | 840480149
| PP |  | Vodorovné přemístění výkopku nebo sypaniny po suchu na obvyklém dopravním prostředku, bez naložení výkopku, avšak se složením bez rozhrnutí z horniny tř. 1 až 4 na vzdálenost přes 20 do 50 m | [14 empty] | PP | 2
| VV |  | " sejmutí ornice z plochy hráze a zemníku v tl. 30 cm - zpět na hráz " | [14 empty] | VV | 2 | 1 | True | 0 | ROZPOCET
| VV |  | " hráz " 2271,0*0,3 |  | 681.3 | [12 empty] | VV | 2 | 2 | True | 0 | ROZPOCET
| VV |  | " zemník " 2085,0*0,3 |  | 625.5 | [12 empty] | VV | 2 | 2 | True | 0 | ROZPOCET
4 | K | 162301101 | Vodorovné přemístění do 500 m výkopku/sypaniny z horniny tř. 1 až 4 | m3 | 2992 | 64.6 | 193283.2 | CS ÚRS 2019 02 |  | základní |  | 0 | 0 | 0 | 0 | 0 | 4 | K | 2 |  |  |  | ROZPOCET | 193283.2 | 0 | 0 | 0 | 0 | 1 | 193283.2 | 4 | 1582688445
| PP |  | Vodorovné přemístění výkopku nebo sypaniny po suchu na obvyklém dopravním prostředku, bez naložení výkopku, avšak se složením bez rozhrnutí z horniny tř. 1 až 4 na vzdálenost přes 50 do 500 m | [14 empty] | PP | 2
| VV |  | " přemístění do 100 m ze zemníku " 1520,0 |  | 1520 | [12 empty] | VV | 2 | 2 | True | 0 | ROZPOCET
| VV |  | " z výkop pro těsnící ostruhu+patku do 100 m z mezideponie na hráz a do zemníku " | [14 empty] | VV | 2 | 1 | True | 0 | ROZPOCET
| VV |  | " těsnící ostruha " 152,0*2,5*1,2*2 |  | 912 | [12 empty] | VV | 2 | 2 | True | 0 | ROZPOCET
| VV |  | " patka " 160,0*3,5*0,5*2 |  | 560 | [12 empty] | VV | 2 | 2 | True | 0 | ROZPOCET
5 | K | 167101102 | Nakládání výkopku z hornin tř. 1 až 4 přes 100 m3 | m3 | 2042.8 | 57.1 | 116643.88 | CS ÚRS 2019 02 |  | základní |  | 0 | 0 | 0 | 0 | 0 | 4 | K | 2 |  |  |  | ROZPOCET | 116643.88 | 0 | 0 | 0 | 0 | 1 | 116643.88 | 4 | 1526733496
| PP |  | Nakládání, skládání a překládání neulehlého výkopku nebo sypaniny nakládání, množství přes 100 m3, z hornin tř. 1 až 4 | [14 empty] | PP | 2
| VV |  | " naložení ornice pro přesun do hráze a zemníku zpět " | [14 empty] | VV | 2 | 1 | True | 0 | ROZPOCET
| VV |  | " hráz " 2271,0*0,3 |  | 681.3 | [12 empty] | VV | 2 | 2 | True | 0 | ROZPOCET
| VV |  | " zemník " 2085,0*0,3 |  | 625.5 | [12 empty] | VV | 2 | 2 | True | 0 | ROZPOCET
| VV |  | " naložení výkopku pro těsnící ostruhu+patku do 100 m z mezideponie do zemníku " | [14 empty] | VV | 2 | 1 | True | 0 | ROZPOCET
| VV |  | " těsnící ostruha " 152,0*2,5*1,2 |  | 456 | [12 empty] | VV | 2 | 2 | True | 0 | ROZPOCET
| VV |  | " patka " 160,0*3,5*0,5 |  | 280 | [12 empty] | VV | 2 | 2 | True | 0 | ROZPOCET
6 | K | 171101101 | Uložení sypaniny z hornin soudržných do násypů zhutněných na 95 % PS | m3 | 2256 | 62 | 139872 | CS ÚRS 2019 02 |  | základní |  | 0 | 0 | 0 | 0 | 0 | 4 | K | 2 |  |  |  | ROZPOCET | 139872 | 0 | 0 | 0 | 0 | 1 | 139872 | 4 | 2100192287
| PP |  | Uložení sypaniny do násypů s rozprostřením sypaniny ve vrstvách a s hrubým urovnáním zhutněných s uzavřením povrchu násypu z hornin soudržných s předepsanou mírou zhutnění v procentech výsledků zkoušek Proctor-Standard (dále jen PS) na 95 % PS | [14 empty] | PP | 2
| VV |  | " hráz " 1800,0 |  | 1800 | [12 empty] | VV | 2 | 2 | True | 0 | ROZPOCET
| VV |  | " ostruha " 456,0 |  | 456 | [12 empty] | VV | 2 | 2 | True | 0 | ROZPOCET
7 | K | 182201101 | Svahování násypů | m2 | 2346.6 | 36.2 | 84946.92 | CS ÚRS 2019 02 |  | základní |  | 0 | 0 | 0 | 0 | 0 | 4 | K | 2 |  |  |  | ROZPOCET | 84946.92 | 0 | 0 | 0 | 0 | 1 | 84946.92 | 4 | -1727592893
| PP |  | Svahování trvalých svahů do projektovaných profilů s potřebným přemístěním výkopku při svahování násypů v jakékoliv hornině | [14 empty] | PP | 2
| VV |  | " úprava svahů sklon do 1:2 " | [14 empty] | VV | 2 | 1 | True | 0 | ROZPOCET
| VV |  | " vzdušní svah tělesa hráze " 5,5*90,0 |  | 495 | [12 empty] | VV | 2 | 2 | True | 0 | ROZPOCET
| VV |  | " úprava svahů sklon do 1:3 " | [14 empty] | VV | 2 | 1 | True | 0 | ROZPOCET
| VV |  | " návodní svah tělesa hráze " 14,1*76,0 |  | 1071.6 | [12 empty] | VV | 2 | 2 | True | 0 | ROZPOCET
| VV |  | " dno zátopy (zemníku) " 6,0*130,0 |  | 780 | [12 empty] | VV | 2 | 2 | True | 0 | ROZPOCET
8 | K | 182301135 | Rozprostření ornice pl přes 500 m2 ve svahu přes 1:5 tl vrstvy do 300 mm | m2 | 4356 | 35.2 | 153331.2 | CS ÚRS 2019 02 |  | základní |  | 0 | 0 | 0 | 0 | 0 | 4 | K | 2 |  |  |  | ROZPOCET | 153331.2 | 0 | 0 | 0 | 0 | 1 | 153331.2 | 4 | 2080693321
| PP |  | Rozprostření a urovnání ornice ve svahu sklonu přes 1:5 při souvislé ploše přes 500 m2, tl. vrstvy přes 250 do 300 mm | [14 empty] | PP | 2
| VV |  | " rozhrnutí ornice na hrázi a v zemníku v tl. 30 cm " | [14 empty] | VV | 2 | 1 | True | 0 | ROZPOCET
| VV |  | " hráz " 2271,0 |  | 2271 | [12 empty] | VV | 2 | 2 | True | 0 | ROZPOCET
| VV |  | " zemník " 2085,0 |  | 2085 | [12 empty] | VV | 2 | 2 | True | 0 | ROZPOCET
9 | K | 181451162 | Založení trávníku zatravňovací textilií včetně textilie plochy přes 1000 m2 ve svahu do 1:2 | m2 | 4356 | 47.4 | 206474.4 | CS ÚRS 2019 02 |  | základní |  | 0 | 8e-05 | 0.34848 | 0 | 0 | 4 | K | 2 |  |  |  | ROZPOCET | 206474.4 | 0 | 0 | 0 | 0 | 1 | 206474.4 | 4 | 2069939681
| PP |  | Založení trávníku na půdě předem připravené plochy přes 1000 m2 zatravňovací textilií na svahu přes 1:5 do 1:2 | [14 empty] | PP | 2
10 | M | 00572470 | osivo směs travní univerzál | kg | 65.34 | 132.5 | 8657.55 | CS ÚRS 2019 02 |  | základní |  | 0 | 0.001 | 0.06534 | 0 | 0 | 8 | M | 2 |  |  |  | ROZPOCET | 8657.55 | 0 | 0 | 0 | 0 | 1 | 8657.55 | 4 | -1518456369
| PP |  | osivo směs travní univerzál | [14 empty] | PP | 2
| VV |  | 4356*0,015 'Přepočtené koeficientem množství |  | 65.34 | [12 empty] | VV | 2 | 2 | False | 1 | ROZPOCET
| D | 4 | Vodorovné konstrukce |  |  |  | 350000 |  |  |  |  | 0 |  | 0 |  | 0 | 1 | D | 1 |  |  |  | ROZPOCET | [6 empty] | 350000
11 | K | 464511123 | Pohoz z kamene záhozového hmotnosti nad 200 do 500 kg z terénu | m3 | 280 | 1250 | 350000 | CS ÚRS 2019 02 |  | základní |  | 0 | 0 | 0 | 0 | 0 | 4 | K | 2 |  |  |  | ROZPOCET | 350000 | 0 | 0 | 0 | 0 | 1 | 350000 | 4 | 762558273
| PP |  | Pohoz dna nebo svahů jakékoliv tloušťky z kamene záhozového z terénu, hmotnosti jednotlivých kamenů přes 200 do 500 kg | [14 empty] | PP | 2
| VV |  | " rovnanina z LK 200-500 kg " | [14 empty] | VV | 2 | 1 | True | 0 | ROZPOCET
| VV |  | " opěrná patka vzdušní líc " 160,0*3,5*0,5 |  | 280 | [12 empty] | VV | 2 | 2 | True | 0 | ROZPOCET
| D | 998 | Přesun hmot |  |  |  | 98.74 |  |  |  |  | 0 |  | 0 |  | 0 | 1 | D | 1 |  |  |  | ROZPOCET | [6 empty] | 98.74
12 | K | 998332011 | Přesun hmot pro úpravy vodních toků a kanály | t | 0.414 | 238.5 | 98.74 | CS ÚRS 2019 02 |  | základní |  | 0 | 0 | 0 | 0 | 0 | 4 | K | 2 |  |  |  | ROZPOCET | 98.74 | 0 | 0 | 0 | 0 | 1 | 98.74 | 4 | 1683154579
| PP |  | Přesun hmot pro úpravy vodních toků a kanály, hráze rybníků apod. dopravní vzdálenost do 500 m | [14 empty] | PP | 2

## SO 02 - VÝPUSTNÝ OBJEKT
{1fbc1987-8081-4492-9cae-4e6a96f95ab1}
2
| KRYCÍ LIST SOUPISU PRACÍ | [7 empty] | v --- níže se nacházejí doplnkové a pomocné údaje k sestavám --- v | [8 empty] | False
Stavba:
SNÍŽENÍ PŘÍVALOVÝCH PRŮTOKŮ V LOKALITĚ ZA BYTOVKAMI V k.ú. LUBY
Objekt:
SO 02 - VÝPUSTNÝ OBJEKT
| KSO: |  |  |  |  | CC-CZ:
| Místo: |  | Klatovy, místní část Luby |  |  | Datum: | 14. 11. 2019
| Zadavatel: |  |  |  |  | IČ: | 00255661
|  | Město Klatovy |  |  |  | DIČ:
| Uchazeč: |  |  |  |  | IČ: | 49791788
|  | PROJECT PLUS KLATOVY, spol. s r.o. |  |  |  | DIČ: | CZ49791788
| Projektant: |  |  |  |  | IČ: | 66366917
|  | Ing. Antonín Kavan |  |  |  | DIČ:
| Zpracovatel: |  |  |  |  | IČ:
|  | Jitka Durdíková |  |  |  | DIČ:
Poznámka:
| Cena bez DPH | [5 empty] | 542000.8
|  |  | Základ daně |  |  | Sazba daně | Výše daně
| DPH | základní | 542000.8 |  |  | 21% | 113820.17
|  | snížená | 0 |  |  | 15% | 0
|  | zákl. přenesená | 0 |  |  | 21% | 0
|  | sníž. přenesená | 0 |  |  | 15% | 0
|  | nulová | 0 |  |  | 0% | 0
| Cena s DPH |  |  | v | CZK |  | 655820.97
| Projektant |  |  | Zpracovatel
| Datum a podpis: |  | Razítko | Datum a podpis: |  |  | Razítko
| Objednavatel |  |  | Uchazeč
| Datum a podpis: |  | Razítko | Datum a podpis: |  |  | Razítko
REKAPITULACE ČLENĚNÍ SOUPISU PRACÍ
Stavba:
SNÍŽENÍ PŘÍVALOVÝCH PRŮTOKŮ V LOKALITĚ ZA BYTOVKAMI V k.ú. LUBY
Objekt:
SO 02 - VÝPUSTNÝ OBJEKT
Místo: |  |  | Klatovy, místní část Luby |  |  | Datum: | 14. 11. 2019
Zadavatel: |  |  | Město Klatovy |  |  | Projektant: | Ing. Antonín Kavan
Uchazeč: |  |  | PROJECT PLUS KLATOVY, spol. s r.o. |  |  | Zpracovatel: | Jitka Durdíková
Kód dílu - Popis | [6 empty] | Cena celkem [CZK]
Náklady ze soupisu prací | [6 empty] | 542000.8 | [11 empty] | -1
| HSV - Práce a dodávky HSV | [5 empty] | 532447.8
| 1 - Zemní práce | [5 empty] | 48113.36
| 3 - Svislé a kompletní konstrukce | [5 empty] | 316930.84
| 4 - Vodorovné konstrukce | [5 empty] | 17935.2
| 8 - Trubní vedení | [5 empty] | 128844
| 9 - Ostatní konstrukce a práce, bourání | [5 empty] | 600
| 998 - Přesun hmot | [5 empty] | 20024.4
| PSV - Práce a dodávky PSV | [5 empty] | 9553
| 767 - Konstrukce zámečnické | [5 empty] | 9553
SOUPIS PRACÍ
Stavba:
SNÍŽENÍ PŘÍVALOVÝCH PRŮTOKŮ V LOKALITĚ ZA BYTOVKAMI V k.ú. LUBY
Objekt:
SO 02 - VÝPUSTNÝ OBJEKT
Místo: |  |  | Klatovy, místní část Luby |  |  | Datum: | 14. 11. 2019
Zadavatel: |  |  | Město Klatovy |  |  | Projektant: | Ing. Antonín Kavan
Uchazeč: |  |  | PROJECT PLUS KLATOVY, spol. s r.o. |  |  | Zpracovatel: | Jitka Durdíková
PČ | Typ | Kód | Popis | MJ | Množství | J.cena [CZK] | Cena celkem [CZK] | Cenová soustava |  | DPH | J. Nh [h] | Nh celkem [h] | J. hmotnost [t] | Hmotnost celkem [t] | J. suť [t] | Suť Celkem [t]
Náklady soupisu celkem | [6 empty] | 542000.8 |  |  |  |  | 0 |  | 83.4871 |  | 0 |  | D | -1 | [10 empty] | 542000.8
| D | HSV | Práce a dodávky HSV |  |  |  | 532447.8 |  |  |  |  | 0 |  | 83.4346 |  | 0 | 1 | D | 0 |  |  |  | ROZPOCET | [6 empty] | 532447.8
| D | 1 | Zemní práce |  |  |  | 48113.36 |  |  |  |  | 0 |  | 0 |  | 0 | 1 | D | 1 |  |  |  | ROZPOCET | [6 empty] | 48113.36
1 | K | 131201101 | Hloubení jam nezapažených v hornině tř. 3 objemu do 100 m3 | m3 | 19.008 | 257 | 4885.06 | CS ÚRS 2019 02 |  | základní |  | 0 | 0 | 0 | 0 | 0 | 4 | K | 2 |  |  |  | ROZPOCET | 4885.06 | 0 | 0 | 0 | 0 | 1 | 4885.06 | 4 | -645830345
| PP |  | Hloubení nezapažených jam a zářezů s urovnáním dna do předepsaného profilu a spádu v hornině tř. 3 do 100 m3 | [14 empty] | PP | 2
| VV |  | " nátokový objekt " 2,4*2,4*1,2 |  | 6.912 | [12 empty] | VV | 2 | 2 | True | 0 | ROZPOCET
| VV |  | " horská vpust " 2,4*2,4*2,1 |  | 12.096 | [12 empty] | VV | 2 | 2 | True | 0 | ROZPOCET
2 | K | 132201201 | Hloubení rýh š do 2000 mm v hornině tř. 3 objemu do 100 m3 | m3 | 85.2 | 388 | 33057.6 | CS ÚRS 2019 02 |  | základní |  | 0 | 0 | 0 | 0 | 0 | 4 | K | 2 |  |  |  | ROZPOCET | 33057.6 | 0 | 0 | 0 | 0 | 1 | 33057.6 | 4 | 1117471873
| PP |  | Hloubení zapažených i nezapažených rýh šířky přes 600 do 2 000 mm s urovnáním dna do předepsaného profilu a spádu v hornině tř. 3 do 100 m3 | [14 empty] | PP | 2
| VV |  | " výpustné potrubí " 35,5*1,2*2,0 |  | 85.2 | [12 empty] | VV | 2 | 2 | True | 0 | ROZPOCET
3 | K | 162201102 | Vodorovné přemístění do 50 m výkopku/sypaniny z horniny tř. 1 až 4 | m3 | 104.208 | 35.8 | 3730.65 | CS ÚRS 2019 02 |  | základní |  | 0 | 0 | 0 | 0 | 0 | 4 | K | 2 |  |  |  | ROZPOCET | 3730.65 | 0 | 0 | 0 | 0 | 1 | 3730.65 | 4 | -830088233
| PP |  | Vodorovné přemístění výkopku nebo sypaniny po suchu na obvyklém dopravním prostředku, bez naložení výkopku, avšak se složením bez rozhrnutí z horniny tř. 1 až 4 na vzdálenost přes 20 do 50 m | [14 empty] | PP | 2
| VV |  | " nátokový objekt " 2,4*2,4*1,2 |  | 6.912 | [12 empty] | VV | 2 | 2 | True | 0 | ROZPOCET
| VV |  | " horská vpust " 2,4*2,4*2,1 |  | 12.096 | [12 empty] | VV | 2 | 2 | True | 0 | ROZPOCET
| VV |  | " výpustné potrubí " 35,5*1,2*2,0 |  | 85.2 | [12 empty] | VV | 2 | 2 | True | 0 | ROZPOCET
4 | K | 171101101 | Uložení sypaniny z hornin soudržných do násypů zhutněných na 95 % PS | m3 | 104.208 | 61.8 | 6440.05 | CS ÚRS 2019 02 |  | základní |  | 0 | 0 | 0 | 0 | 0 | 4 | K | 2 |  |  |  | ROZPOCET | 6440.05 | 0 | 0 | 0 | 0 | 1 | 6440.05 | 4 | -1427037619
| PP |  | Uložení sypaniny do násypů s rozprostřením sypaniny ve vrstvách a s hrubým urovnáním zhutněných s uzavřením povrchu násypu z hornin soudržných s předepsanou mírou zhutnění v procentech výsledků zkoušek Proctor-Standard (dále jen PS) na 95 % PS | [14 empty] | PP | 2
| VV |  | " výkopek uložen do tělesa hráze 95%PS " | [14 empty] | VV | 2 | 1 | True | 0 | ROZPOCET
| VV |  | " nátokový objekt " 2,4*2,4*1,2 |  | 6.912 | [12 empty] | VV | 2 | 2 | True | 0 | ROZPOCET
| VV |  | " horská vpust " 2,4*2,4*2,1 |  | 12.096 | [12 empty] | VV | 2 | 2 | True | 0 | ROZPOCET
| VV |  | " výpustné potrubí " 35,5*1,2*2,0 |  | 85.2 | [12 empty] | VV | 2 | 2 | True | 0 | ROZPOCET
| D | 3 | Svislé a kompletní konstrukce |  |  |  | 316930.84 |  |  |  |  | 0 |  | 81.9012 |  | 0 | 1 | D | 1 |  |  |  | ROZPOCET | [6 empty] | 316930.84
5 | K | 321321116 | Konstrukce vodních staveb ze ŽB mrazuvzdorného tř. C 30/37 | m3 | 28.55 | 4920 | 140466 | CS ÚRS 2019 02 |  | základní |  | 0 | 2.8089 | 80.1952 | 0 | 0 | 4 | K | 2 |  |  |  | ROZPOCET | 140466 | 0 | 0 | 0 | 0 | 1 | 140466 | 4 | 1978872465
| PP |  | Konstrukce vodních staveb z betonu přehrad, jezů a plavebních komor, spodní stavby vodních elektráren, jader přehrad, odběrných věží a výpustných zařízení, opěrných zdí, šachet, šachtic a ostatních konstrukcí železového pro prostředí s mrazovými cykly tř. C 30/37 | [14 empty] | PP | 2
| VV |  | " vodostavební beton C 30/37,XF3,XC3,S3 " | [14 empty] | VV | 2 | 1 | True | 0 | ROZPOCET
| VV |  | " nátokový objekt " 1,6*1,6*1,35 |  | 3.456 | [12 empty] | VV | 2 | 2 | True | 0 | ROZPOCET
| VV |  | " odpočet " -1,3*1,3*1,2 |  | -2.028 | [12 empty] | VV | 2 | 2 | True | 0 | ROZPOCET
| VV |  | " horská vpust " 1,6*1,6*2,32 |  | 5.939 | [12 empty] | VV | 2 | 2 | True | 0 | ROZPOCET
| VV |  | " odpočet " -1,3*1,3*2,17 |  | -3.667 | [12 empty] | VV | 2 | 2 | True | 0 | ROZPOCET
| VV |  | " výpustné potrubí " 35,5*1,0*0,9 |  | 31.95 | [12 empty] | VV | 2 | 2 | True | 0 | ROZPOCET
| VV |  | " odpočet potrubí " -35,5*0,2 |  | -7.1 | [12 empty] | VV | 2 | 2 | True | 0 | ROZPOCET
6 | K | 321351010 | Bednění konstrukcí vodních staveb rovinné - zřízení | m2 | 120.22 | 967 | 116252.74 | CS ÚRS 2019 02 |  | základní |  | 0 | 0.00726 | 0.8728 | 0 | 0 | 4 | K | 2 |  |  |  | ROZPOCET | 116252.74 | 0 | 0 | 0 | 0 | 1 | 116252.74 | 4 | 369602566
| PP |  | Bednění konstrukcí z betonu prostého nebo železového vodních staveb přehrad, jezů a plavebních komor, spodní stavby vodních elektráren, jader přehrad, odběrných věží a výpustných zařízení, opěrných zdí, šachet, šachtic a ostatních konstrukcí zřízení ploch rovinných | [14 empty] | PP | 2
| VV |  | " nátokový objekt " 1,6*1,72*8 |  | 22.016 | [12 empty] | VV | 2 | 2 | True | 0 | ROZPOCET
| VV |  | " horská vpust " 1,6*2,68*8 |  | 34.304 | [12 empty] | VV | 2 | 2 | True | 0 | ROZPOCET
| VV |  | " výpustné potrubí " 35,5*0,9*2 |  | 63.9 | [12 empty] | VV | 2 | 2 | True | 0 | ROZPOCET
7 | K | 321352010 | Bednění konstrukcí vodních staveb rovinné - odstranění | m2 | 120.22 | 273 | 32820.06 | CS ÚRS 2019 02 |  | základní |  | 0 | 0.00086 | 0.10339 | 0 | 0 | 4 | K | 2 |  |  |  | ROZPOCET | 32820.06 | 0 | 0 | 0 | 0 | 1 | 32820.06 | 4 | 1764693541
| PP |  | Bednění konstrukcí z betonu prostého nebo železového vodních staveb přehrad, jezů a plavebních komor, spodní stavby vodních elektráren, jader přehrad, odběrných věží a výpustných zařízení, opěrných zdí, šachet, šachtic a ostatních konstrukcí odstranění ploch rovinných | [14 empty] | PP | 2
8 | K | 321368211 | Výztuž železobetonových konstrukcí vodních staveb ze svařovaných sítí | t | 0.702 | 39020 | 27392.04 | CS ÚRS 2019 02 |  | základní |  | 0 | 1.0395 | 0.72974 | 0 | 0 | 4 | K | 2 |  |  |  | ROZPOCET | 27392.04 | 0 | 0 | 0 | 0 | 1 | 27392.04 | 4 | 778443595
| PP |  | Výztuž železobetonových konstrukcí vodních staveb přehrad, jezů a plavebních komor, spodní stavby vodních elektráren, jader přehrad, odběrných věží a výpustných zařízení, opěrných zdí, šachet, šachtic a ostatních konstrukcí jednotlivé pruty svařované sítě z ocelových tažených drátů jakéhokoliv druhu oceli jakéhokoliv průměru a roztečí | [14 empty] | PP | 2
| VV |  | " výztuž ze svařovaných sítí KY 50 150/150/8 " | [14 empty] | VV | 2 | 1 | True | 0 | ROZPOCET
| VV |  | " nátokový objekt " 6,88*5,38*0,001 |  | 0.037 | [12 empty] | VV | 2 | 2 | True | 0 | ROZPOCET
| VV |  | " horská vpust " 9,97*5,38*0,001 |  | 0.054 | [12 empty] | VV | 2 | 2 | True | 0 | ROZPOCET
| VV |  | " výpustné potrubí " 35,5*3,2*5,38*0,001 |  | 0.611 | [12 empty] | VV | 2 | 2 | True | 0 | ROZPOCET
| D | 4 | Vodorovné konstrukce |  |  |  | 17935.2 |  |  |  |  | 0 |  | 0 |  | 0 | 1 | D | 1 |  |  |  | ROZPOCET | [6 empty] | 17935.2
9 | K | 452311171 | Podkladní desky z betonu prostého tř. C 30/37 otevřený výkop | m3 | 4.982 | 3600 | 17935.2 | CS ÚRS 2019 02 |  | základní |  | 0 | 0 | 0 | 0 | 0 | 4 | K | 2 |  |  |  | ROZPOCET | 17935.2 | 0 | 0 | 0 | 0 | 1 | 17935.2 | 4 | 1246524297
| PP |  | Podkladní a zajišťovací konstrukce z betonu prostého v otevřeném výkopu desky pod potrubí, stoky a drobné objekty z betonu tř. C 30/37 | [14 empty] | PP | 2
| VV |  | " podkladní beton C30/37 tl.0,1m " | [14 empty] | VV | 2 | 1 | True | 0 | ROZPOCET
| VV |  | " nátokový objekt " 1,9*1,9*0,1 |  | 0.361 | [12 empty] | VV | 2 | 2 | True | 0 | ROZPOCET
| VV |  | " horská vpust " 1,9*1,9*0,1 |  | 0.361 | [12 empty] | VV | 2 | 2 | True | 0 | ROZPOCET
| VV |  | " výpustné potrubí " 35,5*1,2*0,1 |  | 4.26 | [12 empty] | VV | 2 | 2 | True | 0 | ROZPOCET
| D | 8 | Trubní vedení |  |  |  | 128844 |  |  |  |  | 0 |  | 1.5307 |  | 0 | 1 | D | 1 |  |  |  | ROZPOCET | [6 empty] | 128844
10 | K | 871425221 | Kanalizační potrubí z tvrdého PVC jednovrstvé tuhost třídy SN8 DN 500 | m | 35.79 | 3600 | 128844 | CS ÚRS 2019 02 |  | základní |  | 0 | 0.04277 | 1.5307 | 0 | 0 | 4 | K | 2 |  |  |  | ROZPOCET | 128844 | 0 | 0 | 0 | 0 | 1 | 128844 | 4 | -316802096
| PP |  | Kanalizační potrubí z tvrdého PVC v otevřeném výkopu ve sklonu do 20 %, hladkého plnostěnného jednovrstvého, tuhost třídy SN 8 DN 500 | [14 empty] | PP | 2
| D | 9 | Ostatní konstrukce a práce, bourání |  |  |  | 600 |  |  |  |  | 0 |  | 0.00274 |  | 0 | 1 | D | 1 |  |  |  | ROZPOCET | [6 empty] | 600
11 | K | 953334121 | Bobtnavý pásek do pracovních spar betonových kcí bentonitový 20 x 25 mm | m | 2 | 300 | 600 | CS ÚRS 2019 02 |  | základní |  | 0 | 0.00137 | 0.00274 | 0 | 0 | 4 | K | 2 |  |  |  | ROZPOCET | 600 | 0 | 0 | 0 | 0 | 1 | 600 | 4 | 1312918486
| PP |  | Bobtnavý pásek do pracovních spar betonových konstrukcí bentonitový, rozměru 20 x 25 mm | [14 empty] | PP | 2
| VV |  | " těsnění výpustného potrubí na nátoku " 2,0 |  | 2 | [12 empty] | VV | 2 | 2 | True | 0 | ROZPOCET
| D | 998 | Přesun hmot |  |  |  | 20024.4 |  |  |  |  | 0 |  | 0 |  | 0 | 1 | D | 1 |  |  |  | ROZPOCET | [6 empty] | 20024.4
12 | K | 998332011.1 | Přesun hmot pro vodní nádrže dopravní vzdálenost do 500 m | t | 83.435 | 240 | 20024.4 | CS ÚRS 2019 02 |  | základní |  | 0 | 0 | 0 | 0 | 0 | 4 | K | 2 |  |  |  | ROZPOCET | 20024.4 | 0 | 0 | 0 | 0 | 1 | 20024.4 | 4 | 1938750731
| PP |  | Přesun hmot pro vodní nádrže dopravní vzdálenost do 500 m | [14 empty] | PP | 2
| D | PSV | Práce a dodávky PSV |  |  |  | 9553 |  |  |  |  | 0 |  | 0.0525 |  | 0 | 2 | D | 0 |  |  |  | ROZPOCET | [6 empty] | 9553
| D | 767 | Konstrukce zámečnické |  |  |  | 9553 |  |  |  |  | 0 |  | 0.0525 |  | 0 | 2 | D | 1 |  |  |  | ROZPOCET | [6 empty] | 9553
13 | K | 767995115 | Montáž atypických zámečnických konstrukcí hmotnosti do 100 kg | kg | 50 | 50 | 2500 | CS ÚRS 2019 02 |  | základní |  | 0 | 5e-05 | 0.0025 | 0 | 0 | 16 | K | 2 |  |  |  | ROZPOCET | 2500 | 0 | 0 | 0 | 0 | 1 | 2500 | 16 | 737389168
| PP |  | Montáž ostatních atypických zámečnických konstrukcí hmotnosti přes 50 do 100 kg | [14 empty] | PP | 2
| VV |  | " česle " 50,0 |  | 50 | [12 empty] | VV | 2 | 2 | True | 0 | ROZPOCET
14 | M | 553960001 | Atypické zámečnické konstrukce vč. pozinkování | kg | 50 | 140 | 7000 |  |  | základní |  | 0 | 0.001 | 0.05 | 0 | 0 | 32 | M | 2 |  |  |  | ROZPOCET | 7000 | 0 | 0 | 0 | 0 | 1 | 7000 | 16 | -15202121
| PP |  | Atypické zámečnické konstrukce vč. pozinkování | [14 empty] | PP | 2
| VV |  | " česle " 50,0 |  | 50 | [12 empty] | VV | 2 | 2 | True | 0 | ROZPOCET
15 | K | 998767101 | Přesun hmot tonážní pro zámečnické konstrukce v objektech v do 6 m | t | 0.053 | 1000 | 53 | CS ÚRS 2019 02 |  | základní |  | 0 | 0 | 0 | 0 | 0 | 16 | K | 2 |  |  |  | ROZPOCET | 53 | 0 | 0 | 0 | 0 | 1 | 53 | 16 | -1202528211
| PP |  | Přesun hmot pro zámečnické konstrukce stanovený z hmotnosti přesunovaného materiálu vodorovná dopravní vzdálenost do 50 m v objektech výšky do 6 m | [14 empty] | PP | 2

## SO 03 - BEZPEČNOSTNÍ PŘELIV
{2a7eea53-7022-4eb1-876e-f694fa6dabc7}
2
| KRYCÍ LIST SOUPISU PRACÍ | [7 empty] | v --- níže se nacházejí doplnkové a pomocné údaje k sestavám --- v | [8 empty] | False
Stavba:
SNÍŽENÍ PŘÍVALOVÝCH PRŮTOKŮ V LOKALITĚ ZA BYTOVKAMI V k.ú. LUBY
Objekt:
SO 03 - BEZPEČNOSTNÍ PŘELIV
| KSO: |  |  |  |  | CC-CZ:
| Místo: |  | Klatovy, místní část Luby |  |  | Datum: | 14. 11. 2019
| Zadavatel: |  |  |  |  | IČ: | 00255661
|  | Město Klatovy |  |  |  | DIČ:
| Uchazeč: |  |  |  |  | IČ: | 49791788
|  | PROJECT PLUS KLATOVY, spol. s r.o. |  |  |  | DIČ: | CZ49791788
| Projektant: |  |  |  |  | IČ: | 66366917
|  | Ing. Antonín Kavan |  |  |  | DIČ:
| Zpracovatel: |  |  |  |  | IČ:
|  | Jitka Durdíková |  |  |  | DIČ:
Poznámka:
| Cena bez DPH | [5 empty] | 346582.96
|  |  | Základ daně |  |  | Sazba daně | Výše daně
| DPH | základní | 346582.96 |  |  | 21% | 72782.42
|  | snížená | 0 |  |  | 15% | 0
|  | zákl. přenesená | 0 |  |  | 21% | 0
|  | sníž. přenesená | 0 |  |  | 15% | 0
|  | nulová | 0 |  |  | 0% | 0
| Cena s DPH |  |  | v | CZK |  | 419365.38
| Projektant |  |  | Zpracovatel
| Datum a podpis: |  | Razítko | Datum a podpis: |  |  | Razítko
| Objednavatel |  |  | Uchazeč
| Datum a podpis: |  | Razítko | Datum a podpis: |  |  | Razítko
REKAPITULACE ČLENĚNÍ SOUPISU PRACÍ
Stavba:
SNÍŽENÍ PŘÍVALOVÝCH PRŮTOKŮ V LOKALITĚ ZA BYTOVKAMI V k.ú. LUBY
Objekt:
SO 03 - BEZPEČNOSTNÍ PŘELIV
Místo: |  |  | Klatovy, místní část Luby |  |  | Datum: | 14. 11. 2019
Zadavatel: |  |  | Město Klatovy |  |  | Projektant: | Ing. Antonín Kavan
Uchazeč: |  |  | PROJECT PLUS KLATOVY, spol. s r.o. |  |  | Zpracovatel: | Jitka Durdíková
Kód dílu - Popis | [6 empty] | Cena celkem [CZK]
Náklady ze soupisu prací | [6 empty] | 346582.96 | [11 empty] | -1
| HSV - Práce a dodávky HSV | [5 empty] | 346582.96
| 1 - Zemní práce | [5 empty] | 49878.45
| 3 - Svislé a kompletní konstrukce | [5 empty] | 85247.32
| 4 - Vodorovné konstrukce | [5 empty] | 206443.11
| 998 - Přesun hmot | [5 empty] | 5014.08
SOUPIS PRACÍ
Stavba:
SNÍŽENÍ PŘÍVALOVÝCH PRŮTOKŮ V LOKALITĚ ZA BYTOVKAMI V k.ú. LUBY
Objekt:
SO 03 - BEZPEČNOSTNÍ PŘELIV
Místo: |  |  | Klatovy, místní část Luby |  |  | Datum: | 14. 11. 2019
Zadavatel: |  |  | Město Klatovy |  |  | Projektant: | Ing. Antonín Kavan
Uchazeč: |  |  | PROJECT PLUS KLATOVY, spol. s r.o. |  |  | Zpracovatel: | Jitka Durdíková
PČ | Typ | Kód | Popis | MJ | Množství | J.cena [CZK] | Cena celkem [CZK] | Cenová soustava |  | DPH | J. Nh [h] | Nh celkem [h] | J. hmotnost [t] | Hmotnost celkem [t] | J. suť [t] | Suť Celkem [t]
Náklady soupisu celkem | [6 empty] | 346582.96 |  |  |  |  | 0 |  | 20.8921 |  | 0 |  | D | -1 | [10 empty] | 346582.96
| D | HSV | Práce a dodávky HSV |  |  |  | 346582.96 |  |  |  |  | 0 |  | 20.8921 |  | 0 | 1 | D | 0 |  |  |  | ROZPOCET | [6 empty] | 346582.96
| D | 1 | Zemní práce |  |  |  | 49878.45 |  |  |  |  | 0 |  | 0 |  | 0 | 1 | D | 1 |  |  |  | ROZPOCET | [6 empty] | 49878.45
1 | K | 131201101 | Hloubení jam nezapažených v hornině tř. 3 objemu do 100 m3 | m3 | 110.016 | 257 | 28274.11 | CS ÚRS 2019 02 |  | základní |  | 0 | 0 | 0 | 0 | 0 | 4 | K | 2 |  |  |  | ROZPOCET | 28274.11 | 0 | 0 | 0 | 0 | 1 | 28274.11 | 4 | -1950298649
| PP |  | Hloubení nezapažených jam a zářezů s urovnáním dna do předepsaného profilu a spádu v hornině tř. 3 do 100 m3 | [14 empty] | PP | 2
| VV |  | " bezpečnostní přeliv " 6,4*3,75*1,0 |  | 24 | [12 empty] | VV | 2 | 2 | True | 0 | ROZPOCET
| VV |  | " skluz " 5,6*6,4*0,8 |  | 28.672 | [12 empty] | VV | 2 | 2 | True | 0 | ROZPOCET
| VV |  | " vývar " 11,2*6,4*0,8 |  | 57.344 | [12 empty] | VV | 2 | 2 | True | 0 | ROZPOCET
2 | K | 132201101 | Hloubení rýh š do 600 mm v hornině tř. 3 objemu do 100 m3 | m3 | 8.208 | 608 | 4990.46 | CS ÚRS 2019 02 |  | základní |  | 0 | 0 | 0 | 0 | 0 | 4 | K | 2 |  |  |  | ROZPOCET | 4990.46 | 0 | 0 | 0 | 0 | 1 | 4990.46 | 4 | -1313271820
| PP |  | Hloubení zapažených i nezapažených rýh šířky do 600 mm s urovnáním dna do předepsaného profilu a spádu v hornině tř. 3 do 100 m3 | [14 empty] | PP | 2
| VV |  | " prahy bezpečnostního přelivu " 22,8*0,4*0,9 |  | 8.208 | [12 empty] | VV | 2 | 2 | True | 0 | ROZPOCET
3 | K | 132201201 | Hloubení rýh š do 2000 mm v hornině tř. 3 objemu do 100 m3 | m3 | 3.2 | 388 | 1241.6 | CS ÚRS 2019 02 |  | základní |  | 0 | 0 | 0 | 0 | 0 | 4 | K | 2 |  |  |  | ROZPOCET | 1241.6 | 0 | 0 | 0 | 0 | 1 | 1241.6 | 4 | 1602101079
| PP |  | Hloubení zapažených i nezapažených rýh šířky přes 600 do 2 000 mm s urovnáním dna do předepsaného profilu a spádu v hornině tř. 3 do 100 m3 | [14 empty] | PP | 2
| VV |  | " patka v patě skluzu " 6,4*1,0*0,5 |  | 3.2 | [12 empty] | VV | 2 | 2 | True | 0 | ROZPOCET
4 | K | 162301101 | Vodorovné přemístění do 500 m výkopku/sypaniny z horniny tř. 1 až 4 | m3 | 121.424 | 64.6 | 7843.99 | CS ÚRS 2019 02 |  | základní |  | 0 | 0 | 0 | 0 | 0 | 4 | K | 2 |  |  |  | ROZPOCET | 7843.99 | 0 | 0 | 0 | 0 | 1 | 7843.99 | 4 | 1325839367
| PP |  | Vodorovné přemístění výkopku nebo sypaniny po suchu na obvyklém dopravním prostředku, bez naložení výkopku, avšak se složením bez rozhrnutí z horniny tř. 1 až 4 na vzdálenost přes 50 do 500 m | [14 empty] | PP | 2
| VV |  | " přemistění do 100 m " | [14 empty] | VV | 2 | 1 | True | 0 | ROZPOCET
| VV |  | " bezpečnostní přeliv " 6,4*3,75*1,0 |  | 24 | [12 empty] | VV | 2 | 2 | True | 0 | ROZPOCET
| VV |  | " skluz " 5,6*6,4*0,8 |  | 28.672 | [12 empty] | VV | 2 | 2 | True | 0 | ROZPOCET
| VV |  | " vývar " 11,2*6,4*0,8 |  | 57.344 | [12 empty] | VV | 2 | 2 | True | 0 | ROZPOCET
| VV |  | " prahy bezpečnostního přelivu " 22,8*0,4*0,9 |  | 8.208 | [12 empty] | VV | 2 | 2 | True | 0 | ROZPOCET
| VV |  | " patka v patě skluzu " 6,4*1,0*0,5 |  | 3.2 | [12 empty] | VV | 2 | 2 | True | 0 | ROZPOCET
5 | K | 171101101 | Uložení sypaniny z hornin soudržných do násypů zhutněných na 95 % PS | m3 | 121.424 | 62 | 7528.29 | CS ÚRS 2019 02 |  | základní |  | 0 | 0 | 0 | 0 | 0 | 4 | K | 2 |  |  |  | ROZPOCET | 7528.29 | 0 | 0 | 0 | 0 | 1 | 7528.29 | 4 | -2022632011
| PP |  | Uložení sypaniny do násypů s rozprostřením sypaniny ve vrstvách a s hrubým urovnáním zhutněných s uzavřením povrchu násypu z hornin soudržných s předepsanou mírou zhutnění v procentech výsledků zkoušek Proctor-Standard (dále jen PS) na 95 % PS | [14 empty] | PP | 2
| VV |  | " výkopek uložen do tělesa hráze 95%PS " | [14 empty] | VV | 2 | 1 | True | 0 | ROZPOCET
| VV |  | " bezpečnostní přeliv " 6,4*3,75*1,0 |  | 24 | [12 empty] | VV | 2 | 2 | True | 0 | ROZPOCET
| VV |  | " skluz " 5,6*6,4*0,8 |  | 28.672 | [12 empty] | VV | 2 | 2 | True | 0 | ROZPOCET
| VV |  | " vývar " 11,2*6,4*0,8 |  | 57.344 | [12 empty] | VV | 2 | 2 | True | 0 | ROZPOCET
| VV |  | " prahy bezpečnostního přelivu " 22,8*0,4*0,9 |  | 8.208 | [12 empty] | VV | 2 | 2 | True | 0 | ROZPOCET
| VV |  | " patka v patě skluzu " 6,4*1,0*0,5 |  | 3.2 | [12 empty] | VV | 2 | 2 | True | 0 | ROZPOCET
| D | 3 | Svislé a kompletní konstrukce |  |  |  | 85247.32 |  |  |  |  | 0 |  | 20.8921 |  | 0 | 1 | D | 1 |  |  |  | ROZPOCET | [6 empty] | 85247.32
6 | K | 321321116 | Konstrukce vodních staveb ze ŽB mrazuvzdorného tř. C 30/37 | m3 | 7.296 | 4920 | 35896.32 | CS ÚRS 2019 02 |  | základní |  | 0 | 2.8089 | 20.494 | 0 | 0 | 4 | K | 2 |  |  |  | ROZPOCET | 35896.32 | 0 | 0 | 0 | 0 | 1 | 35896.32 | 4 | 49335730
| PP |  | Konstrukce vodních staveb z betonu přehrad, jezů a plavebních komor, spodní stavby vodních elektráren, jader přehrad, odběrných věží a výpustných zařízení, opěrných zdí, šachet, šachtic a ostatních konstrukcí železového pro prostředí s mrazovými cykly tř. C 30/37 | [14 empty] | PP | 2
| VV |  | " vodostavební beton C 30/37,XF3,XC3,S3 " | [14 empty] | VV | 2 | 1 | True | 0 | ROZPOCET
| VV |  | " prahy bezpečnostního přelivu " 22,8*0,4*0,8 |  | 7.296 | [12 empty] | VV | 2 | 2 | True | 0 | ROZPOCET
7 | K | 321351010 | Bednění konstrukcí vodních staveb rovinné - zřízení | m2 | 36.48 | 982 | 35823.36 | CS ÚRS 2019 02 |  | základní |  | 0 | 0.00726 | 0.26484 | 0 | 0 | 4 | K | 2 |  |  |  | ROZPOCET | 35823.36 | 0 | 0 | 0 | 0 | 1 | 35823.36 | 4 | -230533391
| PP |  | Bednění konstrukcí z betonu prostého nebo železového vodních staveb přehrad, jezů a plavebních komor, spodní stavby vodních elektráren, jader přehrad, odběrných věží a výpustných zařízení, opěrných zdí, šachet, šachtic a ostatních konstrukcí zřízení ploch rovinných | [14 empty] | PP | 2
| VV |  | " prahy bezpečnostního přelivu " 22,8*0,8*2 |  | 36.48 | [12 empty] | VV | 2 | 2 | True | 0 | ROZPOCET
8 | K | 321352010 | Bednění konstrukcí vodních staveb rovinné - odstranění | m2 | 36.48 | 266 | 9703.68 | CS ÚRS 2019 02 |  | základní |  | 0 | 0.00086 | 0.031373 | 0 | 0 | 4 | K | 2 |  |  |  | ROZPOCET | 9703.68 | 0 | 0 | 0 | 0 | 1 | 9703.68 | 4 | -1493933569
| PP |  | Bednění konstrukcí z betonu prostého nebo železového vodních staveb přehrad, jezů a plavebních komor, spodní stavby vodních elektráren, jader přehrad, odběrných věží a výpustných zařízení, opěrných zdí, šachet, šachtic a ostatních konstrukcí odstranění ploch rovinných | [14 empty] | PP | 2
9 | K | 321368211 | Výztuž železobetonových konstrukcí vodních staveb ze svařovaných sítí | t | 0.098 | 39020 | 3823.96 | CS ÚRS 2019 02 |  | základní |  | 0 | 1.0395 | 0.10187 | 0 | 0 | 4 | K | 2 |  |  |  | ROZPOCET | 3823.96 | 0 | 0 | 0 | 0 | 1 | 3823.96 | 4 | 1908817126
| PP |  | Výztuž železobetonových konstrukcí vodních staveb přehrad, jezů a plavebních komor, spodní stavby vodních elektráren, jader přehrad, odběrných věží a výpustných zařízení, opěrných zdí, šachet, šachtic a ostatních konstrukcí jednotlivé pruty svařované sítě z ocelových tažených drátů jakéhokoliv druhu oceli jakéhokoliv průměru a roztečí | [14 empty] | PP | 2
| VV |  | " výztuž ze svařovaných sítí KY 50 150/150/8 " | [14 empty] | VV | 2 | 1 | True | 0 | ROZPOCET
| VV |  | " prahy bezpečnostního přelivu " 22,8*0,8*5,38*0,001 |  | 0.098 | [12 empty] | VV | 2 | 2 | True | 0 | ROZPOCET
| D | 4 | Vodorovné konstrukce |  |  |  | 206443.11 |  |  |  |  | 0 |  | 0 |  | 0 | 1 | D | 1 |  |  |  | ROZPOCET | [6 empty] | 206443.11
10 | K | 452311171 | Podkladní desky z betonu prostého tř. C 30/37 otevřený výkop | m3 | 1.368 | 3600 | 4924.8 | CS ÚRS 2019 02 |  | základní |  | 0 | 0 | 0 | 0 | 0 | 4 | K | 2 |  |  |  | ROZPOCET | 4924.8 | 0 | 0 | 0 | 0 | 1 | 4924.8 | 4 | -1527441901
| PP |  | Podkladní a zajišťovací konstrukce z betonu prostého v otevřeném výkopu desky pod potrubí, stoky a drobné objekty z betonu tř. C 30/37 | [14 empty] | PP | 2
| VV |  | " podkladní beton C30/37 tl.0,1m " | [14 empty] | VV | 2 | 1 | True | 0 | ROZPOCET
| VV |  | " prahy bezpečnostního přelivu " 22,8*0,6*0,1 |  | 1.368 | [12 empty] | VV | 2 | 2 | True | 0 | ROZPOCET
11 | K | 463212121 | Rovnanina z lomového kamene s vyklínováním spár těženým kamenivem | m3 | 74.361 | 2710 | 201518.31 | CS ÚRS 2019 02 |  | základní |  | 0 | 0 | 0 | 0 | 0 | 4 | K | 2 |  |  |  | ROZPOCET | 201518.31 | 0 | 0 | 0 | 0 | 1 | 201518.31 | 4 | 937768833
| PP |  | Rovnanina z lomového kamene upraveného, tříděného jakékoliv tloušťky rovnaniny s vyplněním spár a dutin těženým kamenivem | [14 empty] | PP | 2
| VV |  | " rovnanina z LK 200-500 kg tl. 0,30 m s proštěrkováním " | [14 empty] | VV | 2 | 1 | True | 0 | ROZPOCET
| VV |  | " opevnění přelivu " 4,7*7,2*0,3 |  | 10.152 | [12 empty] | VV | 2 | 2 | True | 0 | ROZPOCET
| VV |  | " opevnění skluzu " 5,6*8,13*0,3 |  | 13.658 | [12 empty] | VV | 2 | 2 | True | 0 | ROZPOCET
| VV |  | " opevnění odtoku od přelivu " 9,6*7,24*0,3 |  | 20.851 | [12 empty] | VV | 2 | 2 | True | 0 | ROZPOCET
| VV |  | " opevnění stávajícího příkopu " 18,0*5,5*0,3 |  | 29.7 | [12 empty] | VV | 2 | 2 | True | 0 | ROZPOCET
| D | 998 | Přesun hmot |  |  |  | 5014.08 |  |  |  |  | 0 |  | 0 |  | 0 | 1 | D | 1 |  |  |  | ROZPOCET | [6 empty] | 5014.08
12 | K | 998332011.1 | Přesun hmot pro vodní nádrže dopravní vzdálenost do 500 m | t | 20.892 | 240 | 5014.08 | CS ÚRS 2019 02 |  | základní |  | 0 | 0 | 0 | 0 | 0 | 4 | K | 2 |  |  |  | ROZPOCET | 5014.08 | 0 | 0 | 0 | 0 | 1 | 5014.08 | 4 | 998973523
| PP |  | Přesun hmot pro vodní nádrže dopravní vzdálenost do 500 m | [14 empty] | PP | 2

## VON - Vedlejší a ostatní ...
{db7f0d5a-81f1-4369-95b5-f975da1e0698}
2
| KRYCÍ LIST SOUPISU PRACÍ | [7 empty] | v --- níže se nacházejí doplnkové a pomocné údaje k sestavám --- v | [8 empty] | False
Stavba:
SNÍŽENÍ PŘÍVALOVÝCH PRŮTOKŮ V LOKALITĚ ZA BYTOVKAMI V k.ú. LUBY
Objekt:
VON - Vedlejší a ostatní náklady
| KSO: |  |  |  |  | CC-CZ:
| Místo: |  | Díly |  |  | Datum: | 14. 11. 2019
| Zadavatel: |  |  |  |  | IČ: | 83393861
|  | Ing.Miloslav Konopík |  |  |  | DIČ:
| Uchazeč: |  |  |  |  | IČ: | 49791788
|  | PROJECT PLUS KLATOVY, spol. s r.o. |  |  |  | DIČ: | CZ49791788
| Projektant: |  |  |  |  | IČ: | 66366917
|  | Ing Antonín Kavan |  |  |  | DIČ:
| Zpracovatel: |  |  |  |  | IČ:
|  | Jitka Durdíková |  |  |  | DIČ:
Poznámka:
| Cena bez DPH | [5 empty] | 73500
|  |  | Základ daně |  |  | Sazba daně | Výše daně
| DPH | základní | 73500 |  |  | 21% | 15435
|  | snížená | 0 |  |  | 15% | 0
|  | zákl. přenesená | 0 |  |  | 21% | 0
|  | sníž. přenesená | 0 |  |  | 15% | 0
|  | nulová | 0 |  |  | 0% | 0
| Cena s DPH |  |  | v | CZK |  | 88935
| Projektant |  |  | Zpracovatel
| Datum a podpis: |  | Razítko | Datum a podpis: |  |  | Razítko
| Objednavatel |  |  | Uchazeč
| Datum a podpis: |  | Razítko | Datum a podpis: |  |  | Razítko
REKAPITULACE ČLENĚNÍ SOUPISU PRACÍ
Stavba:
SNÍŽENÍ PŘÍVALOVÝCH PRŮTOKŮ V LOKALITĚ ZA BYTOVKAMI V k.ú. LUBY
Objekt:
VON - Vedlejší a ostatní náklady
Místo: |  |  | Díly |  |  | Datum: | 14. 11. 2019
Zadavatel: |  |  | Ing.Miloslav Konopík |  |  | Projektant: | Ing Antonín Kavan
Uchazeč: |  |  | PROJECT PLUS KLATOVY, spol. s r.o. |  |  | Zpracovatel: | Jitka Durdíková
Kód dílu - Popis | [6 empty] | Cena celkem [CZK]
Náklady ze soupisu prací | [6 empty] | 73500 | [11 empty] | -1
| VRN - Vedlejší rozpočtové náklady | [5 empty] | 73500
SOUPIS PRACÍ
Stavba:
SNÍŽENÍ PŘÍVALOVÝCH PRŮTOKŮ V LOKALITĚ ZA BYTOVKAMI V k.ú. LUBY
Objekt:
VON - Vedlejší a ostatní náklady
Místo: |  |  | Díly |  |  | Datum: | 14. 11. 2019
Zadavatel: |  |  | Ing.Miloslav Konopík |  |  | Projektant: | Ing Antonín Kavan
Uchazeč: |  |  | PROJECT PLUS KLATOVY, spol. s r.o. |  |  | Zpracovatel: | Jitka Durdíková
PČ | Typ | Kód | Popis | MJ | Množství | J.cena [CZK] | Cena celkem [CZK] | Cenová soustava |  | DPH | J. Nh [h] | Nh celkem [h] | J. hmotnost [t] | Hmotnost celkem [t] | J. suť [t] | Suť Celkem [t]
Náklady soupisu celkem | [6 empty] | 73500 |  |  |  |  | 0 |  | 0 |  | 0 |  | D | -1 | [7 empty] | 73500
| D | VRN | Vedlejší rozpočtové náklady |  |  |  | 73500 |  |  |  |  | 0 |  | 0 |  | 0 | 5 | D | 0 | ROZPOCET | [6 empty] | 73500
1 | K | R1 | Splnění podmínek vyjádření správců sítí při vstupech do ochranných pásem sítí. případné vytýčení inž.sítí a zařízení, včetně zajištění případné aktualizace vyjádření správců sítí, která pozbudou platnosti v období mezi předáním staveniště a vytyč.sítí | soubor | 1 | 3000 | 3000 |  |  | základní |  | 0 | 0 | 0 | 0 | 0 | 1024 | K | 1 | ROZPOCET | 3000 | 0 | 0 | 0 | 0 | 1 | 3000 | 1024 | -1935434878
2 | K | R2 | Zajištění a zabezpečení staveniště, zřízení a likvidace zařízení staveniště, včetně případných přípojek, přístupů, skládek, deponií apod. | soubor | 1 | 2000 | 2000 |  |  | základní |  | 0 | 0 | 0 | 0 | 0 | 1024 | K | 1 | ROZPOCET | 2000 | 0 | 0 | 0 | 0 | 1 | 2000 | 1024 | 1352305162
3 | K | R3 | Zajištění umístění štítku o povolení stavby a stejnopisu oznámení o zahájení prací oblastnímu inspektorátu práce na viditelném místě u vstupu na staveniště.* | soubor | 1 | 500 | 500 |  |  | základní |  | 0 | 0 | 0 | 0 | 0 | 1024 | K | 1 | ROZPOCET | 500 | 0 | 0 | 0 | 0 | 1 | 500 | 1024 | 1633351080
4 | K | R4 | Provedení opatření vyplývajících z povodňového a havarijního plánu * | soubor | 1 | 3000 | 3000 |  |  | základní |  | 0 | 0 | 0 | 0 | 0 | 1024 | K | 1 | ROZPOCET | 3000 | 0 | 0 | 0 | 0 | 1 | 3000 | 1024 | 650527692
5 | K | R5 | Protokolární předání stavbou dotčených pozemků a komunikací, uvedených do původního stavu, zpět jejich vlastníkům. | soubor | 1 | 5000 | 5000 |  |  | základní |  | 0 | 0 | 0 | 0 | 0 | 1024 | K | 1 | ROZPOCET | 5000 | 0 | 0 | 0 | 0 | 1 | 5000 | 1024 | -1085487087
6 | K | R6 | Zajištění a provedení zkoušek, rozborů a atestů nutných pro řádné provádění a dokončení díla, uvedených v projektové dokumentaci včetně předání jejich výsledků objednateli, jakož i provedení následujících zkoušek a rozborů: HUTNÍCÍ ZKOUŠKY TĚLESA HRÁZE 4x | soubor | 1 | 20000 | 20000 |  |  | základní |  | 0 | 0 | 0 | 0 | 0 | 4 | K | 1 | ROZPOCET | 20000 | 0 | 0 | 0 | 0 | 1 | 20000 | 4 | -2087181692
| PP |  | Zajištění a provedení zkoušek, rozborů a atestů nutných pro řádné provádění a dokončení díla, uvedených v projektové dokumentaci včetně předání jejich výsledků objednateli, jakož i provedení následujících zkoušek a rozborů: HUTNÍCÍ ZKOUŠKY TĚLESA HRÁZE 4x | [14 empty] | PP | 1
7 | K | R7 | Vytyčení stavby (případně pozemků nebo provedení jiných geodetických prací*) odborně způsobilou osobou v oboru zeměměřictví.* | soubor | 1 | 20000 | 20000 |  |  | základní |  | 0 | 0 | 0 | 0 | 0 | 4 | K | 1 | ROZPOCET | 20000 | 0 | 0 | 0 | 0 | 1 | 20000 | 4 | -996343181
| PP |  | Vytyčení stavby (případně pozemků nebo provedení jiných geodetických prací*) odborně způsobilou osobou v oboru zeměměřictví.* | [14 empty] | PP | 1
8 | K | R9 | geodetické zaměření skutečného provedení stavby, předání tištěné 4x , CD 1x | soubor | 1 | 20000 | 20000 |  |  | základní |  | 0 | 0 | 0 | 0 | 0 | 1024 | K | 1 | ROZPOCET | 20000 | 0 | 0 | 0 | 0 | 1 | 20000 | 1024 | -1243436415
| PP |  | geodetické zaměření skutečného provedení stavby, předání tištěné 4x , CD 1x | [14 empty] | PP | 1