## Krycí list rozpočtu
Krycí list slepého rozpočtu
Název stavby: |  | Regenerace PS Pod Hůrkou, Klatovy - etapa 7. - Podhůrecká ulice |  | Objednatel: | Město Klatovy |  | IČ/DIČ: | 00255661/CZ00255661
Druh stavby: |  |  |  | Projektant: | PSDS s.r.o. |  | IČ/DIČ: | 28098064/CZ28098064
Lokalita: |  | Klatovy |  | Zhotovitel: |  |  | IČ/DIČ:
Začátek výstavby: |  |  |  | Konec výstavby: |  |  | Položek: | 134
JKSO: |  |  |  | Zpracoval: |  |  | Datum: | 01.02.2020
Rozpočtové náklady v Kč
A | Základní rozpočtové náklady |  | B | Doplňkové náklady |  | C | Náklady na umístění stavby (NUS)
HSV | Dodávky | 0 | Práce přesčas |  | 0 | Zařízení staveniště |  | 0
| Montáž | 0 | Bez pevné podl. |  | 0 | Mimostav. doprava |  | 0
PSV | Dodávky | 0 | Kulturní památka |  | 0 | Územní vlivy |  | 0
| Montáž | 0 |  |  |  | Provozní vlivy |  | 0
"M" | Dodávky | 0 |  |  |  | Ostatní |  | 0
| Montáž | 0 |  |  |  | NUS z rozpočtu |  | 0
Ostatní materiál |  | 0
Přesun hmot a sutí |  | 0
ZRN celkem |  | 0 | DN celkem |  | 0 | NUS celkem |  | 0
|  |  | DN celkem z obj. |  | 0 | NUS celkem z obj. |  | 0
ORN celkem
[6 empty] | ORN celkem z obj. |  | 0
Základ 0% |  | 0
Základ 15% |  | 0 | DPH 15% |  | 0 | Celkem bez DPH |  | 0
Základ 21% |  | 0 | DPH 21% |  | 0 | Celkem včetně DPH |  | 0
Projektant |  |  | Objednatel |  |  | Zhotovitel
Datum, razítko a podpis |  |  | Datum, razítko a podpis |  |  | Datum, razítko a podpis
Poznámka:

## Stavební rozpočet
Slepý stavební rozpočet
Název stavby: |  | Regenerace PS Pod Hůrkou, Klatovy - etapa 7. - Podhůrecká ulice | Doba výstavby: |  |  | Objednatel: | Město Klatovy
Druh stavby: |  |  | Začátek výstavby: |  |  | Projektant: | PSDS s.r.o.
Lokalita: |  | Klatovy | Konec výstavby: |  |  | Zhotovitel:
JKSO: |  |  | Zpracováno dne: | 01.02.2020 |  | Zpracoval:
Č | Kód | Zkrácený popis / Varianta |  | MJ | Množství | Cena/MJ | Náklady (Kč) |  |  | Cenová
|  | Rozměry |  |  |  | (Kč) | Dodávka | Montáž | Celkem | soustava | Přesuny | Typ skupiny | HSV mat | HSV prac | PSV mat | PSV prac | Mont mat | Mont prac | Ostatní mat. | [21 empty] | MAT | WORK | CELK
|  | Bourací práce pro komunikace - způsobilé výdaje |  |  |  |  | 0 | 0 | 0
| 11 | Přípravné a přidružené práce |  |  |  |  | 0 | 0 | 0 | [10 empty] | 101 | [7 empty] | 0 | 0 | 0
1 | 113202111R00 | Vytrhání obrub obrubníků silničních |  | m | 771 | 0 | 0 | 0 | 0 | RTS II / 2019 | 0 |  | 0 | 0 | 0 | 0 | 0 | 0 | 0 | 101 | 0 | 0 | 0 | 21 | 0 | 0 | 1 |  |  |  | 0 | 0 | 0 | 11_ | 101_1_ | 101_ | 0 | 0 | 0 | 14 | 0 | 0 | 0
2 | 113203111R00 | Vytrhání obrub z dlažebních kostek |  | m | 1101 | 0 | 0 | 0 | 0 | RTS II / 2019 | 0 |  | 0 | 0 | 0 | 0 | 0 | 0 | 0 | 101 | 0 | 0 | 0 | 21 | 0 | 0 | 1 |  |  |  | 0 | 0 | 0 | 11_ | 101_1_ | 101_ | 0 | 0 | 0 | 15 | 0 | 0 | 0
3 | 113201111R00 | Vytrhání obrubníků chodníkových a parkových |  | m | 476 | 0 | 0 | 0 | 0 | RTS II / 2019 | 0 |  | 0 | 0 | 0 | 0 | 0 | 0 | 0 | 101 | 0 | 0 | 0 | 21 | 0 | 0 | 1 |  |  |  | 0 | 0 | 0 | 11_ | 101_1_ | 101_ | 0 | 0 | 0 | 16 | 0 | 0 | 0
4 | 113106121R00 | Rozebrání dlažeb z betonových dlaždic na sucho |  | m2 | 43 | 0 | 0 | 0 | 0 | RTS II / 2019 | 0 |  | 0 | 0 | 0 | 0 | 0 | 0 | 0 | 101 | 0 | 0 | 0 | 21 | 0 | 0 | 1 |  |  |  | 0 | 0 | 0 | 11_ | 101_1_ | 101_ | 0 | 0 | 0 | 17 | 0 | 0 | 0
| RTS komentář: | Položka není určena pro rozebrání dlažeb uložených do betonového lože a pro rozebrání dlažeb z mozaiky uložených do cementové malty. V položce nejsou zakalkulovány náklady na popř. nutné očištění vybouraných betonových dlaždic.
5 | 979990104R00 | Poplatek za skládku suti - beton nad 30x30 cm |  | t | 445.439 | 0 | 0 | 0 | 0 | RTS II / 2019 | 0 |  | 0 | 0 | 0 | 0 | 0 | 0 | 0 | 101 | 0 | 0 | 0 | 21 | 0 | 0 | 5 |  |  |  | 0 | 0 | 0 | 11_ | 101_1_ | 101_ | 0 | 0 | 0 | 19 | 0 | 0 | 0
| RTS komentář: | Položka je určena pro suť o velikosti kusu nad 30x30 cm.
6 | 113107615R00 | Odstranění podkladu nad 50 m2,kam.drcené tl.15 cm |  | m2 | 2288 | 0 | 0 | 0 | 0 | RTS II / 2019 | 0 |  | 0 | 0 | 0 | 0 | 0 | 0 | 0 | 101 | 0 | 0 | 0 | 21 | 0 | 0 | 1 |  |  |  | 0 | 0 | 0 | 11_ | 101_1_ | 101_ | 0 | 0 | 0 | 21 | 0 | 0 | 0
| RTS komentář: | Položka je určena i pro odstranění podkladů nebo krytů ze zemin stabilizovaných vápnem. Pro volbu položky z hlediska množství se uvažuje každá souvisle odstraňovaná plocha krytu nebo podkladu stejného druhu samostatně.Odstraňuje-li se několik vrstev vozovky najednou, jednotlivé vrstvy se oceňují každá samostatně.
7 | 113107620R00 | Odstranění podkladu nad 50 m2,kam.drcené tl.20 cm |  | m2 | 5740 | 0 | 0 | 0 | 0 | RTS II / 2019 | 0 |  | 0 | 0 | 0 | 0 | 0 | 0 | 0 | 101 | 0 | 0 | 0 | 21 | 0 | 0 | 1 |  |  |  | 0 | 0 | 0 | 11_ | 101_1_ | 101_ | 0 | 0 | 0 | 23 | 0 | 0 | 0
| RTS komentář: | Položka je určena i pro odstranění podkladů nebo krytů ze zemin stabilizovaných vápnem. Pro volbu položky z hlediska množství se uvažuje každá souvisle odstraňovaná plocha krytu nebo podkladu stejného druhu samostatně.Odstraňuje-li se několik vrstev vozovky najednou, jednotlivé vrstvy se oceňují každá samostatně.
8 | 199000005R00 | Poplatek za skládku zeminy 1- 4 |  | t | 3280.64 | 0 | 0 | 0 | 0 | RTS II / 2019 | 0 |  | 0 | 0 | 0 | 0 | 0 | 0 | 0 | 101 | 0 | 0 | 0 | 21 | 0 | 0 | 1 |  |  |  | 0 | 0 | 0 | 11_ | 101_1_ | 101_ | 0 | 0 | 0 | 25 | 0 | 0 | 0
9 | 112201112R00 | Odstranění pařezů o průměru do 30 cm, svah 1:5 |  | kus | 7 | 0 | 0 | 0 | 0 | RTS II / 2019 | 0 |  | 0 | 0 | 0 | 0 | 0 | 0 | 0 | 101 | 0 | 0 | 0 | 21 | 0 | 0 | 1 |  |  |  | 0 | 0 | 0 | 11_ | 101_1_ | 101_ | 0 | 0 | 0 | 26 | 0 | 0 | 0
10 | 111201101R00 | Odstranění křovin i s kořeny na ploše do 1000 m2 |  | m2 | 50 | 0 | 0 | 0 | 0 | RTS II / 2019 | 0 |  | 0 | 0 | 0 | 0 | 0 | 0 | 0 | 101 | 0 | 0 | 0 | 21 | 0 | 0 | 1 |  |  |  | 0 | 0 | 0 | 11_ | 101_1_ | 101_ | 0 | 0 | 0 | 27 | 0 | 0 | 0
| RTS komentář: | Položka neobsahuje odstranění vytěženého porostu. Tyto práce se ocení samostatně buď jako spálení křovin nebo jako vodorovné přemístění na příslušnou vzdálenost. Položka je určena i pro odstranění stromů o průměru kmene do 10 cm. Součástí položky je i příp. nutné odklizení křovin a stromů na hromady do 50 m nebo s naložením na dopravní prostředek.
11 | 112211111R00 | Spálení pařezů na hromadách o D do 30 cm |  | kus | 7 | 0 | 0 | 0 | 0 | RTS II / 2019 | 0 |  | 0 | 0 | 0 | 0 | 0 | 0 | 0 | 101 | 0 | 0 | 0 | 21 | 0 | 0 | 1 |  |  |  | 0 | 0 | 0 | 11_ | 101_1_ | 101_ | 0 | 0 | 0 | 29 | 0 | 0 | 0
12 | 113108415R00 | Odstranění asfaltové vrstvy pl.nad 50 m2, tl.15 cm |  | m2 | 5740 | 0 | 0 | 0 | 0 | RTS II / 2019 | 0 |  | 0 | 0 | 0 | 0 | 0 | 0 | 0 | 101 | 0 | 0 | 0 | 21 | 0 | 0 | 1 |  |  |  | 0 | 0 | 0 | 11_ | 101_1_ | 101_ | 0 | 0 | 0 | 30 | 0 | 0 | 0
| RTS komentář: | Položka není určena pro odstranění podkladu nebo krytu frézováním. Pro volbu položky z hlediska množství se uvažuje každá souvisle odstraňovaná plocha krytu nebo podkladu stejného druhu samostatně.Odstraňuje-li se několik vrstev vozovky najednou, jednotlivé vrstvy se oceňují každá samostatně.
13 | 113108410R00 | Odstranění asfaltové vrstvy pl.nad 50 m2, tl.10 cm |  | m2 | 2245 | 0 | 0 | 0 | 0 | RTS II / 2019 | 0 |  | 0 | 0 | 0 | 0 | 0 | 0 | 0 | 101 | 0 | 0 | 0 | 21 | 0 | 0 | 1 |  |  |  | 0 | 0 | 0 | 11_ | 101_1_ | 101_ | 0 | 0 | 0 | 32 | 0 | 0 | 0
| RTS komentář: | Položka není určena pro odstranění podkladu nebo krytu frézováním. Pro volbu položky z hlediska množství se uvažuje každá souvisle odstraňovaná plocha krytu nebo podkladu stejného druhu samostatně.Odstraňuje-li se několik vrstev vozovky najednou, jednotlivé vrstvy se oceňují každá samostatně.
14 | 979990113R00 | Poplatek za skládku suti-obal.kam-asfalt nad 30x30 |  | t | 2388.1 | 0 | 0 | 0 | 0 | RTS II / 2019 | 0 |  | 0 | 0 | 0 | 0 | 0 | 0 | 0 | 101 | 0 | 0 | 0 | 21 | 0 | 0 | 5 |  |  |  | 0 | 0 | 0 | 11_ | 101_1_ | 101_ | 0 | 0 | 0 | 34 | 0 | 0 | 0
| RTS komentář: | Položka je určena pro suť o velikosti kusu nad 30x30 cm. .
15 | 199000005R00 | Poplatek za skládku zeminy 1- 4 |  | t | 1932.37 | 0 | 0 | 0 | 0 | RTS II / 2019 | 0 |  | 0 | 0 | 0 | 0 | 0 | 0 | 0 | 101 | 0 | 0 | 0 | 21 | 0 | 0 | 1 |  |  |  | 0 | 0 | 0 | 11_ | 101_1_ | 101_ | 0 | 0 | 0 | 36 | 0 | 0 | 0
16 | 113107311R00 | Odstranění podkladu pl. 50 m2,kam.těžené tl.11 cm |  | m2 | 8028 | 0 | 0 | 0 | 0 | RTS II / 2019 | 0 |  | 0 | 0 | 0 | 0 | 0 | 0 | 0 | 101 | 0 | 0 | 0 | 21 | 0 | 0 | 1 |  |  |  | 0 | 0 | 0 | 11_ | 101_1_ | 101_ | 0 | 0 | 0 | 37 | 0 | 0 | 0
17 | 113151114R00 | Fréz.živič.krytu pl.do 500 m2,pruh do 75 cm,tl.5cm |  | m2 | 162 | 0 | 0 | 0 | 0 | RTS II / 2019 | 0 |  | 0 | 0 | 0 | 0 | 0 | 0 | 0 | 101 | 0 | 0 | 0 | 21 | 0 | 0 | 1 |  |  |  | 0 | 0 | 0 | 11_ | 101_1_ | 101_ | 0 | 0 | 0 | 38 | 0 | 0 | 0
18 | 979990112R00 | Poplatek za skládku suti-obal.kam.-asfalt do 30x30 |  | t | 17.82 | 0 | 0 | 0 | 0 | RTS II / 2019 | 0 |  | 0 | 0 | 0 | 0 | 0 | 0 | 0 | 101 | 0 | 0 | 0 | 21 | 0 | 0 | 5 |  |  |  | 0 | 0 | 0 | 11_ | 101_1_ | 101_ | 0 | 0 | 0 | 39 | 0 | 0 | 0
| RTS komentář: | Položka je určena pro suť o velikosti kusu do 30x30 cm (technologický materiál určený k recyklaci). .
19 | 979083116R00 | Vodorovné přemístění suti na skládku do 5000 m |  | t | 8074.775 | 0 | 0 | 0 | 0 | RTS II / 2019 | 0 |  | 0 | 0 | 0 | 0 | 0 | 0 | 0 | 101 | 0 | 0 | 0 | 21 | 0 | 0 | 5 |  |  |  | 0 | 0 | 0 | 11_ | 101_1_ | 101_ | 0 | 0 | 0 | 41 | 0 | 0 | 0
| RTS komentář: | Pro volbu položky je rozhodující dopravní vzdálenost těžiště skládky a půdorysné plochy objektu. V položce jsou zakalkulovány i náklady na naložení suti na dopravní prostředek a složení.
| 13 | Hloubené vykopávky |  |  |  |  | 0 | 0 | 0 | [10 empty] | 101 | [7 empty] | 0 | 0 | 0
20 | 130901121R00 | Bourání konstrukcí z betonu prostého ve vykopávk. |  | m3 | 11.5 | 0 | 0 | 0 | 0 | RTS II / 2019 | 0 |  | 0 | 0 | 0 | 0 | 0 | 0 | 0 | 101 | 0 | 0 | 0 | 21 | 0 | 0 | 1 |  |  |  | 0 | 0 | 0 | 13_ | 101_1_ | 101_ | 0 | 0 | 0 | 44 | 0 | 0 | 0
| RTS komentář: | Položka neobsahuje svislou ani vodorovnou přepravu vybouraného materiálu, ani uložení a poplatek za skládku.
| 16 | Přemístění výkopku |  |  |  |  | 0 | 0 | 0 | [10 empty] | 101 | [7 empty] | 0 | 0 | 0
21 | 162301421R00 | Vodorovné přemístění pařezů D 30 cm do 5000 m |  | kus | 7 | 0 | 0 | 0 | 0 | RTS II / 2019 | 0 |  | 0 | 0 | 0 | 0 | 0 | 0 | 0 | 101 | 0 | 0 | 0 | 21 | 0 | 0 | 1 |  |  |  | 0 | 0 | 0 | 16_ | 101_1_ | 101_ | 0 | 0 | 0 | 47 | 0 | 0 | 0
| 96 | Bourání konstrukcí |  |  |  |  | 0 | 0 | 0 | [10 empty] | 101 | [7 empty] | 0 | 0 | 0
22 | 966006132R00 | Odstranění doprav.značek se sloupky, s bet.patkami |  | kus | 15 | 0 | 0 | 0 | 0 | RTS II / 2019 | 0 |  | 0 | 0 | 0 | 0 | 0 | 0 | 0 | 101 | 0 | 0 | 0 | 21 | 0 | 0 | 1 |  |  |  | 0 | 0 | 0 | 96_ | 101_9_ | 101_ | 0 | 0 | 0 | 49 | 0 | 0 | 0
23 | 962071711R00 | Bourání kovových sloupů litinových nebo nýtovaných |  | t | 3.696 | 0 | 0 | 0 | 0 | RTS II / 2019 | 0 |  | 0 | 0 | 0 | 0 | 0 | 0 | 0 | 101 | 0 | 0 | 0 | 21 | 0 | 0 | 1 |  |  |  | 0 | 0 | 0 | 96_ | 101_9_ | 101_ | 0 | 0 | 0 | 50 | 0 | 0 | 0
| RTS komentář: | V položce není kalkulována manipulace se sutí, která se oceňuje samostatně položkami souboru 979.
24 | 966077141R00 | Odstranění doplňkových konstrukcí do 500 kg |  | kus | 9 | 0 | 0 | 0 | 0 | RTS II / 2019 | 0 |  | 0 | 0 | 0 | 0 | 0 | 0 | 0 | 101 | 0 | 0 | 0 | 21 | 0 | 0 | 1 |  |  |  | 0 | 0 | 0 | 96_ | 101_9_ | 101_ | 0 | 0 | 0 | 52 | 0 | 0 | 0
25 | 979083116R00 | Vodorovné přemístění suti na skládku do 5000 m |  | t | 12.3261 | 0 | 0 | 0 | 0 | RTS II / 2019 | 0 |  | 0 | 0 | 0 | 0 | 0 | 0 | 0 | 101 | 0 | 0 | 0 | 21 | 0 | 0 | 5 |  |  |  | 0 | 0 | 0 | 96_ | 101_9_ | 101_ | 0 | 0 | 0 | 53 | 0 | 0 | 0
| RTS komentář: | Pro volbu položky je rozhodující dopravní vzdálenost těžiště skládky a půdorysné plochy objektu. V položce jsou zakalkulovány i náklady na naložení suti na dopravní prostředek a složení.
|  | Obnova místní komunikace - způsobilé výdaje |  |  |  |  | 0 | 0 | 0
| 11 | Přípravné a přidružené práce |  |  |  |  | 0 | 0 | 0 | [10 empty] | 201 | [7 empty] | 0 | 0 | 0
26 | 199000005R00 | Poplatek za skládku zeminy 1- 4 |  | t | 127.3226 | 0 | 0 | 0 | 0 | RTS II / 2019 | 0 |  | 0 | 0 | 0 | 0 | 0 | 0 | 0 | 201 | 0 | 0 | 0 | 21 | 0 | 0 | 1 |  |  |  | 0 | 0 | 0 | 11_ | 201_1_ | 201_ | 0 | 0 | 0 | 57 | 0 | 0 | 0
| 13 | Hloubené vykopávky |  |  |  |  | 0 | 0 | 0 | [10 empty] | 201 | [7 empty] | 0 | 0 | 0
27 | 131101112R00 | Hloubení nezapaž. jam hor.2 do 1000 m3, STROJNĚ |  | m3 | 600 | 0 | 0 | 0 | 0 | RTS II / 2019 | 0 |  | 0 | 0 | 0 | 0 | 0 | 0 | 0 | 201 | 0 | 0 | 0 | 21 | 0 | 0 | 1 |  |  |  | 0 | 0 | 0 | 13_ | 201_1_ | 201_ | 0 | 0 | 0 | 59 | 0 | 0 | 0
| RTS komentář: | Položka obsahuje hloubení jámy traktorbagrem, naložení výkopku na dopravní prostředek pro svislé, nebo vodorovné přemístění, popř. přemístění výkopku do 3 m (po povrchu území), případné zajištění rypadel polštáři, udržování pracoviště a ochranu výkopiště proti stékání srážkové vody z okolního terénu i s jejím odvodněním, nebo odvedením, přesekání a odstranění kořenů ve výkopišti, odstranění napadávek, urovnání dna výkopu.
| 17 | Konstrukce ze zemin |  |  |  |  | 0 | 0 | 0 | [10 empty] | 201 | [7 empty] | 0 | 0 | 0
28 | 174101101R00 | Zásyp jam, rýh, šachet se zhutněním |  | m3 | 472.6774 | 0 | 0 | 0 | 0 | RTS II / 2019 | 0 |  | 0 | 0 | 0 | 0 | 0 | 0 | 0 | 201 | 0 | 0 | 0 | 21 | 0 | 0 | 1 |  |  |  | 0 | 0 | 0 | 17_ | 201_1_ | 201_ | 0 | 0 | 0 | 62 | 0 | 0 | 0
| RTS komentář: | Položka obsahuje strojní přemístění materiálu pro zásyp ze vzdálenosti do 10 m od okraje zásypu.
| 18 | Povrchové úpravy terénu |  |  |  |  | 0 | 0 | 0 | [10 empty] | 201 | [7 empty] | 0 | 0 | 0
29 | 180400120RA0 | Založení trávníku parkového,rovina,s odplevelením |  | m2 | 2195 | 0 | 0 | 0 | 0 | RTS II / 2019 | 0 |  | 0 | 0 | 0 | 0 | 0 | 0 | 0 | 201 | 0 | 0 | 0 | 21 | 0 | 0 | 1 |  |  |  | 0 | 0 | 0 | 18_ | 201_1_ | 201_ | 0 | 0 | 0 | 65 | 0 | 0 | 0
| RTS komentář: | Založení trávníku v rovině nebo ve svahu do 1 : 5, doporučená spotřeba 3 dkg/m2. V položce jsou zakalkulovány náklady na první pokosení, naložení odpadu a odvezení do 20 km, se složením. V položce nejsou zakalkulovány náklady na vypletí a zalévání.
30 | 182301124R00 | Rozprostření ornice, svah, tl. 20-25 cm, do 500 m2 |  | m2 | 2195 | 0 | 0 | 0 | 0 | RTS II / 2019 | 0 |  | 0 | 0 | 0 | 0 | 0 | 0 | 0 | 201 | 0 | 0 | 0 | 21 | 0 | 0 | 1 |  |  |  | 0 | 0 | 0 | 18_ | 201_1_ | 201_ | 0 | 0 | 0 | 67 | 0 | 0 | 0
| RTS komentář: | Položka se používá pro souvislé plochy do 500 m2.
31 | 184102118R00 | Výsadba dřevin s balem D do 1,2 m, v rovině |  | kus | 10 | 0 | 0 | 0 | 0 | RTS II / 2019 | 0 |  | 0 | 0 | 0 | 0 | 0 | 0 | 0 | 201 | 0 | 0 | 0 | 21 | 0 | 0 | 1 |  |  |  | 0 | 0 | 0 | 18_ | 201_1_ | 201_ | 0 | 0 | 0 | 69 | 0 | 0 | 0
32 | 02656049 | Lípa malolistá - Tilia cordata OK 20-25 cm, bal |  | kus | 10 | 0 | 0 | 0 | 0 | RTS II / 2019 | 0 |  | 0 | 0 | 0 | 0 | 0 | 0 | 0 | 201 | 0 | 0 | 0 | 21 | 0 | 0 | 1 |  |  |  | 0 | 0 | 0 | 18_ | 201_1_ | 201_ | 0 | 0 | 0 | 70 | 0 | 0 | 0
| RTS komentář: | vysokokmen obvod kmene v 1m 20-25cm stromy jsou dodávány s balem (textilie+pletivo)
33 | 181101111R00 | Úprava pláně v zářezech se zhutněním - ručně |  | m2 | 4392 | 0 | 0 | 0 | 0 | RTS II / 2019 | 0 |  | 0 | 0 | 0 | 0 | 0 | 0 | 0 | 201 | 0 | 0 | 0 | 21 | 0 | 0 | 1 |  |  |  | 0 | 0 | 0 | 18_ | 201_1_ | 201_ | 0 | 0 | 0 | 72 | 0 | 0 | 0
| 21 | Úprava podloží a základové spáry |  |  |  |  | 0 | 0 | 0 | [10 empty] | 201 | [7 empty] | 0 | 0 | 0
34 | 212810010RAD | Trativody z PVC drenážních flexibilních trubek |  | m | 716 | 0 | 0 | 0 | 0 | RTS II / 2019 | 0 |  | 0 | 0 | 0 | 0 | 0 | 0 | 0 | 201 | 0 | 0 | 0 | 21 | 0 | 0 | 1 |  |  |  | 0 | 0 | 0 | 21_ | 201_2_ | 201_ | 0 | 0 | 0 | 74 | 0 | 0 | 0
lože štěrkopísek a obsyp kamenivo, trubky d 160 mm
35 | 213151121R00 | Obalení vsakovacích bloků geotextílií |  | m2 | 400 | 0 | 0 | 0 | 0 | RTS II / 2019 | 0 |  | 0 | 0 | 0 | 0 | 0 | 0 | 0 | 201 | 0 | 0 | 0 | 21 | 0 | 0 | 1 |  |  |  | 0 | 0 | 0 | 21_ | 201_2_ | 201_ | 0 | 0 | 0 | 76 | 0 | 0 | 0
36 | 69366198 | Geotextilie filtrační 300 g/m2 š. 200cm 100% PP |  | m2 | 440 | 0 | 0 | 0 | 0 | RTS II / 2019 | 0 |  | 0 | 0 | 0 | 0 | 0 | 0 | 0 | 201 | 0 | 0 | 0 | 21 | 0 | 0 | 1 |  |  |  | 0 | 0 | 0 | 21_ | 201_2_ | 201_ | 0 | 0 | 0 | 77 | 0 | 0 | 0
| RTS komentář: | Netkaná geotextilie zpevněná vpichováním ze 100% z polypropylenu se separační, ochranou, filtrační a zpevňovací funkcí. Použití v pozemním stavitelství při výstavbě střech, zakládání staveb a výstavbě drenáží, v silničním a železničním stavitelství při výstavbě silničních a železničních násypů, zajišťování svahů, při výstavbě tunelů a drenážních systémů, ve vodním stavitelství při výstavbě nádrží, kanálů a rybníků, pro zajišťování hrází a břehů, při výstavbě ekologických staveb a skládek TKO.
37 | 213151111R00 | Montáž vsakovacího bloku nebo tunelu do V 450 l |  | kus | 389.6667 | 0 | 0 | 0 | 0 | RTS II / 2019 | 0 |  | 0 | 0 | 0 | 0 | 0 | 0 | 0 | 201 | 0 | 0 | 0 | 21 | 0 | 0 | 1 |  |  |  | 0 | 0 | 0 | 21_ | 201_2_ | 201_ | 0 | 0 | 0 | 79 | 0 | 0 | 0
38 | 28697911 | Blok vsakovací PP insp. 300 l dl. 1200mm |  | kus | 397.46 | 0 | 0 | 0 | 0 | RTS II / 2019 | 0 |  | 0 | 0 | 0 | 0 | 0 | 0 | 0 | 201 | 0 | 0 | 0 | 21 | 0 | 0 | 1 |  |  |  | 0 | 0 | 0 | 21_ | 201_2_ | 201_ | 0 | 0 | 0 | 80 | 0 | 0 | 0
| RTS komentář: | Pro možnost inspekce a čištění. Celkový objem 300 litrů Retenční objem 285 litrů Délka 1200 mm Šířka 600 mm Výška 420 mm Připojení 6 x DN 100, 6 x DN 125, 12 x DN 150 Hmotnost cca 15 kg Materiál 100% Polypropylen (PP) 360015
| 38 | Různé kompletní konstrukce nedělitelné do stav. dílů |  |  |  |  | 0 | 0 | 0 | [10 empty] | 201 | [7 empty] | 0 | 0 | 0
39 | 386941115R00 | Montáž odlučovačů benzinu a olejů velikosti V |  | kus | 2 | 0 | 0 | 0 | 0 | RTS II / 2019 | 0 |  | 0 | 0 | 0 | 0 | 0 | 0 | 0 | 201 | 0 | 0 | 0 | 21 | 0 | 0 | 1 |  |  |  | 0 | 0 | 0 | 38_ | 201_3_ | 201_ | 0 | 0 | 0 | 83 | 0 | 0 | 0
| RTS komentář: | V položce montáže nejsou zakalkulovány náklady na: a) zřízení stavební části (dna, stěny atd.); tyto stavební práce se oceňuj´příslušnými položkami části A01 tohoto sborníku b( dodání kompletních souprav lapačů benzinu a olejů; tyto kompletní soupravy se oceňují ve specifikaci. Ztratné se nestanoví.
40 | 56241526 | Odlučovač rop látek GSOL-10/50 plast. 2 pokl 15 t |  | kus | 1 | 0 | 0 | 0 | 0 | RTS II / 2019 | 0 |  | 0 | 0 | 0 | 0 | 0 | 0 | 0 | 201 | 0 | 0 | 0 | 21 | 0 | 0 | 1 |  |  |  | 0 | 0 | 0 | 38_ | 201_3_ | 201_ | 0 | 0 | 0 | 85 | 0 | 0 | 0
| RTS komentář: | včetně 2 poklopů do 15 t rozměry poklopů: 900 x 600 x 55 mm potrubí na výstupu: DN 200 max. průtok vody: 50 litrů/ s odvodňovaná plocha: 1300 - 5000 m2
41 | 56241521 | Odlučovač rop látek GSOL-5/20 plast. 2 poklop 15 t |  | kus | 1 | 0 | 0 | 0 | 0 | RTS II / 2019 | 0 |  | 0 | 0 | 0 | 0 | 0 | 0 | 0 | 201 | 0 | 0 | 0 | 21 | 0 | 0 | 1 |  |  |  | 0 | 0 | 0 | 38_ | 201_3_ | 201_ | 0 | 0 | 0 | 87 | 0 | 0 | 0
| RTS komentář: | se 2 poklopy do 15 t rozměry odlučovače: 2400 x 900 x 1270 mm rozměry poklopů: 900 x 600 x 55 mm potrubí na výstupu: DN 200 max. průtok vody: 20 litrů/ s odvodňovaná plocha: 600 - 2000 m2
| 45 | Podkladní a vedlejší konstrukce (kromě vozovek a železničního svršku) |  |  |  |  | 0 | 0 | 0 | [10 empty] | 201 | [7 empty] | 0 | 0 | 0
42 | 457621412R00 | Těsnění z asfaltobet. úprava spár zálivkou 2 kg/m |  | m | 270 | 0 | 0 | 0 | 0 | RTS II / 2019 | 0 |  | 0 | 0 | 0 | 0 | 0 | 0 | 0 | 201 | 0 | 0 | 0 | 21 | 0 | 0 | 1 |  |  |  | 0 | 0 | 0 | 45_ | 201_4_ | 201_ | 0 | 0 | 0 | 90 | 0 | 0 | 0
| 56 | Podkladní vrstvy komunikací, letišť a ploch |  |  |  |  | 0 | 0 | 0 | [10 empty] | 201 | [7 empty] | 0 | 0 | 0
43 | 564851111R00 | Podklad ze štěrkodrti po zhutnění tloušťky 15 cm |  | m2 | 6842.85 | 0 | 0 | 0 | 0 | RTS II / 2019 | 0 |  | 0 | 0 | 0 | 0 | 0 | 0 | 0 | 201 | 0 | 0 | 0 | 21 | 0 | 0 | 1 |  |  |  | 0 | 0 | 0 | 56_ | 201_5_ | 201_ | 0 | 0 | 0 | 92 | 0 | 0 | 0
44 | 565161112RT3 | Podklad z obal kamen. ACP 22S, š. do 3 m, tl. 9 cm |  | m2 | 141 | 0 | 0 | 0 | 0 | RTS II / 2019 | 0 |  | 0 | 0 | 0 | 0 | 0 | 0 | 0 | 201 | 0 | 0 | 0 | 21 | 0 | 0 | 1 |  |  |  | 0 | 0 | 0 | 56_ | 201_5_ | 201_ | 0 | 0 | 0 | 93 | 0 | 0 | 0
plochy 101-200 m2
45 | 564861111R00 | Podklad ze štěrkodrti po zhutnění tloušťky 20 cm |  | m2 | 141 | 0 | 0 | 0 | 0 | RTS II / 2019 | 0 |  | 0 | 0 | 0 | 0 | 0 | 0 | 0 | 201 | 0 | 0 | 0 | 21 | 0 | 0 | 1 |  |  |  | 0 | 0 | 0 | 56_ | 201_5_ | 201_ | 0 | 0 | 0 | 95 | 0 | 0 | 0
| 57 | Kryty pozemních komunikací, letišť a ploch z kameniva nebo živičné |  |  |  |  | 0 | 0 | 0 | [10 empty] | 201 | [7 empty] | 0 | 0 | 0
46 | 577142212R00 | Beton asfalt. ACO 8,ACO 11,ACO 16, š.nad 3 m, 5 cm |  | m2 | 3350 | 0 | 0 | 0 | 0 | RTS II / 2019 | 0 |  | 0 | 0 | 0 | 0 | 0 | 0 | 0 | 201 | 0 | 0 | 0 | 21 | 0 | 0 | 1 |  |  |  | 0 | 0 | 0 | 57_ | 201_5_ | 201_ | 0 | 0 | 0 | 97 | 0 | 0 | 0
47 | 577142122R00 | Beton asfalt. ACL 16+ ložný, š. nad 3 m, tl. 5 cm |  | m2 | 3188 | 0 | 0 | 0 | 0 | RTS II / 2019 | 0 |  | 0 | 0 | 0 | 0 | 0 | 0 | 0 | 201 | 0 | 0 | 0 | 21 | 0 | 0 | 1 |  |  |  | 0 | 0 | 0 | 57_ | 201_5_ | 201_ | 0 | 0 | 0 | 98 | 0 | 0 | 0
48 | 577152123R00 | Beton asfalt. ACL 16+ ložný, š. nad 3 m, tl. 6 cm |  | m2 | 3188 | 0 | 0 | 0 | 0 | RTS II / 2019 | 0 |  | 0 | 0 | 0 | 0 | 0 | 0 | 0 | 201 | 0 | 0 | 0 | 21 | 0 | 0 | 1 |  |  |  | 0 | 0 | 0 | 57_ | 201_5_ | 201_ | 0 | 0 | 0 | 99 | 0 | 0 | 0
49 | 573231110R00 | Postřik živičný spojovací z emulze 0,3-0,5 kg/m2 |  | m2 | 6658 | 0 | 0 | 0 | 0 | RTS II / 2019 | 0 |  | 0 | 0 | 0 | 0 | 0 | 0 | 0 | 201 | 0 | 0 | 0 | 21 | 0 | 0 | 1 |  |  |  | 0 | 0 | 0 | 57_ | 201_5_ | 201_ | 0 | 0 | 0 | 100 | 0 | 0 | 0
50 | 573111112R00 | Postřik živičný infiltr.+ posyp,z asfaltu 1 kg/m2 |  | m2 | 3329 | 0 | 0 | 0 | 0 | RTS II / 2019 | 0 |  | 0 | 0 | 0 | 0 | 0 | 0 | 0 | 201 | 0 | 0 | 0 | 21 | 0 | 0 | 1 |  |  |  | 0 | 0 | 0 | 57_ | 201_5_ | 201_ | 0 | 0 | 0 | 101 | 0 | 0 | 0
51 | 576111214R00 | Koberec asfalt.mastix SMA 11 S (AKMS) do 3 m, 5 cm |  | m2 | 141 | 0 | 0 | 0 | 0 | RTS II / 2019 | 0 |  | 0 | 0 | 0 | 0 | 0 | 0 | 0 | 201 | 0 | 0 | 0 | 21 | 0 | 0 | 1 |  |  |  | 0 | 0 | 0 | 57_ | 201_5_ | 201_ | 0 | 0 | 0 | 102 | 0 | 0 | 0
52 | 577114115RT3 | Beton asf.ACL 16 S,modif.ložný š. do 3 m, tl. 6 cm |  | m2 | 141 | 0 | 0 | 0 | 0 | RTS II / 2019 | 0 |  | 0 | 0 | 0 | 0 | 0 | 0 | 0 | 201 | 0 | 0 | 0 | 21 | 0 | 0 | 1 |  |  |  | 0 | 0 | 0 | 57_ | 201_5_ | 201_ | 0 | 0 | 0 | 103 | 0 | 0 | 0
plochy 101-200 m2
| 59 | Kryty pozemních komunikací, letišť a ploch dlážděných (předlažby) |  |  |  |  | 0 | 0 | 0 | [10 empty] | 201 | [7 empty] | 0 | 0 | 0
53 | 596921113R00 | Kladení bet.veget. dlaždic,lože 40 mm,pl.do 500 m2 |  | m2 | 1052 | 0 | 0 | 0 | 0 | RTS II / 2019 | 0 |  | 0 | 0 | 0 | 0 | 0 | 0 | 0 | 201 | 0 | 0 | 0 | 21 | 0 | 0 | 1 |  |  |  | 0 | 0 | 0 | 59_ | 201_5_ | 201_ | 0 | 0 | 0 | 106 | 0 | 0 | 0
54 | 59248130X | Dlažba vegetační 21/14/8 nat. |  | m2 | 969 | 0 | 0 | 0 | 0 | RTS II / 2019 | 0 |  | 0 | 0 | 0 | 0 | 0 | 0 | 0 | 201 | 0 | 0 | 0 | 21 | 0 | 0 | 1 |  |  |  | 0 | 0 | 0 | 59_ | 201_5_ | 201_ | 0 | 0 | 0 | 107 | 0 | 0 | 0
55 | 596811111R00 | Kladení dlaždic kom.pro pěší, lože z kameniva těž. |  | m2 | 113 | 0 | 0 | 0 | 0 | RTS II / 2019 | 0 |  | 0 | 0 | 0 | 0 | 0 | 0 | 0 | 201 | 0 | 0 | 0 | 21 | 0 | 0 | 1 |  |  |  | 0 | 0 | 0 | 59_ | 201_5_ | 201_ | 0 | 0 | 0 | 108 | 0 | 0 | 0
| RTS komentář: | V položce jsou zakalkulovány i náklady na dodání hmot pro lože a na dodání téhož materiálu pro výplň spár. V položce nejsou zakalkulovány náklady na dodání dlaždic, které se oceňují ve specifikaci, ztratné se doporučuje ve výši 5%. Část lože přesahující tloušťku 3 cm se oceňuje položkami souboru 451 ..-9 Příplatek za každých dalčích 10 mm tloušťky podkladu nebo lože.
56 | 59245031 | Dlažba zámková H-PROFIL 20x16,5x8cm červená |  | m2 | 115.26 | 0 | 0 | 0 | 0 | RTS II / 2019 | 0 |  | 0 | 0 | 0 | 0 | 0 | 0 | 0 | 201 | 0 | 0 | 0 | 21 | 0 | 0 | 1 |  |  |  | 0 | 0 | 0 | 59_ | 201_5_ | 201_ | 0 | 0 | 0 | 110 | 0 | 0 | 0
| RTS komentář: | Impregnace Protect System IN
| 83 | Potrubí z trub kameninových |  |  |  |  | 0 | 0 | 0 | [10 empty] | 201 | [7 empty] | 0 | 0 | 0
57 | 831260018RAC | Kanalizace z trub kameninových DN 300 |  | m | 325 | 0 | 0 | 0 | 0 | RTS II / 2019 | 0 |  | 0 | 0 | 0 | 0 | 0 | 0 | 0 | 201 | 0 | 0 | 0 | 21 | 0 | 0 | 1 |  |  |  | 0 | 0 | 0 | 83_ | 201_8_ | 201_ | 0 | 0 | 0 | 113 | 0 | 0 | 0
hloubka 2,0 m
| RTS komentář: | V položce je zakalkulováno: hloubení rýh, pažení a rozepření rýh včetně přepažování, svislé přemístění výkopku, naložení přebytku po zásypu (0,29 m3/m rýhy), odvoz do 6 km a uložení na skládku, lože pod potrubí ze štěrkopísku, dodávka a osazení půlených obrubníků pod potrubí, dodávka a montáž potrubí z trub kameninových světlosti dle popisu, zřízení kanalizační přípojky (1 kus/20 m potrubí), dodávka a montáž kameninových tvarovek odbočných (1 kus/ 20 m potrubí), dodávka a montáž kameninových tvarovek jednoosých (1 kus/ 20 m potrubí), obetonování potrubí betonem prostým C 8/10 včetně bednění, obsyp potrubí prohozenou sypaninou, zásyp rýhy sypaninou, se zhutněním. V položce není kalkulován poplatek za skládku zeminy. Tyto náklady se oceňují individuálně podle místních podmínek. Položka je určena pro kanalizaci z trub kameninových s pryžovým spojem.
58 | 831260016RAA | Kanalizace z trub kameninových DN 200 |  | m | 85 | 0 | 0 | 0 | 0 | RTS II / 2019 | 0 |  | 0 | 0 | 0 | 0 | 0 | 0 | 0 | 201 | 0 | 0 | 0 | 21 | 0 | 0 | 1 |  |  |  | 0 | 0 | 0 | 83_ | 201_8_ | 201_ | 0 | 0 | 0 | 116 | 0 | 0 | 0
hloubka 1,2 m
| RTS komentář: | V položce je zakalkulováno: hloubení rýh, pažení a rozepření rýh včetně přepažování, svislé přemístění výkopku, naložení přebytku po zásypu (0,22 m3/m rýhy), odvoz do 6 km a uložení na skládku, lože pod potrubí ze štěrkopísku, dodávka a osazení půlených obrubníků pod potrubí, dodávka a montáž potrubí z trub kameninových světlosti dle popisu, zřízení kanalizační přípojky (1 kus/20 m potrubí), dodávka a montáž kameninových tvarovek odbočných (1 kus/ 20 m potrubí), dodávka a montáž kameninových tvarovek jednoosých (1 kus/ 20 m potrubí), obetonování potrubí betonem prostým C 8/10 včetně bednění, obsyp potrubí prohozenou sypaninou, zásyp rýhy sypaninou, se zhutněním. V položce není kalkulován poplatek za skládku zeminy. Tyto náklady se oceňují individuálně podle místních podmínek. Položka je určena pro kanalizaci z trub kameninových s pryžovým spojem.
| 89 | Ostatní konstrukce a práce na trubním vedení |  |  |  |  | 0 | 0 | 0 | [10 empty] | 201 | [7 empty] | 0 | 0 | 0
59 | 894412211RAB | Šachta, DN 1000, stěna 90 mm, dno přímé V max. 40 |  | kus | 12 | 0 | 0 | 0 | 0 | RTS II / 2019 | 0 |  | 0 | 0 | 0 | 0 | 0 | 0 | 0 | 201 | 0 | 0 | 0 | 21 | 0 | 0 | 1 |  |  |  | 0 | 0 | 0 | 89_ | 201_8_ | 201_ | 0 | 0 | 0 | 120 | 0 | 0 | 0
hloubka dna 2,26 m, poklop litina 40 t
| RTS komentář: | V položce je zakalkulováno: osazení betonového dna, betonové skruže, šachetního konusu, vyrovnávacího prstence vložení těsnění mezi dílce a osazení litinového poklopu. V max. 40 vtok/výtok do max. DN 400
60 | 592290777X | Vírový regulátor odtoku |  | ks | 1 | 0 | 0 | 0 | 0 | RTS II / 2019 | 0 |  | 0 | 0 | 0 | 0 | 0 | 0 | 0 | 201 | 0 | 0 | 0 | 21 | 0 | 0 | 1 |  |  |  | 0 | 0 | 0 | 89_ | 201_8_ | 201_ | 0 | 0 | 0 | 123 | 0 | 0 | 0
61 | 894411010RBFX | Vpusť uliční z dílců DN 450,napojení |  | kus | 18 | 0 | 0 | 0 | 0 | RTS II / 2019 | 0 |  | 0 | 0 | 0 | 0 | 0 | 0 | 0 | 201 | 0 | 0 | 0 | 21 | 0 | 0 | 1 |  |  |  | 0 | 0 | 0 | 89_ | 201_8_ | 201_ | 0 | 0 | 0 | 124 | 0 | 0 | 0
DN 200, mříž litina 500x500 40 t,
| RTS komentář: | V položce je zakalkulováno: zřízení uliční vpusti betonových dílců, osazení středové skruže, hrdlového dílu s odtokem DN 200 mm, přechodového dílu, vyrovnávacího prstence a osazení vtokové mříže s kalovým košem. Měrnou jednotkou je kus.
| 91 | Doplňující konstrukce a práce na pozemních komunikacích a zpevněných plochách |  |  |  |  | 0 | 0 | 0 | [10 empty] | 201 | [7 empty] | 0 | 0 | 0
62 | 917931131RT2 | Osazení přídlažby,kostka velká,1 řada, lože C20/25 |  | m | 648 | 0 | 0 | 0 | 0 | RTS II / 2019 | 0 |  | 0 | 0 | 0 | 0 | 0 | 0 | 0 | 201 | 0 | 0 | 0 | 21 | 0 | 0 | 1 |  |  |  | 0 | 0 | 0 | 91_ | 201_9_ | 201_ | 0 | 0 | 0 | 128 | 0 | 0 | 0
včetně dodávky kamenných dlažebních kostek
| RTS komentář: | Osazení přídlažby z kamenných dlažebních kostek o rozměru 150x150x150 mm v jedné řadě do betonového lože tl. 100 mm. Včetně dodávky dlažebních kostek.
63 | 917461111R00 | Osaz. stoj. obrub. kam. s opěrou, lože z C 12/15 |  | m | 636 | 0 | 0 | 0 | 0 | RTS II / 2019 | 0 |  | 0 | 0 | 0 | 0 | 0 | 0 | 0 | 201 | 0 | 0 | 0 | 21 | 0 | 0 | 1 |  |  |  | 0 | 0 | 0 | 91_ | 201_9_ | 201_ | 0 | 0 | 0 | 131 | 0 | 0 | 0
| RTS komentář: | Osazení silničního nebo chodníkového obrubníku kamenného.
64 | 58380313 | Obrubník kamenný přímý OP2 30x20 cm |  | m | 667.8 | 0 | 0 | 0 | 0 | RTS II / 2019 | 0 |  | 0 | 0 | 0 | 0 | 0 | 0 | 0 | 201 | 0 | 0 | 0 | 21 | 0 | 0 | 1 |  |  |  | 0 | 0 | 0 | 91_ | 201_9_ | 201_ | 0 | 0 | 0 | 133 | 0 | 0 | 0
| S | Přesuny sutí |  |  |  |  | 0 | 0 | 0 | [10 empty] | 201 | [7 empty] | 0 | 0 | 0
65 | 979083116R00 | Vodorovné přemístění suti na skládku do 5000 m |  | t | 127.3226 | 0 | 0 | 0 | 0 | RTS II / 2019 | 0 |  | 0 | 0 | 0 | 0 | 0 | 0 | 0 | 201 | 0 | 0 | 0 | 21 | 0 | 0 | 5 |  |  |  | 0 | 0 | 0 | S_ | 201_9_ | 201_ | 0 | 0 | 0 | 135 | 0 | 0 | 0
| RTS komentář: | Pro volbu položky je rozhodující dopravní vzdálenost těžiště skládky a půdorysné plochy objektu. V položce jsou zakalkulovány i náklady na naložení suti na dopravní prostředek a složení.
|  | Obnova chodníků - způsobilé výdaje |  |  |  |  | 0 | 0 | 0
| 18 | Povrchové úpravy terénu |  |  |  |  | 0 | 0 | 0 | [10 empty] | 202 | [7 empty] | 0 | 0 | 0
66 | 181101111R00 | Úprava pláně v zářezech se zhutněním - ručně |  | m2 | 2255 | 0 | 0 | 0 | 0 | RTS II / 2019 | 0 |  | 0 | 0 | 0 | 0 | 0 | 0 | 0 | 202 | 0 | 0 | 0 | 21 | 0 | 0 | 1 |  |  |  | 0 | 0 | 0 | 18_ | 202_1_ | 202_ | 0 | 0 | 0 | 139 | 0 | 0 | 0
| 56 | Podkladní vrstvy komunikací, letišť a ploch |  |  |  |  | 0 | 0 | 0 | [10 empty] | 202 | [7 empty] | 0 | 0 | 0
67 | 564113505R00 | Podklad z asf.recyklátu fr. 0-32 po zhutn.tl.5 cm |  | m2 | 2095 | 0 | 0 | 0 | 0 | RTS II / 2019 | 0 |  | 0 | 0 | 0 | 0 | 0 | 0 | 0 | 202 | 0 | 0 | 0 | 21 | 0 | 0 | 1 |  |  |  | 0 | 0 | 0 | 56_ | 202_5_ | 202_ | 0 | 0 | 0 | 141 | 0 | 0 | 0
| RTS komentář: | Podklad z asfaltového recyklátu frakce 0-32 mm tl. 5 cm po zhutnění. Objemová hmotnost asfaltového recyklátu 2 t/m3 po zhutnění.
68 | 561121112R00 | Podklad z mechanicky zpevněné zeminy tl. 20 cm |  | m2 | 1948 | 0 | 0 | 0 | 0 | RTS II / 2019 | 0 |  | 0 | 0 | 0 | 0 | 0 | 0 | 0 | 202 | 0 | 0 | 0 | 21 | 0 | 0 | 1 |  |  |  | 0 | 0 | 0 | 56_ | 202_5_ | 202_ | 0 | 0 | 0 | 143 | 0 | 0 | 0
69 | 564861111R00 | Podklad ze štěrkodrti po zhutnění tloušťky 20 cm |  | m2 | 307 | 0 | 0 | 0 | 0 | RTS II / 2019 | 0 |  | 0 | 0 | 0 | 0 | 0 | 0 | 0 | 202 | 0 | 0 | 0 | 21 | 0 | 0 | 1 |  |  |  | 0 | 0 | 0 | 56_ | 202_5_ | 202_ | 0 | 0 | 0 | 144 | 0 | 0 | 0
| 57 | Kryty pozemních komunikací, letišť a ploch z kameniva nebo živičné |  |  |  |  | 0 | 0 | 0 | [10 empty] | 202 | [7 empty] | 0 | 0 | 0
70 | 577141212RT3 | Beton asfalt. ACO 8,ACO 11,ACO 16, do 3 m, tl.5 cm |  | m2 | 2095 | 0 | 0 | 0 | 0 | RTS II / 2019 | 0 |  | 0 | 0 | 0 | 0 | 0 | 0 | 0 | 202 | 0 | 0 | 0 | 21 | 0 | 0 | 1 |  |  |  | 0 | 0 | 0 | 57_ | 202_5_ | 202_ | 0 | 0 | 0 | 146 | 0 | 0 | 0
plochy 101-200 m2
71 | 573231110R00 | Postřik živičný spojovací z emulze 0,3-0,5 kg/m2 |  | m2 | 2095 | 0 | 0 | 0 | 0 | RTS II / 2019 | 0 |  | 0 | 0 | 0 | 0 | 0 | 0 | 0 | 202 | 0 | 0 | 0 | 21 | 0 | 0 | 1 |  |  |  | 0 | 0 | 0 | 57_ | 202_5_ | 202_ | 0 | 0 | 0 | 148 | 0 | 0 | 0
72 | 573111112R00 | Postřik živičný infiltr.+ posyp,z asfaltu 1 kg/m2 |  | m2 | 2095 | 0 | 0 | 0 | 0 | RTS II / 2019 | 0 |  | 0 | 0 | 0 | 0 | 0 | 0 | 0 | 202 | 0 | 0 | 0 | 21 | 0 | 0 | 1 |  |  |  | 0 | 0 | 0 | 57_ | 202_5_ | 202_ | 0 | 0 | 0 | 149 | 0 | 0 | 0
| 59 | Kryty pozemních komunikací, letišť a ploch dlážděných (předlažby) |  |  |  |  | 0 | 0 | 0 | [10 empty] | 202 | [7 empty] | 0 | 0 | 0
73 | 596811111R00 | Kladení dlaždic kom.pro pěší, lože z kameniva těž. |  | m2 | 160 | 0 | 0 | 0 | 0 | RTS II / 2019 | 0 |  | 0 | 0 | 0 | 0 | 0 | 0 | 0 | 202 | 0 | 0 | 0 | 21 | 0 | 0 | 1 |  |  |  | 0 | 0 | 0 | 59_ | 202_5_ | 202_ | 0 | 0 | 0 | 151 | 0 | 0 | 0
| RTS komentář: | V položce jsou zakalkulovány i náklady na dodání hmot pro lože a na dodání téhož materiálu pro výplň spár. V položce nejsou zakalkulovány náklady na dodání dlaždic, které se oceňují ve specifikaci, ztratné se doporučuje ve výši 5%. Část lože přesahující tloušťku 3 cm se oceňuje položkami souboru 451 ..-9 Příplatek za každých dalčích 10 mm tloušťky podkladu nebo lože.
74 | 59245031 | Dlažba zámková H-PROFIL 20x16,5x8cm červená |  | m2 | 160 | 0 | 0 | 0 | 0 | RTS II / 2019 | 0 |  | 0 | 0 | 0 | 0 | 0 | 0 | 0 | 202 | 0 | 0 | 0 | 21 | 0 | 0 | 1 |  |  |  | 0 | 0 | 0 | 59_ | 202_5_ | 202_ | 0 | 0 | 0 | 153 | 0 | 0 | 0
| RTS komentář: | Impregnace Protect System IN
| 767 | Konstrukce doplňkové stavební (zámečnické) |  |  |  |  | 0 | 0 | 0 | [10 empty] | 202 | [7 empty] | 0 | 0 | 0
75 | 767995105R00 | Montáž kov. atypických konstr. do 100 kg |  | kg | 900 | 0 | 0 | 0 | 0 | RTS II / 2019 | 0 |  | 0 | 0 | 0 | 0 | 0 | 0 | 0 | 202 | 0 | 0 | 0 | 21 | 0 | 0 | 7 |  |  |  | 0 | 0 | 0 | 767_ | 202_76_ | 202_ | 0 | 0 | 0 | 156 | 0 | 0 | 0
| 91 | Doplňující konstrukce a práce na pozemních komunikacích a zpevněných plochách |  |  |  |  | 0 | 0 | 0 | [10 empty] | 202 | [7 empty] | 0 | 0 | 0
76 | 917862111RT8 | Osazení stojat. obrub.bet. s opěrou,lože z C 12/15 |  | m | 414 | 0 | 0 | 0 | 0 | RTS II / 2019 | 0 |  | 0 | 0 | 0 | 0 | 0 | 0 | 0 | 202 | 0 | 0 | 0 | 21 | 0 | 0 | 1 |  |  |  | 0 | 0 | 0 | 91_ | 202_9_ | 202_ | 0 | 0 | 0 | 158 | 0 | 0 | 0
včetně obrubníku 100/15/30
77 | 917862111R00 | Osazení stojat. obrub.bet. s opěrou,lože z C 12/15 |  | m | 1672 | 0 | 0 | 0 | 0 | RTS II / 2019 | 0 |  | 0 | 0 | 0 | 0 | 0 | 0 | 0 | 202 | 0 | 0 | 0 | 21 | 0 | 0 | 1 |  |  |  | 0 | 0 | 0 | 91_ | 202_9_ | 202_ | 0 | 0 | 0 | 160 | 0 | 0 | 0
| RTS komentář: | Osazení betonového silničního nebo chodníkového obrubníku.
78 | 59217003 | Obrubník parkový betonový 80x250x1000 mm |  | kus | 1755.6 | 0 | 0 | 0 | 0 | RTS II / 2019 | 0 |  | 0 | 0 | 0 | 0 | 0 | 0 | 0 | 202 | 0 | 0 | 0 | 21 | 0 | 0 | 1 |  |  |  | 0 | 0 | 0 | 91_ | 202_9_ | 202_ | 0 | 0 | 0 | 162 | 0 | 0 | 0
| RTS komentář: | povrch základní
|  | Dopravní značení - nezpůsobilé výdaje |  |  |  |  | 0 | 0 | 0
| 91 | Doplňující konstrukce a práce na pozemních komunikacích a zpevněných plochách |  |  |  |  | 0 | 0 | 0 | [10 empty] | 203 | [7 empty] | 0 | 0 | 0
79 | 914001121RT6 | Osaz.sloupku dopr.značky vč. bet.základu+Al patka |  | kus | 22 | 0 | 0 | 0 | 0 | RTS II / 2019 | 0 |  | 0 | 0 | 0 | 0 | 0 | 0 | 0 | 203 | 0 | 0 | 0 | 21 | 0 | 0 | 1 |  |  |  | 0 | 0 | 0 | 91_ | 203_9_ | 203_ | 0 | 0 | 0 | 166 | 0 | 0 | 0
včetně dodávky sloupku a značky
| RTS komentář: | V položce započteno: výkop jamky s odhozem výkopku na vzdálenost do 3 m, osazení sloupku do monolitického betonového základu, osazení a montáž kotevní hliníkové patky, dodávka a osazení víčka ke sloupku.
80 | 914001125R00 | Osazení svislé dopr.značky na sloupek nebo konzolu |  | kus | 8 | 0 | 0 | 0 | 0 | RTS II / 2019 | 0 |  | 0 | 0 | 0 | 0 | 0 | 0 | 0 | 203 | 0 | 0 | 0 | 21 | 0 | 0 | 1 |  |  |  | 0 | 0 | 0 | 91_ | 203_9_ | 203_ | 0 | 0 | 0 | 169 | 0 | 0 | 0
| RTS komentář: | Včetně dodávky upevňovadel.
81 | 40445032.A | Značka dopr příkazová C1-C14b 700 fól 1, EG 7letá |  | kus | 4 | 0 | 0 | 0 | 0 | RTS II / 2019 | 0 |  | 0 | 0 | 0 | 0 | 0 | 0 | 0 | 203 | 0 | 0 | 0 | 21 | 0 | 0 | 1 |  |  |  | 0 | 0 | 0 | 91_ | 203_9_ | 203_ | 0 | 0 | 0 | 171 | 0 | 0 | 0
| RTS komentář: | Typy a provedení dopravního značení jsou v souladu s příslušným zákonem a vyhláškou č. 30/2001 Sb. a jsou schváleny Ministerstvem dopravy a spojů k používání na pozemních komunikacích. EG - Enginner Grade - reflexní fólie tř. 1 HlG - Hight Intensity Grade - reflexní fólie tř. 2 štít z pozinkovaného plechu s dvojitým ohybem okraje po celém obvodu značky retroreflexní fólie I. třídy 3M EG nebo podobná, záruka 7 let
82 | 40445044.A | Značka dopr inf IP 4b-7,10a,b 500/500 fól1,EG7letá |  | kus | 3 | 0 | 0 | 0 | 0 | RTS II / 2019 | 0 |  | 0 | 0 | 0 | 0 | 0 | 0 | 0 | 203 | 0 | 0 | 0 | 21 | 0 | 0 | 1 |  |  |  | 0 | 0 | 0 | 91_ | 203_9_ | 203_ | 0 | 0 | 0 | 173 | 0 | 0 | 0
| RTS komentář: | Typy a provedení dopravního značení jsou v souladu s příslušným zákonem a vyhláškou č. 30/2001 Sb. a jsou schváleny Ministerstvem dopravy a spojů k používání na pozemních komunikacích. EG - Enginner Grade - reflexní fólie tř. 1 HlG - Hight Intensity Grade - reflexní fólie tř. 2 IP - Informativní dopravní značka provozní štít z pozinkovaného plechu s dvojitým ohybem okraje po celém obvodu značky retroreflexní fólie I. třídy 3M EG nebo podobná, záruka 7 let
83 | 40444972.A | Značka uprav přednost P2-3 500/500 fól1, EG 7letá |  | kus | 1 | 0 | 0 | 0 | 0 | RTS II / 2019 | 0 |  | 0 | 0 | 0 | 0 | 0 | 0 | 0 | 203 | 0 | 0 | 0 | 21 | 0 | 0 | 1 |  |  |  | 0 | 0 | 0 | 91_ | 203_9_ | 203_ | 0 | 0 | 0 | 175 | 0 | 0 | 0
| RTS komentář: | Typy a provedení dopravního značení jsou v souladu s příslušným zákonem a vyhláškou č. 30/2001 Sb. a jsou schváleny Ministerstvem dopravy a spojů k používání na pozemních komunikacích. FeZn plech - rám EG - Enginner Grade - reflexní fólie tř. 1 HlG - Hight Intensity Grade - reflexní fólie tř. 2 štít z pozinkovaného plechu s dvojitým ohybem okraje po celém obvodu značky retroreflexní fólie I. třídy 3M EG nebo podobná, záruka 7 let
84 | 914001127R00 | Osazení svislé dopr.značky na sloup veřej. osvětl. |  | kus | 5 | 0 | 0 | 0 | 0 | RTS II / 2019 | 0 |  | 0 | 0 | 0 | 0 | 0 | 0 | 0 | 203 | 0 | 0 | 0 | 21 | 0 | 0 | 1 |  |  |  | 0 | 0 | 0 | 91_ | 203_9_ | 203_ | 0 | 0 | 0 | 177 | 0 | 0 | 0
| RTS komentář: | Včetně dodávky upevňovadel.
85 | 40445212 | Značka dopr.upr.přednost P2 500x500mm, pozink.tř.1 |  | kus | 1 | 0 | 0 | 0 | 0 | RTS II / 2019 | 0 |  | 0 | 0 | 0 | 0 | 0 | 0 | 0 | 203 | 0 | 0 | 0 | 21 | 0 | 0 | 1 |  |  |  | 0 | 0 | 0 | 91_ | 203_9_ | 203_ | 0 | 0 | 0 | 179 | 0 | 0 | 0
| RTS komentář: | Dopravní značka upravující přednost - pozink s dvojitým lisovaným ohybem, reflexní tř. 1 Vynikající životnost (záruka 7 let), kvalitní zpracováním. Jejich výhody: především cena. Všechny značky na pozinkovaném plechu od firmy DoZnač mají nyní dvojitý ohyb v prolisu i v rozích!!! V poslední době se také zvýšila jejich životnost použitím opravdu kvalitních a značkových reflexních materiálů. Nabízí i tyto značky s výrobkovým certifikátem pro použití na pozemních komunikacích v ČR. Průkaz způsobilosti k montážím dopravního značení. DoZnač - specialista na dopravní značení a cyklotrasy ISO 9001:2001 Soubor všech značek, patřící do této kategorie Značky upravující přednost "Hlavní pozemní komunikace" (č. P 2), která označuje hlavní pozemní komunikaci, a to zejména v obci; značky se může užít i uvnitř větší nebo složitější křižovatky
86 | 40445135.A | Značka dopr inf IJ 4a, 500/500 fólie 1, EG 7 letá |  | kus | 1 | 0 | 0 | 0 | 0 | RTS II / 2019 | 0 |  | 0 | 0 | 0 | 0 | 0 | 0 | 0 | 203 | 0 | 0 | 0 | 21 | 0 | 0 | 1 |  |  |  | 0 | 0 | 0 | 91_ | 203_9_ | 203_ | 0 | 0 | 0 | 181 | 0 | 0 | 0
| RTS komentář: | Typy a provedení dopravního značení jsou v souladu s příslušným zákonem a vyhláškou č. 30/2001 Sb. a jsou schváleny Ministerstvem dopravy a spojů k používání na pozemních komunikacích. IJ - Informativní dopravní značka jiná EG - Enginner Grade - reflexní fólie tř. 1 štít z pozinkovaného plechu s dvojitým ohybem okraje po celém obvodu značky retroreflexní fólie I. třídy 3M EG nebo podobná, záruka 7 let
87 | 40445044.A | Značka dopr inf IP 4b-7,10a,b 500/500 fól1,EG7letá |  | kus | 3 | 0 | 0 | 0 | 0 | RTS II / 2019 | 0 |  | 0 | 0 | 0 | 0 | 0 | 0 | 0 | 203 | 0 | 0 | 0 | 21 | 0 | 0 | 1 |  |  |  | 0 | 0 | 0 | 91_ | 203_9_ | 203_ | 0 | 0 | 0 | 183 | 0 | 0 | 0
| RTS komentář: | Typy a provedení dopravního značení jsou v souladu s příslušným zákonem a vyhláškou č. 30/2001 Sb. a jsou schváleny Ministerstvem dopravy a spojů k používání na pozemních komunikacích. EG - Enginner Grade - reflexní fólie tř. 1 HlG - Hight Intensity Grade - reflexní fólie tř. 2 IP - Informativní dopravní značka provozní štít z pozinkovaného plechu s dvojitým ohybem okraje po celém obvodu značky retroreflexní fólie I. třídy 3M EG nebo podobná, záruka 7 let
88 | 915721112R00 | Vodorovné značení silnovrstvé stopčar,zeber atd. |  | m2 | 63 | 0 | 0 | 0 | 0 | RTS II / 2019 | 0 |  | 0 | 0 | 0 | 0 | 0 | 0 | 0 | 203 | 0 | 0 | 0 | 21 | 0 | 0 | 1 |  |  |  | 0 | 0 | 0 | 91_ | 203_9_ | 203_ | 0 | 0 | 0 | 185 | 0 | 0 | 0
89 | 915712112R00 | Vodorovné značení vodicích čar š.25 cm silnovrstvé |  | m | 50 | 0 | 0 | 0 | 0 | RTS II / 2019 | 0 |  | 0 | 0 | 0 | 0 | 0 | 0 | 0 | 203 | 0 | 0 | 0 | 21 | 0 | 0 | 1 |  |  |  | 0 | 0 | 0 | 91_ | 203_9_ | 203_ | 0 | 0 | 0 | 186 | 0 | 0 | 0
90 | 915711112R00 | Vodorovné značení dělicích čar š.12 cm silnovrstvé |  | m | 1000 | 0 | 0 | 0 | 0 | RTS II / 2019 | 0 |  | 0 | 0 | 0 | 0 | 0 | 0 | 0 | 203 | 0 | 0 | 0 | 21 | 0 | 0 | 1 |  |  |  | 0 | 0 | 0 | 91_ | 203_9_ | 203_ | 0 | 0 | 0 | 187 | 0 | 0 | 0
91 | 915712212R00 | Vodorovné značení silnovrstvé pruhů š. 50 cm |  | m | 20 | 0 | 0 | 0 | 0 | RTS II / 2019 | 0 |  | 0 | 0 | 0 | 0 | 0 | 0 | 0 | 203 | 0 | 0 | 0 | 21 | 0 | 0 | 1 |  |  |  | 0 | 0 | 0 | 91_ | 203_9_ | 203_ | 0 | 0 | 0 | 188 | 0 | 0 | 0
|  | Rekonstrukce VO - způsobilé výdaje |  |  |  |  | 0 | 0 | 0
| M21 | Elektromontáže |  |  |  |  | 0 | 0 | 0 | [10 empty] | 301 | [7 empty] | 0 | 0 | 0
92 | 210901071RT1 | Kabel silový AYKY 1kV 4 x 35 mm2 volně uložený |  | m | 728 | 0 | 0 | 0 | 0 | RTS II / 2019 | 0 |  | 0 | 0 | 0 | 0 | 0 | 0 | 0 | 301 | 0 | 0 | 0 | 21 | 0 | 0 | 2 |  |  |  | 0 | 0 | 0 | M21_ | 301_9_ | 301_ | 0 | 0 | 0 | 191 | 0 | 0 | 0
včetně dodávky kabelu AYKY 4bx35
93 | 210810013RT2 | Kabel CYKY-m 750 V 4 x 10 mm2 volně uložený |  | m | 1006 | 0 | 0 | 0 | 0 | RTS II / 2019 | 0 |  | 0 | 0 | 0 | 0 | 0 | 0 | 0 | 301 | 0 | 0 | 0 | 21 | 0 | 0 | 2 |  |  |  | 0 | 0 | 0 | M21_ | 301_9_ | 301_ | 0 | 0 | 0 | 193 | 0 | 0 | 0
včetně dodávky kabelu
94 | 210190523R00 | Montáž skříně rozvodného zařízení |  | kus | 10 | 0 | 0 | 0 | 0 | RTS II / 2019 | 0 |  | 0 | 0 | 0 | 0 | 0 | 0 | 0 | 301 | 0 | 0 | 0 | 21 | 0 | 0 | 2 |  |  |  | 0 | 0 | 0 | M21_ | 301_9_ | 301_ | 0 | 0 | 0 | 195 | 0 | 0 | 0
95 | 357312010X | Rozvaděč stojanový venkovní |  | kus | 10 | 0 | 0 | 0 | 0 | RTS II / 2019 | 0 |  | 0 | 0 | 0 | 0 | 0 | 0 | 0 | 301 | 0 | 0 | 0 | 21 | 0 | 0 | 1 |  |  |  | 0 | 0 | 0 | M21_ | 301_9_ | 301_ | 0 | 0 | 0 | 196 | 0 | 0 | 0
96 | 210500010RAD | Venkovní osvětlení, stožár parkový, včetně svítidla |  | kus | 26 | 0 | 0 | 0 | 0 | RTS II / 2019 | 0 |  | 0 | 0 | 0 | 0 | 0 | 0 | 0 | 301 | 0 | 0 | 0 | 21 | 0 | 0 | 2 |  |  |  | 0 | 0 | 0 | M21_ | 301_9_ | 301_ | 0 | 0 | 0 | 197 | 0 | 0 | 0
stožár ocelový výška 6 m
97 | 210220022RT1 | Vedení uzemňovací v zemi FeZn, D 8 - 10 mm |  | m | 1264 | 0 | 0 | 0 | 0 | RTS II / 2019 | 0 |  | 0 | 0 | 0 | 0 | 0 | 0 | 0 | 301 | 0 | 0 | 0 | 21 | 0 | 0 | 2 |  |  |  | 0 | 0 | 0 | M21_ | 301_9_ | 301_ | 0 | 0 | 0 | 199 | 0 | 0 | 0
včetně drátu FeZn 10 mm
| M23 | Montáže potrubí |  |  |  |  | 0 | 0 | 0 | [10 empty] | 301 | [7 empty] | 0 | 0 | 0
98 | 230191011R00 | Uložení chráničky ve výkopu PE 75x6,8mm |  | m | 1992 | 0 | 0 | 0 | 0 | RTS II / 2019 | 0 |  | 0 | 0 | 0 | 0 | 0 | 0 | 0 | 301 | 0 | 0 | 0 | 21 | 0 | 0 | 2 |  |  |  | 0 | 0 | 0 | M23_ | 301_9_ | 301_ | 0 | 0 | 0 | 202 | 0 | 0 | 0
99 | 3457114703 | Trubka kabelová chránička pr. 75 mm |  | m | 1992 | 0 | 0 | 0 | 0 | RTS II / 2019 | 0 |  | 0 | 0 | 0 | 0 | 0 | 0 | 0 | 301 | 0 | 0 | 0 | 21 | 0 | 0 | 1 |  |  |  | 0 | 0 | 0 | M23_ | 301_9_ | 301_ | 0 | 0 | 0 | 203 | 0 | 0 | 0
| RTS komentář: | Elektroinstalační trubky Je vhodný především pro mechanickou ochranu všech druhů energetických a telekomunikačních vedení. Ochranné trubky mohou být též použity jako záložní ochranné trubky pro pozdější využití. Pomocí distančních rozpěrek lze realizovat uložení ve více vrstvách. Pro svou vysokou odolnost proti agresivním látkám má trubkový systém svoje opodstatnění i v chemickém průmyslu.
| M46 | Zemní práce při montážích |  |  |  |  | 0 | 0 | 0 | [10 empty] | 301 | [7 empty] | 0 | 0 | 0
100 | 460490012RT1 | Fólie výstražná z PVC, šířka 33 cm |  | m | 1264 | 0 | 0 | 0 | 0 | RTS II / 2019 | 0 |  | 0 | 0 | 0 | 0 | 0 | 0 | 0 | 301 | 0 | 0 | 0 | 21 | 0 | 0 | 2 |  |  |  | 0 | 0 | 0 | M46_ | 301_9_ | 301_ | 0 | 0 | 0 | 206 | 0 | 0 | 0
fólie PVC šířka 33 cm
101 | 460200133RT2 | Výkop kabelové rýhy 35/50 cm hor.3 |  | m | 1264 | 0 | 0 | 0 | 0 | RTS II / 2019 | 0 |  | 0 | 0 | 0 | 0 | 0 | 0 | 0 | 301 | 0 | 0 | 0 | 21 | 0 | 0 | 2 |  |  |  | 0 | 0 | 0 | M46_ | 301_9_ | 301_ | 0 | 0 | 0 | 208 | 0 | 0 | 0
ruční výkop rýhy
102 | 460570133R00 | Zához rýhy 35/50 cm, hornina třídy 3, se zhutněním |  | m | 1264 | 0 | 0 | 0 | 0 | RTS II / 2019 | 0 |  | 0 | 0 | 0 | 0 | 0 | 0 | 0 | 301 | 0 | 0 | 0 | 21 | 0 | 0 | 2 |  |  |  | 0 | 0 | 0 | M46_ | 301_9_ | 301_ | 0 | 0 | 0 | 210 | 0 | 0 | 0
103 | 460420018RT1 | Zřízení kabelového lože v rýze š.do 35 cm z písku |  | m | 1264 | 0 | 0 | 0 | 0 | RTS II / 2019 | 0 |  | 0 | 0 | 0 | 0 | 0 | 0 | 0 | 301 | 0 | 0 | 0 | 21 | 0 | 0 | 2 |  |  |  | 0 | 0 | 0 | M46_ | 301_9_ | 301_ | 0 | 0 | 0 | 211 | 0 | 0 | 0
tloušťka vrstvy 15 cm
104 | 460600001RT3 | Naložení a odvoz zeminy |  | m3 | 66.36 | 0 | 0 | 0 | 0 | RTS II / 2019 | 0 |  | 0 | 0 | 0 | 0 | 0 | 0 | 0 | 301 | 0 | 0 | 0 | 21 | 0 | 0 | 2 |  |  |  | 0 | 0 | 0 | M46_ | 301_9_ | 301_ | 0 | 0 | 0 | 213 | 0 | 0 | 0
odvoz na vzdálenost 5000 m
|  | Přeložka NTL plynovodu - nezpůsobilé výdaje |  |  |  |  | 0 | 0 | 0
| M23 | Montáže potrubí |  |  |  |  | 0 | 0 | 0 | [10 empty] | 501 | [7 empty] | 0 | 0 | 0
105 | 841230114RA0 | Plynovod z trub PE, D 63 mm, hl. 1,2 m |  | m | 10 | 0 | 0 | 0 | 0 | RTS II / 2019 | 0 |  | 0 | 0 | 0 | 0 | 0 | 0 | 0 | 501 | 0 | 0 | 0 | 21 | 0 | 0 | 2 |  |  |  | 0 | 0 | 0 | M23_ | 501_9_ | 501_ | 0 | 0 | 0 | 217 | 0 | 0 | 0
| RTS komentář: | V položce je zakalkulováno hloubení rýh nezapažených, šířky 50 cm v hornině 3 a 4 (včetně příplatku za lepivost - 30 %) ve volném terénu, dodávka a montáž potrubí, bez podsypu štěrkopískem, s obsypem pískem nebo štěrkopískem, se zásypem hutněným a s odvozem přebytečné zeminy do 6 km, bez poplatku za skládku. Součástí ceny je i hlavní tlaková zkouška vzduchem, signalizační vodič a výstražná fólie. Pokud je plynovodní řád veden ve zpevněné ploše, ocení se rozebrání a zřízení konstrukcí položkami 841 99 Příplatky za trasu plynovodu ve vozovce. Součástí ceny nejsou odvodňovače, rozpočtují se položkami 841 24 tohoto sborníku. Součástí ceny nejsou tvarovky, rozpočtují se zvlášť.
106 | 841230120RA0 | Plynovod z trub PE, D 160 mm, hl. 1,25 m |  | m | 62 | 0 | 0 | 0 | 0 | RTS II / 2019 | 0 |  | 0 | 0 | 0 | 0 | 0 | 0 | 0 | 501 | 0 | 0 | 0 | 21 | 0 | 0 | 2 |  |  |  | 0 | 0 | 0 | M23_ | 501_9_ | 501_ | 0 | 0 | 0 | 219 | 0 | 0 | 0
| RTS komentář: | V položce je zakalkulováno hloubení rýh nezapažených, šířky 55 cm v hornině 3 a 4 (včetně příplatku za lepivost - 30 %) ve volném terénu, dodávka a montáž potrubí, bez podsypu štěrkopískem, s obsypem pískem nebo štěrkopískem, se zásypem hutněným a s odvozem přebytečné zeminy do 6 km, bez poplatku za skládku. Součástí ceny je i hlavní tlaková zkouška vzduchem, signalizační vodič a výstražná fólie. Pokud je plynovodní řád veden ve zpevněné ploše, ocení se rozebrání a zřízení konstrukcí položkami 841 99 Příplatky za trasu plynovodu ve vozovce. Součástí ceny nejsou odvodňovače, rozpočtují se položkami 841 24 tohoto sborníku. Součástí ceny nejsou tvarovky, rozpočtují se zvlášť.
|  | Ostatní materiál |  |  |  |  | 0 | 0 | 0 | [10 empty] | 501 | [7 empty] | 0 | 0 | 0
107 | 28613109.M | Elektrospojka d 225 mm SDR 11 PE 100 ELGEF Plus |  | kus | 1 | 0 | 0 | 0 | 0 | RTS II / 2019 | 0 |  | 0 | 0 | 0 | 0 | 0 | 0 | 0 | 501 | 0 | 0 | 0 | 21 | 0 | 0 | 0 |  |  |  | 0 | 0 | 0 | Z99999_ | 501_Z_ | 501_ | 0 | 0 | 0 | 222 | 0 | 0 | 0
| RTS komentář: | elektrotvarovka, 10 bar plyn/ 16 bar voda objednací číslo: 753-911-620
108 | 28613108.M | Elektrospojka d 160 mm SDR 11 PE 100 ELGEF Plus |  | kus | 8 | 0 | 0 | 0 | 0 | RTS II / 2019 | 0 |  | 0 | 0 | 0 | 0 | 0 | 0 | 0 | 501 | 0 | 0 | 0 | 21 | 0 | 0 | 0 |  |  |  | 0 | 0 | 0 | Z99999_ | 501_Z_ | 501_ | 0 | 0 | 0 | 224 | 0 | 0 | 0
| RTS komentář: | elektrotvarovka, 10 bar plyn/ 16 bar voda objednací číslo: 753-911-617
109 | 28653329.A | Koleno 90° elektrosvařovací ELGEF Plus d 160 mm |  | kus | 2 | 0 | 0 | 0 | 0 | RTS II / 2019 | 0 |  | 0 | 0 | 0 | 0 | 0 | 0 | 0 | 501 | 0 | 0 | 0 | 21 | 0 | 0 | 0 |  |  |  | 0 | 0 | 0 | Z99999_ | 501_Z_ | 501_ | 0 | 0 | 0 | 226 | 0 | 0 | 0
| RTS komentář: | PE 100, SDR 11, 10 bar plyn/ 16 bar voda elektrokoleno 90°, bez integrovaného držáku objednací číslo: 753-101-817
110 | 28653338.A | Koleno 45° elektrosvařovací ELGEF Plus d 160 mm |  | kus | 4 | 0 | 0 | 0 | 0 | RTS II / 2019 | 0 |  | 0 | 0 | 0 | 0 | 0 | 0 | 0 | 501 | 0 | 0 | 0 | 21 | 0 | 0 | 0 |  |  |  | 0 | 0 | 0 | Z99999_ | 501_Z_ | 501_ | 0 | 0 | 0 | 228 | 0 | 0 | 0
| RTS komentář: | PE 100, SDR 11, 10 bar plyn/ 16 bar voda elektrokoleno 45°, bez integrovaného držáku objednací číslo: 753-151-817
111 | 28613128.M | Elektro T-kus KIT d 160mm rovnoramenný PE100 SDR11 |  | kus | 2 | 0 | 0 | 0 | 0 | RTS II / 2019 | 0 |  | 0 | 0 | 0 | 0 | 0 | 0 | 0 | 501 | 0 | 0 | 0 | 21 | 0 | 0 | 0 |  |  |  | 0 | 0 | 0 | Z99999_ | 501_Z_ | 501_ | 0 | 0 | 0 | 230 | 0 | 0 | 0
| RTS komentář: | 10 bar plyn/ 16 bar voda objednací číslo: 753-201-617
112 | 286544020X | Elektrotvarovka sedlová balónovací D160 |  | kus | 10 | 0 | 0 | 0 | 0 | RTS II / 2019 | 0 |  | 0 | 0 | 0 | 0 | 0 | 0 | 0 | 501 | 0 | 0 | 0 | 21 | 0 | 0 | 0 |  |  |  | 0 | 0 | 0 | Z99999_ | 501_Z_ | 501_ | 0 | 0 | 0 | 232 | 0 | 0 | 0
113 | 286544022 | Elektrotvarovka sedlová balónovací D225 |  | kus | 2 | 0 | 0 | 0 | 0 | RTS II / 2019 | 0 |  | 0 | 0 | 0 | 0 | 0 | 0 | 0 | 501 | 0 | 0 | 0 | 21 | 0 | 0 | 0 |  |  |  | 0 | 0 | 0 | Z99999_ | 501_Z_ | 501_ | 0 | 0 | 0 | 233 | 0 | 0 | 0
114 | 28653200.AX | Navrtávací hrdlo FASTRA |  | kus | 6 | 0 | 0 | 0 | 0 | RTS II / 2019 | 0 |  | 0 | 0 | 0 | 0 | 0 | 0 | 0 | 501 | 0 | 0 | 0 | 21 | 0 | 0 | 0 |  |  |  | 0 | 0 | 0 | Z99999_ | 501_Z_ | 501_ | 0 | 0 | 0 | 234 | 0 | 0 | 0
115 | 28653153.AX | Přechodka zemní TEZAP d110/DN100 |  | kus | 1 | 0 | 0 | 0 | 0 | RTS II / 2019 | 0 |  | 0 | 0 | 0 | 0 | 0 | 0 | 0 | 501 | 0 | 0 | 0 | 21 | 0 | 0 | 0 |  |  |  | 0 | 0 | 0 | Z99999_ | 501_Z_ | 501_ | 0 | 0 | 0 | 235 | 0 | 0 | 0
116 | 28653831 | Redukce d 225/160 mm PE 100 +GF+ |  | kus | 1 | 0 | 0 | 0 | 0 | RTS II / 2019 | 0 |  | 0 | 0 | 0 | 0 | 0 | 0 | 0 | 501 | 0 | 0 | 0 | 21 | 0 | 0 | 0 |  |  |  | 0 | 0 | 0 | Z99999_ | 501_Z_ | 501_ | 0 | 0 | 0 | 236 | 0 | 0 | 0
| RTS komentář: | SDR 17, s prodlouženými hrdly, 5 bar plyn/ 10 bar voda pro svařování na tupo, lze svařovat elektrotvarovkami objednací číslo: 753-900-896
117 | 28653830 | Redukce d 160/110 mm PE 100 +GF+ |  | kus | 1 | 0 | 0 | 0 | 0 | RTS II / 2019 | 0 |  | 0 | 0 | 0 | 0 | 0 | 0 | 0 | 501 | 0 | 0 | 0 | 21 | 0 | 0 | 0 |  |  |  | 0 | 0 | 0 | Z99999_ | 501_Z_ | 501_ | 0 | 0 | 0 | 238 | 0 | 0 | 0
| RTS komentář: | SDR 17, s prodlouženými hrdly, 5 bar plyn/ 10 bar voda pro svařování na tupo, lze svařovat elektrotvarovkami objednací číslo: 753-900-890
118 | 55259711X | Přesuvka 1/2 SCHUCK DN 100 |  | kus | 2 | 0 | 0 | 0 | 0 | RTS II / 2019 | 0 |  | 0 | 0 | 0 | 0 | 0 | 0 | 0 | 501 | 0 | 0 | 0 | 21 | 0 | 0 | 0 |  |  |  | 0 | 0 | 0 | Z99999_ | 501_Z_ | 501_ | 0 | 0 | 0 | 240 | 0 | 0 | 0
119 | 286540891X | DNO d160 |  | kus | 3 | 0 | 0 | 0 | 0 | RTS II / 2019 | 0 |  | 0 | 0 | 0 | 0 | 0 | 0 | 0 | 501 | 0 | 0 | 0 | 21 | 0 | 0 | 0 |  |  |  | 0 | 0 | 0 | Z99999_ | 501_Z_ | 501_ | 0 | 0 | 0 | 241 | 0 | 0 | 0
120 | 28654087X | DNO DN 100 |  | kus | 1 | 0 | 0 | 0 | 0 | RTS II / 2019 | 0 |  | 0 | 0 | 0 | 0 | 0 | 0 | 0 | 501 | 0 | 0 | 0 | 21 | 0 | 0 | 0 |  |  |  | 0 | 0 | 0 | Z99999_ | 501_Z_ | 501_ | 0 | 0 | 0 | 242 | 0 | 0 | 0
|  | Vedlejší a ostatní náklady - nezpůsobilé výdaje |  |  |  |  | 0 | 0 | 0
| 999VD | Vedlejší a ostatní náklady |  |  |  |  | 0 | 0 | 0 | [10 empty] | VON | [7 empty] | 0 | 0 | 0
121 | 999000015VD | Zaškolení obsluhy na zařízení |  | soubor | 1 | 0 | 0 | 0 | 0 |  | 0 |  | 0 | 0 | 0 | 0 | 0 | 0 | 0 | VON | 0 | 0 | 0 | 21 | 0 | 0 | 1 |  |  |  | 0 | 0 | 0 | 999VD_ | VON_9_ | VON_ | 0 | 0 | 0 | 245 | 0 | 0 | 0
122 | 999000014VD | Vypracování manuálu údržby |  | soubor | 1 | 0 | 0 | 0 | 0 |  | 0 |  | 0 | 0 | 0 | 0 | 0 | 0 | 0 | VON | 0 | 0 | 0 | 21 | 0 | 0 | 1 |  |  |  | 0 | 0 | 0 | 999VD_ | VON_9_ | VON_ | 0 | 0 | 0 | 246 | 0 | 0 | 0
123 | 999000013VD | Komplexní vyzkoušení |  | soubor | 1 | 0 | 0 | 0 | 0 |  | 0 |  | 0 | 0 | 0 | 0 | 0 | 0 | 0 | VON | 0 | 0 | 0 | 21 | 0 | 0 | 1 |  |  |  | 0 | 0 | 0 | 999VD_ | VON_9_ | VON_ | 0 | 0 | 0 | 247 | 0 | 0 | 0
124 | 999000011VD | DIO |  | soubor | 4 | 0 | 0 | 0 | 0 |  | 0 |  | 0 | 0 | 0 | 0 | 0 | 0 | 0 | VON | 0 | 0 | 0 | 21 | 0 | 0 | 1 |  |  |  | 0 | 0 | 0 | 999VD_ | VON_9_ | VON_ | 0 | 0 | 0 | 248 | 0 | 0 | 0
125 | 999000010VD | Fotodokumentace a průzkumy |  | soubor | 3 | 0 | 0 | 0 | 0 |  | 0 |  | 0 | 0 | 0 | 0 | 0 | 0 | 0 | VON | 0 | 0 | 0 | 21 | 0 | 0 | 1 |  |  |  | 0 | 0 | 0 | 999VD_ | VON_9_ | VON_ | 0 | 0 | 0 | 249 | 0 | 0 | 0
126 | 999000009VD | Vytyčení tras IS |  | soubor | 5 | 0 | 0 | 0 | 0 |  | 0 |  | 0 | 0 | 0 | 0 | 0 | 0 | 0 | VON | 0 | 0 | 0 | 21 | 0 | 0 | 1 |  |  |  | 0 | 0 | 0 | 999VD_ | VON_9_ | VON_ | 0 | 0 | 0 | 250 | 0 | 0 | 0
127 | 999000007VD | Zařízení staveniště - provoz |  | měsíc | 6 | 0 | 0 | 0 | 0 |  | 0 |  | 0 | 0 | 0 | 0 | 0 | 0 | 0 | VON | 0 | 0 | 0 | 21 | 0 | 0 | 1 |  |  |  | 0 | 0 | 0 | 999VD_ | VON_9_ | VON_ | 0 | 0 | 0 | 251 | 0 | 0 | 0
128 | 999000006VD | Zkoušky a měření |  | soubor | 10 | 0 | 0 | 0 | 0 |  | 0 |  | 0 | 0 | 0 | 0 | 0 | 0 | 0 | VON | 0 | 0 | 0 | 21 | 0 | 0 | 1 |  |  |  | 0 | 0 | 0 | 999VD_ | VON_9_ | VON_ | 0 | 0 | 0 | 252 | 0 | 0 | 0
129 | 999000005VD | Dílenská dokumentace |  | soubor | 1 | 0 | 0 | 0 | 0 |  | 0 |  | 0 | 0 | 0 | 0 | 0 | 0 | 0 | VON | 0 | 0 | 0 | 21 | 0 | 0 | 1 |  |  |  | 0 | 0 | 0 | 999VD_ | VON_9_ | VON_ | 0 | 0 | 0 | 253 | 0 | 0 | 0
130 | 999000004VD | Dokumentace skutečného provedení |  | soubor | 1 | 0 | 0 | 0 | 0 |  | 0 |  | 0 | 0 | 0 | 0 | 0 | 0 | 0 | VON | 0 | 0 | 0 | 21 | 0 | 0 | 1 |  |  |  | 0 | 0 | 0 | 999VD_ | VON_9_ | VON_ | 0 | 0 | 0 | 254 | 0 | 0 | 0
131 | 999000003VD | Geodetické zaměření |  | soubor | 5 | 0 | 0 | 0 | 0 |  | 0 |  | 0 | 0 | 0 | 0 | 0 | 0 | 0 | VON | 0 | 0 | 0 | 21 | 0 | 0 | 1 |  |  |  | 0 | 0 | 0 | 999VD_ | VON_9_ | VON_ | 0 | 0 | 0 | 255 | 0 | 0 | 0
132 | 999000002VD | Zařízení staveniště - demontáž |  | soubor | 1 | 0 | 0 | 0 | 0 |  | 0 |  | 0 | 0 | 0 | 0 | 0 | 0 | 0 | VON | 0 | 0 | 0 | 21 | 0 | 0 | 1 |  |  |  | 0 | 0 | 0 | 999VD_ | VON_9_ | VON_ | 0 | 0 | 0 | 256 | 0 | 0 | 0
133 | 999000001VD | Zařízení staveniště - zřízení |  | soubor | 1 | 0 | 0 | 0 | 0 |  | 0 |  | 0 | 0 | 0 | 0 | 0 | 0 | 0 | VON | 0 | 0 | 0 | 21 | 0 | 0 | 1 |  |  |  | 0 | 0 | 0 | 999VD_ | VON_9_ | VON_ | 0 | 0 | 0 | 257 | 0 | 0 | 0
134 | 999000016VD | Archeologický průzkum |  | soubor | 1 | 0 | 0 | 0 | 0 |  | 0 |  | 0 | 0 | 0 | 0 | 0 | 0 | 0 | VON | 0 | 0 | 0 | 21 | 0 | 0 | 1 |  |  |  | 0 | 0 | 0 | 999VD_ | VON_9_ | VON_ | 0 | 0 | 0 | 258 | 0 | 0 | 0
[7 empty] | Celkem: |  | 0
Poznámka:

## Výkaz výměr
Výkaz výměr
Název stavby: |  | Regenerace PS Pod Hůrkou, Klatovy - etapa 7. - Podhůrecká ulice |  | Objednatel: | Město Klatovy
Druh stavby: |  |  |  | Projektant: | PSDS s.r.o.
Lokalita: |  | Klatovy |  | Zhotovitel:
Zpracoval: |  |  |  | Zpracováno dne: | 01.02.2020
Č | Objekt | Kód | Zkrácený popis / Varianta |  | MJ | Množství | Potřebné množství
1 | 101 | 113202111R00 | Vytrhání obrub obrubníků silničních |  | m | 771 | 0
|  |  | 17 beton |  |  | 17
|  |  | 380+374 kámen |  |  | 754
2 | 101 | 113203111R00 | Vytrhání obrub z dlažebních kostek |  | m | 1101 | 0
|  |  | 710 obruba z kostek |  |  | 710
|  |  | 374+17 přídlažba |  |  | 391
3 | 101 | 113201111R00 | Vytrhání obrubníků chodníkových a parkových |  | m | 476 | 0
|  |  | 476 |  |  | 476
4 | 101 | 113106121R00 | Rozebrání dlažeb z betonových dlaždic na sucho |  | m2 | 43 | 0
|  |  | 43 chodníky |  |  | 43
|  | RTS komentář: | Položka není určena pro rozebrání dlažeb uložených do betonového lože a pro rozebrání dlažeb z mozaiky uložených do cementové malty. V položce nejsou zakalkulovány náklady na popř. nutné očištění vybouraných betonových dlaždic.
5 | 101 | 979990104R00 | Poplatek za skládku suti - beton nad 30x30 cm |  | t | 445.439 | 0
|  | RTS komentář: | Položka je určena pro suť o velikosti kusu nad 30x30 cm.
6 | 101 | 113107615R00 | Odstranění podkladu nad 50 m2,kam.drcené tl.15 cm |  | m2 | 2288 | 0
|  |  | 2245+43 podklad pod chodníkem |  |  | 2288
|  | RTS komentář: | Položka je určena i pro odstranění podkladů nebo krytů ze zemin stabilizovaných vápnem. Pro volbu položky z hlediska množství se uvažuje každá souvisle odstraňovaná plocha krytu nebo podkladu stejného druhu samostatně.Odstraňuje-li se několik vrstev vozovky najednou, jednotlivé vrstvy se oceňují každá samostatně.
7 | 101 | 113107620R00 | Odstranění podkladu nad 50 m2,kam.drcené tl.20 cm |  | m2 | 5740 | 0
|  |  | 5740 podklad pod vozovkou |  |  | 5740
|  | RTS komentář: | Položka je určena i pro odstranění podkladů nebo krytů ze zemin stabilizovaných vápnem. Pro volbu položky z hlediska množství se uvažuje každá souvisle odstraňovaná plocha krytu nebo podkladu stejného druhu samostatně.Odstraňuje-li se několik vrstev vozovky najednou, jednotlivé vrstvy se oceňují každá samostatně.
8 | 101 | 199000005R00 | Poplatek za skládku zeminy 1- 4 |  | t | 3280.64 | 0
|  |  | 755,04+2525,6 |  |  | 3280.64
9 | 101 | 112201112R00 | Odstranění pařezů o průměru do 30 cm, svah 1:5 |  | kus | 7 | 0
|  |  | 7 |  |  | 7
10 | 101 | 111201101R00 | Odstranění křovin i s kořeny na ploše do 1000 m2 |  | m2 | 50 | 0
|  |  | 50 |  |  | 50
|  | RTS komentář: | Položka neobsahuje odstranění vytěženého porostu. Tyto práce se ocení samostatně buď jako spálení křovin nebo jako vodorovné přemístění na příslušnou vzdálenost. Položka je určena i pro odstranění stromů o průměru kmene do 10 cm. Součástí položky je i příp. nutné odklizení křovin a stromů na hromady do 50 m nebo s naložením na dopravní prostředek.
11 | 101 | 112211111R00 | Spálení pařezů na hromadách o D do 30 cm |  | kus | 7 | 0
|  |  | 7 |  |  | 7
12 | 101 | 113108415R00 | Odstranění asfaltové vrstvy pl.nad 50 m2, tl.15 cm |  | m2 | 5740 | 0
|  |  | 5740 bourání vozovky |  |  | 5740
|  | RTS komentář: | Položka není určena pro odstranění podkladu nebo krytu frézováním. Pro volbu položky z hlediska množství se uvažuje každá souvisle odstraňovaná plocha krytu nebo podkladu stejného druhu samostatně.Odstraňuje-li se několik vrstev vozovky najednou, jednotlivé vrstvy se oceňují každá samostatně.
13 | 101 | 113108410R00 | Odstranění asfaltové vrstvy pl.nad 50 m2, tl.10 cm |  | m2 | 2245 | 0
|  |  | 2245 bourání chodníků |  |  | 2245
|  | RTS komentář: | Položka není určena pro odstranění podkladu nebo krytu frézováním. Pro volbu položky z hlediska množství se uvažuje každá souvisle odstraňovaná plocha krytu nebo podkladu stejného druhu samostatně.Odstraňuje-li se několik vrstev vozovky najednou, jednotlivé vrstvy se oceňují každá samostatně.
14 | 101 | 979990113R00 | Poplatek za skládku suti-obal.kam-asfalt nad 30x30 |  | t | 2388.1 | 0
|  | RTS komentář: | Položka je určena pro suť o velikosti kusu nad 30x30 cm. .
15 | 101 | 199000005R00 | Poplatek za skládku zeminy 1- 4 |  | t | 1932.37 | 0
|  |  | (2245+5740)*0,11*2,2 |  |  | 1932.37
16 | 101 | 113107311R00 | Odstranění podkladu pl. 50 m2,kam.těžené tl.11 cm |  | m2 | 8028 | 0
|  |  | 5740+2245+43 |  |  | 8028
17 | 101 | 113151114R00 | Fréz.živič.krytu pl.do 500 m2,pruh do 75 cm,tl.5cm |  | m2 | 162 | 0
|  |  | 270*0,6 napojení na stávající stav |  |  | 162
18 | 101 | 979990112R00 | Poplatek za skládku suti-obal.kam.-asfalt do 30x30 |  | t | 17.82 | 0
|  | RTS komentář: | Položka je určena pro suť o velikosti kusu do 30x30 cm (technologický materiál určený k recyklaci). .
19 | 101 | 979083116R00 | Vodorovné přemístění suti na skládku do 5000 m |  | t | 8074.775 | 0
|  | RTS komentář: | Pro volbu položky je rozhodující dopravní vzdálenost těžiště skládky a půdorysné plochy objektu. V položce jsou zakalkulovány i náklady na naložení suti na dopravní prostředek a složení.
20 | 201 | 199000005R00 | Poplatek za skládku zeminy 1- 4 |  | t | 127.3226 | 0
|  |  | 167*0,7 odvoz pro vsakovací galerii |  |  | 116.9
|  |  | 3,4*1,5*1,51+2,4*0,9*1,26 ORL |  |  | 10.4226
21 | 101 | 130901121R00 | Bourání konstrukcí z betonu prostého ve vykopávk. |  | m3 | 11.5 | 0
|  |  | 0,5*23 bourání stávajících vpustí |  |  | 11.5
|  | RTS komentář: | Položka neobsahuje svislou ani vodorovnou přepravu vybouraného materiálu, ani uložení a poplatek za skládku.
22 | 201 | 131101112R00 | Hloubení nezapaž. jam hor.2 do 1000 m3, STROJNĚ |  | m3 | 600 | 0
|  |  | 500 hloubení pro vsakovací objekt |  |  | 500
|  |  | 100 hloubení pro ORL+napojení |  |  | 100
|  | RTS komentář: | Položka obsahuje hloubení jámy traktorbagrem, naložení výkopku na dopravní prostředek pro svislé, nebo vodorovné přemístění, popř. přemístění výkopku do 3 m (po povrchu území), případné zajištění rypadel polštáři, udržování pracoviště a ochranu výkopiště proti stékání srážkové vody z okolního terénu i s jejím odvodněním, nebo odvedením, přesekání a odstranění kořenů ve výkopišti, odstranění napadávek, urovnání dna výkopu.
23 | 101 | 162301421R00 | Vodorovné přemístění pařezů D 30 cm do 5000 m |  | kus | 7 | 0
|  |  | 7 |  |  | 7
24 | 201 | 174101101R00 | Zásyp jam, rýh, šachet se zhutněním |  | m3 | 472.6774 | 0
|  |  | 500-167*0,7 zához vsakovacího objektu |  |  | 383.1
|  |  | 100-3,4*1,5*1,51-2,4*0,9*1,26 zához ORL |  |  | 89.5774
|  | RTS komentář: | Položka obsahuje strojní přemístění materiálu pro zásyp ze vzdálenosti do 10 m od okraje zásypu.
25 | 201 | 180400120RA0 | Založení trávníku parkového,rovina,s odplevelením |  | m2 | 2195 | 0
|  |  | 2195 |  |  | 2195
|  | RTS komentář: | Založení trávníku v rovině nebo ve svahu do 1 : 5, doporučená spotřeba 3 dkg/m2. V položce jsou zakalkulovány náklady na první pokosení, naložení odpadu a odvezení do 20 km, se složením. V položce nejsou zakalkulovány náklady na vypletí a zalévání.
26 | 201 | 182301124R00 | Rozprostření ornice, svah, tl. 20-25 cm, do 500 m2 |  | m2 | 2195 | 0
|  |  | 2195 |  |  | 2195
|  | RTS komentář: | Položka se používá pro souvislé plochy do 500 m2.
27 | 201 | 184102118R00 | Výsadba dřevin s balem D do 1,2 m, v rovině |  | kus | 10 | 0
|  |  | 10 |  |  | 10
28 | 201 | 02656049 | Lípa malolistá - Tilia cordata OK 20-25 cm, bal |  | kus | 10 | 0
|  |  | 10 |  |  | 10
|  | RTS komentář: | vysokokmen obvod kmene v 1m 20-25cm stromy jsou dodávány s balem (textilie+pletivo)
29 | 201 | 181101111R00 | Úprava pláně v zářezech se zhutněním - ručně |  | m2 | 4392 | 0
|  |  | 2961+227+141+950+113 S1,S2,S5,S6 |  |  | 4392
30 | 202 | 181101111R00 | Úprava pláně v zářezech se zhutněním - ručně |  | m2 | 2255 | 0
|  |  | 2095+160 S3,S4 |  |  | 2255
31 | 201 | 212810010RAD | Trativody z PVC drenážních flexibilních trubek |  | m | 716 | 0
|  |  | 716 |  |  | 716
32 | 201 | 213151121R00 | Obalení vsakovacích bloků geotextílií |  | m2 | 400 | 0
|  |  | 400 |  |  | 400
33 | 201 | 69366198 | Geotextilie filtrační 300 g/m2 š. 200cm 100% PP |  | m2 | 440 | 0
|  |  | 400 |  |  | 400
|  |  | ;ztratné 10%; 40 |  |  | 40
|  | RTS komentář: | Netkaná geotextilie zpevněná vpichováním ze 100% z polypropylenu se separační, ochranou, filtrační a zpevňovací funkcí. Použití v pozemním stavitelství při výstavbě střech, zakládání staveb a výstavbě drenáží, v silničním a železničním stavitelství při výstavbě silničních a železničních násypů, zajišťování svahů, při výstavbě tunelů a drenážních systémů, ve vodním stavitelství při výstavbě nádrží, kanálů a rybníků, pro zajišťování hrází a břehů, při výstavbě ekologických staveb a skládek TKO.
34 | 201 | 213151111R00 | Montáž vsakovacího bloku nebo tunelu do V 450 l |  | kus | 389.6667 | 0
|  |  | 167*0,7/0,3 |  |  | 389.6667
35 | 201 | 28697911 | Blok vsakovací PP insp. 300 l dl. 1200mm |  | kus | 397.46 | 0
|  |  | 167*0,7/0,3 |  |  | 389.6667
|  |  | ;ztratné 2%; 7,7933334 |  |  | 7.7933
|  | RTS komentář: | Pro možnost inspekce a čištění. Celkový objem 300 litrů Retenční objem 285 litrů Délka 1200 mm Šířka 600 mm Výška 420 mm Připojení 6 x DN 100, 6 x DN 125, 12 x DN 150 Hmotnost cca 15 kg Materiál 100% Polypropylen (PP) 360015
36 | 201 | 386941115R00 | Montáž odlučovačů benzinu a olejů velikosti V |  | kus | 2 | 0
|  |  | 2 |  |  | 2
|  | RTS komentář: | V položce montáže nejsou zakalkulovány náklady na: a) zřízení stavební části (dna, stěny atd.); tyto stavební práce se oceňuj´příslušnými položkami části A01 tohoto sborníku b( dodání kompletních souprav lapačů benzinu a olejů; tyto kompletní soupravy se oceňují ve specifikaci. Ztratné se nestanoví.
37 | 201 | 56241526 | Odlučovač rop látek GSOL-10/50 plast. 2 pokl 15 t |  | kus | 1 | 0
|  |  | 1 |  |  | 1
|  | RTS komentář: | včetně 2 poklopů do 15 t rozměry poklopů: 900 x 600 x 55 mm potrubí na výstupu: DN 200 max. průtok vody: 50 litrů/ s odvodňovaná plocha: 1300 - 5000 m2
38 | 201 | 56241521 | Odlučovač rop látek GSOL-5/20 plast. 2 poklop 15 t |  | kus | 1 | 0
|  |  | 1 |  |  | 1
|  | RTS komentář: | se 2 poklopy do 15 t rozměry odlučovače: 2400 x 900 x 1270 mm rozměry poklopů: 900 x 600 x 55 mm potrubí na výstupu: DN 200 max. průtok vody: 20 litrů/ s odvodňovaná plocha: 600 - 2000 m2
39 | 201 | 457621412R00 | Těsnění z asfaltobet. úprava spár zálivkou 2 kg/m |  | m | 270 | 0
|  |  | 270 napojení na stáv. stav |  |  | 270
40 | 201 | 564851111R00 | Podklad ze štěrkodrti po zhutnění tloušťky 15 cm |  | m2 | 6842.85 | 0
|  |  | 2*(2961+227)*1,05 skladba S1 - ŠDA |  |  | 6694.8
|  |  | 141*1,05 skladba S2 - ŠDA |  |  | 148.05
41 | 201 | 565161112RT3 | Podklad z obal kamen. ACP 22S, š. do 3 m, tl. 9 cm |  | m2 | 141 | 0
|  |  | 141 skladba S2 |  |  | 141
42 | 201 | 564861111R00 | Podklad ze štěrkodrti po zhutnění tloušťky 20 cm |  | m2 | 141 | 0
|  |  | 141 skladba S2 - ŠDA |  |  | 141
43 | 202 | 564113505R00 | Podklad z asf.recyklátu fr. 0-32 po zhutn.tl.5 cm |  | m2 | 2095 | 0
|  |  | 2095 skladba S3 |  |  | 2095
|  | RTS komentář: | Podklad z asfaltového recyklátu frakce 0-32 mm tl. 5 cm po zhutnění. Objemová hmotnost asfaltového recyklátu 2 t/m3 po zhutnění.
44 | 202 | 561121112R00 | Podklad z mechanicky zpevněné zeminy tl. 20 cm |  | m2 | 1948 | 0
|  |  | 2095 skladba S3 |  |  | 2095
|  |  | -147 odpočet pro pojezdovou plochu zásobování |  |  | -147
45 | 202 | 564861111R00 | Podklad ze štěrkodrti po zhutnění tloušťky 20 cm |  | m2 | 307 | 0
|  |  | 160 skladba S4 - ŠDB |  |  | 160
|  |  | 147 přípočet pro pojezdovou plochu zásobování |  |  | 147
46 | 201 | 577142212R00 | Beton asfalt. ACO 8,ACO 11,ACO 16, š.nad 3 m, 5 cm |  | m2 | 3350 | 0
|  |  | 2961+227 skladba S1 |  |  | 3188
|  |  | 270*0,6 napojení na stávající stav |  |  | 162
47 | 201 | 577142122R00 | Beton asfalt. ACL 16+ ložný, š. nad 3 m, tl. 5 cm |  | m2 | 3188 | 0
|  |  | 2961+227 skladba S1 |  |  | 3188
48 | 201 | 577152123R00 | Beton asfalt. ACL 16+ ložný, š. nad 3 m, tl. 6 cm |  | m2 | 3188 | 0
|  |  | 2961+227 skladba S1 |  |  | 3188
49 | 201 | 573231110R00 | Postřik živičný spojovací z emulze 0,3-0,5 kg/m2 |  | m2 | 6658 | 0
|  |  | 2*(2961+227) skladba S1 |  |  | 6376
|  |  | 2*141 skladba S2 |  |  | 282
50 | 201 | 573111112R00 | Postřik živičný infiltr.+ posyp,z asfaltu 1 kg/m2 |  | m2 | 3329 | 0
|  |  | 2961+227 skladba S1 |  |  | 3188
|  |  | 141 skladba S2 |  |  | 141
51 | 201 | 576111214R00 | Koberec asfalt.mastix SMA 11 S (AKMS) do 3 m, 5 cm |  | m2 | 141 | 0
|  |  | 141 skladba S2 |  |  | 141
52 | 201 | 577114115RT3 | Beton asf.ACL 16 S,modif.ložný š. do 3 m, tl. 6 cm |  | m2 | 141 | 0
|  |  | 141 skladba S2 |  |  | 141
53 | 202 | 577141212RT3 | Beton asfalt. ACO 8,ACO 11,ACO 16, do 3 m, tl.5 cm |  | m2 | 2095 | 0
|  |  | 2095 skladba S3 |  |  | 2095
54 | 202 | 573231110R00 | Postřik živičný spojovací z emulze 0,3-0,5 kg/m2 |  | m2 | 2095 | 0
|  |  | 2095 skladba S3 |  |  | 2095
55 | 202 | 573111112R00 | Postřik živičný infiltr.+ posyp,z asfaltu 1 kg/m2 |  | m2 | 2095 | 0
|  |  | 2095 skladba S3 |  |  | 2095
56 | 202 | 596811111R00 | Kladení dlaždic kom.pro pěší, lože z kameniva těž. |  | m2 | 160 | 0
|  |  | 160 skladba S4 |  |  | 160
|  | RTS komentář: | V položce jsou zakalkulovány i náklady na dodání hmot pro lože a na dodání téhož materiálu pro výplň spár. V položce nejsou zakalkulovány náklady na dodání dlaždic, které se oceňují ve specifikaci, ztratné se doporučuje ve výši 5%. Část lože přesahující tloušťku 3 cm se oceňuje položkami souboru 451 ..-9 Příplatek za každých dalčích 10 mm tloušťky podkladu nebo lože.
57 | 202 | 59245031 | Dlažba zámková H-PROFIL 20x16,5x8cm červená |  | m2 | 160 | 0
|  |  | 160 |  |  | 160
|  | RTS komentář: | Impregnace Protect System IN
58 | 201 | 596921113R00 | Kladení bet.veget. dlaždic,lože 40 mm,pl.do 500 m2 |  | m2 | 1052 | 0
|  |  | 950 skladba S5 |  |  | 950
|  |  | 102 skladba S6 |  |  | 102
59 | 201 | 59248130X | Dlažba vegetační 21/14/8 nat. |  | m2 | 969 | 0
|  |  | 950 |  |  | 950
|  |  | ;ztratné 2%; 19 |  |  | 19
60 | 201 | 596811111R00 | Kladení dlaždic kom.pro pěší, lože z kameniva těž. |  | m2 | 113 | 0
|  |  | 113 skladba S6 |  |  | 113
|  | RTS komentář: | V položce jsou zakalkulovány i náklady na dodání hmot pro lože a na dodání téhož materiálu pro výplň spár. V položce nejsou zakalkulovány náklady na dodání dlaždic, které se oceňují ve specifikaci, ztratné se doporučuje ve výši 5%. Část lože přesahující tloušťku 3 cm se oceňuje položkami souboru 451 ..-9 Příplatek za každých dalčích 10 mm tloušťky podkladu nebo lože.
61 | 201 | 59245031 | Dlažba zámková H-PROFIL 20x16,5x8cm červená |  | m2 | 115.26 | 0
|  |  | 113 skladba S6 |  |  | 113
|  |  | ;ztratné 2%; 2,26 |  |  | 2.26
|  | RTS komentář: | Impregnace Protect System IN
62 | 202 | 767995105R00 | Montáž kov. atypických konstr. do 100 kg |  | kg | 900 | 0
|  |  | 6*100 6 x vývěska |  |  | 600
|  |  | 50 poštovní schránka |  |  | 50
|  |  | 250 přístřešek |  |  | 250
63 | 201 | 831260018RAC | Kanalizace z trub kameninových DN 300 |  | m | 325 | 0
|  |  | 325 |  |  | 325
|  | RTS komentář: | V položce je zakalkulováno: hloubení rýh, pažení a rozepření rýh včetně přepažování, svislé přemístění výkopku, naložení přebytku po zásypu (0,29 m3/m rýhy), odvoz do 6 km a uložení na skládku, lože pod potrubí ze štěrkopísku, dodávka a osazení půlených obrubníků pod potrubí, dodávka a montáž potrubí z trub kameninových světlosti dle popisu, zřízení kanalizační přípojky (1 kus/20 m potrubí), dodávka a montáž kameninových tvarovek odbočných (1 kus/ 20 m potrubí), dodávka a montáž kameninových tvarovek jednoosých (1 kus/ 20 m potrubí), obetonování potrubí betonem prostým C 8/10 včetně bednění, obsyp potrubí prohozenou sypaninou, zásyp rýhy sypaninou, se zhutněním. V položce není kalkulován poplatek za skládku zeminy. Tyto náklady se oceňují individuálně podle místních podmínek. Položka je určena pro kanalizaci z
trub kameninových s pryžovým spojem.
64 | 201 | 831260016RAA | Kanalizace z trub kameninových DN 200 |  | m | 85 | 0
|  |  | 85 napojení vpustí |  |  | 85
|  | RTS komentář: | V položce je zakalkulováno: hloubení rýh, pažení a rozepření rýh včetně přepažování, svislé přemístění výkopku, naložení přebytku po zásypu (0,22 m3/m rýhy), odvoz do 6 km a uložení na skládku, lože pod potrubí ze štěrkopísku, dodávka a osazení půlených obrubníků pod potrubí, dodávka a montáž potrubí z trub kameninových světlosti dle popisu, zřízení kanalizační přípojky (1 kus/20 m potrubí), dodávka a montáž kameninových tvarovek odbočných (1 kus/ 20 m potrubí), dodávka a montáž kameninových tvarovek jednoosých (1 kus/ 20 m potrubí), obetonování potrubí betonem prostým C 8/10 včetně bednění, obsyp potrubí prohozenou sypaninou, zásyp rýhy sypaninou, se zhutněním. V položce není kalkulován poplatek za skládku zeminy. Tyto náklady se oceňují individuálně podle místních podmínek. Položka je určena pro kanalizaci z
trub kameninových s pryžovým spojem.
65 | 201 | 894412211RAB | Šachta, DN 1000, stěna 90 mm, dno přímé V max. 40 |  | kus | 12 | 0
|  |  | 9 |  |  | 9
|  |  | 3 |  |  | 3
|  | RTS komentář: | V položce je zakalkulováno: osazení betonového dna, betonové skruže, šachetního konusu, vyrovnávacího prstence vložení těsnění mezi dílce a osazení litinového poklopu. V max. 40 vtok/výtok do max. DN 400
66 | 201 | 592290777X | Vírový regulátor odtoku |  | ks | 1 | 0
|  |  | 1 |  |  | 1
67 | 203 | 914001121RT6 | Osaz.sloupku dopr.značky vč. bet.základu+Al patka |  | kus | 22 | 0
|  |  | 8 P4 |  |  | 8
|  |  | 3 P2 |  |  | 3
|  |  | 6 IP12+O1 |  |  | 6
|  |  | 2 A7b |  |  | 2
|  |  | 2 IJ4a |  |  | 2
|  |  | 1 IP5 |  |  | 1
|  | RTS komentář: | V položce započteno: výkop jamky s odhozem výkopku na vzdálenost do 3 m, osazení sloupku do monolitického betonového základu, osazení a montáž kotevní hliníkové patky, dodávka a osazení víčka ke sloupku.
68 | 203 | 914001125R00 | Osazení svislé dopr.značky na sloupek nebo konzolu |  | kus | 8 | 0
|  |  | 8 |  |  | 8
|  | RTS komentář: | Včetně dodávky upevňovadel.
69 | 203 | 40445032.A | Značka dopr příkazová C1-C14b 700 fól 1, EG 7letá |  | kus | 4 | 0
|  |  | 4 C1 |  |  | 4
|  | RTS komentář: | Typy a provedení dopravního značení jsou v souladu s příslušným zákonem a vyhláškou č. 30/2001 Sb. a jsou schváleny Ministerstvem dopravy a spojů k používání na pozemních komunikacích. EG - Enginner Grade - reflexní fólie tř. 1 HlG - Hight Intensity Grade - reflexní fólie tř. 2 štít z pozinkovaného plechu s dvojitým ohybem okraje po celém obvodu značky retroreflexní fólie I. třídy 3M EG nebo podobná, záruka 7 let
70 | 203 | 40445044.A | Značka dopr inf IP 4b-7,10a,b 500/500 fól1,EG7letá |  | kus | 3 | 0
|  |  | 1 IP5 |  |  | 1
|  |  | 2 IP6 |  |  | 2
|  | RTS komentář: | Typy a provedení dopravního značení jsou v souladu s příslušným zákonem a vyhláškou č. 30/2001 Sb. a jsou schváleny Ministerstvem dopravy a spojů k používání na pozemních komunikacích. EG - Enginner Grade - reflexní fólie tř. 1 HlG - Hight Intensity Grade - reflexní fólie tř. 2 IP - Informativní dopravní značka provozní štít z pozinkovaného plechu s dvojitým ohybem okraje po celém obvodu značky retroreflexní fólie I. třídy 3M EG nebo podobná, záruka 7 let
71 | 203 | 40444972.A | Značka uprav přednost P2-3 500/500 fól1, EG 7letá |  | kus | 1 | 0
|  |  | 1 P2 |  |  | 1
|  | RTS komentář: | Typy a provedení dopravního značení jsou v souladu s příslušným zákonem a vyhláškou č. 30/2001 Sb. a jsou schváleny Ministerstvem dopravy a spojů k používání na pozemních komunikacích. FeZn plech - rám EG - Enginner Grade - reflexní fólie tř. 1 HlG - Hight Intensity Grade - reflexní fólie tř. 2 štít z pozinkovaného plechu s dvojitým ohybem okraje po celém obvodu značky retroreflexní fólie I. třídy 3M EG nebo podobná, záruka 7 let
72 | 203 | 914001127R00 | Osazení svislé dopr.značky na sloup veřej. osvětl. |  | kus | 5 | 0
|  |  | 5 |  |  | 5
|  | RTS komentář: | Včetně dodávky upevňovadel.
73 | 203 | 40445212 | Značka dopr.upr.přednost P2 500x500mm, pozink.tř.1 |  | kus | 1 | 0
|  |  | 1 P2 |  |  | 1
|  | RTS komentář: | Dopravní značka upravující přednost - pozink s dvojitým lisovaným ohybem, reflexní tř. 1 Vynikající životnost (záruka 7 let), kvalitní zpracováním. Jejich výhody: především cena. Všechny značky na pozinkovaném plechu od firmy DoZnač mají nyní dvojitý ohyb v prolisu i v rozích!!! V poslední době se také zvýšila jejich životnost použitím opravdu kvalitních a značkových reflexních materiálů. Nabízí i tyto značky s výrobkovým certifikátem pro použití na pozemních komunikacích v ČR. Průkaz způsobilosti k montážím dopravního značení. DoZnač - specialista na dopravní značení a cyklotrasy ISO 9001:2001 Soubor všech značek, patřící do této kategorie Značky upravující přednost "Hlavní pozemní komunikace" (č. P 2), která označuje hlavní pozemní komunikaci, a to zejména v obci; značky se může užít i uvnitř větší nebo
složitější křižovatky
74 | 203 | 40445135.A | Značka dopr inf IJ 4a, 500/500 fólie 1, EG 7 letá |  | kus | 1 | 0
|  |  | 1 IJ4a |  |  | 1
|  | RTS komentář: | Typy a provedení dopravního značení jsou v souladu s příslušným zákonem a vyhláškou č. 30/2001 Sb. a jsou schváleny Ministerstvem dopravy a spojů k používání na pozemních komunikacích. IJ - Informativní dopravní značka jiná EG - Enginner Grade - reflexní fólie tř. 1 štít z pozinkovaného plechu s dvojitým ohybem okraje po celém obvodu značky retroreflexní fólie I. třídy 3M EG nebo podobná, záruka 7 let
75 | 203 | 40445044.A | Značka dopr inf IP 4b-7,10a,b 500/500 fól1,EG7letá |  | kus | 3 | 0
|  |  | 1 IP5 |  |  | 1
|  |  | 2 IP6 |  |  | 2
|  | RTS komentář: | Typy a provedení dopravního značení jsou v souladu s příslušným zákonem a vyhláškou č. 30/2001 Sb. a jsou schváleny Ministerstvem dopravy a spojů k používání na pozemních komunikacích. EG - Enginner Grade - reflexní fólie tř. 1 HlG - Hight Intensity Grade - reflexní fólie tř. 2 IP - Informativní dopravní značka provozní štít z pozinkovaného plechu s dvojitým ohybem okraje po celém obvodu značky retroreflexní fólie I. třídy 3M EG nebo podobná, záruka 7 let
76 | 202 | 917862111RT8 | Osazení stojat. obrub.bet. s opěrou,lože z C 12/15 |  | m | 414 | 0
|  |  | 414 |  |  | 414
77 | 201 | 917931131RT2 | Osazení přídlažby,kostka velká,1 řada, lože C20/25 |  | m | 648 | 0
|  |  | 648 |  |  | 648
|  | RTS komentář: | Osazení přídlažby z kamenných dlažebních kostek o rozměru 150x150x150 mm v jedné řadě do betonového lože tl. 100 mm. Včetně dodávky dlažebních kostek.
78 | 201 | 917461111R00 | Osaz. stoj. obrub. kam. s opěrou, lože z C 12/15 |  | m | 636 | 0
|  |  | 636 |  |  | 636
|  | RTS komentář: | Osazení silničního nebo chodníkového obrubníku kamenného.
79 | 201 | 58380313 | Obrubník kamenný přímý OP2 30x20 cm |  | m | 667.8 | 0
|  |  | 636 |  |  | 636
|  |  | ;ztratné 5%; 31,8 |  |  | 31.8
80 | 202 | 917862111R00 | Osazení stojat. obrub.bet. s opěrou,lože z C 12/15 |  | m | 1672 | 0
|  |  | 1672 |  |  | 1672
|  | RTS komentář: | Osazení betonového silničního nebo chodníkového obrubníku.
81 | 202 | 59217003 | Obrubník parkový betonový 80x250x1000 mm |  | kus | 1755.6 | 0
|  |  | 1672 |  |  | 1672
|  |  | ;ztratné 5%; 83,6 |  |  | 83.6
|  | RTS komentář: | povrch základní
82 | 203 | 915721112R00 | Vodorovné značení silnovrstvé stopčar,zeber atd. |  | m2 | 63 | 0
|  |  | 48 V7a |  |  | 48
|  |  | 6*1,0 V10f |  |  | 6
|  |  | 2*2 V6a |  |  | 4
|  |  | 5 ostatní |  |  | 5
83 | 203 | 915712112R00 | Vodorovné značení vodicích čar š.25 cm silnovrstvé |  | m | 50 | 0
|  |  | 50 |  |  | 50
84 | 203 | 915711112R00 | Vodorovné značení dělicích čar š.12 cm silnovrstvé |  | m | 1000 | 0
|  |  | 1000 |  |  | 1000
85 | 203 | 915712212R00 | Vodorovné značení silnovrstvé pruhů š. 50 cm |  | m | 20 | 0
|  |  | 20 |  |  | 20
86 | 101 | 966006132R00 | Odstranění doprav.značek se sloupky, s bet.patkami |  | kus | 15 | 0
|  |  | 15 |  |  | 15
87 | 101 | 962071711R00 | Bourání kovových sloupů litinových nebo nýtovaných |  | t | 3.696 | 0
|  |  | 0,033*8*14 14 stožárů VO |  |  | 3.696
|  | RTS komentář: | V položce není kalkulována manipulace se sutí, která se oceňuje samostatně položkami souboru 979.
88 | 101 | 966077141R00 | Odstranění doplňkových konstrukcí do 500 kg |  | kus | 9 | 0
|  |  | 6 vývěska |  |  | 6
|  |  | 1 poštovní schránka |  |  | 1
|  |  | 1 přístřešek |  |  | 1
|  |  | 1 zábradlí |  |  | 1
89 | 101 | 979083116R00 | Vodorovné přemístění suti na skládku do 5000 m |  | t | 12.3261 | 0
|  | RTS komentář: | Pro volbu položky je rozhodující dopravní vzdálenost těžiště skládky a půdorysné plochy objektu. V položce jsou zakalkulovány i náklady na naložení suti na dopravní prostředek a složení.
90 | 301 | 210901071RT1 | Kabel silový AYKY 1kV 4 x 35 mm2 volně uložený |  | m | 728 | 0
|  |  | 728 |  |  | 728
91 | 301 | 210810013RT2 | Kabel CYKY-m 750 V 4 x 10 mm2 volně uložený |  | m | 1006 | 0
|  |  | 1006 |  |  | 1006
92 | 301 | 210190523R00 | Montáž skříně rozvodného zařízení |  | kus | 10 | 0
|  |  | 10 |  |  | 10
93 | 301 | 357312010X | Rozvaděč stojanový venkovní |  | kus | 10 | 0
|  |  | 10 |  |  | 10
94 | 301 | 210500010RAD | Venkovní osvětlení, stožár parkový, včetně svítidla |  | kus | 26 | 0
|  |  | 18 sloup běžný ocelový pr. 159 mm s manžetou |  |  | 18
|  |  | 7 sloup přísvitu přechodu |  |  | 7
|  |  | 1 sloup běžný ocelový pr. 159 mm s manžetou, včetně přísvitu pro přechod na výložníku |  |  | 1
95 | 301 | 210220022RT1 | Vedení uzemňovací v zemi FeZn, D 8 - 10 mm |  | m | 1264 | 0
|  |  | 1006 |  |  | 1006
|  |  | 258 u rezervních chrániček |  |  | 258
96 | 301 | 230191011R00 | Uložení chráničky ve výkopu PE 75x6,8mm |  | m | 1992 | 0
|  |  | 728+1006 |  |  | 1734
|  |  | 258 rezevní |  |  | 258
97 | 301 | 3457114703 | Trubka kabelová chránička pr. 75 mm |  | m | 1992 | 0
|  |  | 728+1006 |  |  | 1734
|  |  | 258 rezervní |  |  | 258
|  | RTS komentář: | Elektroinstalační trubky Je vhodný především pro mechanickou ochranu všech druhů energetických a telekomunikačních vedení. Ochranné trubky mohou být též použity jako záložní ochranné trubky pro pozdější využití. Pomocí distančních rozpěrek lze realizovat uložení ve více vrstvách. Pro svou vysokou odolnost proti agresivním látkám má trubkový systém svoje opodstatnění i v chemickém průmyslu.
98 | 501 | 841230114RA0 | Plynovod z trub PE, D 63 mm, hl. 1,2 m |  | m | 10 | 0
|  |  | 10 |  |  | 10
|  | RTS komentář: | V položce je zakalkulováno hloubení rýh nezapažených, šířky 50 cm v hornině 3 a 4 (včetně příplatku za lepivost - 30 %) ve volném terénu, dodávka a montáž potrubí, bez podsypu štěrkopískem, s obsypem pískem nebo štěrkopískem, se zásypem hutněným a s odvozem přebytečné zeminy do 6 km, bez poplatku za skládku. Součástí ceny je i hlavní tlaková zkouška vzduchem, signalizační vodič a výstražná fólie. Pokud je plynovodní řád veden ve zpevněné ploše, ocení se rozebrání a zřízení konstrukcí položkami 841 99 Příplatky za trasu plynovodu ve vozovce. Součástí ceny nejsou odvodňovače, rozpočtují se položkami 841 24 tohoto sborníku. Součástí ceny nejsou tvarovky, rozpočtují se zvlášť.
99 | 501 | 841230120RA0 | Plynovod z trub PE, D 160 mm, hl. 1,25 m |  | m | 62 | 0
|  |  | 62 |  |  | 62
|  | RTS komentář: | V položce je zakalkulováno hloubení rýh nezapažených, šířky 55 cm v hornině 3 a 4 (včetně příplatku za lepivost - 30 %) ve volném terénu, dodávka a montáž potrubí, bez podsypu štěrkopískem, s obsypem pískem nebo štěrkopískem, se zásypem hutněným a s odvozem přebytečné zeminy do 6 km, bez poplatku za skládku. Součástí ceny je i hlavní tlaková zkouška vzduchem, signalizační vodič a výstražná fólie. Pokud je plynovodní řád veden ve zpevněné ploše, ocení se rozebrání a zřízení konstrukcí položkami 841 99 Příplatky za trasu plynovodu ve vozovce. Součástí ceny nejsou odvodňovače, rozpočtují se položkami 841 24 tohoto sborníku. Součástí ceny nejsou tvarovky, rozpočtují se zvlášť.
100 | 301 | 460490012RT1 | Fólie výstražná z PVC, šířka 33 cm |  | m | 1264 | 0
|  |  | 1006 |  |  | 1006
|  |  | 258 |  |  | 258
101 | 301 | 460200133RT2 | Výkop kabelové rýhy 35/50 cm hor.3 |  | m | 1264 | 0
|  |  | 1006 |  |  | 1006
|  |  | 258 |  |  | 258
102 | 301 | 460570133R00 | Zához rýhy 35/50 cm, hornina třídy 3, se zhutněním |  | m | 1264 | 0
|  |  | 1006 |  |  | 1006
|  |  | 258 |  |  | 258
103 | 301 | 460420018RT1 | Zřízení kabelového lože v rýze š.do 35 cm z písku |  | m | 1264 | 0
|  |  | 1006 |  |  | 1006
|  |  | 258 |  |  | 258
104 | 301 | 460600001RT3 | Naložení a odvoz zeminy |  | m3 | 66.36 | 0
|  |  | (1006+258)*0,35*0,15 |  |  | 66.36
105 | VON | 999000015VD | Zaškolení obsluhy na zařízení |  | soubor | 1 | 0
|  |  | 1 |  |  | 1
106 | VON | 999000014VD | Vypracování manuálu údržby |  | soubor | 1 | 0
|  |  | 1 |  |  | 1
107 | VON | 999000013VD | Komplexní vyzkoušení |  | soubor | 1 | 0
|  |  | 1 |  |  | 1
108 | VON | 999000011VD | DIO |  | soubor | 4 | 0
|  |  | 4 |  |  | 4
109 | VON | 999000010VD | Fotodokumentace a průzkumy |  | soubor | 3 | 0
|  |  | 3 |  |  | 3
110 | VON | 999000009VD | Vytyčení tras IS |  | soubor | 5 | 0
|  |  | 5 |  |  | 5
111 | VON | 999000007VD | Zařízení staveniště - provoz |  | měsíc | 6 | 0
|  |  | 6 |  |  | 6
112 | VON | 999000006VD | Zkoušky a měření |  | soubor | 10 | 0
|  |  | 10 |  |  | 10
113 | VON | 999000005VD | Dílenská dokumentace |  | soubor | 1 | 0
|  |  | 1 |  |  | 1
114 | VON | 999000004VD | Dokumentace skutečného provedení |  | soubor | 1 | 0
|  |  | 1 |  |  | 1
115 | VON | 999000003VD | Geodetické zaměření |  | soubor | 5 | 0
|  |  | 5 |  |  | 5
116 | VON | 999000002VD | Zařízení staveniště - demontáž |  | soubor | 1 | 0
|  |  | 1 |  |  | 1
117 | VON | 999000001VD | Zařízení staveniště - zřízení |  | soubor | 1 | 0
|  |  | 1 |  |  | 1
118 | 201 | 979083116R00 | Vodorovné přemístění suti na skládku do 5000 m |  | t | 127.3226 | 0
|  |  | 167*0,7 vsakovací objekt |  |  | 116.9
|  |  | 3,4*1,5*1,51+2,4*0,9*1,26 ORL |  |  | 10.4226
|  | RTS komentář: | Pro volbu položky je rozhodující dopravní vzdálenost těžiště skládky a půdorysné plochy objektu. V položce jsou zakalkulovány i náklady na naložení suti na dopravní prostředek a složení.
119 | 501 | 28613109.M | Elektrospojka d 225 mm SDR 11 PE 100 ELGEF Plus |  | kus | 1 | 0
|  |  | 1 |  |  | 1
|  | RTS komentář: | elektrotvarovka, 10 bar plyn/ 16 bar voda objednací číslo: 753-911-620
120 | 501 | 28613108.M | Elektrospojka d 160 mm SDR 11 PE 100 ELGEF Plus |  | kus | 8 | 0
|  |  | 8 |  |  | 8
|  | RTS komentář: | elektrotvarovka, 10 bar plyn/ 16 bar voda objednací číslo: 753-911-617
121 | 501 | 28653329.A | Koleno 90° elektrosvařovací ELGEF Plus d 160 mm |  | kus | 2 | 0
|  |  | 2 |  |  | 2
|  | RTS komentář: | PE 100, SDR 11, 10 bar plyn/ 16 bar voda elektrokoleno 90°, bez integrovaného držáku objednací číslo: 753-101-817
122 | 501 | 28653338.A | Koleno 45° elektrosvařovací ELGEF Plus d 160 mm |  | kus | 4 | 0
|  |  | 4 |  |  | 4
|  | RTS komentář: | PE 100, SDR 11, 10 bar plyn/ 16 bar voda elektrokoleno 45°, bez integrovaného držáku objednací číslo: 753-151-817
123 | 501 | 28613128.M | Elektro T-kus KIT d 160mm rovnoramenný PE100 SDR11 |  | kus | 2 | 0
|  |  | 2 |  |  | 2
|  | RTS komentář: | 10 bar plyn/ 16 bar voda objednací číslo: 753-201-617
124 | 501 | 286544020X | Elektrotvarovka sedlová balónovací D160 |  | kus | 10 | 0
|  |  | 10 |  |  | 10
125 | 501 | 286544022 | Elektrotvarovka sedlová balónovací D225 |  | kus | 2 | 0
|  |  | 2 |  |  | 2
126 | 501 | 28653200.AX | Navrtávací hrdlo FASTRA |  | kus | 6 | 0
|  |  | 6 |  |  | 6
127 | 501 | 28653153.AX | Přechodka zemní TEZAP d110/DN100 |  | kus | 1 | 0
|  |  | 1 |  |  | 1
128 | 501 | 28653831 | Redukce d 225/160 mm PE 100 +GF+ |  | kus | 1 | 0
|  |  | 1 |  |  | 1
|  | RTS komentář: | SDR 17, s prodlouženými hrdly, 5 bar plyn/ 10 bar voda pro svařování na tupo, lze svařovat elektrotvarovkami objednací číslo: 753-900-896
129 | 501 | 28653830 | Redukce d 160/110 mm PE 100 +GF+ |  | kus | 1 | 0
|  |  | 1 |  |  | 1
|  | RTS komentář: | SDR 17, s prodlouženými hrdly, 5 bar plyn/ 10 bar voda pro svařování na tupo, lze svařovat elektrotvarovkami objednací číslo: 753-900-890
130 | 501 | 55259711X | Přesuvka 1/2 SCHUCK DN 100 |  | kus | 2 | 0
|  |  | 2 |  |  | 2
131 | 501 | 286540891X | DNO d160 |  | kus | 3 | 0
|  |  | 3 |  |  | 3
132 | 501 | 28654087X | DNO DN 100 |  | kus | 1 | 0
|  |  | 1 |  |  | 1
Poznámka: