## Rekapitulace stavby
Export VZ CEZ |  | List obsahuje: |  |  |  |  | 1) Rekapitulace stavby |  |  | 2) Rekapitulace objektů stavby a soupisů prací | [21 empty] | 1.0 | False | False | {BF07FEE8-17A6-4676-81E7-82E7B43F7BD0}
[18 empty] | >> skryté sloupce << | [13 empty] | 0,01 | 21
[32 empty] | 0,01 | 10
|  | REKAPITULACE STAVBY | [16 empty] | v --- níže se nacházejí doplňkové a pomocné údaje k sestavám --- v | [11 empty] | Návod na vyplnění | 0,001
|  | Kód: |  |  |  |  | 2018014 | [23 empty] | Měnit lze pouze buňky se žlutým podbarvením! 1) v Rekapitulaci stavby vyplňte údaje o Uchazeči (přenesou se do ostatních sestav i v jiných listech) 2) na vybraných listech vyplňte v sestavě Soupis prací ceny u položek Podrobnosti k vyplnění naleznete na poslední záložce s Pokyny pro vyplnění | 0,01
|  | Stavba: |  |  |  |  | Klatovy - metropolitní síť | [24 empty] | 0,01
|  | KSO: | [11 empty] | CC-CZ: | [17 empty] | 0,01
|  | Okres: |  |  |  |  | KT - Klatovy | [6 empty] | Datum: |  | 05.01.2021 | [15 empty] | 0,01
0,01
|  | Zadavatel: | [11 empty] | IČ: |  | 00255661 | [15 empty] | 0,01
|  |  | Město Klatovy | [10 empty] | DIČ: |  | CZ00255661 | [15 empty] | 0,01
0,01
|  | Uchazeč: | [11 empty] | IČ: |  | Vyplň údaj | [15 empty] | 0,01
|  |  | Vyplň údaj | [10 empty] | DIČ: |  | Vyplň údaj | [15 empty] | 0,01
False
|  | Projekční firma: | [11 empty] | IČ: |  | 28048563 | [15 empty] | False
|  |  | JH projekt, s.r.o. | [10 empty] | DIČ: | [17 empty] | False
0,01
|  | Poznámka: | [29 empty] | 0,1
False
|  | Cena bez DPH | [11 empty] | 0
[8 empty] | Sazba daně |  | Základ daně |  |  |  | Výše daně
|  | DPH |  | zákl. přenesená |  |  |  | 21% |  | 0 |  |  |  | 0
|  | Cena s DPH | [6 empty] | v |  | CZK |  |  | 0
REKAPITULACE OBJEKTŮ STAVBY A SOUPISŮ PRACÍ
| Kód: | [6 empty] | 2018014
| Stavba: | [6 empty] | Klatovy - metropolitní síť
| Okres: | [6 empty] | KT - Klatovy |  |  |  |  | Datum: |  | 05.01.2021
| Zadavatel: | [6 empty] | Město Klatovy |  |  |  |  | Projekční firma: |  | JH projekt, s.r.o. |  |  |  | Informativní údaje z listů zakázek
Uchazeč:
| Kód |  |  |  | Objekt, Soupis prací | [6 empty] | Cena bez DPH [CZK] |  |  |  | Cena s DPH [CZK] | Typ |  | z toho Ostat. náklady [CZK] | DPH [CZK] | Normohodiny [h] | DPH základní [CZK] | DPH snížená [CZK] | DPH základní přenesená [CZK] | DPH snížená přenesená [CZK] | Základna DPH základní | Základna DPH snížená | Základna DPH zákl. přenesená | Základna DPH Základna sníž. přenesená | Základna DPH Základna nulová
| Náklady stavby celkem | [10 empty] | 0 |  |  |  | 0 |  |  | 0 | 0 | 1221.619 |  |  | 0 |  |  |  | 0 |  |  |  | D | 0 | ###NOIMPORT### | IMPORT | {BF07FEE8-17A6-4676-81E7-82E7B43F7BD0} | {00000000-0000-0000-0000-000000000000}
/ |  | SO 08.09.1 |  |  |  | komora u BUS Dobrovského - Prazska - Krizova jen kabel | [5 empty] | 0 |  |  |  | 0 | STA |  | 0 | 0 | 19.4 |  |  | 0 |  |  |  | 0 |  |  |  |  | 1 |  | IMPORT | {1585EA17-BCAA-4B35-8C4C-4EDE2B174758} | {BF07FEE8-17A6-4676-81E7-82E7B43F7BD0} | 2
/ |  | SO 08.12 |  |  |  | Křižovatka Podhůrecká x Domažlická 72 vl do MŠ | [5 empty] | 0 |  |  |  | 0 | STA |  | 0 | 0 | 76.26 |  |  | 0 |  |  |  | 0 |  |  |  |  | 1 |  | IMPORT | {31009DA5-E319-4F9A-9228-129073DC406C} | {BF07FEE8-17A6-4676-81E7-82E7B43F7BD0} | 2
/ |  | SO 08.14 |  |  |  | Přípojka radar Domažlicka levá směr z města+napojení Beňovy | [5 empty] | 0 |  |  |  | 0 | STA |  | 0 | 0 | 123.21 |  |  | 0 |  |  |  | 0 |  |  |  |  | 1 |  | IMPORT | {C95EB01F-2133-40F0-97B7-53D9AB344F07} | {BF07FEE8-17A6-4676-81E7-82E7B43F7BD0} | 2
/ |  | SO 08.02 |  |  |  | Dehtín přípojka KD | [5 empty] | 0 |  |  |  | 0 | STA |  | 0 | 0 | 25.167 |  |  | 0 |  |  |  | 0 |  |  |  |  | 1 |  | IMPORT | {91BF4EEF-8829-43BB-9295-BB9AE1096873} | {BF07FEE8-17A6-4676-81E7-82E7B43F7BD0} | 2
/ |  | SO 08.03 |  |  |  | Podhůrecká x Domažlická-Hůrka dolni vodojem | [5 empty] | 0 |  |  |  | 0 | STA |  | 0 | 0 | 106.964 |  |  | 0 |  |  |  | 0 |  |  |  |  | 1 |  | IMPORT | {52EB1747-4DF1-43F7-B8E3-A8A6C8328A65} | {BF07FEE8-17A6-4676-81E7-82E7B43F7BD0} | 2
/ |  | SO 08.04 |  |  |  | Klatovy Hůrka - připojka rozhledna a dolni vodojem | [5 empty] | 0 |  |  |  | 0 | STA |  | 0 | 0 | 54.955 |  |  | 0 |  |  |  | 0 |  |  |  |  | 1 |  | IMPORT | {0C00402D-E910-4A36-852E-5CF0E1B07F87} | {BF07FEE8-17A6-4676-81E7-82E7B43F7BD0} | 2
/ |  | SO 08.05 |  |  |  | Klatovy páteřní trasa Balbínova 59 - MKS | [5 empty] | 0 |  |  |  | 0 | STA |  | 0 | 0 | 175.6 |  |  | 0 |  |  |  | 0 |  |  |  |  | 1 |  | IMPORT | {44FB526A-D370-4044-A570-0F17738E0385} | {BF07FEE8-17A6-4676-81E7-82E7B43F7BD0} | 2
/ |  | SO 08.07 |  |  |  | Pripojka Azylovy dum a Aeroplan do pripravene chranicky | [5 empty] | 0 |  |  |  | 0 | STA |  | 0 | 0 | 167.797 |  |  | 0 |  |  |  | 0 |  |  |  |  | 1 |  | IMPORT | {D2C71177-C1A9-4B0B-ADFB-85CC6DD1412C} | {BF07FEE8-17A6-4676-81E7-82E7B43F7BD0} | 2
/ |  | SO 08.08 |  |  |  | propoj komora u Mediatu - komora u zastávky BUS Dobrovského | [5 empty] | 0 |  |  |  | 0 | STA |  | 0 | 0 | 29.8 |  |  | 0 |  |  |  | 0 |  |  |  |  | 1 |  | IMPORT | {8A224375-A904-45A6-BF2B-FD5FB1CCDA4E} | {BF07FEE8-17A6-4676-81E7-82E7B43F7BD0} | 2
/ |  | SO 08.10 |  |  |  | propoj komora Družba - komora u zastávky BUS Dobrovského | [5 empty] | 0 |  |  |  | 0 | STA |  | 0 | 0 | 51.482 |  |  | 0 |  |  |  | 0 |  |  |  |  | 1 |  | IMPORT | {D0BC7534-578E-4961-9AD1-4D1A521C7764} | {BF07FEE8-17A6-4676-81E7-82E7B43F7BD0} | 2
/ |  | SO 08.13 |  |  |  | propoj Voříškova-Domažlická v ul. Podhůrecké | [5 empty] | 0 |  |  |  | 0 | STA |  | 0 | 0 | 46.782 |  |  | 0 |  |  |  | 0 |  |  |  |  | 1 |  | IMPORT | {24A04369-3214-4A75-BFD6-0383FB302149} | {BF07FEE8-17A6-4676-81E7-82E7B43F7BD0} | 2
/ |  | SO 08.17.1 |  |  |  | Propoj DomažlickáxPodhůrecká - podchod ČD, přílož k VO cast 1 | [5 empty] | 0 |  |  |  | 0 | STA |  | 0 | 0 | 19.1 |  |  | 0 |  |  |  | 0 |  |  |  |  | 1 |  | IMPORT | {44311354-0ABD-446E-90EA-54EBB2A06D6C} | {BF07FEE8-17A6-4676-81E7-82E7B43F7BD0} | 2
/ |  | SO 08.18 |  |  |  | Připojení radaru Domažlická směr z města | [5 empty] | 0 |  |  |  | 0 | STA |  | 0 | 0 | 30.059 |  |  | 0 |  |  |  | 0 |  |  |  |  | 1 |  | IMPORT | {31E1D363-D33C-45AA-AD95-B981E406530A} | {BF07FEE8-17A6-4676-81E7-82E7B43F7BD0} | 2
/ |  | SO 08.01 |  |  |  | Štěpánovice - Dehtín | [5 empty] | 0 |  |  |  | 0 | STA |  | 0 | 0 | 295.043 |  |  | 0 |  |  |  | 0 |  |  |  |  | 1 |  | IMPORT | {D731A9FC-15C4-4CF9-98E2-3F0945C02C63} | {BF07FEE8-17A6-4676-81E7-82E7B43F7BD0} | 2
/ |  | VON |  |  |  | VEDLEJŠÍ A OSTATNÍ NÁKLADY | [5 empty] | 0 |  |  |  | 0 | VON |  | 0 | 0 | 0 |  |  | 0 |  |  |  | 0 |  |  |  |  | 1 |  | IMPORT | {13B6A974-8F0D-4B3D-915C-17C8C797F233} | {BF07FEE8-17A6-4676-81E7-82E7B43F7BD0}

## SO 08.09.1 - komora u BUS...
| List obsahuje: |  | 1) Krycí list soupisu | 2) Rekapitulace |  |  | 3) Soupis prací | Zpět na list: | Rekapitulace stavby
[9 empty] | >> skryté sloupce << | [9 empty] | {1585EA17-BCAA-4B35-8C4C-4EDE2B174758}
2
| KRYCÍ LIST SOUPISU | [8 empty] | v --- níže se nacházejí doplňkové a pomocní údaje k sestavám --- v | [8 empty] | True
Stavba:
Klatovy - metropolitní síť
Objekt:
SO 08.09.1 - komora u BUS Dobrovského - Prazska - Krizova jen kabel
| KSO: |  |  |  |  | CC-CZ:
| Okres: |  | KT - Klatovy |  |  | Datum: | 05.01.2021
| Zadavatel: |  |  |  |  | IČ: | 00255661
|  | Město Klatovy |  |  |  | DIČ: | CZ00255661
| Uchazeč: |  |  |  |  | IČ: | Vyplň údaj
|  | Vyplň údaj |  |  |  | DIČ: | Vyplň údaj
| Projekční firma: |  |  |  |  | IČ: | 28048563
|  | JH projekt, s.r.o. |  |  |  | DIČ:
Poznámka:
| Cena bez DPH | [5 empty] | 0
|  |  | Základ daně |  |  | Sazba daně | Výše daně
| DPH | zákl. přenesená | 0 |  |  | 21% | 0
| Cena s DPH |  |  | v | CZK |  | 0
REKAPITULACE ČLENĚNÍ SOUPISU PRACÍ
Stavba:
Klatovy - metropolitní síť
Objekt:
SO 08.09.1 - komora u BUS Dobrovského - Prazska - Krizova jen kabel
Okres: |  |  | KT - Klatovy |  | Datum: |  | 05.01.2021
Zadavatel: |  |  | Město Klatovy |  | Projekční firma: |  | JH projekt, s.r.o.
Uchazeč: |  |  | Vyplň údaj
Kód dílu - Popis | [6 empty] | Cena celkem [CZK]
Náklady soupisu celkem | [6 empty] | 0 | [12 empty] | -1
SOUPIS PRACÍ
Stavba:
Klatovy - metropolitní síť
Objekt:
SO 08.09.1 - komora u BUS Dobrovského - Prazska - Krizova jen kabel
Okres: |  |  | KT - Klatovy |  | Datum: |  | 05.01.2021
Zadavatel: |  |  | Město Klatovy |  | Projekční firma: |  | JH projekt, s.r.o.
Uchazeč: |  |  | Vyplň údaj
PČ | Typ | Kód | Popis | MJ | Množství | J.cena [CZK] | Cena celkem [CZK] | Cenová soustava |  | Poznámka | DPH | J. Nh [h] | Nh celkem [h] | J. hmotnost [kg] | Hmotnost celkem [kg] | J. suť [kg] | Suť celkem [kg]
Náklady soupisu celkem | [6 empty] | 0 | [5 empty] | 19.4 |  | 0 |  | 0 |  | D | -1 | [6 empty] | 0
1 | M | PEKA67A | PRURAZ ZDI-CIHLY TVR.,KAM.STR.TVR.,100CM | KS | 0 |  | 0 |  |  |  | zákl. přenesená | 9.675 | 0 | 0 | 0 | 0 | 0 | 4 | K | 0 |  |  |  | ROZPOCET | 0 | 4 | 0
2 | zhot | 9870011340 | VYK> SMES MALTOVA ZDICI PYTLOVANA | KG | 0 |  | 0 |  |  |  | zákl. přenesená |  |  | 1 | 0 | 0 | 0 | 4 | M | 0 |  |  |  | ROZPOCET | 0 | 4 | 0
| VV |  | 0*14,6 'Přepočtené koeficientem množství |  | 0 | [13 empty] | VV | 0 | 2 | 0 | 1 | ROZPOCET
3 | M | 1000017120 | montáž signálního vodiče CYA | M | 0 |  | 0 |  |  |  | zákl. přenesená | 0.01 | 0 | 0 | 0 | 0 | 0 | 4 | K | 0 |  |  |  | ROZPOCET | 0 | 4 | 0
4 | M | 1000087564 | KALIBRACE TRUBKY HDPE NEBO MIKROTRUBIČKY | M | 1900 |  | 0 |  |  |  | zákl. přenesená | 0 | 0 | 0 | 0 | 0 | 0 | 4 | K | 0 |  |  |  | ROZPOCET | 0 | 4 | 0
5 | M | 8808 | DSPS - zapojení, rozvláknění, zapojení v komorách, měř.protokoly | M | 350 |  | 0 |  |  |  | zákl. přenesená | 0 | 0 | 0 | 0 | 0 | 0 | 1 | K | 0 |  |  |  | ROZPOCET | 0 | 4 | 0
6 | zhot | 1000053124-3 | Spojka SM, SC konektor, simplex | KS | 32 |  | 0 |  |  |  | zákl. přenesená |  |  | 0 | 0 | 0 | 0 | 1 | M | 0 |  |  |  | ROZPOCET | 0 | 4 | 0
7 | zhot | 1000053124-9 | Ochrana sváru do optické kazety | KS | 8 |  | 0 |  |  |  | zákl. přenesená |  |  | 0 | 0 | 0 | 0 | 1 | M | 0 |  |  |  | ROZPOCET | 0 | 4 | 0
8 | zhot | 4567 | opt. kab. MiDia Dry Core NM12 vl., 7,5mm | M | 250 |  | 0 |  |  |  | zákl. přenesená |  |  | 0 | 0 | 0 | 0 | 1 | M | 0 |  |  |  | ROZPOCET | 0 | 4 | 0
9 | M | 100087565128 | POKLÁDKA SVAZKU MIKROTRUBIČEK | M | 0 |  | 0 |  |  |  | zákl. přenesená | 0 | 0 | 0 | 0 | 0 | 0 | 4 | K | 0 |  |  |  | ROZPOCET | 0 | 4 | 0
10 | M | 1000053124128-1 | SVAZKOVÁNÍ MIKROTRUBIČEK DO 5 KS | M | 0 |  | 0 |  |  |  | zákl. přenesená | 0.1 | 0 | 0 | 0 | 0 | 0 | 4 | K | 0 |  |  |  | ROZPOCET | 0 | 4 | 0
11 | M | PCCA17A | KABEL CYKY-J 3X2,5 VOLNE ULOZENY | M | 0 |  | 0 |  |  |  | zákl. přenesená | 0.031 | 0 | 0 | 0 | 0 | 0 | 4 | K | 0 |  |  |  | ROZPOCET | 0 | 4 | 0
12 | zhot | 1000013290 | KABEL CYKY-J 3X2,5 750V | M | 0 |  | 0 |  |  |  | zákl. přenesená |  |  | 0.17 | 0 | 0 | 0 | 4 | M | 0 |  |  |  | ROZPOCET | 0 | 4 | 0
| VV |  | 0*1,05 'Přepočtené koeficientem množství |  | 0 | [13 empty] | VV | 0 | 2 | 0 | 1 | ROZPOCET
13 | M | 9830.1 | výchozí revize zařízení | HOD | 4 |  | 0 |  |  |  | zákl. přenesená | 1 | 4 | 0 | 0 | 0 | 0 | 4 | K | 0 |  |  |  | ROZPOCET | 0 | 4 | 0
14 | M | 1000085340.1 | kompletace a osazení PER 1 | HOD | 0 |  | 0 |  |  |  | zákl. přenesená | 1 | 0 | 0 | 0 | 0 | 0 | 4 | K | 0 |  |  |  | ROZPOCET | 0 | 4 | 0
15 | zhot | 1000085323 | jistič 6 A na DIN lištu | KS | 0 |  | 0 |  |  |  | zákl. přenesená |  |  | 0 | 0 | 0 | 0 | 8 | M | 0 |  |  |  | ROZPOCET | 0 | 4 | 0
16 | zhot | 1000085348 | pilíř PER 1 | KS | 0 |  | 0 |  |  |  | zákl. přenesená |  |  | 0 | 0 | 0 | 0 | 8 | M | 0 |  |  |  | ROZPOCET | 0 | 4 | 0
17 | M | 5 | doprava písku, odvoz zeminy | KM | 0 |  | 0 |  |  |  | zákl. přenesená | 0 | 0 | 0 | 0 | 0 | 0 | 4 | K | 0 |  |  |  | ROZPOCET | 0 | 4 | 0
| P |  | Poznámka k položce: zemina a písek na trasu mimo souběh s VO. To je kryto rozpočtem VO | [15 empty] | P | 0
18 | M | 1000085350.1 | odvrtání otvorů d=12 mm ve stáv. VO stožáru | HOD | 0 |  | 0 |  |  |  | zákl. přenesená | 1 | 0 | 0 | 0 | 0 | 0 | 4 | K | 0 |  |  |  | ROZPOCET | 0 | 4 | 0
19 | M | 1000085351.1 | protoažení kabelů vnitřkem stožáru | HOD | 0 |  | 0 |  |  |  | zákl. přenesená | 1 | 0 | 0 | 0 | 0 | 0 | 4 | K | 0 |  |  |  | ROZPOCET | 0 | 4 | 0
20 | M | PEDA18A | VYKOP KABEL.RYHY 35X70 CM RUCNE,ZEM.TR.3 | M | 0 |  | 0 |  |  |  | zákl. přenesená | 0.357 | 0 | 0 | 0 | 0 | 0 | 4 | K | 0 |  |  |  | ROZPOCET | 0 | 4 | 0
21 | M | PEFA18A | ZAHOZ KABEL.RYHY 35X70 CM RUCNE,ZEM.TR.3 | M | 0 |  | 0 |  |  |  | zákl. přenesená | 0.206 | 0 | 0 | 0 | 0 | 0 | 4 | K | 0 |  |  |  | ROZPOCET | 0 | 4 | 0
22 | M | PEJA01A | KAB.LOZE PISKOVE SIRE 35 CM,BEZ ZAKRYTI | M | 0 |  | 0 |  |  |  | zákl. přenesená | 0.085 | 0 | 0 | 0 | 0 | 0 | 4 | K | 0 |  |  |  | ROZPOCET | 0 | 4 | 0
23 | zhot | 9870020290 | VYK> PISEK ZASYPOVY FR.0-4 | KG | 0 |  | 0 |  |  |  | zákl. přenesená |  |  | 0 | 0 | 0 | 0 | 4 | M | 0 |  |  |  | ROZPOCET | 0 | 4 | 0
| VV |  | 0*128 'Přepočtené koeficientem množství |  | 0 | [13 empty] | VV | 0 | 2 | 0 | 1 | ROZPOCET
24 | M | PEJA41A | FOLIE VYSTRAZNA Z PE ,SIRKA 33 CM | M | 0 |  | 0 |  |  |  | zákl. přenesená | 0.03 | 0 | 0 | 0 | 0 | 0 | 4 | K | 0 |  |  |  | ROZPOCET | 0 | 4 | 0
25 | zhot | 1000327780 | FOLIE VYSTR. BLESK 330/0,4 CERVENA 125M | KS | 0 |  | 0 |  |  |  | zákl. přenesená |  |  | 14 | 0 | 0 | 0 | 4 | M | 0 |  |  |  | ROZPOCET | 0 | 4 | 0
|  |  | FÓLIE VÝSTR.S BLESKEM 330X0,4 ČERV. | [16 empty] | 0
| VV |  | 0*0,008 'Přepočtené koeficientem množství |  | 0 | [13 empty] | VV | 0 | 2 | 0 | 1 | ROZPOCET
26 | M | PCCA29A | KABEL CYKY-J 4X10 VOLNE ULOZENY | M | 0 |  | 0 |  |  |  | zákl. přenesená | 0.038 | 0 | 0 | 0 | 0 | 0 | 4 | K | 0 |  |  |  | ROZPOCET | 0 | 4 | 0
27 | zhot | 1000013230 | KABEL CYKY-J 4X10 750V | M | 0 |  | 0 |  |  |  | zákl. přenesená |  |  | 0.62 | 0 | 0 | 0 | 4 | M | 0 |  |  |  | ROZPOCET | 0 | 4 | 0
| VV |  | 0*1,05 'Přepočtené koeficientem množství |  | 0 | [13 empty] | VV | 0 | 2 | 0 | 1 | ROZPOCET
28 | M | PKAA19A | NAKLADANI VYKOPKU DO 100M3,ZEM.1-4 | M3 | 0 |  | 0 |  |  |  | zákl. přenesená | 0.2 | 0 | 0 | 0 | 0 | 0 | 4 | K | 0 |  |  |  | ROZPOCET | 0 | 4 | 0
29 | M | PCIA02A | UKONC.-ZAP.VOD.DO 6MM2 SVORKOV.V ROZVAD. | KS | 0 |  | 0 |  |  |  | zákl. přenesená | 0.04 | 0 | 0 | 0 | 0 | 0 | 4 | K | 0 |  |  |  | ROZPOCET | 0 | 4 | 0
30 | zhot | 1000053124128 | MIKROTRUBIČKA SILNOSTĚNNÁ 12/8 | M | 0 |  | 0 |  |  |  | zákl. přenesená |  |  | 0 | 0 | 0 | 0 | 8 | M | 0 |  |  |  | ROZPOCET | 0 | 4 | 0
31 | M | 999999 | koordinační činnost zhotovitele | HOD | 0 |  | 0 |  |  |  | zákl. přenesená | 1 | 0 | 0 | 0 | 0 | 0 | 4 | K | 0 |  |  |  | ROZPOCET | 0 | 4 | 0
32 | M | PEJA41A | FOLIE VYSTRAZNA Z PE ,SIRKA 33 CM | M | 0 |  | 0 |  |  |  | zákl. přenesená | 0.03 | 0 | 0 | 0 | 0 | 0 | 4 | K | 0 |  |  |  | ROZPOCET | 0 | 4 | 0
33 | zhot | 1000327780 | FOLIE VYSTR. BLESK 330/0,4 CERVENA 125M | KS | 0 |  | 0 |  |  |  | zákl. přenesená |  |  | 14 | 0 | 0 | 0 | 4 | M | 0 |  |  |  | ROZPOCET | 0 | 4 | 0
|  |  | FÓLIE VÝSTR.S BLESKEM 330X0,4 ČERV. | [16 empty] | 0
| VV |  | 0*0,008 'Přepočtené koeficientem množství |  | 0 | [13 empty] | VV | 0 | 2 | 0 | 1 | ROZPOCET
34 | M | PELA42A | TRUBKA KORUG. PE KORUFLEX 90/74 OHEBNA | M | 0 |  | 0 |  |  |  | zákl. přenesená | 0.075 | 0 | 0 | 0 | 0 | 0 | 4 | K | 0 |  |  |  | ROZPOCET | 0 | 4 | 0
35 | zhot | 1000174110 | TRUBKA KORUG.OHEBNA KORUFL. 90 CERNA 50M | M | 0 |  | 0 |  |  |  | zákl. přenesená |  |  | 0.5 | 0 | 0 | 0 | 4 | M | 0 |  |  |  | ROZPOCET | 0 | 4 | 0
36 | M | PEKA67A | PRURAZ ZDI-CIHLY TVR.,KAM.STR.TVR.,100CM | KS | 0 |  | 0 |  |  |  | zákl. přenesená | 9.675 | 0 | 0 | 0 | 0 | 0 | 4 | K | 0 |  |  |  | ROZPOCET | 0 | 4 | 0
37 | zhot | 9870011340 | VYK> SMES MALTOVA ZDICI PYTLOVANA | KG | 0 |  | 0 |  |  |  | zákl. přenesená |  |  | 1 | 0 | 0 | 0 | 4 | M | 0 |  |  |  | ROZPOCET | 0 | 4 | 0
| VV |  | 0*14,6 'Přepočtené koeficientem množství |  | 0 | [13 empty] | VV | 0 | 2 | 0 | 1 | ROZPOCET
38 | zhot | 1000017120 | VODIC H07V-K 2,5 CERNY (CYA) | M | 0 |  | 0 |  |  |  | zákl. přenesená |  |  | 0.033 | 0 | 0 | 0 | 8 | M | 0 |  |  |  | ROZPOCET | 0 | 4 | 0
39 | zhot | 1000053124-2 | ORM12(24) rozv. nást, kaz. Splice tray | KS | 2 |  | 0 |  |  |  | zákl. přenesená |  |  | 0 | 0 | 0 | 0 | 8 | M | 0 |  |  |  | ROZPOCET | 0 | 4 | 0
40 | M | 100009654 | montáž ucpávky mikrokabelu s - / bez ventilu | KS | 22 |  | 0 |  |  |  | zákl. přenesená | 0.1 | 2.2 | 0 | 0 | 0 | 0 | 4 | K | 0 |  |  |  | ROZPOCET | 0 | 4 | 0
41 | M | PEFA38A | ZAHOZ KABEL.RYHY 50X120CM RUCNE,ZEM.TR.3 | M | 0 |  | 0 |  |  |  | zákl. přenesená | 0.505 | 0 | 0 | 0 | 0 | 0 | 4 | K | 0 |  |  |  | ROZPOCET | 0 | 4 | 0
42 | M | PEDA38A | VYKOP KABEL.RYHY 50X120CM RUCNE,ZEM.TR.3 | M | 0 |  | 0 |  |  |  | zákl. přenesená | 0.875 | 0 | 0 | 0 | 0 | 0 | 4 | K | 0 |  |  |  | ROZPOCET | 0 | 4 | 0
43 | M | 986 | geodeti. zaměř. skut. stavu | M | 0 |  | 0 |  |  |  | zákl. přenesená | 0 | 0 | 0 | 0 | 0 | 0 | 4 | K | 0 |  |  |  | ROZPOCET | 0 | 4 | 0
44 | zhot | 1000096542 | koncovka mikrotrubičky bez ventilu | KS | 24 |  | 0 |  |  |  | zákl. přenesená |  |  | 0 | 0 | 0 | 0 | 8 | M | 0 |  |  |  | ROZPOCET | 0 | 4 | 0
45 | M | 104 | SVAŘENÍ VLÁKNA VE SPOJCE, V ROZVÁDĚČI | KS | 8 |  | 0 |  |  |  | zákl. přenesená | 0.65 | 5.2 | 0 | 0 | 0 | 0 | 4 | K | 0 |  |  |  | ROZPOCET | 0 | 4 | 0
| P |  | Poznámka k položce: 12 svárů kalkulováno na cestě do datového centra mimo místo stavby | [15 empty] | P | 0
46 | M | 105 | ZÁVĚREČNÉ MĚŘENÍ OPT. VLÁKEN | KS | 8 |  | 0 |  |  |  | zákl. přenesená | 1 | 8 | 0 | 0 | 0 | 0 | 4 | K | 0 |  |  |  | ROZPOCET | 0 | 4 | 0
47 | M | 101 | zafukování 1 OK do mikrotrubičky/HDPE | M | 250 |  | 0 |  |  |  | zákl. přenesená | 0 | 0 | 0 | 0 | 0 | 0 | 4 | K | 0 |  |  |  | ROZPOCET | 0 | 4 | 0
48 | M | 1281 | montáž označovacího štítku | KS | 0 |  | 0 |  |  |  | zákl. přenesená | 0.01 | 0 | 0 | 0 | 0 | 0 | 4 | K | 0 |  |  |  | ROZPOCET | 0 | 4 | 0
49 | zhot | 128 | ŠTÍTEK OZNAČOVACÍ PRO TRUBIČKY | KS | 0 |  | 0 |  |  |  | zákl. přenesená |  |  | 0 | 0 | 0 | 0 | 8 | M | 0 |  |  |  | ROZPOCET | 0 | 4 | 0

## SO 08.12 - Křižovatka Pod...
| List obsahuje: |  | 1) Krycí list soupisu | 2) Rekapitulace |  |  | 3) Soupis prací | Zpět na list: | Rekapitulace stavby
[9 empty] | >> skryté sloupce << | [9 empty] | {31009DA5-E319-4F9A-9228-129073DC406C}
2
| KRYCÍ LIST SOUPISU | [8 empty] | v --- níže se nacházejí doplňkové a pomocní údaje k sestavám --- v | [8 empty] | True
Stavba:
Klatovy - metropolitní síť
Objekt:
SO 08.12 - Křižovatka Podhůrecká x Domažlická 72 vl do MŠ
| KSO: |  |  |  |  | CC-CZ:
| Okres: |  | KT - Klatovy |  |  | Datum: | 05.01.2021
| Zadavatel: |  |  |  |  | IČ: | 00255661
|  | Město Klatovy |  |  |  | DIČ: | CZ00255661
| Uchazeč: |  |  |  |  | IČ: | Vyplň údaj
|  | Vyplň údaj |  |  |  | DIČ: | Vyplň údaj
| Projekční firma: |  |  |  |  | IČ: | 28048563
|  | JH projekt, s.r.o. |  |  |  | DIČ:
Poznámka:
| Cena bez DPH | [5 empty] | 0
|  |  | Základ daně |  |  | Sazba daně | Výše daně
| DPH | zákl. přenesená | 0 |  |  | 21% | 0
| Cena s DPH |  |  | v | CZK |  | 0
REKAPITULACE ČLENĚNÍ SOUPISU PRACÍ
Stavba:
Klatovy - metropolitní síť
Objekt:
SO 08.12 - Křižovatka Podhůrecká x Domažlická 72 vl do MŠ
Okres: |  |  | KT - Klatovy |  | Datum: |  | 05.01.2021
Zadavatel: |  |  | Město Klatovy |  | Projekční firma: |  | JH projekt, s.r.o.
Uchazeč: |  |  | Vyplň údaj
Kód dílu - Popis | [6 empty] | Cena celkem [CZK]
Náklady soupisu celkem | [6 empty] | 0 | [12 empty] | -1
SOUPIS PRACÍ
Stavba:
Klatovy - metropolitní síť
Objekt:
SO 08.12 - Křižovatka Podhůrecká x Domažlická 72 vl do MŠ
Okres: |  |  | KT - Klatovy |  | Datum: |  | 05.01.2021
Zadavatel: |  |  | Město Klatovy |  | Projekční firma: |  | JH projekt, s.r.o.
Uchazeč: |  |  | Vyplň údaj
PČ | Typ | Kód | Popis | MJ | Množství | J.cena [CZK] | Cena celkem [CZK] | Cenová soustava |  | Poznámka | DPH | J. Nh [h] | Nh celkem [h] | J. hmotnost [kg] | Hmotnost celkem [kg] | J. suť [kg] | Suť celkem [kg]
Náklady soupisu celkem | [6 empty] | 0 | [5 empty] | 76.26 |  | 13.05 |  | 0 |  | D | -1 |  |  |  | 0
1 | M | 999999 | koordinační činnost zhotovitele | HOD | 20 |  | 0 |  |  |  | zákl. přenesená | 1 | 20 | 0 | 0 | 0 | 0 | 4 | K | 0 | ROZPOCET | 0 | 4 | 0
2 | zhot | 1000017120 | VODIC H07V-K 2,5 CERNY (CYA) | M | 100 |  | 0 |  |  |  | zákl. přenesená |  |  | 0.033 | 3.3 | 0 | 0 | 8 | M | 0 | ROZPOCET | 0 | 4 | 0
3 | M | 1000017120 | montáž signálního vodiče CYA | M | 100 |  | 0 |  |  |  | zákl. přenesená | 0.01 | 1 | 0 | 0 | 0 | 0 | 4 | K | 0 | ROZPOCET | 0 | 4 | 0
4 | M | 1000087564 | KALIBRACE TRUBKY HDPE NEBO MIKROTRUBIČKY | M | 1000 |  | 0 |  |  |  | zákl. přenesená | 0 | 0 | 0 | 0 | 0 | 0 | 4 | K | 0 | ROZPOCET | 0 | 4 | 0
5 | M | 8808 | DSPS - zapojení, rozvláknění, zapojení v komorách, měř.protokoly | M | 170 |  | 0 |  |  |  | zákl. přenesená | 0 | 0 | 0 | 0 | 0 | 0 | 1 | K | 0 | ROZPOCET | 0 | 4 | 0
6 | zhot | 150 | optický kabel venkovní 24 vl, SM, 5,7 mm | M | 0 |  | 0 |  |  |  | zákl. přenesená |  |  | 0 | 0 | 0 | 0 | 8 | M | 0 | ROZPOCET | 0 | 4 | 0
7 | zhot | 1000053124-3 | Spojka SM, SC konektor, simplex | KS | 24 |  | 0 |  |  |  | zákl. přenesená |  |  | 0 | 0 | 0 | 0 | 1 | M | 0 | ROZPOCET | 0 | 4 | 0
8 | M | 100087565 | pokládka trubky HDPE | M | 0 |  | 0 |  |  |  | zákl. přenesená | 0.075 | 0 | 0 | 0 | 0 | 0 | 4 | K | 0 | ROZPOCET | 0 | 4 | 0
9 | zhot | 1000053125 | trubka HDPE 40 mm | M | 0 |  | 0 |  |  |  | zákl. přenesená |  |  | 0 | 0 | 0 | 0 | 8 | M | 0 | ROZPOCET | 0 | 4 | 0
10 | zhot | 1000053124-9 | Ochrana sváru do optické kazety | KS | 24 |  | 0 |  |  |  | zákl. přenesená |  |  | 0 | 0 | 0 | 0 | 1 | M | 0 | ROZPOCET | 0 | 4 | 0
11 | M | 100053125-1 | tlaková zkouška trubky HDPE | M | 0 |  | 0 |  |  |  | zákl. přenesená | 0 | 0 | 0 | 0 | 0 | 0 | 4 | K | 0 | ROZPOCET | 0 | 4 | 0
12 | zhot | 4567 | opt. kab. MiDia Dry Core NM12 vl., 7,5mm | M | 0 |  | 0 |  |  |  | zákl. přenesená |  |  | 0 | 0 | 0 | 0 | 1 | M | 0 | ROZPOCET | 0 | 4 | 0
13 | M | EKA12 1 | protlak rizeny DN 50 mm vc. trubky | M | 0 |  | 0 |  |  |  | zákl. přenesená | 0 | 0 | 0 | 0 | 0 | 0 | 4 | K | 0 | ROZPOCET | 0 | 4 | 0
14 | M | EKA12 2 | protlak rizeny DN 60 mm vc. trubky | M | 0 |  | 0 |  |  |  | zákl. přenesená | 0 | 0 | 0 | 0 | 0 | 0 | 4 | K | 0 | ROZPOCET | 0 | 4 | 0
15 | zhot | 4567-48 | opt. kab. MiDia Dry Core NM 48vl., 7,5mm | M | 0 |  | 0 |  |  |  | zákl. přenesená |  |  | 0 | 0 | 0 | 0 | 2 | M | 0 | ROZPOCET | 0 | 4 | 0
16 | zhot | 1000053124-4 | OPTICKÁ SPOJKA PRO KABEL 72/12 VL. | KS | 0 |  | 0 |  |  |  | zákl. přenesená |  |  | 0 | 0 | 0 | 0 | 8 | M | 0 | ROZPOCET | 0 | 4 | 0
17 | zhot | 1000053124-3 | Spojka SM, SC konektor, simplex | KS | 24 |  | 0 |  |  |  | zákl. přenesená |  |  | 0 | 0 | 0 | 0 | 8 | M | 0 | ROZPOCET | 0 | 4 | 0
18 | M | 1000053052-1 | MONTÁŽ KABEL.KOMORY 800/800 | KS | 1 |  | 0 |  |  |  | zákl. přenesená | 10 | 10 | 0 | 0 | 0 | 0 | 1 | K | 0 | ROZPOCET | 0 | 4 | 0
19 | zhot | 1000053052 | KOMORA PRISTUP. 800/800/660, víko HDPE | KS | 1 |  | 0 |  |  |  | zákl. přenesená |  |  | 0 | 0 | 0 | 0 | 1 | M | 0 | ROZPOCET | 0 | 4 | 0
20 | M | PECA52A | VYKOP JAMY RUCNE,ZEMINA TRIDY 3-4 | M3 | 0 |  | 0 |  |  |  | zákl. přenesená | 2.99 | 0 | 0 | 0 | 0 | 0 | 4 | K | 0 | ROZPOCET | 0 | 4 | 0
21 | M | PECA60A | ZAHOZ JAMY RUCNE, ZEMINA TRIDY 3 | M3 | 0 |  | 0 |  |  |  | zákl. přenesená | 0.84 | 0 | 0 | 0 | 0 | 0 | 4 | K | 0 | ROZPOCET | 0 | 4 | 0
22 | M | PEDA38A | VYKOP KABEL.RYHY 50X120CM RUCNE,ZEM.TR.3 | M | 15 |  | 0 |  |  |  | zákl. přenesená | 0.875 | 13.125 | 0 | 0 | 0 | 0 | 4 | K | 0 | ROZPOCET | 0 | 4 | 0
23 | M | PEFA38A | ZAHOZ KABEL.RYHY 50X120CM RUCNE,ZEM.TR.3 | M | 15 |  | 0 |  |  |  | zákl. přenesená | 0.505 | 7.575 | 0 | 0 | 0 | 0 | 4 | K | 0 | ROZPOCET | 0 | 4 | 0
24 | M | PELA43A | TRUBKA KORUG. PE KORUFLEX 110/91 OHEBNA | M | 15 |  | 0 |  |  |  | zákl. přenesená | 0.094 | 1.41 | 0 | 0 | 0 | 0 | 4 | K | 0 | ROZPOCET | 0 | 4 | 0
25 | zhot | 1000174000 | TRUBKA KORUG.OHEBNA KORUFL.110 CERNA 50M | M | 15 |  | 0 |  |  |  | zákl. přenesená |  |  | 0.65 | 9.75 | 0 | 0 | 4 | M | 0 | ROZPOCET | 0 | 4 | 0
26 | zhot | 85F0.10/0000F | ROZVÁDĚČ OPTICKÝ ORM48 V PILÍŘI | KS | 0 |  | 0 |  |  |  | zákl. přenesená |  |  | 0 | 0 | 0 | 0 | 8 | M | 0 | ROZPOCET | 0 | 4 | 0
27 | M | 100087565128 | POKLÁDKA SVAZKU MIKROTRUBIČEK | M | 100 |  | 0 |  |  |  | zákl. přenesená | 0 | 0 | 0 | 0 | 0 | 0 | 4 | K | 0 | ROZPOCET | 0 | 4 | 0
28 | M | 1000053124128-1 | SVAZKOVÁNÍ MIKROTRUBIČEK DO 5 KS | M | 0 |  | 0 |  |  |  | zákl. přenesená | 0.1 | 0 | 0 | 0 | 0 | 0 | 4 | K | 0 | ROZPOCET | 0 | 4 | 0
29 | zhot | 1000053124 | mikrotrubička 10/8 | M | 500 |  | 0 |  |  |  | zákl. přenesená |  |  | 0 | 0 | 0 | 0 | 8 | M | 0 | ROZPOCET | 0 | 4 | 0
30 | M | 600 001 450-1 | MONTÁŽ SPOJKY MIKROTRUBIČKY | KS | 10 |  | 0 |  |  |  | zákl. přenesená | 0.5 | 5 | 0 | 0 | 0 | 0 | 4 | K | 0 | ROZPOCET | 0 | 4 | 0
31 | zhot | 1000096543 | koncovka mikrotrubičky s ventilem | KS | 5 |  | 0 |  |  |  | zákl. přenesená |  |  | 0 | 0 | 0 | 0 | 8 | M | 0 | ROZPOCET | 0 | 4 | 0
32 | zhot | 1000053124128 | MIKROTRUBIČKA SILNOSTĚNNÁ 12/8 | M | 0 |  | 0 |  |  |  | zákl. přenesená |  |  | 0 | 0 | 0 | 0 | 8 | M | 0 | ROZPOCET | 0 | 4 | 0
33 | zhot | 600 001 450 | SPOJKA PŘÍMÁ MIKROTRUBIČKY 12/8 | KS | 0 |  | 0 |  |  |  | zákl. přenesená |  |  | 0 | 0 | 0 | 0 | 8 | M | 0 | ROZPOCET | 0 | 4 | 0
34 | M | 986 | geodeti. zaměř. skut. stavu | M | 170 |  | 0 |  |  |  | zákl. přenesená | 0 | 0 | 0 | 0 | 0 | 0 | 4 | K | 0 | ROZPOCET | 0 | 4 | 0
35 | zhot | 1000096542 | koncovka mikrotrubičky bez ventilu | KS | 5 |  | 0 |  |  |  | zákl. přenesená |  |  | 0 | 0 | 0 | 0 | 8 | M | 0 | ROZPOCET | 0 | 4 | 0
36 | M | 104 | SVAŘENÍ VLÁKNA VE SPOJCE, V ROZVÁDĚČI | KS | 14 |  | 0 |  |  |  | zákl. přenesená | 0.65 | 9.1 | 0 | 0 | 0 | 0 | 1 | K | 0 | ROZPOCET | 0 | 4 | 0
37 | M | 105 | ZÁVĚREČNÉ MĚŘENÍ OPT. VLÁKEN | KS | 8 |  | 0 |  |  |  | zákl. přenesená | 1 | 8 | 0 | 0 | 0 | 0 | 4 | K | 0 | ROZPOCET | 0 | 4 | 0
38 | M | 100009654 | montáž ucpávky mikrokabelu s - / bez ventilu | KS | 10 |  | 0 |  |  |  | zákl. přenesená | 0.1 | 1 | 0 | 0 | 0 | 0 | 4 | K | 0 | ROZPOCET | 0 | 4 | 0
39 | M | 101 | zafukování 1 OK do mikrotrubičky/HDPE | M | 200 |  | 0 |  |  |  | zákl. přenesená | 0 | 0 | 0 | 0 | 0 | 0 | 4 | K | 0 | ROZPOCET | 0 | 4 | 0
40 | zhot | 151 | optický kabel venk. 72 vl, SM | M | 200 |  | 0 |  |  |  | zákl. přenesená |  |  | 0 | 0 | 0 | 0 | 8 | M | 0 | ROZPOCET | 0 | 4 | 0
41 | M | 1281 | montáž označovacího štítku | KS | 5 |  | 0 |  |  |  | zákl. přenesená | 0.01 | 0.05 | 0 | 0 | 0 | 0 | 4 | K | 0 | ROZPOCET | 0 | 4 | 0
42 | zhot | 128 | ŠTÍTEK OZNAČOVACÍ PRO TRUBIČKY | KS | 5 |  | 0 |  |  |  | zákl. přenesená |  |  | 0 | 0 | 0 | 0 | 8 | M | 0 | ROZPOCET | 0 | 4 | 0

## SO 08.14 - Přípojka radar...
| List obsahuje: |  | 1) Krycí list soupisu | 2) Rekapitulace |  |  | 3) Soupis prací | Zpět na list: | Rekapitulace stavby
[9 empty] | >> skryté sloupce << | [9 empty] | {C95EB01F-2133-40F0-97B7-53D9AB344F07}
2
| KRYCÍ LIST SOUPISU | [8 empty] | v --- níže se nacházejí doplňkové a pomocní údaje k sestavám --- v | [8 empty] | True
Stavba:
Klatovy - metropolitní síť
Objekt:
SO 08.14 - Přípojka radar Domažlicka levá směr z města+napojení Beňovy
| KSO: |  |  |  |  | CC-CZ:
| Okres: |  | KT - Klatovy |  |  | Datum: | 05.01.2021
| Zadavatel: |  |  |  |  | IČ: | 00255661
|  | Město Klatovy |  |  |  | DIČ: | CZ00255661
| Uchazeč: |  |  |  |  | IČ: | Vyplň údaj
|  | Vyplň údaj |  |  |  | DIČ: | Vyplň údaj
| Projekční firma: |  |  |  |  | IČ: | 28048563
|  | JH projekt, s.r.o. |  |  |  | DIČ:
Poznámka:
| Cena bez DPH | [5 empty] | 0
|  |  | Základ daně |  |  | Sazba daně | Výše daně
| DPH | zákl. přenesená | 0 |  |  | 21% | 0
| Cena s DPH |  |  | v | CZK |  | 0
REKAPITULACE ČLENĚNÍ SOUPISU PRACÍ
Stavba:
Klatovy - metropolitní síť
Objekt:
SO 08.14 - Přípojka radar Domažlicka levá směr z města+napojení Beňovy
Okres: |  |  | KT - Klatovy |  | Datum: |  | 05.01.2021
Zadavatel: |  |  | Město Klatovy |  | Projekční firma: |  | JH projekt, s.r.o.
Uchazeč: |  |  | Vyplň údaj
Kód dílu - Popis | [6 empty] | Cena celkem [CZK]
Náklady soupisu celkem | [6 empty] | 0 | [12 empty] | -1
SOUPIS PRACÍ
Stavba:
Klatovy - metropolitní síť
Objekt:
SO 08.14 - Přípojka radar Domažlicka levá směr z města+napojení Beňovy
Okres: |  |  | KT - Klatovy |  | Datum: |  | 05.01.2021
Zadavatel: |  |  | Město Klatovy |  | Projekční firma: |  | JH projekt, s.r.o.
Uchazeč: |  |  | Vyplň údaj
PČ | Typ | Kód | Popis | MJ | Množství | J.cena [CZK] | Cena celkem [CZK] | Cenová soustava |  | Poznámka | DPH | J. Nh [h] | Nh celkem [h] | J. hmotnost [kg] | Hmotnost celkem [kg] | J. suť [kg] | Suť celkem [kg]
Náklady soupisu celkem | [6 empty] | 0 | [5 empty] | 123.21 |  | 51.48 |  | 0 |  | D | -1 |  |  |  | 0
1 | M | 999999 | koordinační činnost zhotovitele | HOD | 20 |  | 0 |  |  |  | zákl. přenesená | 1 | 20 | 0 | 0 | 0 | 0 | 4 | K | 0 | ROZPOCET | 0 | 4 | 0
2 | zhot | 1000017120 | VODIC H07V-K 2,5 CERNY (CYA) | M | 560 |  | 0 |  |  |  | zákl. přenesená |  |  | 0.033 | 18.48 | 0 | 0 | 8 | M | 0 | ROZPOCET | 0 | 4 | 0
3 | M | 1000017120 | montáž signálního vodiče CYA | M | 560 |  | 0 |  |  |  | zákl. přenesená | 0.01 | 5.6 | 0 | 0 | 0 | 0 | 4 | K | 0 | ROZPOCET | 0 | 4 | 0
4 | M | 1000087564 | KALIBRACE TRUBKY HDPE NEBO MIKROTRUBIČKY | M | 650 |  | 0 |  |  |  | zákl. přenesená | 0 | 0 | 0 | 0 | 0 | 0 | 4 | K | 0 | ROZPOCET | 0 | 4 | 0
5 | M | 8808 | DSPS - zapojení, rozvláknění, zapojení v komorách, měř.protokoly | M | 150 |  | 0 |  |  |  | zákl. přenesená | 0 | 0 | 0 | 0 | 0 | 0 | 1 | K | 0 | ROZPOCET | 0 | 4 | 0
6 | zhot | 150 | optický kabel venkovní 24 vl, SM, 5,7 mm | M | 0 |  | 0 |  |  |  | zákl. přenesená |  |  | 0 | 0 | 0 | 0 | 8 | M | 0 | ROZPOCET | 0 | 4 | 0
7 | M | PELA39A | TRUBKA KORUG. PE KORUFLEX 50/40 OHEBNA | M | 150 |  | 0 |  |  |  | zákl. přenesená | 0.075 | 11.25 | 0 | 0 | 0 | 0 | 4 | K | 0 | ROZPOCET | 0 | 4 | 0
8 | zhot | 1000157960 | TRUBKA KORUG.OHEBNA KRUH 50/41 CERNA 50M | M | 150 |  | 0 |  |  |  | zákl. přenesená |  |  | 0.22 | 33 | 0 | 0 | 4 | M | 0 | ROZPOCET | 0 | 4 | 0
9 | zhot | 1000053124-3 | Spojka SM, SC konektor, simplex | KS | 4 |  | 0 |  |  |  | zákl. přenesená |  |  | 0 | 0 | 0 | 0 | 1 | M | 0 | ROZPOCET | 0 | 4 | 0
10 | M | 100087565 | pokládka trubky HDPE | M | 350 |  | 0 |  |  |  | zákl. přenesená | 0.075 | 26.25 | 0 | 0 | 0 | 0 | 4 | K | 0 | ROZPOCET | 0 | 4 | 0
11 | zhot | 1000053125 | trubka HDPE 40 mm | M | 350 |  | 0 |  |  |  | zákl. přenesená |  |  | 0 | 0 | 0 | 0 | 8 | M | 0 | ROZPOCET | 0 | 4 | 0
12 | zhot | 1000053124-9 | Ochrana sváru do optické kazety | KS | 4 |  | 0 |  |  |  | zákl. přenesená |  |  | 0 | 0 | 0 | 0 | 1 | M | 0 | ROZPOCET | 0 | 4 | 0
13 | M | 100053125-1 | tlaková zkouška trubky HDPE | M | 350 |  | 0 |  |  |  | zákl. přenesená | 0 | 0 | 0 | 0 | 0 | 0 | 4 | K | 0 | ROZPOCET | 0 | 4 | 0
14 | zhot | 4567 | opt. kab. MiDia Dry Core NM12 vl., 7,5mm | M | 150 |  | 0 |  |  |  | zákl. přenesená |  |  | 0 | 0 | 0 | 0 | 1 | M | 0 | ROZPOCET | 0 | 4 | 0
15 | M | EKA12 1 | protlak rizeny DN 50 mm vc. trubky | M | 0 |  | 0 |  |  |  | zákl. přenesená | 0 | 0 | 0 | 0 | 0 | 0 | 4 | K | 0 | ROZPOCET | 0 | 4 | 0
16 | M | EKA12 2 | protlak rizeny DN 60 mm vc. trubky | M | 0 |  | 0 |  |  |  | zákl. přenesená | 0 | 0 | 0 | 0 | 0 | 0 | 4 | K | 0 | ROZPOCET | 0 | 4 | 0
17 | zhot | 4567-48 | opt. kab. MiDia Dry Core NM 48vl., 7,5mm | M | 0 |  | 0 |  |  |  | zákl. přenesená |  |  | 0 | 0 | 0 | 0 | 2 | M | 0 | ROZPOCET | 0 | 4 | 0
18 | zhot | 1000053124-4 | OPTICKÁ SPOJKA PRO KABEL 72/12 VL. | KS | 0 |  | 0 |  |  |  | zákl. přenesená |  |  | 0 | 0 | 0 | 0 | 8 | M | 0 | ROZPOCET | 0 | 4 | 0
19 | zhot | 1000053124-3 | Spojka SM, SC konektor, simplex | KS | 4 |  | 0 |  |  |  | zákl. přenesená |  |  | 0 | 0 | 0 | 0 | 8 | M | 0 | ROZPOCET | 0 | 4 | 0
20 | M | 1000053052-1 | MONTÁŽ KABEL.KOMORY 800/800 | KS | 1 |  | 0 |  |  |  | zákl. přenesená | 10 | 10 | 0 | 0 | 0 | 0 | 4 | K | 0 | ROZPOCET | 0 | 4 | 0
21 | zhot | 1000053052 | KOMORA PRISTUP. 800/800/660, víko HDPE | KS | 1 |  | 0 |  |  |  | zákl. přenesená |  |  | 0 | 0 | 0 | 0 | 8 | M | 0 | ROZPOCET | 0 | 4 | 0
22 | M | PECA52A | VYKOP JAMY RUCNE,ZEMINA TRIDY 3-4 | M3 | 2 |  | 0 |  |  |  | zákl. přenesená | 2.99 | 5.98 | 0 | 0 | 0 | 0 | 4 | K | 0 | ROZPOCET | 0 | 4 | 0
23 | M | PECA60A | ZAHOZ JAMY RUCNE, ZEMINA TRIDY 3 | M3 | 2 |  | 0 |  |  |  | zákl. přenesená | 0.84 | 1.68 | 0 | 0 | 0 | 0 | 4 | K | 0 | ROZPOCET | 0 | 4 | 0
24 | zhot | 85F0.10/0000F | ROZVÁDĚČ OPTICKÝ ORM48 V PILÍŘI | KS | 0 |  | 0 |  |  |  | zákl. přenesená |  |  | 0 | 0 | 0 | 0 | 8 | M | 0 | ROZPOCET | 0 | 4 | 0
25 | M | 100087565128 | POKLÁDKA SVAZKU MIKROTRUBIČEK | M | 150 |  | 0 |  |  |  | zákl. přenesená | 0 | 0 | 0 | 0 | 0 | 0 | 4 | K | 0 | ROZPOCET | 0 | 4 | 0
26 | M | 1000053124128-1 | SVAZKOVÁNÍ MIKROTRUBIČEK DO 5 KS | M | 150 |  | 0 |  |  |  | zákl. přenesená | 0.1 | 15 | 0 | 0 | 0 | 0 | 4 | K | 0 | ROZPOCET | 0 | 4 | 0
27 | zhot | 1000053124 | mikrotrubička 10/8 | M | 0 |  | 0 |  |  |  | zákl. přenesená |  |  | 0 | 0 | 0 | 0 | 8 | M | 0 | ROZPOCET | 0 | 4 | 0
28 | M | 600 001 450-1 | MONTÁŽ SPOJKY MIKROTRUBIČKY | KS | 6 |  | 0 |  |  |  | zákl. přenesená | 0.5 | 3 | 0 | 0 | 0 | 0 | 4 | K | 0 | ROZPOCET | 0 | 4 | 0
29 | zhot | 1000096543 | koncovka mikrotrubičky s ventilem | KS | 2 |  | 0 |  |  |  | zákl. přenesená |  |  | 0 | 0 | 0 | 0 | 8 | M | 0 | ROZPOCET | 0 | 4 | 0
30 | zhot | 1000053124128 | MIKROTRUBIČKA SILNOSTĚNNÁ 12/8 | M | 300 |  | 0 |  |  |  | zákl. přenesená |  |  | 0 | 0 | 0 | 0 | 8 | M | 0 | ROZPOCET | 0 | 4 | 0
31 | zhot | 600 001 450 | SPOJKA PŘÍMÁ MIKROTRUBIČKY 12/8 | KS | 6 |  | 0 |  |  |  | zákl. přenesená |  |  | 0 | 0 | 0 | 0 | 8 | M | 0 | ROZPOCET | 0 | 4 | 0
32 | M | 986 | geodeti. zaměř. skut. stavu | M | 450 |  | 0 |  |  |  | zákl. přenesená | 0 | 0 | 0 | 0 | 0 | 0 | 4 | K | 0 | ROZPOCET | 0 | 4 | 0
33 | zhot | 1000096542 | koncovka mikrotrubičky bez ventilu | KS | 2 |  | 0 |  |  |  | zákl. přenesená |  |  | 0 | 0 | 0 | 0 | 8 | M | 0 | ROZPOCET | 0 | 4 | 0
34 | M | 104 | SVAŘENÍ VLÁKNA VE SPOJCE, V ROZVÁDĚČI | KS | 24 |  | 0 |  |  |  | zákl. přenesená | 0.65 | 15.6 | 0 | 0 | 0 | 0 | 4 | K | 0 | ROZPOCET | 0 | 4 | 0
| P |  | Poznámka k položce: 12 svárů kalkulováno na cestě do datového centra mimo místo stavby | [15 empty] | P | 0
35 | M | 105 | ZÁVĚREČNÉ MĚŘENÍ OPT. VLÁKEN | KS | 8 |  | 0 |  |  |  | zákl. přenesená | 1 | 8 | 0 | 0 | 0 | 0 | 4 | K | 0 | ROZPOCET | 0 | 4 | 0
36 | M | 100009654 | montáž ucpávky mikrokabelu s - / bez ventilu | KS | 4 |  | 0 |  |  |  | zákl. přenesená | 0.1 | 0.4 | 0 | 0 | 0 | 0 | 4 | K | 0 | ROZPOCET | 0 | 4 | 0
37 | M | 101 | zafukování 1 OK do mikrotrubičky/HDPE | M | 240 |  | 0 |  |  |  | zákl. přenesená | 0 | 0 | 0 | 0 | 0 | 0 | 4 | K | 0 | ROZPOCET | 0 | 4 | 0
38 | zhot | 151 | optický kabel venk. 72 vl, SM | M | 0 |  | 0 |  |  |  | zákl. přenesená |  |  | 0 | 0 | 0 | 0 | 8 | M | 0 | ROZPOCET | 0 | 4 | 0
39 | M | 1281 | montáž označovacího štítku | KS | 45 |  | 0 |  |  |  | zákl. přenesená | 0.01 | 0.45 | 0 | 0 | 0 | 0 | 4 | K | 0 | ROZPOCET | 0 | 4 | 0
40 | zhot | 128 | ŠTÍTEK OZNAČOVACÍ PRO TRUBIČKY | KS | 45 |  | 0 |  |  |  | zákl. přenesená |  |  | 0 | 0 | 0 | 0 | 8 | M | 0 | ROZPOCET | 0 | 4 | 0

## SO 08.02 - Dehtín přípojk...
| List obsahuje: |  | 1) Krycí list soupisu | 2) Rekapitulace |  |  | 3) Soupis prací | Zpět na list: | Rekapitulace stavby
[9 empty] | >> skryté sloupce << | [9 empty] | {91BF4EEF-8829-43BB-9295-BB9AE1096873}
2
| KRYCÍ LIST SOUPISU | [8 empty] | v --- níže se nacházejí doplňkové a pomocní údaje k sestavám --- v | [8 empty] | True
Stavba:
Klatovy - metropolitní síť
Objekt:
SO 08.02 - Dehtín přípojka KD
| KSO: |  |  |  |  | CC-CZ:
| Okres: |  | KT - Klatovy |  |  | Datum: | 05.01.2021
| Zadavatel: |  |  |  |  | IČ: | 00255661
|  | Město Klatovy |  |  |  | DIČ: | CZ00255661
| Uchazeč: |  |  |  |  | IČ: | Vyplň údaj
|  | Vyplň údaj |  |  |  | DIČ: | Vyplň údaj
| Projekční firma: |  |  |  |  | IČ: | 28048563
|  | JH projekt, s.r.o. |  |  |  | DIČ:
Poznámka:
| Cena bez DPH | [5 empty] | 0
|  |  | Základ daně |  |  | Sazba daně | Výše daně
| DPH | zákl. přenesená | 0 |  |  | 21% | 0
| Cena s DPH |  |  | v | CZK |  | 0
REKAPITULACE ČLENĚNÍ SOUPISU PRACÍ
Stavba:
Klatovy - metropolitní síť
Objekt:
SO 08.02 - Dehtín přípojka KD
Okres: |  |  | KT - Klatovy |  | Datum: |  | 05.01.2021
Zadavatel: |  |  | Město Klatovy |  | Projekční firma: |  | JH projekt, s.r.o.
Uchazeč: |  |  | Vyplň údaj
Kód dílu - Popis | [6 empty] | Cena celkem [CZK]
Náklady soupisu celkem | [6 empty] | 0 | [12 empty] | -1
SOUPIS PRACÍ
Stavba:
Klatovy - metropolitní síť
Objekt:
SO 08.02 - Dehtín přípojka KD
Okres: |  |  | KT - Klatovy |  | Datum: |  | 05.01.2021
Zadavatel: |  |  | Město Klatovy |  | Projekční firma: |  | JH projekt, s.r.o.
Uchazeč: |  |  | Vyplň údaj
PČ | Typ | Kód | Popis | MJ | Množství | J.cena [CZK] | Cena celkem [CZK] | Cenová soustava |  | Poznámka | DPH | J. Nh [h] | Nh celkem [h] | J. hmotnost [kg] | Hmotnost celkem [kg] | J. suť [kg] | Suť celkem [kg]
Náklady soupisu celkem | [6 empty] | 0 | [5 empty] | 25.167 |  | 12.6 |  | 0 |  | D | -1 | [6 empty] | 0
1 | M | 999999 | koordinační činnost zhotovitele | HOD | 10 |  | 0 |  |  |  | zákl. přenesená | 1 | 10 | 0 | 0 | 0 | 0 | 4 | K | 0 |  |  |  | ROZPOCET | 0 | 4 | 0
2 | M | 100053125-1 | tlaková zkouška trubky HDPE | M | 175 |  | 0 |  |  |  | zákl. přenesená | 0 | 0 | 0 | 0 | 0 | 0 | 4 | K | 0 |  |  |  | ROZPOCET | 0 | 4 | 0
3 | M | PEJA01A | KAB.LOZE PISKOVE SIRE 35 CM,BEZ ZAKRYTI | M | 0 |  | 0 |  |  |  | zákl. přenesená | 0.085 | 0 | 0 | 0 | 0 | 0 | 4 | K | 0 |  |  |  | ROZPOCET | 0 | 4 | 0
4 | zhot | 9870020290 | VYK> PISEK ZASYPOVY FR.0-4 | KG | 0 |  | 0 |  |  |  | zákl. přenesená |  |  | 0 | 0 | 0 | 0 | 4 | M | 0 |  |  |  | ROZPOCET | 0 | 4 | 0
| VV |  | 0*128 'Přepočtené koeficientem množství |  | 0 | [13 empty] | VV | 0 | 2 | 0 | 1 | ROZPOCET
5 | M | 8808 | DSPS - zapojení, rozvláknění, zapojení v komorách, měř.protokoly | M | 175 |  | 0 |  |  |  | zákl. přenesená | 0 | 0 | 0 | 0 | 0 | 0 | 1 | K | 0 |  |  |  | ROZPOCET | 0 | 4 | 0
6 | zhot | EJA01-1 | fólie výstražná oranžová | M | 25 |  | 0 |  |  |  | zákl. přenesená |  |  | 0 | 0 | 0 | 0 | 8 | M | 0 |  |  |  | ROZPOCET | 0 | 4 | 0
7 | zhot | 150 | optický kabel venkovní 24 vl, SM, 5,7 mm | M | 0 |  | 0 |  |  |  | zákl. přenesená |  |  | 0 | 0 | 0 | 0 | 8 | M | 0 |  |  |  | ROZPOCET | 0 | 4 | 0
8 | zhot | 4567 | opt. kab. MiDia Dry Core NM12 vl., 7,5mm | M | 190 |  | 0 |  |  |  | zákl. přenesená |  |  | 0 | 0 | 0 | 0 | 8 | M | 0 |  |  |  | ROZPOCET | 0 | 4 | 0
9 | zhot | 1000053124-10 | hřebínek | KS | 1 |  | 0 |  |  |  | zákl. přenesená |  |  | 0 | 0 | 0 | 0 | 8 | M | 0 |  |  |  | ROZPOCET | 0 | 4 | 0
10 | zhot | 1000053124-2 | ORM12(24) rozv. nást, kaz. Splice tray | KS | 1 |  | 0 |  |  |  | zákl. přenesená |  |  | 0 | 0 | 0 | 0 | 1 | M | 0 |  |  |  | ROZPOCET | 0 | 4 | 0
11 | zhot | 1000053124-3 | Spojka SM, SC konektor, simplex | KS | 16 |  | 0 |  |  |  | zákl. přenesená |  |  | 0 | 0 | 0 | 0 | 1 | M | 0 |  |  |  | ROZPOCET | 0 | 4 | 0
12 | zhot | 1000053124-9 | Ochrana sváru do optické kazety | KS | 8 |  | 0 |  |  |  | zákl. přenesená |  |  | 0 | 0 | 0 | 0 | 1 | M | 0 |  |  |  | ROZPOCET | 0 | 4 | 0
13 | zhot | 1000053131 | lišta elektroinstalační 13/15 mm | M | 10 |  | 0 |  |  |  | zákl. přenesená |  |  | 0 | 0 | 0 | 0 | 1 | M | 0 |  |  |  | ROZPOCET | 0 | 4 | 0
14 | M | 15801-1 | montaz optickeho rozvadece na stenu, do zdi | KS | 1 |  | 0 |  |  |  | zákl. přenesená | 2 | 2 | 0 | 0 | 0 | 0 | 4 | K | 0 |  |  |  | ROZPOCET | 0 | 4 | 0
15 | M | 150-1 | montáž optického kabelu do lišty | M | 15 |  | 0 |  |  |  | zákl. přenesená | 0.05 | 0.75 | 0 | 0 | 0 | 0 | 4 | K | 0 |  |  |  | ROZPOCET | 0 | 4 | 0
16 | M | 1000053131-1 | montáž lišty elektroinstalační v. hmoždinek | M | 10 |  | 0 |  |  |  | zákl. přenesená | 0.25 | 2.5 | 0 | 0 | 0 | 0 | 4 | K | 0 |  |  |  | ROZPOCET | 0 | 4 | 0
17 | zhot | 170 | Vnitřní odolný optický EZ-Bend® 3,0 mm | M | 0 |  | 0 |  |  |  | zákl. přenesená |  |  | 0 | 0 | 0 | 0 | 8 | M | 0 |  |  |  | ROZPOCET | 0 | 4 | 0
18 | M | PEDA14A | VYKOP KABEL.RYHY 35X60 CM RUCNE,ZEM.TR.3 | M | 0 |  | 0 |  |  |  | zákl. přenesená | 0.306 | 0 | 0 | 0 | 0 | 0 | 4 | K | 0 |  |  |  | ROZPOCET | 0 | 4 | 0
19 | M | PEFA14A | ZAHOZ KABEL.RYHY 35X60 CM RUCNE,ZEM.TR.3 | M | 0 |  | 0 |  |  |  | zákl. přenesená | 0.177 | 0 | 0 | 0 | 0 | 0 | 4 | K | 0 |  |  |  | ROZPOCET | 0 | 4 | 0
20 | M | 5 | doprava písku, odvoz zeminy | KM | 0 |  | 0 |  |  |  | zákl. přenesená | 0 | 0 | 0 | 0 | 0 | 0 | 4 | K | 0 |  |  |  | ROZPOCET | 0 | 4 | 0
| P |  | Poznámka k položce: zemina a písek na trasu mimo souběh s VO. To je kryto rozpočtem VO | [15 empty] | P | 0
21 | M | 8.1 | skládkovné | T | 0 |  | 0 |  |  |  | zákl. přenesená | 0 | 0 | 0 | 0 | 0 | 0 | 4 | K | 0 |  |  |  | ROZPOCET | 0 | 4 | 0
22 | M | 986 | geodeti. zaměř. skut. stavu | M | 0 |  | 0 |  |  |  | zákl. přenesená | 0 | 0 | 0 | 0 | 0 | 0 | 4 | K | 0 |  |  |  | ROZPOCET | 0 | 4 | 0
23 | M | PMEA35A | ODSTRAN.CHODNIKU ZAMK.DLAZBA NAD VYKOPEM | M2 | 0 |  | 0 |  |  |  | zákl. přenesená | 0 | 0 | 0 | 0 | 0 | 0 | 4 | K | 0 |  |  |  | ROZPOCET | 0 | 4 | 0
24 | M | PMEA36A | ZRIZENI CHODNIK STAV.ZAMK.DLAZ.NAD VYKOP | M2 | 0 |  | 0 |  |  |  | zákl. přenesená | 0 | 0 | 0 | 0 | 0 | 0 | 4 | K | 0 |  |  |  | ROZPOCET | 0 | 4 | 0
25 | zhot | 9870020010 | VYK> KAMENIVO DRC.DROBNE FR.0-4 TR.A | KG | 0 |  | 0 |  |  |  | zákl. přenesená |  |  | 0 | 0 | 0 | 0 | 4 | M | 0 |  |  |  | ROZPOCET | 0 | 4 | 0
| VV |  | 0*4,22 'Přepočtené koeficientem množství |  | 0 | [13 empty] | VV | 0 | 2 | 0 | 1 | ROZPOCET
26 | zhot | 9870020020 | VYK> KAMENIVO DRC.HRUBE FR.4-8 TR.B | KG | 0 |  | 0 |  |  |  | zákl. přenesená |  |  | 0 | 0 | 0 | 0 | 4 | M | 0 |  |  |  | ROZPOCET | 0 | 4 | 0
| VV |  | 0*128,12 'Přepočtené koeficientem množství |  | 0 | [13 empty] | VV | 0 | 2 | 0 | 1 | ROZPOCET
27 | zhot | 9870020030 | VYK> KAMENIVO DRC.HRUBE FR.63-125 TR.B | KG | 0 |  | 0 |  |  |  | zákl. přenesená |  |  | 0 | 0 | 0 | 0 | 4 | M | 0 |  |  |  | ROZPOCET | 0 | 4 | 0
| VV |  | 0*432,81 'Přepočtené koeficientem množství |  | 0 | [13 empty] | VV | 0 | 2 | 0 | 1 | ROZPOCET
28 | zhot | 9870020230 | VYK> ZAMKOVA DLAZBA | M2 | 0 |  | 0 |  |  |  | zákl. přenesená |  |  | 0 | 0 | 0 | 0 | 4 | M | 0 |  |  |  | ROZPOCET | 0 | 4 | 0
| VV |  | 0*0,15 'Přepočtené koeficientem množství |  | 0 | [13 empty] | VV | 0 | 2 | 0 | 1 | ROZPOCET
29 | M | PMEA38A | ODSTRAN.CHODNIKU ZAMK. DLAZBA MIMO VYKOP | M2 | 0 |  | 0 |  |  |  | zákl. přenesená | 0 | 0 | 0 | 0 | 0 | 0 | 4 | K | 0 |  |  |  | ROZPOCET | 0 | 4 | 0
30 | M | PMEA39A | ZRIZENI CHODNIK STAV.ZAMK.DLAZ.MIMOVYKOP | M2 | 0 |  | 0 |  |  |  | zákl. přenesená | 0 | 0 | 0 | 0 | 0 | 0 | 4 | K | 0 |  |  |  | ROZPOCET | 0 | 4 | 0
31 | zhot | 9870020010 | VYK> KAMENIVO DRC.DROBNE FR.0-4 TR.A | KG | 0 |  | 0 |  |  |  | zákl. přenesená |  |  | 0 | 0 | 0 | 0 | 4 | M | 0 |  |  |  | ROZPOCET | 0 | 4 | 0
| VV |  | 0*4,22 'Přepočtené koeficientem množství |  | 0 | [13 empty] | VV | 0 | 2 | 0 | 1 | ROZPOCET
32 | zhot | 9870020020 | VYK> KAMENIVO DRC.HRUBE FR.4-8 TR.B | KG | 0 |  | 0 |  |  |  | zákl. přenesená |  |  | 0 | 0 | 0 | 0 | 4 | M | 0 |  |  |  | ROZPOCET | 0 | 4 | 0
| VV |  | 0*80,03 'Přepočtené koeficientem množství |  | 0 | [13 empty] | VV | 0 | 2 | 0 | 1 | ROZPOCET
33 | zhot | 9870020230 | VYK> ZAMKOVA DLAZBA | M2 | 0 |  | 0 |  |  |  | zákl. přenesená |  |  | 0 | 0 | 0 | 0 | 4 | M | 0 |  |  |  | ROZPOCET | 0 | 4 | 0
| VV |  | 0*0,15 'Přepočtené koeficientem množství |  | 0 | [13 empty] | VV | 0 | 2 | 0 | 1 | ROZPOCET
34 | M | PEKA66A | PRURAZ ZDI-CIHLY TVR.,KAM.STR.TVR.,60 CM | KS | 1 |  | 0 |  |  |  | zákl. přenesená | 5.317 | 5.317 | 0 | 0 | 0 | 0 | 4 | K | 0 |  |  |  | ROZPOCET | 0 | 4 | 0
35 | zhot | 9870011340 | VYK> SMES MALTOVA ZDICI PYTLOVANA | KG | 12.6 |  | 0 |  |  |  | zákl. přenesená |  |  | 1 | 12.6 | 0 | 0 | 4 | M | 0 |  |  |  | ROZPOCET | 0 | 4 | 0
| VV |  | 1*12,6 'Přepočtené koeficientem množství |  | 12.6 | [13 empty] | VV | 0 | 2 | 0 | 1 | ROZPOCET
36 | zhot | 1000096542 | koncovka mikrotrubičky bez ventilu | KS | 1 |  | 0 |  |  |  | zákl. přenesená |  |  | 0 | 0 | 0 | 0 | 8 | M | 0 |  |  |  | ROZPOCET | 0 | 4 | 0
37 | zhot | 1000096543 | koncovka mikrotrubičky s ventilem | KS | 1 |  | 0 |  |  |  | zákl. přenesená |  |  | 0 | 0 | 0 | 0 | 8 | M | 0 |  |  |  | ROZPOCET | 0 | 4 | 0
38 | M | 101 | zafukování 1 OK do mikrotrubičky/HDPE | M | 175 |  | 0 |  |  |  | zákl. přenesená | 0 | 0 | 0 | 0 | 0 | 0 | 1 | K | 0 |  |  |  | ROZPOCET | 0 | 4 | 0
39 | M | 104 | SVAŘENÍ VLÁKNA VE SPOJCE, V ROZVÁDĚČI | KS | 4 |  | 0 |  |  |  | zákl. přenesená | 0.65 | 2.6 | 0 | 0 | 0 | 0 | 4 | K | 0 |  |  |  | ROZPOCET | 0 | 4 | 0
| P |  | Poznámka k položce: 12 svárů kalkulováno na cestě do datového centra mimo místo stavby | [15 empty] | P | 0
40 | M | 105 | ZÁVĚREČNÉ MĚŘENÍ OPT. VLÁKEN | KS | 2 |  | 0 |  |  |  | zákl. přenesená | 1 | 2 | 0 | 0 | 0 | 0 | 4 | K | 0 |  |  |  | ROZPOCET | 0 | 4 | 0

## SO 08.03 - Podhůrecká x D...
| List obsahuje: |  | 1) Krycí list soupisu | 2) Rekapitulace |  |  | 3) Soupis prací | Zpět na list: | Rekapitulace stavby
[9 empty] | >> skryté sloupce << | [9 empty] | {52EB1747-4DF1-43F7-B8E3-A8A6C8328A65}
2
| KRYCÍ LIST SOUPISU | [8 empty] | v --- níže se nacházejí doplňkové a pomocní údaje k sestavám --- v | [8 empty] | True
Stavba:
Klatovy - metropolitní síť
Objekt:
SO 08.03 - Podhůrecká x Domažlická-Hůrka dolni vodojem
| KSO: |  |  |  |  | CC-CZ:
| Okres: |  | KT - Klatovy |  |  | Datum: | 05.01.2021
| Zadavatel: |  |  |  |  | IČ: | 00255661
|  | Město Klatovy |  |  |  | DIČ: | CZ00255661
| Uchazeč: |  |  |  |  | IČ: | Vyplň údaj
|  | Vyplň údaj |  |  |  | DIČ: | Vyplň údaj
| Projekční firma: |  |  |  |  | IČ: | 28048563
|  | JH projekt, s.r.o. |  |  |  | DIČ:
Poznámka:
| Cena bez DPH | [5 empty] | 0
|  |  | Základ daně |  |  | Sazba daně | Výše daně
| DPH | zákl. přenesená | 0 |  |  | 21% | 0
| Cena s DPH |  |  | v | CZK |  | 0
REKAPITULACE ČLENĚNÍ SOUPISU PRACÍ
Stavba:
Klatovy - metropolitní síť
Objekt:
SO 08.03 - Podhůrecká x Domažlická-Hůrka dolni vodojem
Okres: |  |  | KT - Klatovy |  | Datum: |  | 05.01.2021
Zadavatel: |  |  | Město Klatovy |  | Projekční firma: |  | JH projekt, s.r.o.
Uchazeč: |  |  | Vyplň údaj
Kód dílu - Popis | [6 empty] | Cena celkem [CZK]
Náklady soupisu celkem | [6 empty] | 0 | [12 empty] | -1
SOUPIS PRACÍ
Stavba:
Klatovy - metropolitní síť
Objekt:
SO 08.03 - Podhůrecká x Domažlická-Hůrka dolni vodojem
Okres: |  |  | KT - Klatovy |  | Datum: |  | 05.01.2021
Zadavatel: |  |  | Město Klatovy |  | Projekční firma: |  | JH projekt, s.r.o.
Uchazeč: |  |  | Vyplň údaj
PČ | Typ | Kód | Popis | MJ | Množství | J.cena [CZK] | Cena celkem [CZK] | Cenová soustava |  | Poznámka | DPH | J. Nh [h] | Nh celkem [h] | J. hmotnost [kg] | Hmotnost celkem [kg] | J. suť [kg] | Suť celkem [kg]
Náklady soupisu celkem | [6 empty] | 0 | [5 empty] | 106.964 |  | 11.55 |  | 0 |  | D | -1 | [6 empty] | 0
1 | M | 999999 | koordinační činnost zhotovitele | HOD | 25 |  | 0 |  |  |  | zákl. přenesená | 1 | 25 | 0 | 0 | 0 | 0 | 4 | K | 0 |  |  |  | ROZPOCET | 0 | 4 | 0
2 | zhot | 1000017120 | VODIC H07V-K 2,5 CERNY (CYA) | M | 350 |  | 0 |  |  |  | zákl. přenesená |  |  | 0.033 | 11.55 | 0 | 0 | 8 | M | 0 |  |  |  | ROZPOCET | 0 | 4 | 0
3 | M | 1000017120 | montáž signálního vodiče CYA | M | 350 |  | 0 |  |  |  | zákl. přenesená | 0.01 | 3.5 | 0 | 0 | 0 | 0 | 4 | K | 0 |  |  |  | ROZPOCET | 0 | 4 | 0
4 | M | 1000087564 | KALIBRACE TRUBKY HDPE NEBO MIKROTRUBIČKY | M | 1750 |  | 0 |  |  |  | zákl. přenesená | 0 | 0 | 0 | 0 | 0 | 0 | 4 | K | 0 |  |  |  | ROZPOCET | 0 | 4 | 0
5 | M | 8808 | DSPS - zapojení, rozvláknění, zapojení v komorách, měř.protokoly | M | 750 |  | 0 |  |  |  | zákl. přenesená | 0 | 0 | 0 | 0 | 0 | 0 | 1 | K | 0 |  |  |  | ROZPOCET | 0 | 4 | 0
6 | zhot | 150 | optický kabel venkovní 24 vl, SM, 5,7 mm | M | 800 |  | 0 |  |  |  | zákl. přenesená |  |  | 0 | 0 | 0 | 0 | 8 | M | 0 |  |  |  | ROZPOCET | 0 | 4 | 0
7 | zhot | 1000053124-3 | Spojka SM, SC konektor, simplex | KS | 16 |  | 0 |  |  |  | zákl. přenesená |  |  | 0 | 0 | 0 | 0 | 1 | M | 0 |  |  |  | ROZPOCET | 0 | 4 | 0
8 | zhot | 1000053124-9 | Ochrana sváru do optické kazety | KS | 8 |  | 0 |  |  |  | zákl. přenesená |  |  | 0 | 0 | 0 | 0 | 1 | M | 0 |  |  |  | ROZPOCET | 0 | 4 | 0
9 | M | 100053125-1 | tlaková zkouška trubky HDPE | M | 0 |  | 0 |  |  |  | zákl. přenesená | 0 | 0 | 0 | 0 | 0 | 0 | 4 | K | 0 |  |  |  | ROZPOCET | 0 | 4 | 0
10 | zhot | 4567 | opt. kab. MiDia Dry Core NM12 vl., 7,5mm | M | 120 |  | 0 |  |  |  | zákl. přenesená |  |  | 0 | 0 | 0 | 0 | 1 | M | 0 |  |  |  | ROZPOCET | 0 | 4 | 0
11 | zhot | 4567-48 | opt. kab. MiDia Dry Core NM 48vl., 7,5mm | M | 0 |  | 0 |  |  |  | zákl. přenesená |  |  | 0 | 0 | 0 | 0 | 2 | M | 0 |  |  |  | ROZPOCET | 0 | 4 | 0
12 | zhot | 1000053124-4 | OPTICKÁ SPOJKA PRO KABEL 72/12 VL. | KS | 1 |  | 0 |  |  |  | zákl. přenesená |  |  | 0 | 0 | 0 | 0 | 8 | M | 0 |  |  |  | ROZPOCET | 0 | 4 | 0
13 | zhot | 1000053124-3 | Spojka SM, SC konektor, simplex | KS | 8 |  | 0 |  |  |  | zákl. přenesená |  |  | 0 | 0 | 0 | 0 | 8 | M | 0 |  |  |  | ROZPOCET | 0 | 4 | 0
14 | M | 1000053052-1 | MONTÁŽ KABEL.KOMORY 800/800 | KS | 2 |  | 0 |  |  |  | zákl. přenesená | 10 | 20 | 0 | 0 | 0 | 0 | 4 | K | 0 |  |  |  | ROZPOCET | 0 | 4 | 0
15 | zhot | 1000053052 | KOMORA PRISTUP. 800/800/660, víko HDPE | KS | 2 |  | 0 |  |  |  | zákl. přenesená |  |  | 0 | 0 | 0 | 0 | 8 | M | 0 |  |  |  | ROZPOCET | 0 | 4 | 0
16 | zhot | 85F0.10/0000F | ROZVÁDĚČ OPTICKÝ ORM48 V PILÍŘI | KS | 1 |  | 0 |  |  |  | zákl. přenesená |  |  | 0 | 0 | 0 | 0 | 8 | M | 0 |  |  |  | ROZPOCET | 0 | 4 | 0
17 | M | 100087565128 | POKLÁDKA SVAZKU MIKROTRUBIČEK | M | 350 |  | 0 |  |  |  | zákl. přenesená | 0 | 0 | 0 | 0 | 0 | 0 | 4 | K | 0 |  |  |  | ROZPOCET | 0 | 4 | 0
18 | M | 1000053124128-1 | SVAZKOVÁNÍ MIKROTRUBIČEK DO 5 KS | M | 350 |  | 0 |  |  |  | zákl. přenesená | 0.1 | 35 | 0 | 0 | 0 | 0 | 4 | K | 0 |  |  |  | ROZPOCET | 0 | 4 | 0
19 | M | 600 001 450-1 | MONTÁŽ SPOJKY MIKROTRUBIČKY | KS | 20 |  | 0 |  |  |  | zákl. přenesená | 0.5 | 10 | 0 | 0 | 0 | 0 | 4 | K | 0 |  |  |  | ROZPOCET | 0 | 4 | 0
20 | zhot | 1000096543 | koncovka mikrotrubičky s ventilem | KS | 5 |  | 0 |  |  |  | zákl. přenesená |  |  | 0 | 0 | 0 | 0 | 8 | M | 0 |  |  |  | ROZPOCET | 0 | 4 | 0
21 | zhot | 1000053124128 | MIKROTRUBIČKA SILNOSTĚNNÁ 12/8 | M | 1750 |  | 0 |  |  |  | zákl. přenesená |  |  | 0 | 0 | 0 | 0 | 8 | M | 0 |  |  |  | ROZPOCET | 0 | 4 | 0
| VV |  | 5*350 |  | 1750 | [13 empty] | VV | 0 | 2 | -1 | 1 | ROZPOCET
22 | zhot | 600 001 450 | SPOJKA PŘÍMÁ MIKROTRUBIČKY 12/8 | KS | 20 |  | 0 |  |  |  | zákl. přenesená |  |  | 0 | 0 | 0 | 0 | 8 | M | 0 |  |  |  | ROZPOCET | 0 | 4 | 0
23 | M | 986 | geodeti. zaměř. skut. stavu | M | 350 |  | 0 |  |  |  | zákl. přenesená | 0 | 0 | 0 | 0 | 0 | 0 | 4 | K | 0 |  |  |  | ROZPOCET | 0 | 4 | 0
24 | M | PRGB32A | VYKOP JAMY ZASTAVENE UZEMI TR.3 | M3 | 2 |  | 0 |  |  |  | zákl. přenesená | 1.549 | 3.098 | 0 | 0 | 0 | 0 | 4 | K | 0 |  |  |  | ROZPOCET | 0 | 4 | 0
25 | M | PRGB36A | ZASYP JAMY ZASTAVENE UZEMI TR.3 | M3 | 2 |  | 0 |  |  |  | zákl. přenesená | 0.533 | 1.066 | 0 | 0 | 0 | 0 | 4 | K | 0 |  |  |  | ROZPOCET | 0 | 4 | 0
26 | zhot | 1000096542 | koncovka mikrotrubičky bez ventilu | KS | 5 |  | 0 |  |  |  | zákl. přenesená |  |  | 0 | 0 | 0 | 0 | 8 | M | 0 |  |  |  | ROZPOCET | 0 | 4 | 0
27 | M | 104 | SVAŘENÍ VLÁKNA VE SPOJCE, V ROZVÁDĚČI | KS | 0 |  | 0 |  |  |  | zákl. přenesená | 0.65 | 0 | 0 | 0 | 0 | 0 | 4 | K | 0 |  |  |  | ROZPOCET | 0 | 4 | 0
| P |  | Poznámka k položce: 12 svárů kalkulováno na cestě do datového centra mimo místo stavby | [15 empty] | P | 0
28 | M | 105 | ZÁVĚREČNÉ MĚŘENÍ OPT. VLÁKEN | KS | 8 |  | 0 |  |  |  | zákl. přenesená | 1 | 8 | 0 | 0 | 0 | 0 | 4 | K | 0 |  |  |  | ROZPOCET | 0 | 4 | 0
29 | M | 100009654 | montáž ucpávky mikrokabelu s - / bez ventilu | KS | 10 |  | 0 |  |  |  | zákl. přenesená | 0.1 | 1 | 0 | 0 | 0 | 0 | 4 | K | 0 |  |  |  | ROZPOCET | 0 | 4 | 0
30 | M | 101 | zafukování 1 OK do mikrotrubičky/HDPE | M | 450 |  | 0 |  |  |  | zákl. přenesená | 0 | 0 | 0 | 0 | 0 | 0 | 4 | K | 0 |  |  |  | ROZPOCET | 0 | 4 | 0
31 | M | 1281 | montáž označovacího štítku | KS | 30 |  | 0 |  |  |  | zákl. přenesená | 0.01 | 0.3 | 0 | 0 | 0 | 0 | 4 | K | 0 |  |  |  | ROZPOCET | 0 | 4 | 0
32 | zhot | 128 | ŠTÍTEK OZNAČOVACÍ PRO TRUBIČKY | KS | 30 |  | 0 |  |  |  | zákl. přenesená |  |  | 0 | 0 | 0 | 0 | 8 | M | 0 |  |  |  | ROZPOCET | 0 | 4 | 0

## SO 08.04 - Klatovy Hůrka ...
| List obsahuje: |  | 1) Krycí list soupisu | 2) Rekapitulace |  |  | 3) Soupis prací | Zpět na list: | Rekapitulace stavby
[9 empty] | >> skryté sloupce << | [9 empty] | {0C00402D-E910-4A36-852E-5CF0E1B07F87}
2
| KRYCÍ LIST SOUPISU | [8 empty] | v --- níže se nacházejí doplňkové a pomocní údaje k sestavám --- v | [8 empty] | True
Stavba:
Klatovy - metropolitní síť
Objekt:
SO 08.04 - Klatovy Hůrka - připojka rozhledna a dolni vodojem
| KSO: |  |  |  |  | CC-CZ:
| Okres: |  | KT - Klatovy |  |  | Datum: | 05.01.2021
| Zadavatel: |  |  |  |  | IČ: | 00255661
|  | Město Klatovy |  |  |  | DIČ: | CZ00255661
| Uchazeč: |  |  |  |  | IČ: | Vyplň údaj
|  | Vyplň údaj |  |  |  | DIČ: | Vyplň údaj
| Projekční firma: |  |  |  |  | IČ: | 28048563
|  | JH projekt, s.r.o. |  |  |  | DIČ:
Poznámka:
| Cena bez DPH | [5 empty] | 0
|  |  | Základ daně |  |  | Sazba daně | Výše daně
| DPH | zákl. přenesená | 0 |  |  | 21% | 0
| Cena s DPH |  |  | v | CZK |  | 0
REKAPITULACE ČLENĚNÍ SOUPISU PRACÍ
Stavba:
Klatovy - metropolitní síť
Objekt:
SO 08.04 - Klatovy Hůrka - připojka rozhledna a dolni vodojem
Okres: |  |  | KT - Klatovy |  | Datum: |  | 05.01.2021
Zadavatel: |  |  | Město Klatovy |  | Projekční firma: |  | JH projekt, s.r.o.
Uchazeč: |  |  | Vyplň údaj
Kód dílu - Popis | [6 empty] | Cena celkem [CZK]
Náklady soupisu celkem | [6 empty] | 0 | [12 empty] | -1
SOUPIS PRACÍ
Stavba:
Klatovy - metropolitní síť
Objekt:
SO 08.04 - Klatovy Hůrka - připojka rozhledna a dolni vodojem
Okres: |  |  | KT - Klatovy |  | Datum: |  | 05.01.2021
Zadavatel: |  |  | Město Klatovy |  | Projekční firma: |  | JH projekt, s.r.o.
Uchazeč: |  |  | Vyplň údaj
PČ | Typ | Kód | Popis | MJ | Množství | J.cena [CZK] | Cena celkem [CZK] | Cenová soustava |  | Poznámka | DPH | J. Nh [h] | Nh celkem [h] | J. hmotnost [kg] | Hmotnost celkem [kg] | J. suť [kg] | Suť celkem [kg]
Náklady soupisu celkem | [6 empty] | 0 | [5 empty] | 54.955 |  | 0 |  | 0 |  | D | -1 | [6 empty] | 0
1 | M | 999999 | koordinační činnost zhotovitele | HOD | 10 |  | 0 |  |  |  | zákl. přenesená | 1 | 10 | 0 | 0 | 0 | 0 | 4 | K | 0 |  |  |  | ROZPOCET | 0 | 4 | 0
2 | M | 100053125-1 | tlaková zkouška trubky HDPE | M | 700 |  | 0 |  |  |  | zákl. přenesená | 0 | 0 | 0 | 0 | 0 | 0 | 4 | K | 0 |  |  |  | ROZPOCET | 0 | 4 | 0
3 | M | PEJA01A | KAB.LOZE PISKOVE SIRE 35 CM,BEZ ZAKRYTI | M | 15 |  | 0 |  |  |  | zákl. přenesená | 0.085 | 1.275 | 0 | 0 | 0 | 0 | 4 | K | 0 |  |  |  | ROZPOCET | 0 | 4 | 0
4 | zhot | 9870020290 | VYK> PISEK ZASYPOVY FR.0-4 | KG | 1920 |  | 0 |  |  |  | zákl. přenesená |  |  | 0 | 0 | 0 | 0 | 4 | M | 0 |  |  |  | ROZPOCET | 0 | 4 | 0
| VV |  | 15*128 'Přepočtené koeficientem množství |  | 1920 | [13 empty] | VV | 0 | 2 | 0 | 1 | ROZPOCET
5 | M | 8808 | DSPS - zapojení, rozvláknění, zapojení v komorách, měř.protokoly | M | 150 |  | 0 |  |  |  | zákl. přenesená | 0 | 0 | 0 | 0 | 0 | 0 | 1 | K | 0 |  |  |  | ROZPOCET | 0 | 4 | 0
6 | zhot | EJA01-1 | fólie výstražná oranžová | M | 15 |  | 0 |  |  |  | zákl. přenesená |  |  | 0 | 0 | 0 | 0 | 8 | M | 0 |  |  |  | ROZPOCET | 0 | 4 | 0
7 | zhot | 150 | optický kabel venkovní 24 vl, SM, 5,7 mm | M | 0 |  | 0 |  |  |  | zákl. přenesená |  |  | 0 | 0 | 0 | 0 | 8 | M | 0 |  |  |  | ROZPOCET | 0 | 4 | 0
8 | zhot | 1000053124-10 | hřebínek | KS | 2 |  | 0 |  |  |  | zákl. přenesená |  |  | 0 | 0 | 0 | 0 | 8 | M | 0 |  |  |  | ROZPOCET | 0 | 4 | 0
9 | zhot | 1000053124-2 | ORM12(24) rozv. nást, kaz. Splice tray | KS | 2 |  | 0 |  |  |  | zákl. přenesená |  |  | 0 | 0 | 0 | 0 | 1 | M | 0 |  |  |  | ROZPOCET | 0 | 4 | 0
10 | zhot | 1000053124-3 | Spojka SM, SC konektor, simplex | KS | 16 |  | 0 |  |  |  | zákl. přenesená |  |  | 0 | 0 | 0 | 0 | 1 | M | 0 |  |  |  | ROZPOCET | 0 | 4 | 0
11 | zhot | 1000053124-9 | Ochrana sváru do optické kazety | KS | 8 |  | 0 |  |  |  | zákl. přenesená |  |  | 0 | 0 | 0 | 0 | 1 | M | 0 |  |  |  | ROZPOCET | 0 | 4 | 0
12 | M | 1000017120 | montáž signálního vodiče CYA | M | 10 |  | 0 |  |  |  | zákl. přenesená | 0.01 | 0.1 | 0 | 0 | 0 | 0 | 4 | K | 0 |  |  |  | ROZPOCET | 0 | 4 | 0
13 | zhot | 1000053125 | trubka HDPE 40 mm | M | 10 |  | 0 |  |  |  | zákl. přenesená |  |  | 0 | 0 | 0 | 0 | 8 | M | 0 |  |  |  | ROZPOCET | 0 | 4 | 0
14 | zhot | 1000053131 | lišta elektroinstalační 13/15 mm | M | 25 |  | 0 |  |  |  | zákl. přenesená |  |  | 0 | 0 | 0 | 0 | 1 | M | 0 |  |  |  | ROZPOCET | 0 | 4 | 0
15 | M | PECA60A | ZAHOZ JAMY RUCNE, ZEMINA TRIDY 3 | M3 | 1 |  | 0 |  |  |  | zákl. přenesená | 0.84 | 0.84 | 0 | 0 | 0 | 0 | 4 | K | 0 |  |  |  | ROZPOCET | 0 | 4 | 0
16 | M | PEDA14A | VYKOP KABEL.RYHY 35X60 CM RUCNE,ZEM.TR.3 | M | 15 |  | 0 |  |  |  | zákl. přenesená | 0.306 | 4.59 | 0 | 0 | 0 | 0 | 4 | K | 0 |  |  |  | ROZPOCET | 0 | 4 | 0
17 | M | PRGB32A | VYKOP JAMY ZASTAVENE UZEMI TR.3 | M3 | 5 |  | 0 |  |  |  | zákl. přenesená | 1.549 | 7.745 | 0 | 0 | 0 | 0 | 4 | K | 0 |  |  |  | ROZPOCET | 0 | 4 | 0
18 | M | PRGB36A | ZASYP JAMY ZASTAVENE UZEMI TR.3 | M3 | 5 |  | 0 |  |  |  | zákl. přenesená | 0.533 | 2.665 | 0 | 0 | 0 | 0 | 4 | K | 0 |  |  |  | ROZPOCET | 0 | 4 | 0
19 | M | 15801-1 | montaz optickeho rozvadece na stenu, do zdi | KS | 1 |  | 0 |  |  |  | zákl. přenesená | 2 | 2 | 0 | 0 | 0 | 0 | 4 | K | 0 |  |  |  | ROZPOCET | 0 | 4 | 0
20 | M | 150-1 | montáž optického kabelu do lišty | M | 50 |  | 0 |  |  |  | zákl. přenesená | 0.05 | 2.5 | 0 | 0 | 0 | 0 | 4 | K | 0 |  |  |  | ROZPOCET | 0 | 4 | 0
21 | M | 1000053131-1 | montáž lišty elektroinstalační v. hmoždinek | M | 25 |  | 0 |  |  |  | zákl. přenesená | 0.25 | 6.25 | 0 | 0 | 0 | 0 | 4 | K | 0 |  |  |  | ROZPOCET | 0 | 4 | 0
22 | zhot | 170 | Vnitřní odolný optický EZ-Bend® 3,0 mm | M | 0 |  | 0 |  |  |  | zákl. přenesená |  |  | 0 | 0 | 0 | 0 | 8 | M | 0 |  |  |  | ROZPOCET | 0 | 4 | 0
23 | zhot | 4567 | opt. kab. MiDia Dry Core NM12 vl., 7,5mm | M | 800 |  | 0 |  |  |  | zákl. přenesená |  |  | 0 | 0 | 0 | 0 | 8 | M | 0 |  |  |  | ROZPOCET | 0 | 4 | 0
24 | M | PEDA14A | VYKOP KABEL.RYHY 35X60 CM RUCNE,ZEM.TR.3 | M | 15 |  | 0 |  |  |  | zákl. přenesená | 0.306 | 4.59 | 0 | 0 | 0 | 0 | 4 | K | 0 |  |  |  | ROZPOCET | 0 | 4 | 0
25 | M | 5 | doprava písku, odvoz zeminy | KM | 30 |  | 0 |  |  |  | zákl. přenesená | 0 | 0 | 0 | 0 | 0 | 0 | 4 | K | 0 |  |  |  | ROZPOCET | 0 | 4 | 0
| P |  | Poznámka k položce: zemina a písek na trasu mimo souběh s VO. To je kryto rozpočtem VO | [15 empty] | P | 0
26 | M | 8.1 | skládkovné | T | 3 |  | 0 |  |  |  | zákl. přenesená | 0 | 0 | 0 | 0 | 0 | 0 | 4 | K | 0 |  |  |  | ROZPOCET | 0 | 4 | 0
27 | M | PMEA35A | ODSTRAN.CHODNIKU ZAMK.DLAZBA NAD VYKOPEM | M2 | 5 |  | 0 |  |  |  | zákl. přenesená | 0 | 0 | 0 | 0 | 0 | 0 | 4 | K | 0 |  |  |  | ROZPOCET | 0 | 4 | 0
28 | M | PMEA36A | ZRIZENI CHODNIK STAV.ZAMK.DLAZ.NAD VYKOP | M2 | 5 |  | 0 |  |  |  | zákl. přenesená | 0 | 0 | 0 | 0 | 0 | 0 | 4 | K | 0 |  |  |  | ROZPOCET | 0 | 4 | 0
29 | zhot | 9870020010 | VYK> KAMENIVO DRC.DROBNE FR.0-4 TR.A | KG | 21.1 |  | 0 |  |  |  | zákl. přenesená |  |  | 0 | 0 | 0 | 0 | 4 | M | 0 |  |  |  | ROZPOCET | 0 | 4 | 0
| VV |  | 5*4,22 'Přepočtené koeficientem množství |  | 21.1 | [13 empty] | VV | 0 | 2 | 0 | 1 | ROZPOCET
30 | zhot | 9870020020 | VYK> KAMENIVO DRC.HRUBE FR.4-8 TR.B | KG | 640.6 |  | 0 |  |  |  | zákl. přenesená |  |  | 0 | 0 | 0 | 0 | 4 | M | 0 |  |  |  | ROZPOCET | 0 | 4 | 0
| VV |  | 5*128,12 'Přepočtené koeficientem množství |  | 640.6 | [13 empty] | VV | 0 | 2 | 0 | 1 | ROZPOCET
31 | zhot | 9870020030 | VYK> KAMENIVO DRC.HRUBE FR.63-125 TR.B | KG | 2164.05 |  | 0 |  |  |  | zákl. přenesená |  |  | 0 | 0 | 0 | 0 | 4 | M | 0 |  |  |  | ROZPOCET | 0 | 4 | 0
| VV |  | 5*432,81 'Přepočtené koeficientem množství |  | 2164.05 | [13 empty] | VV | 0 | 2 | 0 | 1 | ROZPOCET
32 | zhot | 9870020230 | VYK> ZAMKOVA DLAZBA | M2 | 0.75 |  | 0 |  |  |  | zákl. přenesená |  |  | 0 | 0 | 0 | 0 | 4 | M | 0 |  |  |  | ROZPOCET | 0 | 4 | 0
| VV |  | 5*0,15 'Přepočtené koeficientem množství |  | 0.75 | [13 empty] | VV | 0 | 2 | 0 | 1 | ROZPOCET
33 | M | PMEA38A | ODSTRAN.CHODNIKU ZAMK. DLAZBA MIMO VYKOP | M2 | 5 |  | 0 |  |  |  | zákl. přenesená | 0 | 0 | 0 | 0 | 0 | 0 | 4 | K | 0 |  |  |  | ROZPOCET | 0 | 4 | 0
34 | M | PMEA39A | ZRIZENI CHODNIK STAV.ZAMK.DLAZ.MIMOVYKOP | M2 | 5 |  | 0 |  |  |  | zákl. přenesená | 0 | 0 | 0 | 0 | 0 | 0 | 4 | K | 0 |  |  |  | ROZPOCET | 0 | 4 | 0
35 | zhot | 9870020010 | VYK> KAMENIVO DRC.DROBNE FR.0-4 TR.A | KG | 21.1 |  | 0 |  |  |  | zákl. přenesená |  |  | 0 | 0 | 0 | 0 | 4 | M | 0 |  |  |  | ROZPOCET | 0 | 4 | 0
| VV |  | 5*4,22 'Přepočtené koeficientem množství |  | 21.1 | [13 empty] | VV | 0 | 2 | 0 | 1 | ROZPOCET
36 | zhot | 9870020020 | VYK> KAMENIVO DRC.HRUBE FR.4-8 TR.B | KG | 400.15 |  | 0 |  |  |  | zákl. přenesená |  |  | 0 | 0 | 0 | 0 | 4 | M | 0 |  |  |  | ROZPOCET | 0 | 4 | 0
| VV |  | 5*80,03 'Přepočtené koeficientem množství |  | 400.15 | [13 empty] | VV | 0 | 2 | 0 | 1 | ROZPOCET
37 | zhot | 9870020230 | VYK> ZAMKOVA DLAZBA | M2 | 0.75 |  | 0 |  |  |  | zákl. přenesená |  |  | 0 | 0 | 0 | 0 | 4 | M | 0 |  |  |  | ROZPOCET | 0 | 4 | 0
| VV |  | 5*0,15 'Přepočtené koeficientem množství |  | 0.75 | [13 empty] | VV | 0 | 2 | 0 | 1 | ROZPOCET
38 | zhot | 1000096542 | koncovka mikrotrubičky bez ventilu | KS | 1 |  | 0 |  |  |  | zákl. přenesená |  |  | 0 | 0 | 0 | 0 | 8 | M | 0 |  |  |  | ROZPOCET | 0 | 4 | 0
39 | zhot | 1000096543 | koncovka mikrotrubičky s ventilem | KS | 1 |  | 0 |  |  |  | zákl. přenesená |  |  | 0 | 0 | 0 | 0 | 8 | M | 0 |  |  |  | ROZPOCET | 0 | 4 | 0
40 | M | 101 | zafukování 1 OK do mikrotrubičky/HDPE | M | 800 |  | 0 |  |  |  | zákl. přenesená | 0 | 0 | 0 | 0 | 0 | 0 | 4 | K | 0 |  |  |  | ROZPOCET | 0 | 4 | 0
41 | M | 104 | SVAŘENÍ VLÁKNA VE SPOJCE, V ROZVÁDĚČI | KS | 16 |  | 0 |  |  |  | zákl. přenesená | 0.65 | 10.4 | 0 | 0 | 0 | 0 | 4 | K | 0 |  |  |  | ROZPOCET | 0 | 4 | 0
| P |  | Poznámka k položce: 12 svárů kalkulováno na cestě do datového centra mimo místo stavby | [15 empty] | P | 0
42 | M | 105 | ZÁVĚREČNÉ MĚŘENÍ OPT. VLÁKEN | KS | 2 |  | 0 |  |  |  | zákl. přenesená | 1 | 2 | 0 | 0 | 0 | 0 | 4 | K | 0 |  |  |  | ROZPOCET | 0 | 4 | 0

## SO 08.05 - Klatovy páteřn...
| List obsahuje: |  | 1) Krycí list soupisu | 2) Rekapitulace |  |  | 3) Soupis prací | Zpět na list: | Rekapitulace stavby
[9 empty] | >> skryté sloupce << | [9 empty] | {44FB526A-D370-4044-A570-0F17738E0385}
2
| KRYCÍ LIST SOUPISU | [8 empty] | v --- níže se nacházejí doplňkové a pomocní údaje k sestavám --- v | [8 empty] | True
Stavba:
Klatovy - metropolitní síť
Objekt:
SO 08.05 - Klatovy páteřní trasa Balbínova 59 - MKS
| KSO: |  |  |  |  | CC-CZ:
| Okres: |  | KT - Klatovy |  |  | Datum: | 05.01.2021
| Zadavatel: |  |  |  |  | IČ: | 00255661
|  | Město Klatovy |  |  |  | DIČ: | CZ00255661
| Uchazeč: |  |  |  |  | IČ: | Vyplň údaj
|  | Vyplň údaj |  |  |  | DIČ: | Vyplň údaj
| Projekční firma: |  |  |  |  | IČ: | 28048563
|  | JH projekt, s.r.o. |  |  |  | DIČ:
Poznámka:
| Cena bez DPH | [5 empty] | 0
|  |  | Základ daně |  |  | Sazba daně | Výše daně
| DPH | zákl. přenesená | 0 |  |  | 21% | 0
| Cena s DPH |  |  | v | CZK |  | 0
REKAPITULACE ČLENĚNÍ SOUPISU PRACÍ
Stavba:
Klatovy - metropolitní síť
Objekt:
SO 08.05 - Klatovy páteřní trasa Balbínova 59 - MKS
Okres: |  |  | KT - Klatovy |  | Datum: |  | 05.01.2021
Zadavatel: |  |  | Město Klatovy |  | Projekční firma: |  | JH projekt, s.r.o.
Uchazeč: |  |  | Vyplň údaj
Kód dílu - Popis | [6 empty] | Cena celkem [CZK]
Náklady soupisu celkem | [6 empty] | 0 | [12 empty] | -1
SOUPIS PRACÍ
Stavba:
Klatovy - metropolitní síť
Objekt:
SO 08.05 - Klatovy páteřní trasa Balbínova 59 - MKS
Okres: |  |  | KT - Klatovy |  | Datum: |  | 05.01.2021
Zadavatel: |  |  | Město Klatovy |  | Projekční firma: |  | JH projekt, s.r.o.
Uchazeč: |  |  | Vyplň údaj
PČ | Typ | Kód | Popis | MJ | Množství | J.cena [CZK] | Cena celkem [CZK] | Cenová soustava |  | Poznámka | DPH | J. Nh [h] | Nh celkem [h] | J. hmotnost [kg] | Hmotnost celkem [kg] | J. suť [kg] | Suť celkem [kg]
Náklady soupisu celkem | [6 empty] | 0 | [5 empty] | 175.6 |  | 0 |  | 0 |  | D | -1 |  |  |  | 0
1 | M | 101 | zafukování 1 OK do mikrotrubičky/HDPE | M | 800 |  | 0 |  |  |  | zákl. přenesená | 0 | 0 | 0 | 0 | 0 | 0 | 4 | K | 0 | ROZPOCET | 0 | 4 | 0
2 | M | 1000087564 | KALIBRACE TRUBKY HDPE NEBO MIKROTRUBIČKY | M | 200 |  | 0 |  |  |  | zákl. přenesená | 0 | 0 | 0 | 0 | 0 | 0 | 4 | K | 0 | ROZPOCET | 0 | 4 | 0
3 | M | 105 | ZÁVĚREČNÉ MĚŘENÍ OPT. VLÁKEN | KS | 72 |  | 0 |  |  |  | zákl. přenesená | 1 | 72 | 0 | 0 | 0 | 0 | 4 | K | 0 | ROZPOCET | 0 | 4 | 0
4 | zhot | 10000179765 | rozv. HC144 Rám 4U, mod ODF Subrack Unit | M | 2 |  | 0 |  |  |  | zákl. přenesená |  |  | 0 | 0 | 0 | 0 | 8 | M | 0 | ROZPOCET | 0 | 4 | 0
5 | zhot | 10000179766 | modul 12 SC/PC s konekt. vč. pigtalů | M | 5 |  | 0 |  |  |  | zákl. přenesená |  |  | 0 | 0 | 0 | 0 | 8 | M | 0 | ROZPOCET | 0 | 4 | 0
|  |  | modul s 12 SC/PC konektory včetně o | [16 empty] | 0
6 | zhot | 151 | optický kabel venk. 72 vl, SM | M | 800 |  | 0 |  |  |  | zákl. přenesená |  |  | 0 | 0 | 0 | 0 | 8 | M | 0 | ROZPOCET | 0 | 4 | 0
7 | zhot | 10000179767 | provař.modul, plech.kazeta, pro 24svárů | M | 10 |  | 0 |  |  |  | zákl. přenesená |  |  | 0 | 0 | 0 | 0 | 8 | M | 0 | ROZPOCET | 0 | 4 | 0
|  |  | modul s 12 SC/PC konektory včetně o | [16 empty] | 0
8 | zhot | 1000053124-4 | OPTICKÁ SPOJKA PRO KABEL 72/12 VL. | KS | 0 |  | 0 |  |  |  | zákl. přenesená |  |  | 0 | 0 | 0 | 0 | 8 | M | 0 | ROZPOCET | 0 | 4 | 0
9 | M | 1000053125-2 | montáž spojky optické | KS | 0 |  | 0 |  |  |  | zákl. přenesená | 0.15 | 0 | 0 | 0 | 0 | 0 | 4 | K | 0 | ROZPOCET | 0 | 4 | 0
10 | M | 151-81 | oprava poskozene hdpe | HOD | 10 |  | 0 |  |  |  | zákl. přenesená | 1 | 10 | 0 | 0 | 0 | 0 | 4 | K | 0 | ROZPOCET | 0 | 4 | 0
11 | M | 104 | SVAŘENÍ VLÁKNA VE SPOJCE, V ROZVÁDĚČI | KS | 144 |  | 0 |  |  |  | zákl. přenesená | 0.65 | 93.6 | 0 | 0 | 0 | 0 | 4 | K | 0 | ROZPOCET | 0 | 4 | 0
| P |  | Poznámka k položce: 12 svárů kalkulováno na cestě do datového centra mimo místo stavby | [15 empty] | P | 0

## SO 08.07 - Pripojka Azylo...
| List obsahuje: |  | 1) Krycí list soupisu | 2) Rekapitulace |  |  | 3) Soupis prací | Zpět na list: | Rekapitulace stavby
[9 empty] | >> skryté sloupce << | [9 empty] | {D2C71177-C1A9-4B0B-ADFB-85CC6DD1412C}
2
| KRYCÍ LIST SOUPISU | [8 empty] | v --- níže se nacházejí doplňkové a pomocní údaje k sestavám --- v | [8 empty] | True
Stavba:
Klatovy - metropolitní síť
Objekt:
SO 08.07 - Pripojka Azylovy dum a Aeroplan do pripravene chranicky
| KSO: |  |  |  |  | CC-CZ:
| Okres: |  | KT - Klatovy |  |  | Datum: | 05.01.2021
| Zadavatel: |  |  |  |  | IČ: | 00255661
|  | Město Klatovy |  |  |  | DIČ: | CZ00255661
| Uchazeč: |  |  |  |  | IČ: | Vyplň údaj
|  | Vyplň údaj |  |  |  | DIČ: | Vyplň údaj
| Projekční firma: |  |  |  |  | IČ: | 28048563
|  | JH projekt, s.r.o. |  |  |  | DIČ:
Poznámka:
| Cena bez DPH | [5 empty] | 0
|  |  | Základ daně |  |  | Sazba daně | Výše daně
| DPH | zákl. přenesená | 0 |  |  | 21% | 0
| Cena s DPH |  |  | v | CZK |  | 0
REKAPITULACE ČLENĚNÍ SOUPISU PRACÍ
Stavba:
Klatovy - metropolitní síť
Objekt:
SO 08.07 - Pripojka Azylovy dum a Aeroplan do pripravene chranicky
Okres: |  |  | KT - Klatovy |  | Datum: |  | 05.01.2021
Zadavatel: |  |  | Město Klatovy |  | Projekční firma: |  | JH projekt, s.r.o.
Uchazeč: |  |  | Vyplň údaj
Kód dílu - Popis | [6 empty] | Cena celkem [CZK]
Náklady soupisu celkem | [6 empty] | 0 | [12 empty] | -1
SOUPIS PRACÍ
Stavba:
Klatovy - metropolitní síť
Objekt:
SO 08.07 - Pripojka Azylovy dum a Aeroplan do pripravene chranicky
Okres: |  |  | KT - Klatovy |  | Datum: |  | 05.01.2021
Zadavatel: |  |  | Město Klatovy |  | Projekční firma: |  | JH projekt, s.r.o.
Uchazeč: |  |  | Vyplň údaj
PČ | Typ | Kód | Popis | MJ | Množství | J.cena [CZK] | Cena celkem [CZK] | Cenová soustava |  | Poznámka | DPH | J. Nh [h] | Nh celkem [h] | J. hmotnost [kg] | Hmotnost celkem [kg] | J. suť [kg] | Suť celkem [kg]
Náklady soupisu celkem | [6 empty] | 0 | [5 empty] | 167.797 |  | 199.74 |  | 0 |  | D | -1 | [6 empty] | 0
1 | M | 999999 | koordinační činnost zhotovitele | HOD | 10 |  | 0 |  |  |  | zákl. přenesená | 1 | 10 | 0 | 0 | 0 | 0 | 4 | K | 0 |  |  |  | ROZPOCET | 0 | 4 | 0
2 | M | 100053125-1 | tlaková zkouška trubky HDPE | M | 150 |  | 0 |  |  |  | zákl. přenesená | 0 | 0 | 0 | 0 | 0 | 0 | 4 | K | 0 |  |  |  | ROZPOCET | 0 | 4 | 0
3 | zhot | 4567 | opt. kab. MiDia Dry Core NM12 vl., 7,5mm | M | 180 |  | 0 |  |  |  | zákl. přenesená |  |  | 0 | 0 | 0 | 0 | 8 | M | 0 |  |  |  | ROZPOCET | 0 | 4 | 0
4 | zhot | 1000053124-2 | ORM12(24) rozv. nást, kaz. Splice tray | KS | 1 |  | 0 |  |  |  | zákl. přenesená |  |  | 0 | 0 | 0 | 0 | 1 | M | 0 |  |  |  | ROZPOCET | 0 | 4 | 0
5 | zhot | 1000053131 | lišta elektroinstalační 13/15 mm | M | 20 |  | 0 |  |  |  | zákl. přenesená |  |  | 0 | 0 | 0 | 0 | 1 | M | 0 |  |  |  | ROZPOCET | 0 | 4 | 0
6 | M | 15801-1 | montaz optickeho rozvadece na stenu, do zdi | KS | 1 |  | 0 |  |  |  | zákl. přenesená | 2 | 2 | 0 | 0 | 0 | 0 | 4 | K | 0 |  |  |  | ROZPOCET | 0 | 4 | 0
7 | M | 150-1 | montáž optického kabelu do lišty | M | 20 |  | 0 |  |  |  | zákl. přenesená | 0.05 | 1 | 0 | 0 | 0 | 0 | 4 | K | 0 |  |  |  | ROZPOCET | 0 | 4 | 0
8 | M | 1000053131-1 | montáž lišty elektroinstalační v. hmoždinek | M | 20 |  | 0 |  |  |  | zákl. přenesená | 0.25 | 5 | 0 | 0 | 0 | 0 | 4 | K | 0 |  |  |  | ROZPOCET | 0 | 4 | 0
9 | zhot | 170 | Vnitřní odolný optický EZ-Bend® 3,0 mm | M | 10 |  | 0 |  |  |  | zákl. přenesená |  |  | 0 | 0 | 0 | 0 | 8 | M | 0 |  |  |  | ROZPOCET | 0 | 4 | 0
10 | M | 986 | geodeti. zaměř. skut. stavu | M | 501 |  | 0 |  |  |  | zákl. přenesená | 0 | 0 | 0 | 0 | 0 | 0 | 4 | K | 0 |  |  |  | ROZPOCET | 0 | 4 | 0
11 | zhot | 1000096542 | koncovka mikrotrubičky bez ventilu | KS | 1 |  | 0 |  |  |  | zákl. přenesená |  |  | 0 | 0 | 0 | 0 | 8 | M | 0 |  |  |  | ROZPOCET | 0 | 4 | 0
12 | M | PEKA66A | PRURAZ ZDI-CIHLY TVR.,KAM.STR.TVR.,60 CM | KS | 1 |  | 0 |  |  |  | zákl. přenesená | 5.317 | 5.317 | 0 | 0 | 0 | 0 | 4 | K | 0 |  |  |  | ROZPOCET | 0 | 4 | 0
13 | zhot | 9870011340 | VYK> SMES MALTOVA ZDICI PYTLOVANA | KG | 12.6 |  | 0 |  |  |  | zákl. přenesená |  |  | 1 | 12.6 | 0 | 0 | 4 | M | 0 |  |  |  | ROZPOCET | 0 | 4 | 0
| VV |  | 1*12,6 'Přepočtené koeficientem množství |  | 12.6 | [13 empty] | VV | 0 | 2 | 0 | 1 | ROZPOCET
14 | M | PEDA18A | VYKOP KABEL.RYHY 35X70 CM RUCNE,ZEM.TR.3 | M | 140 |  | 0 |  |  |  | zákl. přenesená | 0.357 | 49.98 | 0 | 0 | 0 | 0 | 4 | K | 0 |  |  |  | ROZPOCET | 0 | 4 | 0
15 | M | PEFA18A | ZAHOZ KABEL.RYHY 35X70 CM RUCNE,ZEM.TR.3 | M | 140 |  | 0 |  |  |  | zákl. přenesená | 0.206 | 28.84 | 0 | 0 | 0 | 0 | 4 | K | 0 |  |  |  | ROZPOCET | 0 | 4 | 0
16 | M | PEJA01A | KAB.LOZE PISKOVE SIRE 35 CM,BEZ ZAKRYTI | M | 140 |  | 0 |  |  |  | zákl. přenesená | 0.085 | 11.9 | 0 | 0 | 0 | 0 | 4 | K | 0 |  |  |  | ROZPOCET | 0 | 4 | 0
17 | zhot | 9870020290 | VYK> PISEK ZASYPOVY FR.0-4 | KG | 17920 |  | 0 |  |  |  | zákl. přenesená |  |  | 0 | 0 | 0 | 0 | 4 | M | 0 |  |  |  | ROZPOCET | 0 | 4 | 0
| VV |  | 140*128 'Přepočtené koeficientem množství |  | 17920 | [13 empty] | VV | 0 | 2 | 0 | 1 | ROZPOCET
18 | M | PEJA41A | FOLIE VYSTRAZNA Z PE ,SIRKA 33 CM | M | 140 |  | 0 |  |  |  | zákl. přenesená | 0.03 | 4.2 | 0 | 0 | 0 | 0 | 4 | K | 0 |  |  |  | ROZPOCET | 0 | 4 | 0
19 | zhot | 1000327780 | FOLIE VYSTR. BLESK 330/0,4 CERVENA 125M | KS | 1.12 |  | 0 |  |  |  | zákl. přenesená |  |  | 14 | 15.68 | 0 | 0 | 4 | M | 0 |  |  |  | ROZPOCET | 0 | 4 | 0
|  |  | FÓLIE VÝSTR.S BLESKEM 330X0,4 ČERV. | [16 empty] | 0
| VV |  | 140*0,008 'Přepočtené koeficientem množství |  | 1.12 | [13 empty] | VV | 0 | 2 | 0 | 1 | ROZPOCET
20 | M | PECA52A | VYKOP JAMY RUCNE,ZEMINA TRIDY 3-4 | M3 | 2 |  | 0 |  |  |  | zákl. přenesená | 2.99 | 5.98 | 0 | 0 | 0 | 0 | 4 | K | 0 |  |  |  | ROZPOCET | 0 | 4 | 0
21 | M | PECA60A | ZAHOZ JAMY RUCNE, ZEMINA TRIDY 3 | M3 | 2 |  | 0 |  |  |  | zákl. přenesená | 0.84 | 1.68 | 0 | 0 | 0 | 0 | 4 | K | 0 |  |  |  | ROZPOCET | 0 | 4 | 0
22 | M | PMEA35A | ODSTRAN.CHODNIKU ZAMK.DLAZBA NAD VYKOPEM | M2 | 50 |  | 0 |  |  |  | zákl. přenesená | 0 | 0 | 0 | 0 | 0 | 0 | 4 | K | 0 |  |  |  | ROZPOCET | 0 | 4 | 0
23 | M | PMEA36A | ZRIZENI CHODNIK STAV.ZAMK.DLAZ.NAD VYKOP | M2 | 50 |  | 0 |  |  |  | zákl. přenesená | 0 | 0 | 0 | 0 | 0 | 0 | 4 | K | 0 |  |  |  | ROZPOCET | 0 | 4 | 0
24 | zhot | 9870020010 | VYK> KAMENIVO DRC.DROBNE FR.0-4 TR.A | KG | 211 |  | 0 |  |  |  | zákl. přenesená |  |  | 0 | 0 | 0 | 0 | 4 | M | 0 |  |  |  | ROZPOCET | 0 | 4 | 0
| VV |  | 50*4,22 'Přepočtené koeficientem množství |  | 211 | [13 empty] | VV | 0 | 2 | 0 | 1 | ROZPOCET
25 | zhot | 9870020020 | VYK> KAMENIVO DRC.HRUBE FR.4-8 TR.B | KG | 6406 |  | 0 |  |  |  | zákl. přenesená |  |  | 0 | 0 | 0 | 0 | 4 | M | 0 |  |  |  | ROZPOCET | 0 | 4 | 0
| VV |  | 50*128,12 'Přepočtené koeficientem množství |  | 6406 | [13 empty] | VV | 0 | 2 | 0 | 1 | ROZPOCET
26 | zhot | 9870020030 | VYK> KAMENIVO DRC.HRUBE FR.63-125 TR.B | KG | 21640.5 |  | 0 |  |  |  | zákl. přenesená |  |  | 0 | 0 | 0 | 0 | 4 | M | 0 |  |  |  | ROZPOCET | 0 | 4 | 0
| VV |  | 50*432,81 'Přepočtené koeficientem množství |  | 21640.5 | [13 empty] | VV | 0 | 2 | 0 | 1 | ROZPOCET
27 | zhot | 9870020230 | VYK> ZAMKOVA DLAZBA | M2 | 7.5 |  | 0 |  |  |  | zákl. přenesená |  |  | 0 | 0 | 0 | 0 | 4 | M | 0 |  |  |  | ROZPOCET | 0 | 4 | 0
| VV |  | 50*0,15 'Přepočtené koeficientem množství |  | 7.5 | [13 empty] | VV | 0 | 2 | 0 | 1 | ROZPOCET
28 | M | PMEA38A | ODSTRAN.CHODNIKU ZAMK. DLAZBA MIMO VYKOP | M2 | 50 |  | 0 |  |  |  | zákl. přenesená | 0 | 0 | 0 | 0 | 0 | 0 | 4 | K | 0 |  |  |  | ROZPOCET | 0 | 4 | 0
29 | M | PMEA39A | ZRIZENI CHODNIK STAV.ZAMK.DLAZ.MIMOVYKOP | M2 | 50 |  | 0 |  |  |  | zákl. přenesená | 0 | 0 | 0 | 0 | 0 | 0 | 4 | K | 0 |  |  |  | ROZPOCET | 0 | 4 | 0
30 | zhot | 9870020010 | VYK> KAMENIVO DRC.DROBNE FR.0-4 TR.A | KG | 211 |  | 0 |  |  |  | zákl. přenesená |  |  | 0 | 0 | 0 | 0 | 4 | M | 0 |  |  |  | ROZPOCET | 0 | 4 | 0
| VV |  | 50*4,22 'Přepočtené koeficientem množství |  | 211 | [13 empty] | VV | 0 | 2 | 0 | 1 | ROZPOCET
31 | zhot | 9870020020 | VYK> KAMENIVO DRC.HRUBE FR.4-8 TR.B | KG | 4001.5 |  | 0 |  |  |  | zákl. přenesená |  |  | 0 | 0 | 0 | 0 | 4 | M | 0 |  |  |  | ROZPOCET | 0 | 4 | 0
| VV |  | 50*80,03 'Přepočtené koeficientem množství |  | 4001.5 | [13 empty] | VV | 0 | 2 | 0 | 1 | ROZPOCET
32 | zhot | 9870020230 | VYK> ZAMKOVA DLAZBA | M2 | 7.5 |  | 0 |  |  |  | zákl. přenesená |  |  | 0 | 0 | 0 | 0 | 4 | M | 0 |  |  |  | ROZPOCET | 0 | 4 | 0
| VV |  | 50*0,15 'Přepočtené koeficientem množství |  | 7.5 | [13 empty] | VV | 0 | 2 | 0 | 1 | ROZPOCET
33 | M | PEKA08A | PROTLAK NERIZENY DO 160MM VC.TRUBKY | M | 10 |  | 0 |  |  |  | zákl. přenesená | 3.6 | 36 | 0 | 0 | 0 | 0 | 4 | K | 0 |  |  |  | ROZPOCET | 0 | 4 | 0
34 | zhot | 9870011940 | VYK> TRUBKA PROTLAK PE100 SDR17 PR.160 | M | 10 |  | 0 |  |  |  | zákl. přenesená |  |  | 17.146 | 171.46 | 0 | 0 | 4 | M | 0 |  |  |  | ROZPOCET | 0 | 4 | 0
35 | zhot | 1000096543 | koncovka mikrotrubičky s ventilem | KS | 1 |  | 0 |  |  |  | zákl. přenesená |  |  | 0 | 0 | 0 | 0 | 8 | M | 0 |  |  |  | ROZPOCET | 0 | 4 | 0
36 | M | 101 | zafukování 1 OK do mikrotrubičky/HDPE | M | 180 |  | 0 |  |  |  | zákl. přenesená | 0 | 0 | 0 | 0 | 0 | 0 | 1 | K | 0 |  |  |  | ROZPOCET | 0 | 4 | 0
37 | M | 104 | SVAŘENÍ VLÁKNA VE SPOJCE, V ROZVÁDĚČI | KS | 6 |  | 0 |  |  |  | zákl. přenesená | 0.65 | 3.9 | 0 | 0 | 0 | 0 | 4 | K | 0 |  |  |  | ROZPOCET | 0 | 4 | 0
| P |  | Poznámka k položce: 12 svárů kalkulováno na cestě do datového centra mimo místo stavby | [15 empty] | P | 0
38 | M | 105 | ZÁVĚREČNÉ MĚŘENÍ OPT. VLÁKEN | KS | 2 |  | 0 |  |  |  | zákl. přenesená | 1 | 2 | 0 | 0 | 0 | 0 | 4 | K | 0 |  |  |  | ROZPOCET | 0 | 4 | 0

## SO 08.08 - propoj komora ...
| List obsahuje: |  | 1) Krycí list soupisu | 2) Rekapitulace |  |  | 3) Soupis prací | Zpět na list: | Rekapitulace stavby
[9 empty] | >> skryté sloupce << | [9 empty] | {8A224375-A904-45A6-BF2B-FD5FB1CCDA4E}
2
| KRYCÍ LIST SOUPISU | [8 empty] | v --- níže se nacházejí doplňkové a pomocní údaje k sestavám --- v | [8 empty] | True
Stavba:
Klatovy - metropolitní síť
Objekt:
SO 08.08 - propoj komora u Mediatu - komora u zastávky BUS Dobrovského
| KSO: |  |  |  |  | CC-CZ:
| Okres: |  | KT - Klatovy |  |  | Datum: | 05.01.2021
| Zadavatel: |  |  |  |  | IČ: | 00255661
|  | Město Klatovy |  |  |  | DIČ: | CZ00255661
| Uchazeč: |  |  |  |  | IČ: | Vyplň údaj
|  | Vyplň údaj |  |  |  | DIČ: | Vyplň údaj
| Projekční firma: |  |  |  |  | IČ: | 28048563
|  | JH projekt, s.r.o. |  |  |  | DIČ:
Poznámka:
| Cena bez DPH | [5 empty] | 0
|  |  | Základ daně |  |  | Sazba daně | Výše daně
| DPH | zákl. přenesená | 0 |  |  | 21% | 0
| Cena s DPH |  |  | v | CZK |  | 0
REKAPITULACE ČLENĚNÍ SOUPISU PRACÍ
Stavba:
Klatovy - metropolitní síť
Objekt:
SO 08.08 - propoj komora u Mediatu - komora u zastávky BUS Dobrovského
Okres: |  |  | KT - Klatovy |  | Datum: |  | 05.01.2021
Zadavatel: |  |  | Město Klatovy |  | Projekční firma: |  | JH projekt, s.r.o.
Uchazeč: |  |  | Vyplň údaj
Kód dílu - Popis | [6 empty] | Cena celkem [CZK]
Náklady soupisu celkem | [6 empty] | 0 | [12 empty] | -1
SOUPIS PRACÍ
Stavba:
Klatovy - metropolitní síť
Objekt:
SO 08.08 - propoj komora u Mediatu - komora u zastávky BUS Dobrovského
Okres: |  |  | KT - Klatovy |  | Datum: |  | 05.01.2021
Zadavatel: |  |  | Město Klatovy |  | Projekční firma: |  | JH projekt, s.r.o.
Uchazeč: |  |  | Vyplň údaj
PČ | Typ | Kód | Popis | MJ | Množství | J.cena [CZK] | Cena celkem [CZK] | Cenová soustava |  | Poznámka | DPH | J. Nh [h] | Nh celkem [h] | J. hmotnost [kg] | Hmotnost celkem [kg] | J. suť [kg] | Suť celkem [kg]
Náklady soupisu celkem | [6 empty] | 0 | [5 empty] | 29.8 |  | 0 |  | 0 |  | D | -1 | [6 empty] | 0
1 | M | 999999 | koordinační činnost zhotovitele | HOD | 10 |  | 0 |  |  |  | zákl. přenesená | 1 | 10 | 0 | 0 | 0 | 0 | 4 | K | 0 |  |  |  | ROZPOCET | 0 | 4 | 0
2 | M | 1000087564 | KALIBRACE TRUBKY HDPE NEBO MIKROTRUBIČKY | M | 1050 |  | 0 |  |  |  | zákl. přenesená | 0 | 0 | 0 | 0 | 0 | 0 | 4 | K | 0 |  |  |  | ROZPOCET | 0 | 4 | 0
| VV |  | 3*350 |  | 1050 | [13 empty] | VV | 0 | 2 | -1 | 1 | ROZPOCET
3 | zhot | 1000053124 | mikrotrubička 10/8 | M | 250 |  | 0 |  |  |  | zákl. přenesená |  |  | 0 | 0 | 0 | 0 | 8 | M | 0 |  |  |  | ROZPOCET | 0 | 4 | 0
4 | M | EKA12 4 | protlak rizeny DN 80 mm vc. trubky | M | 20 |  | 0 |  |  |  | zákl. přenesená | 0 | 0 | 0 | 0 | 0 | 0 | 4 | K | 0 |  |  |  | ROZPOCET | 0 | 4 | 0
5 | M | PECA52A | VYKOP JAMY RUCNE,ZEMINA TRIDY 3-4 | M3 | 5 |  | 0 |  |  |  | zákl. přenesená | 2.99 | 14.95 | 0 | 0 | 0 | 0 | 4 | K | 0 |  |  |  | ROZPOCET | 0 | 4 | 0
6 | M | PECA60A | ZAHOZ JAMY RUCNE, ZEMINA TRIDY 3 | M3 | 5 |  | 0 |  |  |  | zákl. přenesená | 0.84 | 4.2 | 0 | 0 | 0 | 0 | 4 | K | 0 |  |  |  | ROZPOCET | 0 | 4 | 0
7 | M | 100087565128 | POKLÁDKA SVAZKU MIKROTRUBIČEK | M | 70 |  | 0 |  |  |  | zákl. přenesená | 0 | 0 | 0 | 0 | 0 | 0 | 4 | K | 0 |  |  |  | ROZPOCET | 0 | 4 | 0
8 | zhot | 1000096543 | koncovka mikrotrubičky s ventilem | KS | 3 |  | 0 |  |  |  | zákl. přenesená |  |  | 0 | 0 | 0 | 0 | 8 | M | 0 |  |  |  | ROZPOCET | 0 | 4 | 0
9 | M | 986 | geodeti. zaměř. skut. stavu | M | 100 |  | 0 |  |  |  | zákl. přenesená | 0 | 0 | 0 | 0 | 0 | 0 | 4 | K | 0 |  |  |  | ROZPOCET | 0 | 4 | 0
10 | zhot | 1000096542 | koncovka mikrotrubičky bez ventilu | KS | 3 |  | 0 |  |  |  | zákl. přenesená |  |  | 0 | 0 | 0 | 0 | 8 | M | 0 |  |  |  | ROZPOCET | 0 | 4 | 0
11 | M | 100009654 | montáž ucpávky mikrokabelu s - / bez ventilu | KS | 6 |  | 0 |  |  |  | zákl. přenesená | 0.1 | 0.6 | 0 | 0 | 0 | 0 | 4 | K | 0 |  |  |  | ROZPOCET | 0 | 4 | 0
12 | M | 1281 | montáž označovacího štítku | KS | 5 |  | 0 |  |  |  | zákl. přenesená | 0.01 | 0.05 | 0 | 0 | 0 | 0 | 4 | K | 0 |  |  |  | ROZPOCET | 0 | 4 | 0
13 | zhot | 128 | ŠTÍTEK OZNAČOVACÍ PRO TRUBIČKY | KS | 5 |  | 0 |  |  |  | zákl. přenesená |  |  | 0 | 0 | 0 | 0 | 8 | M | 0 |  |  |  | ROZPOCET | 0 | 4 | 0

## SO 08.10 - propoj komora ...
| List obsahuje: |  | 1) Krycí list soupisu | 2) Rekapitulace |  |  | 3) Soupis prací | Zpět na list: | Rekapitulace stavby
[9 empty] | >> skryté sloupce << | [9 empty] | {D0BC7534-578E-4961-9AD1-4D1A521C7764}
2
| KRYCÍ LIST SOUPISU | [8 empty] | v --- níže se nacházejí doplňkové a pomocní údaje k sestavám --- v | [8 empty] | True
Stavba:
Klatovy - metropolitní síť
Objekt:
SO 08.10 - propoj komora Družba - komora u zastávky BUS Dobrovského
| KSO: |  |  |  |  | CC-CZ:
| Okres: |  | KT - Klatovy |  |  | Datum: | 05.01.2021
| Zadavatel: |  |  |  |  | IČ: | 00255661
|  | Město Klatovy |  |  |  | DIČ: | CZ00255661
| Uchazeč: |  |  |  |  | IČ: | Vyplň údaj
|  | Vyplň údaj |  |  |  | DIČ: | Vyplň údaj
| Projekční firma: |  |  |  |  | IČ: | 28048563
|  | JH projekt, s.r.o. |  |  |  | DIČ:
Poznámka:
| Cena bez DPH | [5 empty] | 0
|  |  | Základ daně |  |  | Sazba daně | Výše daně
| DPH | zákl. přenesená | 0 |  |  | 21% | 0
| Cena s DPH |  |  | v | CZK |  | 0
REKAPITULACE ČLENĚNÍ SOUPISU PRACÍ
Stavba:
Klatovy - metropolitní síť
Objekt:
SO 08.10 - propoj komora Družba - komora u zastávky BUS Dobrovského
Okres: |  |  | KT - Klatovy |  | Datum: |  | 05.01.2021
Zadavatel: |  |  | Město Klatovy |  | Projekční firma: |  | JH projekt, s.r.o.
Uchazeč: |  |  | Vyplň údaj
Kód dílu - Popis | [6 empty] | Cena celkem [CZK]
Náklady soupisu celkem | [6 empty] | 0 | [12 empty] | -1
SOUPIS PRACÍ
Stavba:
Klatovy - metropolitní síť
Objekt:
SO 08.10 - propoj komora Družba - komora u zastávky BUS Dobrovského
Okres: |  |  | KT - Klatovy |  | Datum: |  | 05.01.2021
Zadavatel: |  |  | Město Klatovy |  | Projekční firma: |  | JH projekt, s.r.o.
Uchazeč: |  |  | Vyplň údaj
PČ | Typ | Kód | Popis | MJ | Množství | J.cena [CZK] | Cena celkem [CZK] | Cenová soustava |  | Poznámka | DPH | J. Nh [h] | Nh celkem [h] | J. hmotnost [kg] | Hmotnost celkem [kg] | J. suť [kg] | Suť celkem [kg]
Náklady soupisu celkem | [6 empty] | 0 | [5 empty] | 51.482 |  | 0 |  | 0 |  | D | -1 |  |  |  | 0
1 | M | 999999 | koordinační činnost zhotovitele | HOD | 10 |  | 0 |  |  |  | zákl. přenesená | 1 | 10 | 0 | 0 | 0 | 0 | 4 | K | 0 | ROZPOCET | 0 | 4 | 0
2 | zhot | 1000017120 | VODIC H07V-K 2,5 CERNY (CYA) | M | 0 |  | 0 |  |  |  | zákl. přenesená |  |  | 0.033 | 0 | 0 | 0 | 8 | M | 0 | ROZPOCET | 0 | 4 | 0
3 | M | 1000017120 | montáž signálního vodiče CYA | M | 0 |  | 0 |  |  |  | zákl. přenesená | 0.01 | 0 | 0 | 0 | 0 | 0 | 4 | K | 0 | ROZPOCET | 0 | 4 | 0
4 | M | 1000087564 | KALIBRACE TRUBKY HDPE NEBO MIKROTRUBIČKY | M | 0 |  | 0 |  |  |  | zákl. přenesená | 0 | 0 | 0 | 0 | 0 | 0 | 4 | K | 0 | ROZPOCET | 0 | 4 | 0
5 | M | 8808 | DSPS - zapojení, rozvláknění, zapojení v komorách, měř.protokoly | M | 550 |  | 0 |  |  |  | zákl. přenesená | 0 | 0 | 0 | 0 | 0 | 0 | 1 | K | 0 | ROZPOCET | 0 | 4 | 0
6 | zhot | 150 | optický kabel venkovní 24 vl, SM, 5,7 mm | M | 0 |  | 0 |  |  |  | zákl. přenesená |  |  | 0 | 0 | 0 | 0 | 8 | M | 0 | ROZPOCET | 0 | 4 | 0
7 | zhot | 1000053124-3 | Spojka SM, SC konektor, simplex | KS | 0 |  | 0 |  |  |  | zákl. přenesená |  |  | 0 | 0 | 0 | 0 | 1 | M | 0 | ROZPOCET | 0 | 4 | 0
8 | M | 100087565 | pokládka trubky HDPE | M | 0 |  | 0 |  |  |  | zákl. přenesená | 0.075 | 0 | 0 | 0 | 0 | 0 | 4 | K | 0 | ROZPOCET | 0 | 4 | 0
9 | zhot | 1000053125 | trubka HDPE 40 mm | M | 0 |  | 0 |  |  |  | zákl. přenesená |  |  | 0 | 0 | 0 | 0 | 8 | M | 0 | ROZPOCET | 0 | 4 | 0
10 | zhot | 1000053124-9 | Ochrana sváru do optické kazety | KS | 24 |  | 0 |  |  |  | zákl. přenesená |  |  | 0 | 0 | 0 | 0 | 1 | M | 0 | ROZPOCET | 0 | 4 | 0
11 | M | 100053125-1 | tlaková zkouška trubky HDPE | M | 0 |  | 0 |  |  |  | zákl. přenesená | 0 | 0 | 0 | 0 | 0 | 0 | 4 | K | 0 | ROZPOCET | 0 | 4 | 0
12 | zhot | 4567 | opt. kab. MiDia Dry Core NM12 vl., 7,5mm | M | 0 |  | 0 |  |  |  | zákl. přenesená |  |  | 0 | 0 | 0 | 0 | 1 | M | 0 | ROZPOCET | 0 | 4 | 0
13 | zhot | 4567-48 | opt. kab. MiDia Dry Core NM 48vl., 7,5mm | M | 0 |  | 0 |  |  |  | zákl. přenesená |  |  | 0 | 0 | 0 | 0 | 2 | M | 0 | ROZPOCET | 0 | 4 | 0
14 | zhot | 1000053124-4 | OPTICKÁ SPOJKA PRO KABEL 72/12 VL. | KS | 0 |  | 0 |  |  |  | zákl. přenesená |  |  | 0 | 0 | 0 | 0 | 8 | M | 0 | ROZPOCET | 0 | 4 | 0
15 | zhot | 1000053124-3 | Spojka SM, SC konektor, simplex | KS | 0 |  | 0 |  |  |  | zákl. přenesená |  |  | 0 | 0 | 0 | 0 | 8 | M | 0 | ROZPOCET | 0 | 4 | 0
16 | M | 1000053052-1 | MONTÁŽ KABEL.KOMORY 800/800 | KS | 1 |  | 0 |  |  |  | zákl. přenesená | 10 | 10 | 0 | 0 | 0 | 0 | 4 | K | 0 | ROZPOCET | 0 | 4 | 0
17 | zhot | 1000053052 | KOMORA PRISTUP. 800/800/660, víko HDPE | KS | 1 |  | 0 |  |  |  | zákl. přenesená |  |  | 0 | 0 | 0 | 0 | 8 | M | 0 | ROZPOCET | 0 | 4 | 0
18 | zhot | 85F0.10/0000F | ROZVÁDĚČ OPTICKÝ ORM48 V PILÍŘI | KS | 0 |  | 0 |  |  |  | zákl. přenesená |  |  | 0 | 0 | 0 | 0 | 8 | M | 0 | ROZPOCET | 0 | 4 | 0
19 | M | 100087565128 | POKLÁDKA SVAZKU MIKROTRUBIČEK | M | 0 |  | 0 |  |  |  | zákl. přenesená | 0 | 0 | 0 | 0 | 0 | 0 | 4 | K | 0 | ROZPOCET | 0 | 4 | 0
20 | M | 1000053124128-1 | SVAZKOVÁNÍ MIKROTRUBIČEK DO 5 KS | M | 0 |  | 0 |  |  |  | zákl. přenesená | 0.1 | 0 | 0 | 0 | 0 | 0 | 4 | K | 0 | ROZPOCET | 0 | 4 | 0
21 | M | 600 001 450-1 | MONTÁŽ SPOJKY MIKROTRUBIČKY | KS | 0 |  | 0 |  |  |  | zákl. přenesená | 0.5 | 0 | 0 | 0 | 0 | 0 | 4 | K | 0 | ROZPOCET | 0 | 4 | 0
22 | zhot | 1000096543 | koncovka mikrotrubičky s ventilem | KS | 1 |  | 0 |  |  |  | zákl. přenesená |  |  | 0 | 0 | 0 | 0 | 8 | M | 0 | ROZPOCET | 0 | 4 | 0
23 | zhot | 1000053124128 | MIKROTRUBIČKA SILNOSTĚNNÁ 12/8 | M | 0 |  | 0 |  |  |  | zákl. přenesená |  |  | 0 | 0 | 0 | 0 | 8 | M | 0 | ROZPOCET | 0 | 4 | 0
24 | zhot | 600 001 450 | SPOJKA PŘÍMÁ MIKROTRUBIČKY 12/8 | KS | 0 |  | 0 |  |  |  | zákl. přenesená |  |  | 0 | 0 | 0 | 0 | 8 | M | 0 | ROZPOCET | 0 | 4 | 0
25 | M | 986 | geodeti. zaměř. skut. stavu | M | 0 |  | 0 |  |  |  | zákl. přenesená | 0 | 0 | 0 | 0 | 0 | 0 | 4 | K | 0 | ROZPOCET | 0 | 4 | 0
26 | M | PRGB32A | VYKOP JAMY ZASTAVENE UZEMI TR.3 | M3 | 1 |  | 0 |  |  |  | zákl. přenesená | 1.549 | 1.549 | 0 | 0 | 0 | 0 | 4 | K | 0 | ROZPOCET | 0 | 4 | 0
27 | M | PRGB36A | ZASYP JAMY ZASTAVENE UZEMI TR.3 | M3 | 1 |  | 0 |  |  |  | zákl. přenesená | 0.533 | 0.533 | 0 | 0 | 0 | 0 | 4 | K | 0 | ROZPOCET | 0 | 4 | 0
28 | zhot | 1000096542 | koncovka mikrotrubičky bez ventilu | KS | 1 |  | 0 |  |  |  | zákl. přenesená |  |  | 0 | 0 | 0 | 0 | 8 | M | 0 | ROZPOCET | 0 | 4 | 0
29 | M | 104 | SVAŘENÍ VLÁKNA VE SPOJCE, V ROZVÁDĚČI | KS | 8 |  | 0 |  |  |  | zákl. přenesená | 0.65 | 5.2 | 0 | 0 | 0 | 0 | 4 | K | 0 | ROZPOCET | 0 | 4 | 0
| P |  | Poznámka k položce: 12 svárů kalkulováno na cestě do datového centra mimo místo stavby | [15 empty] | P | 0
30 | M | 105 | ZÁVĚREČNÉ MĚŘENÍ OPT. VLÁKEN | KS | 24 |  | 0 |  |  |  | zákl. přenesená | 1 | 24 | 0 | 0 | 0 | 0 | 4 | K | 0 | ROZPOCET | 0 | 4 | 0
31 | zhot | 151 | optický kabel venk. 72 vl, SM | M | 550 |  | 0 |  |  |  | zákl. přenesená |  |  | 0 | 0 | 0 | 0 | 8 | M | 0 | ROZPOCET | 0 | 4 | 0
32 | M | 100009654 | montáž ucpávky mikrokabelu s - / bez ventilu | KS | 2 |  | 0 |  |  |  | zákl. přenesená | 0.1 | 0.2 | 0 | 0 | 0 | 0 | 4 | K | 0 | ROZPOCET | 0 | 4 | 0
33 | M | 101 | zafukování 1 OK do mikrotrubičky/HDPE | M | 550 |  | 0 |  |  |  | zákl. přenesená | 0 | 0 | 0 | 0 | 0 | 0 | 4 | K | 0 | ROZPOCET | 0 | 4 | 0
34 | M | 1281 | montáž označovacího štítku | KS | 0 |  | 0 |  |  |  | zákl. přenesená | 0.01 | 0 | 0 | 0 | 0 | 0 | 4 | K | 0 | ROZPOCET | 0 | 4 | 0
35 | zhot | 128 | ŠTÍTEK OZNAČOVACÍ PRO TRUBIČKY | KS | 0 |  | 0 |  |  |  | zákl. přenesená |  |  | 0 | 0 | 0 | 0 | 8 | M | 0 | ROZPOCET | 0 | 4 | 0

## SO 08.13 - propoj Voříško...
| List obsahuje: |  | 1) Krycí list soupisu | 2) Rekapitulace |  |  | 3) Soupis prací | Zpět na list: | Rekapitulace stavby
[9 empty] | >> skryté sloupce << | [9 empty] | {24A04369-3214-4A75-BFD6-0383FB302149}
2
| KRYCÍ LIST SOUPISU | [8 empty] | v --- níže se nacházejí doplňkové a pomocní údaje k sestavám --- v | [8 empty] | True
Stavba:
Klatovy - metropolitní síť
Objekt:
SO 08.13 - propoj Voříškova-Domažlická v ul. Podhůrecké
| KSO: |  |  |  |  | CC-CZ:
| Okres: |  | KT - Klatovy |  |  | Datum: | 05.01.2021
| Zadavatel: |  |  |  |  | IČ: | 00255661
|  | Město Klatovy |  |  |  | DIČ: | CZ00255661
| Uchazeč: |  |  |  |  | IČ: | Vyplň údaj
|  | Vyplň údaj |  |  |  | DIČ: | Vyplň údaj
| Projekční firma: |  |  |  |  | IČ: | 28048563
|  | JH projekt, s.r.o. |  |  |  | DIČ:
Poznámka:
| Cena bez DPH | [5 empty] | 0
|  |  | Základ daně |  |  | Sazba daně | Výše daně
| DPH | zákl. přenesená | 0 |  |  | 21% | 0
| Cena s DPH |  |  | v | CZK |  | 0
REKAPITULACE ČLENĚNÍ SOUPISU PRACÍ
Stavba:
Klatovy - metropolitní síť
Objekt:
SO 08.13 - propoj Voříškova-Domažlická v ul. Podhůrecké
Okres: |  |  | KT - Klatovy |  | Datum: |  | 05.01.2021
Zadavatel: |  |  | Město Klatovy |  | Projekční firma: |  | JH projekt, s.r.o.
Uchazeč: |  |  | Vyplň údaj
Kód dílu - Popis | [6 empty] | Cena celkem [CZK]
Náklady soupisu celkem | [6 empty] | 0 | [12 empty] | -1
SOUPIS PRACÍ
Stavba:
Klatovy - metropolitní síť
Objekt:
SO 08.13 - propoj Voříškova-Domažlická v ul. Podhůrecké
Okres: |  |  | KT - Klatovy |  | Datum: |  | 05.01.2021
Zadavatel: |  |  | Město Klatovy |  | Projekční firma: |  | JH projekt, s.r.o.
Uchazeč: |  |  | Vyplň údaj
PČ | Typ | Kód | Popis | MJ | Množství | J.cena [CZK] | Cena celkem [CZK] | Cenová soustava |  | Poznámka | DPH | J. Nh [h] | Nh celkem [h] | J. hmotnost [kg] | Hmotnost celkem [kg] | J. suť [kg] | Suť celkem [kg]
Náklady soupisu celkem | [6 empty] | 0 | [5 empty] | 46.782 |  | 0 |  | 0 |  | D | -1 |  |  |  | 0
1 | zhot | 1000096543 | koncovka mikrotrubičky s ventilem | KS | 1 |  | 0 |  |  |  | zákl. přenesená |  |  | 0 | 0 | 0 | 0 | 8 | M | 0 | ROZPOCET | 0 | 4 | 0
2 | M | PRGB32A | VYKOP JAMY ZASTAVENE UZEMI TR.3 | M3 | 1 |  | 0 |  |  |  | zákl. přenesená | 1.549 | 1.549 | 0 | 0 | 0 | 0 | 4 | K | 0 | ROZPOCET | 0 | 4 | 0
3 | M | PRGB36A | ZASYP JAMY ZASTAVENE UZEMI TR.3 | M3 | 1 |  | 0 |  |  |  | zákl. přenesená | 0.533 | 0.533 | 0 | 0 | 0 | 0 | 4 | K | 0 | ROZPOCET | 0 | 4 | 0
4 | zhot | 1000096542 | koncovka mikrotrubičky bez ventilu | KS | 1 |  | 0 |  |  |  | zákl. přenesená |  |  | 0 | 0 | 0 | 0 | 8 | M | 0 | ROZPOCET | 0 | 4 | 0
5 | M | 104 | SVAŘENÍ VLÁKNA VE SPOJCE, V ROZVÁDĚČI | KS | 50 |  | 0 |  |  |  | zákl. přenesená | 0.65 | 32.5 | 0 | 0 | 0 | 0 | 4 | K | 0 | ROZPOCET | 0 | 4 | 0
| P |  | Poznámka k položce: 12 svárů kalkulováno na cestě do datového centra mimo místo stavby | [15 empty] | P | 0
6 | M | 105 | ZÁVĚREČNÉ MĚŘENÍ OPT. VLÁKEN | KS | 12 |  | 0 |  |  |  | zákl. přenesená | 1 | 12 | 0 | 0 | 0 | 0 | 4 | K | 0 | ROZPOCET | 0 | 4 | 0
7 | M | 100009654 | montáž ucpávky mikrokabelu s - / bez ventilu | KS | 2 |  | 0 |  |  |  | zákl. přenesená | 0.1 | 0.2 | 0 | 0 | 0 | 0 | 4 | K | 0 | ROZPOCET | 0 | 4 | 0
8 | M | 101 | zafukování 1 OK do mikrotrubičky/HDPE | M | 320 |  | 0 |  |  |  | zákl. přenesená | 0 | 0 | 0 | 0 | 0 | 0 | 4 | K | 0 | ROZPOCET | 0 | 4 | 0
9 | zhot | 151 | optický kabel venk. 72 vl, SM | M | 320 |  | 0 |  |  |  | zákl. přenesená |  |  | 0 | 0 | 0 | 0 | 8 | M | 0 | ROZPOCET | 0 | 4 | 0

## SO 08.17.1 - Propoj Domaž...
| List obsahuje: |  | 1) Krycí list soupisu | 2) Rekapitulace |  |  | 3) Soupis prací | Zpět na list: | Rekapitulace stavby
[9 empty] | >> skryté sloupce << | [9 empty] | {44311354-0ABD-446E-90EA-54EBB2A06D6C}
2
| KRYCÍ LIST SOUPISU | [8 empty] | v --- níže se nacházejí doplňkové a pomocní údaje k sestavám --- v | [8 empty] | True
Stavba:
Klatovy - metropolitní síť
Objekt:
SO 08.17.1 - Propoj DomažlickáxPodhůrecká - podchod ČD, přílož k VO cast 1
| KSO: |  |  |  |  | CC-CZ:
| Okres: |  | KT - Klatovy |  |  | Datum: | 05.01.2021
| Zadavatel: |  |  |  |  | IČ: | 00255661
|  | Město Klatovy |  |  |  | DIČ: | CZ00255661
| Uchazeč: |  |  |  |  | IČ: | Vyplň údaj
|  | Vyplň údaj |  |  |  | DIČ: | Vyplň údaj
| Projekční firma: |  |  |  |  | IČ: | 28048563
|  | JH projekt, s.r.o. |  |  |  | DIČ:
Poznámka:
| Cena bez DPH | [5 empty] | 0
|  |  | Základ daně |  |  | Sazba daně | Výše daně
| DPH | zákl. přenesená | 0 |  |  | 21% | 0
| Cena s DPH |  |  | v | CZK |  | 0
REKAPITULACE ČLENĚNÍ SOUPISU PRACÍ
Stavba:
Klatovy - metropolitní síť
Objekt:
SO 08.17.1 - Propoj DomažlickáxPodhůrecká - podchod ČD, přílož k VO cast 1
Okres: |  |  | KT - Klatovy |  | Datum: |  | 05.01.2021
Zadavatel: |  |  | Město Klatovy |  | Projekční firma: |  | JH projekt, s.r.o.
Uchazeč: |  |  | Vyplň údaj
Kód dílu - Popis | [6 empty] | Cena celkem [CZK]
Náklady soupisu celkem | [6 empty] | 0 | [12 empty] | -1
SOUPIS PRACÍ
Stavba:
Klatovy - metropolitní síť
Objekt:
SO 08.17.1 - Propoj DomažlickáxPodhůrecká - podchod ČD, přílož k VO cast 1
Okres: |  |  | KT - Klatovy |  | Datum: |  | 05.01.2021
Zadavatel: |  |  | Město Klatovy |  | Projekční firma: |  | JH projekt, s.r.o.
Uchazeč: |  |  | Vyplň údaj
PČ | Typ | Kód | Popis | MJ | Množství | J.cena [CZK] | Cena celkem [CZK] | Cenová soustava |  | Poznámka | DPH | J. Nh [h] | Nh celkem [h] | J. hmotnost [kg] | Hmotnost celkem [kg] | J. suť [kg] | Suť celkem [kg]
Náklady soupisu celkem | [6 empty] | 0 | [5 empty] | 19.1 |  | 3.3 |  | 0 |  | D | -1 |  |  |  | 0
1 | M | 999999 | koordinační činnost zhotovitele | HOD | 5 |  | 0 |  |  |  | zákl. přenesená | 1 | 5 | 0 | 0 | 0 | 0 | 4 | K | 0 | ROZPOCET | 0 | 4 | 0
2 | zhot | 1000017120 | VODIC H07V-K 2,5 CERNY (CYA) | M | 100 |  | 0 |  |  |  | zákl. přenesená |  |  | 0.033 | 3.3 | 0 | 0 | 8 | M | 0 | ROZPOCET | 0 | 4 | 0
3 | M | 1000017120 | montáž signálního vodiče CYA | M | 100 |  | 0 |  |  |  | zákl. přenesená | 0.01 | 1 | 0 | 0 | 0 | 0 | 4 | K | 0 | ROZPOCET | 0 | 4 | 0
4 | M | 100087565128 | POKLÁDKA SVAZKU MIKROTRUBIČEK | M | 120 |  | 0 |  |  |  | zákl. přenesená | 0 | 0 | 0 | 0 | 0 | 0 | 4 | K | 0 | ROZPOCET | 0 | 4 | 0
5 | M | 1000053124128-1 | SVAZKOVÁNÍ MIKROTRUBIČEK DO 5 KS | M | 120 |  | 0 |  |  |  | zákl. přenesená | 0.1 | 12 | 0 | 0 | 0 | 0 | 4 | K | 0 | ROZPOCET | 0 | 4 | 0
6 | zhot | 1000096543 | koncovka mikrotrubičky s ventilem | KS | 5 |  | 0 |  |  |  | zákl. přenesená |  |  | 0 | 0 | 0 | 0 | 8 | M | 0 | ROZPOCET | 0 | 4 | 0
7 | zhot | 1000053124128 | MIKROTRUBIČKA SILNOSTĚNNÁ 12/8 | M | 600 |  | 0 |  |  |  | zákl. přenesená |  |  | 0 | 0 | 0 | 0 | 8 | M | 0 | ROZPOCET | 0 | 4 | 0
8 | zhot | 1000096542 | koncovka mikrotrubičky bez ventilu | KS | 5 |  | 0 |  |  |  | zákl. přenesená |  |  | 0 | 0 | 0 | 0 | 8 | M | 0 | ROZPOCET | 0 | 4 | 0
9 | M | 100009654 | montáž ucpávky mikrokabelu s - / bez ventilu | KS | 10 |  | 0 |  |  |  | zákl. přenesená | 0.1 | 1 | 0 | 0 | 0 | 0 | 4 | K | 0 | ROZPOCET | 0 | 4 | 0
10 | M | 101 | zafukování 1 OK do mikrotrubičky/HDPE | M | 380 |  | 0 |  |  |  | zákl. přenesená | 0 | 0 | 0 | 0 | 0 | 0 | 4 | K | 0 | ROZPOCET | 0 | 4 | 0
11 | M | 1281 | montáž označovacího štítku | KS | 10 |  | 0 |  |  |  | zákl. přenesená | 0.01 | 0.1 | 0 | 0 | 0 | 0 | 4 | K | 0 | ROZPOCET | 0 | 4 | 0
12 | zhot | 128 | ŠTÍTEK OZNAČOVACÍ PRO TRUBIČKY | KS | 10 |  | 0 |  |  |  | zákl. přenesená |  |  | 0 | 0 | 0 | 0 | 8 | M | 0 | ROZPOCET | 0 | 4 | 0

## SO 08.18 - Připojení rada...
| List obsahuje: |  | 1) Krycí list soupisu | 2) Rekapitulace |  |  | 3) Soupis prací | Zpět na list: | Rekapitulace stavby
[9 empty] | >> skryté sloupce << | [9 empty] | {31E1D363-D33C-45AA-AD95-B981E406530A}
2
| KRYCÍ LIST SOUPISU | [8 empty] | v --- níže se nacházejí doplňkové a pomocní údaje k sestavám --- v | [8 empty] | True
Stavba:
Klatovy - metropolitní síť
Objekt:
SO 08.18 - Připojení radaru Domažlická směr z města
| KSO: |  |  |  |  | CC-CZ:
| Okres: |  | KT - Klatovy |  |  | Datum: | 05.01.2021
| Zadavatel: |  |  |  |  | IČ: | 00255661
|  | Město Klatovy |  |  |  | DIČ: | CZ00255661
| Uchazeč: |  |  |  |  | IČ: | Vyplň údaj
|  | Vyplň údaj |  |  |  | DIČ: | Vyplň údaj
| Projekční firma: |  |  |  |  | IČ: | 28048563
|  | JH projekt, s.r.o. |  |  |  | DIČ:
Poznámka:
| Cena bez DPH | [5 empty] | 0
|  |  | Základ daně |  |  | Sazba daně | Výše daně
| DPH | zákl. přenesená | 0 |  |  | 21% | 0
| Cena s DPH |  |  | v | CZK |  | 0
REKAPITULACE ČLENĚNÍ SOUPISU PRACÍ
Stavba:
Klatovy - metropolitní síť
Objekt:
SO 08.18 - Připojení radaru Domažlická směr z města
Okres: |  |  | KT - Klatovy |  | Datum: |  | 05.01.2021
Zadavatel: |  |  | Město Klatovy |  | Projekční firma: |  | JH projekt, s.r.o.
Uchazeč: |  |  | Vyplň údaj
Kód dílu - Popis | [6 empty] | Cena celkem [CZK]
Náklady soupisu celkem | [6 empty] | 0 | [12 empty] | -1
SOUPIS PRACÍ
Stavba:
Klatovy - metropolitní síť
Objekt:
SO 08.18 - Připojení radaru Domažlická směr z města
Okres: |  |  | KT - Klatovy |  | Datum: |  | 05.01.2021
Zadavatel: |  |  | Město Klatovy |  | Projekční firma: |  | JH projekt, s.r.o.
Uchazeč: |  |  | Vyplň údaj
PČ | Typ | Kód | Popis | MJ | Množství | J.cena [CZK] | Cena celkem [CZK] | Cenová soustava |  | Poznámka | DPH | J. Nh [h] | Nh celkem [h] | J. hmotnost [kg] | Hmotnost celkem [kg] | J. suť [kg] | Suť celkem [kg]
Náklady soupisu celkem | [6 empty] | 0 | [5 empty] | 30.059 |  | 13.598 |  | 0 |  | D | -1 | [6 empty] | 0
1 | M | PELA38A | TRUBKA KORUG. PE KORUFLEX 40/31 OHEBNA | M | 20 |  | 0 |  |  |  | zákl. přenesená | 0.075 | 1.5 | 0 | 0 | 0 | 0 | 4 | K | 0 |  |  |  | ROZPOCET | 0 | 4 | 0
2 | zhot | 1000283130 | TRUBKA KORUG.OHEBNA KRUH 40/32 CERNA 50M | M | 20 |  | 0 |  |  |  | zákl. přenesená |  |  | 0.14 | 2.8 | 0 | 0 | 4 | M | 0 |  |  |  | ROZPOCET | 0 | 4 | 0
3 | M | PCIA02A | UKONC.-ZAP.VOD.DO 6MM2 SVORKOV.V ROZVAD. | KS | 6 |  | 0 |  |  |  | zákl. přenesená | 0.04 | 0.24 | 0 | 0 | 0 | 0 | 4 | K | 0 |  |  |  | ROZPOCET | 0 | 4 | 0
4 | M | PCCA25A | KABEL CYKY-J 3X4 VOLNE ULOZENY | M | 10 |  | 0 |  |  |  | zákl. přenesená | 0.031 | 0.31 | 0 | 0 | 0 | 0 | 4 | K | 0 |  |  |  | ROZPOCET | 0 | 4 | 0
5 | zhot | 1000013310 | KABEL CYKY-J 3X4 750V | M | 10.5 |  | 0 |  |  |  | zákl. přenesená |  |  | 0.286 | 3.003 | 0 | 0 | 4 | M | 0 |  |  |  | ROZPOCET | 0 | 4 | 0
| VV |  | 10*1,05 'Přepočtené koeficientem množství |  | 10.5 | [13 empty] | VV | 0 | 2 | 0 | 1 | ROZPOCET
6 | M | 9830.2 | výchozí revize zařízení | HOD | 4 |  | 0 |  |  |  | zákl. přenesená | 1 | 4 | 0 | 0 | 0 | 0 | 4 | K | 0 |  |  |  | ROZPOCET | 0 | 4 | 0
7 | M | 1000085340.2 | kompletace a osazení PER 1 | HOD | 2 |  | 0 |  |  |  | zákl. přenesená | 1 | 2 | 0 | 0 | 0 | 0 | 4 | K | 0 |  |  |  | ROZPOCET | 0 | 4 | 0
8 | M | PECA60A | ZAHOZ JAMY RUCNE, ZEMINA TRIDY 3 | M3 | 1 |  | 0 |  |  |  | zákl. přenesená | 0.84 | 0.84 | 0 | 0 | 0 | 0 | 4 | K | 0 |  |  |  | ROZPOCET | 0 | 4 | 0
9 | M | PECA52A | VYKOP JAMY RUCNE,ZEMINA TRIDY 3-4 | M3 | 1 |  | 0 |  |  |  | zákl. přenesená | 2.99 | 2.99 | 0 | 0 | 0 | 0 | 4 | K | 0 |  |  |  | ROZPOCET | 0 | 4 | 0
10 | zhot | 1000085323 | jistič 6 A na DIN lištu | KS | 1 |  | 0 |  |  |  | zákl. přenesená |  |  | 0 | 0 | 0 | 0 | 8 | M | 0 |  |  |  | ROZPOCET | 0 | 4 | 0
11 | zhot | 1000085348 | pilíř PER 1 | KS | 1 |  | 0 |  |  |  | zákl. přenesená |  |  | 0 | 0 | 0 | 0 | 8 | M | 0 |  |  |  | ROZPOCET | 0 | 4 | 0
12 | M | 999999.2 | koordinační činnost zhotovitele | HOD | 5 |  | 0 |  |  |  | zákl. přenesená | 1 | 5 | 0 | 0 | 0 | 0 | 4 | K | 0 |  |  |  | ROZPOCET | 0 | 4 | 0
13 | M | 8808 | DSPS - zapojení, rozvláknění, zapojení v komorách, měř.protokoly | M | 50 |  | 0 |  |  |  | zákl. přenesená | 0 | 0 | 0 | 0 | 0 | 0 | 1 | K | 0 |  |  |  | ROZPOCET | 0 | 4 | 0
14 | M | 5 | doprava písku, odvoz zeminy | KM | 30 |  | 0 |  |  |  | zákl. přenesená | 0 | 0 | 0 | 0 | 0 | 0 | 4 | K | 0 |  |  |  | ROZPOCET | 0 | 4 | 0
| P |  | Poznámka k položce: zemina a písek na trasu mimo souběh s VO. To je kryto rozpočtem VO | [15 empty] | P | 0
15 | M | 8.3 | skládkovné | T | 0.744 |  | 0 |  |  |  | zákl. přenesená | 0 | 0 | 0 | 0 | 0 | 0 | 4 | K | 0 |  |  |  | ROZPOCET | 0 | 4 | 0
| VV |  | 5*0,35*0,25*1,7 |  | 0.74375 | [13 empty] | VV | 0 | 2 | -1 | 1 | ROZPOCET
16 | M | PBAA38A | TRUBKA OHEBNA PVC PR.50/39,6MM VOL.ULOZ. | M | 5 |  | 0 |  |  |  | zákl. přenesená | 0.124 | 0.62 | 0 | 0 | 0 | 0 | 4 | K | 0 |  |  |  | ROZPOCET | 0 | 4 | 0
17 | zhot | 1000290740 | TRUBKA SUPERMONOFLEX 50MM 25M KOPOS 1250 | M | 5.25 |  | 0 |  |  |  | zákl. přenesená |  |  | 0.1 | 0.525 | 0 | 0 | 4 | M | 0 |  |  |  | ROZPOCET | 0 | 4 | 0
| VV |  | 5*1,05 'Přepočtené koeficientem množství |  | 5.25 | [13 empty] | VV | 0 | 2 | 0 | 1 | ROZPOCET
18 | M | 1000085350.2 | odvrtání otvorů d=12 mm ve stáv. VO stožáru | HOD | 1 |  | 0 |  |  |  | zákl. přenesená | 1 | 1 | 0 | 0 | 0 | 0 | 4 | K | 0 |  |  |  | ROZPOCET | 0 | 4 | 0
19 | M | 1000085351.2 | protoažení kabelů vnitřkem stožáru | HOD | 1 |  | 0 |  |  |  | zákl. přenesená | 1 | 1 | 0 | 0 | 0 | 0 | 4 | K | 0 |  |  |  | ROZPOCET | 0 | 4 | 0
20 | M | PEDA18A | VYKOP KABEL.RYHY 35X70 CM RUCNE,ZEM.TR.3 | M | 5 |  | 0 |  |  |  | zákl. přenesená | 0.357 | 1.785 | 0 | 0 | 0 | 0 | 4 | K | 0 |  |  |  | ROZPOCET | 0 | 4 | 0
21 | M | PEFA18A | ZAHOZ KABEL.RYHY 35X70 CM RUCNE,ZEM.TR.3 | M | 5 |  | 0 |  |  |  | zákl. přenesená | 0.206 | 1.03 | 0 | 0 | 0 | 0 | 4 | K | 0 |  |  |  | ROZPOCET | 0 | 4 | 0
22 | M | PEJA01A | KAB.LOZE PISKOVE SIRE 35 CM,BEZ ZAKRYTI | M | 5 |  | 0 |  |  |  | zákl. přenesená | 0.085 | 0.425 | 0 | 0 | 0 | 0 | 4 | K | 0 |  |  |  | ROZPOCET | 0 | 4 | 0
23 | zhot | 9870020290 | VYK> PISEK ZASYPOVY FR.0-4 | KG | 640 |  | 0 |  |  |  | zákl. přenesená |  |  | 0 | 0 | 0 | 0 | 4 | M | 0 |  |  |  | ROZPOCET | 0 | 4 | 0
| VV |  | 5*128 'Přepočtené koeficientem množství |  | 640 | [13 empty] | VV | 0 | 2 | 0 | 1 | ROZPOCET
24 | M | PEJA41A | FOLIE VYSTRAZNA Z PE ,SIRKA 33 CM | M | 5 |  | 0 |  |  |  | zákl. přenesená | 0.03 | 0.15 | 0 | 0 | 0 | 0 | 4 | K | 0 |  |  |  | ROZPOCET | 0 | 4 | 0
25 | zhot | 1000327780 | FOLIE VYSTR. BLESK 330/0,4 CERVENA 125M | KS | 0.04 |  | 0 |  |  |  | zákl. přenesená |  |  | 14 | 0.56 | 0 | 0 | 4 | M | 0 |  |  |  | ROZPOCET | 0 | 4 | 0
|  |  | FÓLIE VÝSTR.S BLESKEM 330X0,4 ČERV. | [16 empty] | 0
| VV |  | 5*0,008 'Přepočtené koeficientem množství |  | 0.04 | [13 empty] | VV | 0 | 2 | 0 | 1 | ROZPOCET
26 | M | PCCA29A | KABEL CYKY-J 4X10 VOLNE ULOZENY | M | 10 |  | 0 |  |  |  | zákl. přenesená | 0.038 | 0.38 | 0 | 0 | 0 | 0 | 4 | K | 0 |  |  |  | ROZPOCET | 0 | 4 | 0
27 | zhot | 1000013230 | KABEL CYKY-J 4X10 750V | M | 10.5 |  | 0 |  |  |  | zákl. přenesená |  |  | 0.62 | 6.51 | 0 | 0 | 4 | M | 0 |  |  |  | ROZPOCET | 0 | 4 | 0
| VV |  | 10*1,05 'Přepočtené koeficientem množství |  | 10.5 | [13 empty] | VV | 0 | 2 | 0 | 1 | ROZPOCET
28 | M | PCIA03A | UKONC.-ZAP.VOD.DO 16 MM2 SVORK.V ROZVAD. | KS | 8 |  | 0 |  |  |  | zákl. přenesená | 0.058 | 0.464 | 0 | 0 | 0 | 0 | 4 | K | 0 |  |  |  | ROZPOCET | 0 | 4 | 0
29 | M | PKAA19A | NAKLADANI VYKOPKU DO 100M3,ZEM.1-4 | M3 | 0.5 |  | 0 |  |  |  | zákl. přenesená | 0.2 | 0.1 | 0 | 0 | 0 | 0 | 4 | K | 0 |  |  |  | ROZPOCET | 0 | 4 | 0
30 | M | PEQA02A | OSETI POVRCHU TRAVOU | M2 | 5 |  | 0 |  |  |  | zákl. přenesená | 0.045 | 0.225 | 0 | 0 | 0 | 0 | 4 | K | 0 |  |  |  | ROZPOCET | 0 | 4 | 0
31 | zhot | 9870011700 | VYK> SEMENO TRAVNI | KG | 0.2 |  | 0 |  |  |  | zákl. přenesená |  |  | 1 | 0.2 | 0 | 0 | 4 | M | 0 |  |  |  | ROZPOCET | 0 | 4 | 0
| VV |  | 5*0,04 'Přepočtené koeficientem množství |  | 0.2 | [13 empty] | VV | 0 | 2 | 0 | 1 | ROZPOCET
32 | O | RADAR | přemístění radaru a opětné připojení | KS | 1 |  | 0 |  |  |  | zákl. přenesená | 6 | 6 | 0 | 0 | 0 | 0 | 4 | K | 0 |  |  |  | ROZPOCET | 0 | 4 | 0

## SO 08.01 - Štěpánovice -...
| List obsahuje: |  | 1) Krycí list soupisu | 2) Rekapitulace |  |  | 3) Soupis prací | Zpět na list: | Rekapitulace stavby
[9 empty] | >> skryté sloupce << | [9 empty] | {D731A9FC-15C4-4CF9-98E2-3F0945C02C63}
2
| KRYCÍ LIST SOUPISU | [8 empty] | v --- níže se nacházejí doplňkové a pomocní údaje k sestavám --- v | [8 empty] | True
Stavba:
Klatovy - metropolitní síť
Objekt:
SO 08.01 - Štěpánovice - Dehtín
| KSO: |  |  |  |  | CC-CZ:
| Okres: |  | KT - Klatovy |  |  | Datum: | 05.01.2021
| Zadavatel: |  |  |  |  | IČ: | 00255661
|  | Město Klatovy |  |  |  | DIČ: | CZ00255661
| Uchazeč: |  |  |  |  | IČ: | Vyplň údaj
|  | Vyplň údaj |  |  |  | DIČ: | Vyplň údaj
| Projekční firma: |  |  |  |  | IČ: | 28048563
|  | JH projekt, s.r.o. |  |  |  | DIČ:
Poznámka:
| Cena bez DPH | [5 empty] | 0
|  |  | Základ daně |  |  | Sazba daně | Výše daně
| DPH | zákl. přenesená | 0 |  |  | 21% | 0
| Cena s DPH |  |  | v | CZK |  | 0
REKAPITULACE ČLENĚNÍ SOUPISU PRACÍ
Stavba:
Klatovy - metropolitní síť
Objekt:
SO 08.01 - Štěpánovice - Dehtín
Okres: |  |  | KT - Klatovy |  | Datum: |  | 05.01.2021
Zadavatel: |  |  | Město Klatovy |  | Projekční firma: |  | JH projekt, s.r.o.
Uchazeč: |  |  | Vyplň údaj
Kód dílu - Popis | [6 empty] | Cena celkem [CZK]
Náklady soupisu celkem | [6 empty] | 0 | [12 empty] | -1
SOUPIS PRACÍ
Stavba:
Klatovy - metropolitní síť
Objekt:
SO 08.01 - Štěpánovice - Dehtín
Okres: |  |  | KT - Klatovy |  | Datum: |  | 05.01.2021
Zadavatel: |  |  | Město Klatovy |  | Projekční firma: |  | JH projekt, s.r.o.
Uchazeč: |  |  | Vyplň údaj
PČ | Typ | Kód | Popis | MJ | Množství | J.cena [CZK] | Cena celkem [CZK] | Cenová soustava |  | Poznámka | DPH | J. Nh [h] | Nh celkem [h] | J. hmotnost [kg] | Hmotnost celkem [kg] | J. suť [kg] | Suť celkem [kg]
Náklady soupisu celkem | [6 empty] | 0 | [5 empty] | 295.043 |  | 10.76 |  | 0 |  | D | -1 | [6 empty] | 0
1 | M | 999999 | koordinační činnost zhotovitele | HOD | 25 |  | 0 |  |  |  | zákl. přenesená | 1 | 25 | 0 | 0 | 0 | 0 | 4 | K | 0 |  |  |  | ROZPOCET | 0 | 4 | 0
2 | zhot | 15148 | opt.kab. MiDia NM Dry Core 48 vl, | M | 2600 |  | 0 |  |  |  | zákl. přenesená |  |  | 0 | 0 | 0 | 0 | 2 | M | 0 |  |  |  | ROZPOCET | 0 | 4 | 0
3 | M | EKA12 1 | protlak rizeny DN 50 mm vc. trubky | M | 40 |  | 0 |  |  |  | zákl. přenesená | 0 | 0 | 0 | 0 | 0 | 0 | 4 | K | 0 |  |  |  | ROZPOCET | 0 | 4 | 0
4 | zhot | 1000017120 | VODIC H07V-K 2,5 CERNY (CYA) | M | 20 |  | 0 |  |  |  | zákl. přenesená |  |  | 0.033 | 0.66 | 0 | 0 | 8 | M | 0 |  |  |  | ROZPOCET | 0 | 4 | 0
5 | M | 1000017120 | montáž signálního vodiče CYA | M | 20 |  | 0 |  |  |  | zákl. přenesená | 0.01 | 0.2 | 0 | 0 | 0 | 0 | 4 | K | 0 |  |  |  | ROZPOCET | 0 | 4 | 0
6 | M | 1000087564 | KALIBRACE TRUBKY HDPE NEBO MIKROTRUBIČKY | M | 2500 |  | 0 |  |  |  | zákl. přenesená | 0 | 0 | 0 | 0 | 0 | 0 | 4 | K | 0 |  |  |  | ROZPOCET | 0 | 4 | 0
7 | M | PEJA01A | KAB.LOZE PISKOVE SIRE 35 CM,BEZ ZAKRYTI | M | 20 |  | 0 |  |  |  | zákl. přenesená | 0.085 | 1.7 | 0 | 0 | 0 | 0 | 4 | K | 0 |  |  |  | ROZPOCET | 0 | 4 | 0
8 | zhot | 9870020290 | VYK> PISEK ZASYPOVY FR.0-4 | KG | 2560 |  | 0 |  |  |  | zákl. přenesená |  |  | 0 | 0 | 0 | 0 | 4 | M | 0 |  |  |  | ROZPOCET | 0 | 4 | 0
| VV |  | 20*128 'Přepočtené koeficientem množství |  | 2560 | [13 empty] | VV | 0 | 2 | 0 | 1 | ROZPOCET
9 | M | 8808 | DSPS - zapojení, rozvláknění, zapojení v komorách, měř.protokoly | M | 2600 |  | 0 |  |  |  | zákl. přenesená | 0 | 0 | 0 | 0 | 0 | 0 | 1 | K | 0 |  |  |  | ROZPOCET | 0 | 4 | 0
10 | zhot | EJA01-1 | fólie výstražná oranžová | M | 20 |  | 0 |  |  |  | zákl. přenesená |  |  | 0 | 0 | 0 | 0 | 8 | M | 0 |  |  |  | ROZPOCET | 0 | 4 | 0
11 | zhot | 1000053124-10 | hřebínek | KS | 5 |  | 0 |  |  |  | zákl. přenesená |  |  | 0 | 0 | 0 | 0 | 8 | M | 0 |  |  |  | ROZPOCET | 0 | 4 | 0
12 | zhot | 1000053124-2 | ORM12(24) rozv. nást, kaz. Splice tray | KS | 1 |  | 0 |  |  |  | zákl. přenesená |  |  | 0 | 0 | 0 | 0 | 1 | M | 0 |  |  |  | ROZPOCET | 0 | 4 | 0
13 | zhot | 1000053124-3 | Spojka SM, SC konektor, simplex | KS | 16 |  | 0 |  |  |  | zákl. přenesená |  |  | 0 | 0 | 0 | 0 | 1 | M | 0 |  |  |  | ROZPOCET | 0 | 4 | 0
14 | zhot | 1000053124-9 | Ochrana sváru do optické kazety | KS | 5 |  | 0 |  |  |  | zákl. přenesená |  |  | 0 | 0 | 0 | 0 | 1 | M | 0 |  |  |  | ROZPOCET | 0 | 4 | 0
15 | M | PEKA70A | PRURAZ ZDI-BETON.,KAMEN TVRDY TL.45 CM | KS | 1 |  | 0 |  |  |  | zákl. přenesená | 6.743 | 6.743 | 0 | 0 | 0 | 0 | 4 | K | 0 |  |  |  | ROZPOCET | 0 | 4 | 0
16 | zhot | 9870011340 | VYK> SMES MALTOVA ZDICI PYTLOVANA | KG | 10.1 |  | 0 |  |  |  | zákl. přenesená |  |  | 1 | 10.1 | 0 | 0 | 4 | M | 0 |  |  |  | ROZPOCET | 0 | 4 | 0
| VV |  | 1*10,1 'Přepočtené koeficientem množství |  | 10.1 | [13 empty] | VV | 0 | 2 | 0 | 1 | ROZPOCET
17 | M | 100053125-1 | tlaková zkouška trubky HDPE | M | 2500 |  | 0 |  |  |  | zákl. přenesená | 0 | 0 | 0 | 0 | 0 | 0 | 4 | K | 0 |  |  |  | ROZPOCET | 0 | 4 | 0
18 | zhot | 1000053124-4 | OPTICKÁ SPOJKA PRO KABEL 72/12 VL. | KS | 5 |  | 0 |  |  |  | zákl. přenesená |  |  | 0 | 0 | 0 | 0 | 8 | M | 0 |  |  |  | ROZPOCET | 0 | 4 | 0
19 | zhot | 1000053124-3 | Spojka SM, SC konektor, simplex | KS | 8 |  | 0 |  |  |  | zákl. přenesená |  |  | 0 | 0 | 0 | 0 | 8 | M | 0 |  |  |  | ROZPOCET | 0 | 4 | 0
20 | M | 999999 | koordinační činnost zhotovitele | HOD | 10 |  | 0 |  |  |  | zákl. přenesená | 1 | 10 | 0 | 0 | 0 | 0 | 4 | K | 0 |  |  |  | ROZPOCET | 0 | 4 | 0
21 | M | 100053125-1 | tlaková zkouška trubky HDPE | M | 100 |  | 0 |  |  |  | zákl. přenesená | 0 | 0 | 0 | 0 | 0 | 0 | 4 | K | 0 |  |  |  | ROZPOCET | 0 | 4 | 0
22 | M | EKA12 1 | protlak rizeny DN 50 mm vc. trubky | M | 10 |  | 0 |  |  |  | zákl. přenesená | 0 | 0 | 0 | 0 | 0 | 0 | 4 | K | 0 |  |  |  | ROZPOCET | 0 | 4 | 0
23 | M | 1000087564 | KALIBRACE TRUBKY HDPE NEBO MIKROTRUBIČKY | M | 100 |  | 0 |  |  |  | zákl. přenesená | 0 | 0 | 0 | 0 | 0 | 0 | 4 | K | 0 |  |  |  | ROZPOCET | 0 | 4 | 0
24 | M | 1000053052-1 | MONTÁŽ KABEL.KOMORY 800/800 | KS | 2 |  | 0 |  |  |  | zákl. přenesená | 10 | 20 | 0 | 0 | 0 | 0 | 4 | K | 0 |  |  |  | ROZPOCET | 0 | 4 | 0
25 | zhot | 1000053052 | KOMORA PRISTUP. 800/800/660, víko HDPE | KS | 2 |  | 0 |  |  |  | zákl. přenesená |  |  | 0 | 0 | 0 | 0 | 8 | M | 0 |  |  |  | ROZPOCET | 0 | 4 | 0
26 | M | 100087565 | pokládka trubky HDPE | M | 20 |  | 0 |  |  |  | zákl. přenesená | 0.075 | 1.5 | 0 | 0 | 0 | 0 | 4 | K | 0 |  |  |  | ROZPOCET | 0 | 4 | 0
27 | zhot | 1000053125 | trubka HDPE 40 mm | M | 10 |  | 0 |  |  |  | zákl. přenesená |  |  | 0 | 0 | 0 | 0 | 8 | M | 0 |  |  |  | ROZPOCET | 0 | 4 | 0
28 | zhot | 1000096542 | koncovka mikrotrubičky bez ventilu | KS | 1 |  | 0 |  |  |  | zákl. přenesená |  |  | 0 | 0 | 0 | 0 | 8 | M | 0 |  |  |  | ROZPOCET | 0 | 4 | 0
29 | M | 100009654 | montáž ucpávky mikrokabelu s - / bez ventilu | KS | 1 |  | 0 |  |  |  | zákl. přenesená | 0.1 | 0.1 | 0 | 0 | 0 | 0 | 4 | K | 0 |  |  |  | ROZPOCET | 0 | 4 | 0
30 | M | 1281 | montáž označovacího štítku | KS | 2 |  | 0 |  |  |  | zákl. přenesená | 0.01 | 0.02 | 0 | 0 | 0 | 0 | 4 | K | 0 |  |  |  | ROZPOCET | 0 | 4 | 0
31 | M | 999999 | koordinační činnost zhotovitele | HOD | 10 |  | 0 |  |  |  | zákl. přenesená | 1 | 10 | 0 | 0 | 0 | 0 | 4 | K | 0 |  |  |  | ROZPOCET | 0 | 4 | 0
32 | M | 100053125-1 | tlaková zkouška trubky HDPE | M | 250 |  | 0 |  |  |  | zákl. přenesená | 0 | 0 | 0 | 0 | 0 | 0 | 4 | K | 0 |  |  |  | ROZPOCET | 0 | 4 | 0
33 | M | EKA12 1 | protlak rizeny DN 50 mm vc. trubky | M | 10 |  | 0 |  |  |  | zákl. přenesená | 0 | 0 | 0 | 0 | 0 | 0 | 4 | K | 0 |  |  |  | ROZPOCET | 0 | 4 | 0
34 | M | 1000087564 | KALIBRACE TRUBKY HDPE NEBO MIKROTRUBIČKY | M | 250 |  | 0 |  |  |  | zákl. přenesená | 0 | 0 | 0 | 0 | 0 | 0 | 4 | K | 0 |  |  |  | ROZPOCET | 0 | 4 | 0
35 | M | 1000053052-1 | MONTÁŽ KABEL.KOMORY 800/800 | KS | 1 |  | 0 |  |  |  | zákl. přenesená | 10 | 10 | 0 | 0 | 0 | 0 | 4 | K | 0 |  |  |  | ROZPOCET | 0 | 4 | 0
36 | zhot | 1000053052 | KOMORA PRISTUP. 800/800/660, víko HDPE | KS | 1 |  | 0 |  |  |  | zákl. přenesená |  |  | 0 | 0 | 0 | 0 | 8 | M | 0 |  |  |  | ROZPOCET | 0 | 4 | 0
37 | M | 100087565 | pokládka trubky HDPE | M | 250 |  | 0 |  |  |  | zákl. přenesená | 0.075 | 18.75 | 0 | 0 | 0 | 0 | 4 | K | 0 |  |  |  | ROZPOCET | 0 | 4 | 0
38 | zhot | 1000053125 | trubka HDPE 40 mm | M | 250 |  | 0 |  |  |  | zákl. přenesená |  |  | 0 | 0 | 0 | 0 | 8 | M | 0 |  |  |  | ROZPOCET | 0 | 4 | 0
39 | zhot | 1000096542 | koncovka mikrotrubičky bez ventilu | KS | 1 |  | 0 |  |  |  | zákl. přenesená |  |  | 0 | 0 | 0 | 0 | 8 | M | 0 |  |  |  | ROZPOCET | 0 | 4 | 0
40 | M | 100009654 | montáž ucpávky mikrokabelu s - / bez ventilu | KS | 1 |  | 0 |  |  |  | zákl. přenesená | 0.1 | 0.1 | 0 | 0 | 0 | 0 | 4 | K | 0 |  |  |  | ROZPOCET | 0 | 4 | 0
41 | M | 1281 | montáž označovacího štítku | KS | 10 |  | 0 |  |  |  | zákl. přenesená | 0.01 | 0.1 | 0 | 0 | 0 | 0 | 4 | K | 0 |  |  |  | ROZPOCET | 0 | 4 | 0
42 | zhot | 4567 | opt. kab. MiDia Dry Core NM12 vl., 7,5mm | M | 150 |  | 0 |  |  |  | zákl. přenesená |  |  | 0 | 0 | 0 | 0 | 8 | M | 0 |  |  |  | ROZPOCET | 0 | 4 | 0
43 | M | 986 | geodeti. zaměř. skut. stavu | M | 270 |  | 0 |  |  |  | zákl. přenesená | 0 | 0 | 0 | 0 | 0 | 0 | 4 | K | 0 |  |  |  | ROZPOCET | 0 | 4 | 0
44 | zhot | 1000096542 | koncovka mikrotrubičky bez ventilu | KS | 1 |  | 0 |  |  |  | zákl. přenesená |  |  | 0 | 0 | 0 | 0 | 8 | M | 0 |  |  |  | ROZPOCET | 0 | 4 | 0
45 | M | 101 | zafukování 1 OK do mikrotrubičky/HDPE | M | 250 |  | 0 |  |  |  | zákl. přenesená | 0 | 0 | 0 | 0 | 0 | 0 | 1 | K | 0 |  |  |  | ROZPOCET | 0 | 4 | 0
46 | M | 104 | SVAŘENÍ VLÁKNA VE SPOJCE, V ROZVÁDĚČI | KS | 8 |  | 0 |  |  |  | zákl. přenesená | 0.65 | 5.2 | 0 | 0 | 0 | 0 | 4 | K | 0 |  |  |  | ROZPOCET | 0 | 4 | 0
| P |  | Poznámka k položce: 12 svárů kalkulováno na cestě do datového centra mimo místo stavby | [15 empty] | P | 0
47 | M | 105 | ZÁVĚREČNÉ MĚŘENÍ OPT. VLÁKEN | KS | 8 |  | 0 |  |  |  | zákl. přenesená | 1 | 8 | 0 | 0 | 0 | 0 | 4 | K | 0 |  |  |  | ROZPOCET | 0 | 4 | 0
48 | M | 986 | geodeti. zaměř. skut. stavu | M | 100 |  | 0 |  |  |  | zákl. přenesená | 0 | 0 | 0 | 0 | 0 | 0 | 4 | K | 0 |  |  |  | ROZPOCET | 0 | 4 | 0
49 | zhot | 1000096542 | koncovka mikrotrubičky bez ventilu | KS | 1 |  | 0 |  |  |  | zákl. přenesená |  |  | 0 | 0 | 0 | 0 | 8 | M | 0 |  |  |  | ROZPOCET | 0 | 4 | 0
50 | M | 101 | zafukování 1 OK do mikrotrubičky/HDPE | M | 100 |  | 0 |  |  |  | zákl. přenesená | 0 | 0 | 0 | 0 | 0 | 0 | 1 | K | 0 |  |  |  | ROZPOCET | 0 | 4 | 0
51 | M | 105 | ZÁVĚREČNÉ MĚŘENÍ OPT. VLÁKEN | KS | 8 |  | 0 |  |  |  | zákl. přenesená | 1 | 8 | 0 | 0 | 0 | 0 | 4 | K | 0 |  |  |  | ROZPOCET | 0 | 4 | 0
52 | M | PEQA01A | POLOZENI DRNU | M2 | 50 |  | 0 |  |  |  | zákl. přenesená | 0.063 | 3.15 | 0 | 0 | 0 | 0 | 4 | K | 0 |  |  |  | ROZPOCET | 0 | 4 | 0
53 | M | PECA52A | VYKOP JAMY RUCNE,ZEMINA TRIDY 3-4 | M3 | 1 |  | 0 |  |  |  | zákl. přenesená | 2.99 | 2.99 | 0 | 0 | 0 | 0 | 4 | K | 0 |  |  |  | ROZPOCET | 0 | 4 | 0
54 | zhot | 1000053131 | lišta elektroinstalační 13/15 mm | M | 10 |  | 0 |  |  |  | zákl. přenesená |  |  | 0 | 0 | 0 | 0 | 1 | M | 0 |  |  |  | ROZPOCET | 0 | 4 | 0
55 | M | 150-1 | montáž optického kabelu do lišty | M | 15 |  | 0 |  |  |  | zákl. přenesená | 0.05 | 0.75 | 0 | 0 | 0 | 0 | 4 | K | 0 |  |  |  | ROZPOCET | 0 | 4 | 0
56 | zhot | 4567 | opt. kab. MiDia Dry Core NM12 vl., 7,5mm | M | 120 |  | 0 |  |  |  | zákl. přenesená |  |  | 0 | 0 | 0 | 0 | 8 | M | 0 |  |  |  | ROZPOCET | 0 | 4 | 0
57 | M | 1000053131-1 | montáž lišty elektroinstalační v. hmoždinek | M | 10 |  | 0 |  |  |  | zákl. přenesená | 0.25 | 2.5 | 0 | 0 | 0 | 0 | 4 | K | 0 |  |  |  | ROZPOCET | 0 | 4 | 0
58 | M | PECA60A | ZAHOZ JAMY RUCNE, ZEMINA TRIDY 3 | M3 | 1 |  | 0 |  |  |  | zákl. přenesená | 0.84 | 0.84 | 0 | 0 | 0 | 0 | 4 | K | 0 |  |  |  | ROZPOCET | 0 | 4 | 0
59 | zhot | 1000096543 | koncovka mikrotrubičky s ventilem | KS | 4 |  | 0 |  |  |  | zákl. přenesená |  |  | 0 | 0 | 0 | 0 | 8 | M | 0 |  |  |  | ROZPOCET | 0 | 4 | 0
60 | M | PEDA14A | VYKOP KABEL.RYHY 35X60 CM RUCNE,ZEM.TR.3 | M | 100 |  | 0 |  |  |  | zákl. přenesená | 0.306 | 30.6 | 0 | 0 | 0 | 0 | 4 | K | 0 |  |  |  | ROZPOCET | 0 | 4 | 0
61 | M | PEFA14A | ZAHOZ KABEL.RYHY 35X60 CM RUCNE,ZEM.TR.3 | M | 100 |  | 0 |  |  |  | zákl. přenesená | 0.177 | 17.7 | 0 | 0 | 0 | 0 | 4 | K | 0 |  |  |  | ROZPOCET | 0 | 4 | 0
62 | M | 8.1 | skládkovné | T | 14.875 |  | 0 |  |  |  | zákl. přenesená | 0 | 0 | 0 | 0 | 0 | 0 | 4 | K | 0 |  |  |  | ROZPOCET | 0 | 4 | 0
| VV |  | 100*0,35*0,25*1,7 |  | 14.875 | [13 empty] | VV | 0 | 2 | -1 | 1 | ROZPOCET
63 | zhot | 1000096542 | koncovka mikrotrubičky bez ventilu | KS | 3 |  | 0 |  |  |  | zákl. přenesená |  |  | 0 | 0 | 0 | 0 | 8 | M | 0 |  |  |  | ROZPOCET | 0 | 4 | 0
64 | M | 104 | SVAŘENÍ VLÁKNA VE SPOJCE, V ROZVÁDĚČI | KS | 170 |  | 0 |  |  |  | zákl. přenesená | 0.65 | 110.5 | 0 | 0 | 0 | 0 | 4 | K | 0 |  |  |  | ROZPOCET | 0 | 4 | 0
| P |  | Poznámka k položce: 12 svárů kalkulováno na cestě do datového centra mimo místo stavby | [15 empty] | P | 0
65 | M | 100009654 | montáž ucpávky mikrokabelu s - / bez ventilu | KS | 6 |  | 0 |  |  |  | zákl. přenesená | 0.1 | 0.6 | 0 | 0 | 0 | 0 | 4 | K | 0 |  |  |  | ROZPOCET | 0 | 4 | 0
66 | M | 101 | zafukování 1 OK do mikrotrubičky/HDPE | M | 2500 |  | 0 |  |  |  | zákl. přenesená | 0 | 0 | 0 | 0 | 0 | 0 | 4 | K | 0 |  |  |  | ROZPOCET | 0 | 4 | 0
67 | zhot | 1000053127 | Těsnící průchodka pro HDPE40-utěsnění MT | KS | 6 |  | 0 |  |  |  | zákl. přenesená |  |  | 0 | 0 | 0 | 0 | 8 | M | 0 |  |  |  | ROZPOCET | 0 | 4 | 0

## VON - VEDLEJŠÍ A OSTATNÍ ...
| List obsahuje: |  | 1) Krycí list soupisu | 2) Rekapitulace |  |  | 3) Soupis prací | Zpět na list: | Rekapitulace stavby
[9 empty] | >> skryté sloupce << | [9 empty] | {13B6A974-8F0D-4B3D-915C-17C8C797F233}
0
| KRYCÍ LIST SOUPISU | [8 empty] | v --- níže se nacházejí doplňkové a pomocní údaje k sestavám --- v | [8 empty] | True
Stavba:
Klatovy - metropolitní síť
Objekt:
VON - VEDLEJŠÍ A OSTATNÍ NÁKLADY
| KSO: |  |  |  |  | CC-CZ:
| Okres: |  | KT - Klatovy |  |  | Datum: | 05.01.2021
| Zadavatel: |  |  |  |  | IČ: | 00255661
|  | Město Klatovy |  |  |  | DIČ: | CZ00255661
| Uchazeč: |  |  |  |  | IČ: | Vyplň údaj
|  | Vyplň údaj |  |  |  | DIČ: | Vyplň údaj
| Projekční firma: |  |  |  |  | IČ: | 28048563
|  | JH projekt, s.r.o. |  |  |  | DIČ:
Poznámka:
| Cena bez DPH | [5 empty] | 0
|  |  | Základ daně |  |  | Sazba daně | Výše daně
| DPH | zákl. přenesená | 0 |  |  | 21% | 0
| Cena s DPH |  |  | v | CZK |  | 0
REKAPITULACE ČLENĚNÍ SOUPISU PRACÍ
Stavba:
Klatovy - metropolitní síť
Objekt:
VON - VEDLEJŠÍ A OSTATNÍ NÁKLADY
Okres: |  |  | KT - Klatovy |  | Datum: |  | 05.01.2021
Zadavatel: |  |  | Město Klatovy |  | Projekční firma: |  | JH projekt, s.r.o.
Uchazeč: |  |  | Vyplň údaj
Kód dílu - Popis | [6 empty] | Cena celkem [CZK]
Náklady soupisu celkem | [6 empty] | 0 | [12 empty] | -1
| SO 08.09.1 - komora u BUS Dobrovského - Prazska - Krizova jen kabel | [5 empty] | 0
| 1 - II.+III. Provozní soubory a stavební objekty | [5 empty] | 0
| 2 - VII. Ostatní náklady | [5 empty] | 0
| 3 - IX. Jiné investice | [5 empty] | 0
| SO 08.12 - Křižovatka Podhůrecká x Domažlická 72 vl do MŠ | [5 empty] | 0
| 1 - II.+III. Provozní soubory a stavební objekty | [5 empty] | 0
| 2 - VII. Ostatní náklady | [5 empty] | 0
| 3 - IX. Jiné investice | [5 empty] | 0
| SO 08.14 - Přípojka radar Domažlicka levá směr z města+napojení Beňovy | [5 empty] | 0
| 1 - II.+III. Provozní soubory a stavební objekty | [5 empty] | 0
| 2 - VII. Ostatní náklady | [5 empty] | 0
| 3 - IX. Jiné investice | [5 empty] | 0
| SO 08.02 - Dehtín přípojka KD | [5 empty] | 0
| 1 - II.+III. Provozní soubory a stavební objekty | [5 empty] | 0
| 2 - VII. Ostatní náklady | [5 empty] | 0
| 3 - IX. Jiné investice | [5 empty] | 0
| SO 08.03 - Podhůrecká x Domažlická-Hůrka dolni vodojem | [5 empty] | 0
| 1 - II.+III. Provozní soubory a stavební objekty | [5 empty] | 0
| 2 - VII. Ostatní náklady | [5 empty] | 0
| 3 - IX. Jiné investice | [5 empty] | 0
| SO 08.04 - Klatovy Hůrka - připojka rozhledna a dolni vodojem | [5 empty] | 0
| 1 - II.+III. Provozní soubory a stavební objekty | [5 empty] | 0
| 2 - VII. Ostatní náklady | [5 empty] | 0
| 3 - IX. Jiné investice | [5 empty] | 0
| SO 08.05 - Klatovy páteřní trasa Balbínova 59 - MKS | [5 empty] | 0
| 1 - II.+III. Provozní soubory a stavební objekty | [5 empty] | 0
| 2 - VII. Ostatní náklady | [5 empty] | 0
| 3 - IX. Jiné investice | [5 empty] | 0
| SO 08.07 - Pripojka Azylovy dum a Aeroplan do pripravene chranicky | [5 empty] | 0
| 1 - II.+III. Provozní soubory a stavební objekty | [5 empty] | 0
| 2 - VII. Ostatní náklady | [5 empty] | 0
| 3 - IX. Jiné investice | [5 empty] | 0
| SO 08.08 - propoj komora u Mediatu - komora u zastávky BUS Dobrovského | [5 empty] | 0
| 1 - II.+III. Provozní soubory a stavební objekty | [5 empty] | 0
| 2 - VII. Ostatní náklady | [5 empty] | 0
| 3 - IX. Jiné investice | [5 empty] | 0
| SO 08.10 - propoj komora Družba - komora u zastávky BUS Dobrovského | [5 empty] | 0
| 1 - II.+III. Provozní soubory a stavební objekty | [5 empty] | 0
| 2 - VII. Ostatní náklady | [5 empty] | 0
| 3 - IX. Jiné investice | [5 empty] | 0
| SO 08.13 - propoj Voříškova-Domažlická v ul. Podhůrecké | [5 empty] | 0
| 1 - II.+III. Provozní soubory a stavební objekty | [5 empty] | 0
| 2 - VII. Ostatní náklady | [5 empty] | 0
| 3 - IX. Jiné investice | [5 empty] | 0
| SO 08.17.1 - Propoj DomažlickáxPodhůrecká - podchod ČD, přílož k VO cast 1 | [5 empty] | 0
| 1 - II.+III. Provozní soubory a stavební objekty | [5 empty] | 0
| 2 - VII. Ostatní náklady | [5 empty] | 0
| 3 - IX. Jiné investice | [5 empty] | 0
| SO 08.18 - Připojení radaru Domažlická směr z města | [5 empty] | 0
| 1 - II.+III. Provozní soubory a stavební objekty | [5 empty] | 0
| 2 - VII. Ostatní náklady | [5 empty] | 0
| 3 - IX. Jiné investice | [5 empty] | 0
| SO 08.01 - Štěpánovice - Dehtín | [5 empty] | 0
| 1 - II.+III. Provozní soubory a stavební objekty | [5 empty] | 0
| 2 - VII. Ostatní náklady | [5 empty] | 0
| 3 - IX. Jiné investice | [5 empty] | 0
SOUPIS PRACÍ
Stavba:
Klatovy - metropolitní síť
Objekt:
VON - VEDLEJŠÍ A OSTATNÍ NÁKLADY
Okres: |  |  | KT - Klatovy |  | Datum: |  | 05.01.2021
Zadavatel: |  |  | Město Klatovy |  | Projekční firma: |  | JH projekt, s.r.o.
Uchazeč: |  |  | Vyplň údaj
PČ | Typ | Kód | Popis | MJ | Množství | J.cena [CZK] | Cena celkem [CZK] | Cenová soustava |  | Poznámka | DPH | J. Nh [h] | Nh celkem [h] | J. hmotnost [kg] | Hmotnost celkem [kg] | J. suť [kg] | Suť celkem [kg]
Náklady soupisu celkem | [6 empty] | 0 | [5 empty] | 0 |  | 0 |  | 0 |  | D | -1 |  |  |  | 0
| D | SO 08.09.1 | komora u BUS Dobrovského - Prazska - Krizova jen kabel |  |  |  | 0 | [5 empty] | 0 |  | 0 |  | 0 | 1 | D | 0 | ROZPOCET |  |  | 0
| D | 1 | II.+III. Provozní soubory a stavební objekty |  |  |  | 0 | [5 empty] | 0 |  | 0 |  | 0 | 1 | D | 1 | ROZPOCET |  |  | 0
| D | 2 | VII. Ostatní náklady |  |  |  | 0 | [5 empty] | 0 |  | 0 |  | 0 | 1 | D | 1 | ROZPOCET |  |  | 0
1 | VON | 1 | Vytýčení podzemních zařízení | KČ | 1 |  | 0 |  |  |  | zákl. přenesená |  |  | 0 | 0 | 0 | 0 | 8 | K | 2 | ROZPOCET | 0 | 4 | 0
2 | VON | 2 | Doprava výkonového materiálu,odvoz zeminy | KČ | 1 |  | 0 |  |  |  | zákl. přenesená |  |  | 0 | 0 | 0 | 0 | 8 | K | 2 | ROZPOCET | 0 | 4 | 0
3 | VON | 3 | Revize | KČ | 1 |  | 0 |  |  |  | zákl. přenesená |  |  | 0 | 0 | 0 | 0 | 8 | K | 2 | ROZPOCET | 0 | 4 | 0
4 | VON | 4 | Zábory veřejného prostranství, pronájmy ploch | KČ | 1 |  | 0 |  |  |  | zákl. přenesená |  |  | 0 | 0 | 0 | 0 | 8 | K | 2 | ROZPOCET | 0 | 4 | 0
5 | VON | 5 | Skládkovné | KČ | 1 |  | 0 |  |  |  | zákl. přenesená |  |  | 0 | 0 | 0 | 0 | 8 | K | 2 | ROZPOCET | 0 | 4 | 0
6 | VON | 6 | Ekonomické újmy na plodinách | KČ | 1 |  | 0 |  |  |  | zákl. přenesená |  |  | 0 | 0 | 0 | 0 | 8 | K | 2 | ROZPOCET | 0 | 4 | 0
7 | VON | 7 | Koordinační činnost zhotovitele | KČ | 1 |  | 0 |  |  |  | zákl. přenesená |  |  | 0 | 0 | 0 | 0 | 8 | K | 2 | ROZPOCET | 0 | 4 | 0
8 | VON | 8 | Archeologický dohled | KČ | 1 |  | 0 |  |  |  | zákl. přenesená |  |  | 0 | 0 | 0 | 0 | 8 | K | 2 | ROZPOCET | 0 | 4 | 0
9 | VON | 9 | Dopravní značení | KČ | 1 |  | 0 |  |  |  | zákl. přenesená |  |  | 0 | 0 | 0 | 0 | 8 | K | 2 | ROZPOCET | 0 | 4 | 0
10 | VON | 10 | Hutnící zkoušky | KČ | 1 |  | 0 |  |  |  | zákl. přenesená |  |  | 0 | 0 | 0 | 0 | 8 | K | 2 | ROZPOCET | 0 | 4 | 0
| D | 3 | IX. Jiné investice |  |  |  | 0 | [5 empty] | 0 |  | 0 |  | 0 | 1 | D | 1 | ROZPOCET |  |  | 0
11 | VON | 11 | Inženýrink DSO | KČ | 1 |  | 0 |  |  |  | zákl. přenesená |  |  | 0 | 0 | 0 | 0 | 8 | K | 2 | ROZPOCET | 0 | 4 | 0
12 | VON | 12 | Manipulace,vypínání,diagnostika a činnost ČDS | KČ | 1 |  | 0 |  |  |  | zákl. přenesená |  |  | 0 | 0 | 0 | 0 | 8 | K | 2 | ROZPOCET | 0 | 4 | 0
13 | VON | 13 | Koordinátor BOZP | KČ | 1 |  | 0 |  |  |  | zákl. přenesená |  |  | 0 | 0 | 0 | 0 | 8 | K | 2 | ROZPOCET | 0 | 4 | 0
14 | VON | 14 | Pronájem záložních zdrojů a mobilních TS | KČ | 1 |  | 0 |  |  |  | zákl. přenesená |  |  | 0 | 0 | 0 | 0 | 8 | K | 2 | ROZPOCET | 0 | 4 | 0
15 | VON | 15 | Jednorázové náhr. za omezení užívání | KČ | 1 |  | 0 |  |  |  | zákl. přenesená |  |  | 0 | 0 | 0 | 0 | 8 | K | 2 | ROZPOCET | 0 | 4 | 0
16 | VON | 16 | Geometrické plány pro dohody o omezení | KČ | 1 |  | 0 |  |  |  | zákl. přenesená |  |  | 0 | 0 | 0 | 0 | 8 | K | 2 | ROZPOCET | 0 | 4 | 0
17 | VON | 17 | Věcná břemena vklady | KČ | 1 |  | 0 |  |  |  | zákl. přenesená |  |  | 0 | 0 | 0 | 0 | 8 | K | 2 | ROZPOCET | 0 | 4 | 0
18 | VON | 18 | Věcná břemena náhrady | KČ | 1 |  | 0 |  |  |  | zákl. přenesená |  |  | 0 | 0 | 0 | 0 | 8 | K | 2 | ROZPOCET | 0 | 4 | 0
19 | VON | 19 | Geometrické plány pro VB | KČ | 1 |  | 0 |  |  |  | zákl. přenesená |  |  | 0 | 0 | 0 | 0 | 8 | K | 2 | ROZPOCET | 0 | 4 | 0
20 | VON | 20 | Geodetické vytýčení před. zaháj. stavby | KČ | 1 |  | 0 |  |  |  | zákl. přenesená |  |  | 0 | 0 | 0 | 0 | 8 | K | 2 | ROZPOCET | 0 | 4 | 0
21 | VON | 21 | Geodetické zaměření skutečného stavu | KČ | 1 |  | 0 |  |  |  | zákl. přenesená |  |  | 0 | 0 | 0 | 0 | 8 | K | 2 | ROZPOCET | 0 | 4 | 0
22 | VON | 22 | Zajištění kupní smlouvy pozemku TR vč. zápisu do KN | KČ | 1 |  | 0 |  |  |  | zákl. přenesená |  |  | 0 | 0 | 0 | 0 | 8 | K | 2 | ROZPOCET | 0 | 4 | 0
23 | VON | 23 | Geometrické plány pro účel odkupu pozemku | KČ | 1 |  | 0 |  |  |  | zákl. přenesená |  |  | 0 | 0 | 0 | 0 | 8 | K | 2 | ROZPOCET | 0 | 4 | 0
24 | VON | 24 | Kupní cena pozemku | KČ | 1 |  | 0 |  |  |  | zákl. přenesená |  |  | 0 | 0 | 0 | 0 | 8 | K | 2 | ROZPOCET | 0 | 4 | 0
25 | VON | 25 | Dokumentace skutečného provedeni stavby (DSPS) | KČ | 1 |  | 0 |  |  |  | zákl. přenesená |  |  | 0 | 0 | 0 | 0 | 8 | K | 2 | ROZPOCET | 0 | 4 | 0
| D | SO 08.12 | Křižovatka Podhůrecká x Domažlická 72 vl do MŠ |  |  |  | 0 | [5 empty] | 0 |  | 0 |  | 0 | 1 | D | 0 | ROZPOCET |  |  | 0
| D | 1 | II.+III. Provozní soubory a stavební objekty |  |  |  | 0 | [5 empty] | 0 |  | 0 |  | 0 | 1 | D | 1 | ROZPOCET |  |  | 0
| D | 2 | VII. Ostatní náklady |  |  |  | 0 | [5 empty] | 0 |  | 0 |  | 0 | 1 | D | 1 | ROZPOCET |  |  | 0
26 | VON | 1 | Vytýčení podzemních zařízení | KČ | 1 |  | 0 |  |  |  | zákl. přenesená |  |  | 0 | 0 | 0 | 0 | 8 | K | 2 | ROZPOCET | 0 | 4 | 0
27 | VON | 2 | Doprava výkonového materiálu,odvoz zeminy | KČ | 1 |  | 0 |  |  |  | zákl. přenesená |  |  | 0 | 0 | 0 | 0 | 8 | K | 2 | ROZPOCET | 0 | 4 | 0
28 | VON | 3 | Revize | KČ | 1 |  | 0 |  |  |  | zákl. přenesená |  |  | 0 | 0 | 0 | 0 | 8 | K | 2 | ROZPOCET | 0 | 4 | 0
29 | VON | 4 | Zábory veřejného prostranství, pronájmy ploch | KČ | 1 |  | 0 |  |  |  | zákl. přenesená |  |  | 0 | 0 | 0 | 0 | 8 | K | 2 | ROZPOCET | 0 | 4 | 0
30 | VON | 5 | Skládkovné | KČ | 1 |  | 0 |  |  |  | zákl. přenesená |  |  | 0 | 0 | 0 | 0 | 8 | K | 2 | ROZPOCET | 0 | 4 | 0
31 | VON | 6 | Ekonomické újmy na plodinách | KČ | 1 |  | 0 |  |  |  | zákl. přenesená |  |  | 0 | 0 | 0 | 0 | 8 | K | 2 | ROZPOCET | 0 | 4 | 0
32 | VON | 7 | Koordinační činnost zhotovitele | KČ | 1 |  | 0 |  |  |  | zákl. přenesená |  |  | 0 | 0 | 0 | 0 | 8 | K | 2 | ROZPOCET | 0 | 4 | 0
33 | VON | 8 | Archeologický dohled | KČ | 1 |  | 0 |  |  |  | zákl. přenesená |  |  | 0 | 0 | 0 | 0 | 8 | K | 2 | ROZPOCET | 0 | 4 | 0
34 | VON | 9 | Dopravní značení | KČ | 1 |  | 0 |  |  |  | zákl. přenesená |  |  | 0 | 0 | 0 | 0 | 8 | K | 2 | ROZPOCET | 0 | 4 | 0
35 | VON | 10 | Hutnící zkoušky | KČ | 1 |  | 0 |  |  |  | zákl. přenesená |  |  | 0 | 0 | 0 | 0 | 8 | K | 2 | ROZPOCET | 0 | 4 | 0
| D | 3 | IX. Jiné investice |  |  |  | 0 | [5 empty] | 0 |  | 0 |  | 0 | 1 | D | 1 | ROZPOCET |  |  | 0
36 | VON | 11 | Inženýrink DSO | KČ | 1 |  | 0 |  |  |  | zákl. přenesená |  |  | 0 | 0 | 0 | 0 | 8 | K | 2 | ROZPOCET | 0 | 4 | 0
37 | VON | 12 | Manipulace,vypínání,diagnostika a činnost ČDS | KČ | 1 |  | 0 |  |  |  | zákl. přenesená |  |  | 0 | 0 | 0 | 0 | 8 | K | 2 | ROZPOCET | 0 | 4 | 0
38 | VON | 13 | Koordinátor BOZP | KČ | 1 |  | 0 |  |  |  | zákl. přenesená |  |  | 0 | 0 | 0 | 0 | 8 | K | 2 | ROZPOCET | 0 | 4 | 0
39 | VON | 14 | Pronájem záložních zdrojů a mobilních TS | KČ | 1 |  | 0 |  |  |  | zákl. přenesená |  |  | 0 | 0 | 0 | 0 | 8 | K | 2 | ROZPOCET | 0 | 4 | 0
40 | VON | 15 | Jednorázové náhr. za omezení užívání | KČ | 1 |  | 0 |  |  |  | zákl. přenesená |  |  | 0 | 0 | 0 | 0 | 8 | K | 2 | ROZPOCET | 0 | 4 | 0
41 | VON | 16 | Geometrické plány pro dohody o omezení | KČ | 1 |  | 0 |  |  |  | zákl. přenesená |  |  | 0 | 0 | 0 | 0 | 8 | K | 2 | ROZPOCET | 0 | 4 | 0
42 | VON | 17 | Věcná břemena vklady | KČ | 1 |  | 0 |  |  |  | zákl. přenesená |  |  | 0 | 0 | 0 | 0 | 8 | K | 2 | ROZPOCET | 0 | 4 | 0
43 | VON | 18 | Věcná břemena náhrady | KČ | 1 |  | 0 |  |  |  | zákl. přenesená |  |  | 0 | 0 | 0 | 0 | 8 | K | 2 | ROZPOCET | 0 | 4 | 0
44 | VON | 19 | Geometrické plány pro VB | KČ | 1 |  | 0 |  |  |  | zákl. přenesená |  |  | 0 | 0 | 0 | 0 | 8 | K | 2 | ROZPOCET | 0 | 4 | 0
45 | VON | 20 | Geodetické vytýčení před. zaháj. stavby | KČ | 1 |  | 0 |  |  |  | zákl. přenesená |  |  | 0 | 0 | 0 | 0 | 8 | K | 2 | ROZPOCET | 0 | 4 | 0
46 | VON | 21 | Geodetické zaměření skutečného stavu | KČ | 1 |  | 0 |  |  |  | zákl. přenesená |  |  | 0 | 0 | 0 | 0 | 8 | K | 2 | ROZPOCET | 0 | 4 | 0
47 | VON | 22 | Zajištění kupní smlouvy pozemku TR vč. zápisu do KN | KČ | 1 |  | 0 |  |  |  | zákl. přenesená |  |  | 0 | 0 | 0 | 0 | 8 | K | 2 | ROZPOCET | 0 | 4 | 0
48 | VON | 23 | Geometrické plány pro účel odkupu pozemku | KČ | 1 |  | 0 |  |  |  | zákl. přenesená |  |  | 0 | 0 | 0 | 0 | 8 | K | 2 | ROZPOCET | 0 | 4 | 0
49 | VON | 24 | Kupní cena pozemku | KČ | 1 |  | 0 |  |  |  | zákl. přenesená |  |  | 0 | 0 | 0 | 0 | 8 | K | 2 | ROZPOCET | 0 | 4 | 0
50 | VON | 25 | Dokumentace skutečného provedeni stavby (DSPS) | KČ | 1 |  | 0 |  |  |  | zákl. přenesená |  |  | 0 | 0 | 0 | 0 | 8 | K | 2 | ROZPOCET | 0 | 4 | 0
| D | SO 08.14 | Přípojka radar Domažlicka levá směr z města+napojení Beňovy |  |  |  | 0 | [5 empty] | 0 |  | 0 |  | 0 | 1 | D | 0 | ROZPOCET |  |  | 0
| D | 1 | II.+III. Provozní soubory a stavební objekty |  |  |  | 0 | [5 empty] | 0 |  | 0 |  | 0 | 1 | D | 1 | ROZPOCET |  |  | 0
| D | 2 | VII. Ostatní náklady |  |  |  | 0 | [5 empty] | 0 |  | 0 |  | 0 | 1 | D | 1 | ROZPOCET |  |  | 0
51 | VON | 1 | Vytýčení podzemních zařízení | KČ | 1 |  | 0 |  |  |  | zákl. přenesená |  |  | 0 | 0 | 0 | 0 | 8 | K | 2 | ROZPOCET | 0 | 4 | 0
52 | VON | 2 | Doprava výkonového materiálu,odvoz zeminy | KČ | 1 |  | 0 |  |  |  | zákl. přenesená |  |  | 0 | 0 | 0 | 0 | 8 | K | 2 | ROZPOCET | 0 | 4 | 0
53 | VON | 3 | Revize | KČ | 1 |  | 0 |  |  |  | zákl. přenesená |  |  | 0 | 0 | 0 | 0 | 8 | K | 2 | ROZPOCET | 0 | 4 | 0
54 | VON | 4 | Zábory veřejného prostranství, pronájmy ploch | KČ | 1 |  | 0 |  |  |  | zákl. přenesená |  |  | 0 | 0 | 0 | 0 | 8 | K | 2 | ROZPOCET | 0 | 4 | 0
55 | VON | 5 | Skládkovné | KČ | 1 |  | 0 |  |  |  | zákl. přenesená |  |  | 0 | 0 | 0 | 0 | 8 | K | 2 | ROZPOCET | 0 | 4 | 0
56 | VON | 6 | Ekonomické újmy na plodinách | KČ | 1 |  | 0 |  |  |  | zákl. přenesená |  |  | 0 | 0 | 0 | 0 | 8 | K | 2 | ROZPOCET | 0 | 4 | 0
57 | VON | 7 | Koordinační činnost zhotovitele | KČ | 1 |  | 0 |  |  |  | zákl. přenesená |  |  | 0 | 0 | 0 | 0 | 8 | K | 2 | ROZPOCET | 0 | 4 | 0
58 | VON | 8 | Archeologický dohled | KČ | 1 |  | 0 |  |  |  | zákl. přenesená |  |  | 0 | 0 | 0 | 0 | 8 | K | 2 | ROZPOCET | 0 | 4 | 0
59 | VON | 9 | Dopravní značení | KČ | 1 |  | 0 |  |  |  | zákl. přenesená |  |  | 0 | 0 | 0 | 0 | 8 | K | 2 | ROZPOCET | 0 | 4 | 0
60 | VON | 10 | Hutnící zkoušky | KČ | 1 |  | 0 |  |  |  | zákl. přenesená |  |  | 0 | 0 | 0 | 0 | 8 | K | 2 | ROZPOCET | 0 | 4 | 0
| D | 3 | IX. Jiné investice |  |  |  | 0 | [5 empty] | 0 |  | 0 |  | 0 | 1 | D | 1 | ROZPOCET |  |  | 0
61 | VON | 11 | Inženýrink DSO | KČ | 1 |  | 0 |  |  |  | zákl. přenesená |  |  | 0 | 0 | 0 | 0 | 8 | K | 2 | ROZPOCET | 0 | 4 | 0
62 | VON | 12 | Manipulace,vypínání,diagnostika a činnost ČDS | KČ | 1 |  | 0 |  |  |  | zákl. přenesená |  |  | 0 | 0 | 0 | 0 | 8 | K | 2 | ROZPOCET | 0 | 4 | 0
63 | VON | 13 | Koordinátor BOZP | KČ | 1 |  | 0 |  |  |  | zákl. přenesená |  |  | 0 | 0 | 0 | 0 | 8 | K | 2 | ROZPOCET | 0 | 4 | 0
64 | VON | 14 | Pronájem záložních zdrojů a mobilních TS | KČ | 1 |  | 0 |  |  |  | zákl. přenesená |  |  | 0 | 0 | 0 | 0 | 8 | K | 2 | ROZPOCET | 0 | 4 | 0
65 | VON | 15 | Jednorázové náhr. za omezení užívání | KČ | 1 |  | 0 |  |  |  | zákl. přenesená |  |  | 0 | 0 | 0 | 0 | 8 | K | 2 | ROZPOCET | 0 | 4 | 0
66 | VON | 16 | Geometrické plány pro dohody o omezení | KČ | 1 |  | 0 |  |  |  | zákl. přenesená |  |  | 0 | 0 | 0 | 0 | 8 | K | 2 | ROZPOCET | 0 | 4 | 0
67 | VON | 17 | Věcná břemena vklady | KČ | 1 |  | 0 |  |  |  | zákl. přenesená |  |  | 0 | 0 | 0 | 0 | 8 | K | 2 | ROZPOCET | 0 | 4 | 0
68 | VON | 18 | Věcná břemena náhrady | KČ | 1 |  | 0 |  |  |  | zákl. přenesená |  |  | 0 | 0 | 0 | 0 | 8 | K | 2 | ROZPOCET | 0 | 4 | 0
69 | VON | 19 | Geometrické plány pro VB | KČ | 1 |  | 0 |  |  |  | zákl. přenesená |  |  | 0 | 0 | 0 | 0 | 8 | K | 2 | ROZPOCET | 0 | 4 | 0
70 | VON | 20 | Geodetické vytýčení před. zaháj. stavby | KČ | 1 |  | 0 |  |  |  | zákl. přenesená |  |  | 0 | 0 | 0 | 0 | 8 | K | 2 | ROZPOCET | 0 | 4 | 0
71 | VON | 21 | Geodetické zaměření skutečného stavu | KČ | 1 |  | 0 |  |  |  | zákl. přenesená |  |  | 0 | 0 | 0 | 0 | 8 | K | 2 | ROZPOCET | 0 | 4 | 0
72 | VON | 22 | Zajištění kupní smlouvy pozemku TR vč. zápisu do KN | KČ | 1 |  | 0 |  |  |  | zákl. přenesená |  |  | 0 | 0 | 0 | 0 | 8 | K | 2 | ROZPOCET | 0 | 4 | 0
73 | VON | 23 | Geometrické plány pro účel odkupu pozemku | KČ | 1 |  | 0 |  |  |  | zákl. přenesená |  |  | 0 | 0 | 0 | 0 | 8 | K | 2 | ROZPOCET | 0 | 4 | 0
74 | VON | 24 | Kupní cena pozemku | KČ | 1 |  | 0 |  |  |  | zákl. přenesená |  |  | 0 | 0 | 0 | 0 | 8 | K | 2 | ROZPOCET | 0 | 4 | 0
75 | VON | 25 | Dokumentace skutečného provedeni stavby (DSPS) | KČ | 1 |  | 0 |  |  |  | zákl. přenesená |  |  | 0 | 0 | 0 | 0 | 8 | K | 2 | ROZPOCET | 0 | 4 | 0
| D | SO 08.02 | Dehtín přípojka KD |  |  |  | 0 | [5 empty] | 0 |  | 0 |  | 0 | 1 | D | 0 | ROZPOCET |  |  | 0
| D | 1 | II.+III. Provozní soubory a stavební objekty |  |  |  | 0 | [5 empty] | 0 |  | 0 |  | 0 | 1 | D | 1 | ROZPOCET |  |  | 0
| D | 2 | VII. Ostatní náklady |  |  |  | 0 | [5 empty] | 0 |  | 0 |  | 0 | 1 | D | 1 | ROZPOCET |  |  | 0
76 | VON | 1 | Vytýčení podzemních zařízení | KČ | 1 |  | 0 |  |  |  | zákl. přenesená |  |  | 0 | 0 | 0 | 0 | 8 | K | 2 | ROZPOCET | 0 | 4 | 0
77 | VON | 2 | Doprava výkonového materiálu,odvoz zeminy | KČ | 1 |  | 0 |  |  |  | zákl. přenesená |  |  | 0 | 0 | 0 | 0 | 8 | K | 2 | ROZPOCET | 0 | 4 | 0
78 | VON | 3 | Revize | KČ | 1 |  | 0 |  |  |  | zákl. přenesená |  |  | 0 | 0 | 0 | 0 | 8 | K | 2 | ROZPOCET | 0 | 4 | 0
79 | VON | 4 | Zábory veřejného prostranství, pronájmy ploch | KČ | 1 |  | 0 |  |  |  | zákl. přenesená |  |  | 0 | 0 | 0 | 0 | 8 | K | 2 | ROZPOCET | 0 | 4 | 0
80 | VON | 5 | Skládkovné | KČ | 1 |  | 0 |  |  |  | zákl. přenesená |  |  | 0 | 0 | 0 | 0 | 8 | K | 2 | ROZPOCET | 0 | 4 | 0
81 | VON | 6 | Ekonomické újmy na plodinách | KČ | 1 |  | 0 |  |  |  | zákl. přenesená |  |  | 0 | 0 | 0 | 0 | 8 | K | 2 | ROZPOCET | 0 | 4 | 0
82 | VON | 7 | Koordinační činnost zhotovitele | KČ | 1 |  | 0 |  |  |  | zákl. přenesená |  |  | 0 | 0 | 0 | 0 | 8 | K | 2 | ROZPOCET | 0 | 4 | 0
83 | VON | 8 | Archeologický dohled | KČ | 1 |  | 0 |  |  |  | zákl. přenesená |  |  | 0 | 0 | 0 | 0 | 8 | K | 2 | ROZPOCET | 0 | 4 | 0
84 | VON | 9 | Dopravní značení | KČ | 1 |  | 0 |  |  |  | zákl. přenesená |  |  | 0 | 0 | 0 | 0 | 8 | K | 2 | ROZPOCET | 0 | 4 | 0
85 | VON | 10 | Hutnící zkoušky | KČ | 1 |  | 0 |  |  |  | zákl. přenesená |  |  | 0 | 0 | 0 | 0 | 8 | K | 2 | ROZPOCET | 0 | 4 | 0
| D | 3 | IX. Jiné investice |  |  |  | 0 | [5 empty] | 0 |  | 0 |  | 0 | 1 | D | 1 | ROZPOCET |  |  | 0
86 | VON | 11 | Inženýrink DSO | KČ | 1 |  | 0 |  |  |  | zákl. přenesená |  |  | 0 | 0 | 0 | 0 | 8 | K | 2 | ROZPOCET | 0 | 4 | 0
87 | VON | 12 | Manipulace,vypínání,diagnostika a činnost ČDS | KČ | 1 |  | 0 |  |  |  | zákl. přenesená |  |  | 0 | 0 | 0 | 0 | 8 | K | 2 | ROZPOCET | 0 | 4 | 0
88 | VON | 13 | Koordinátor BOZP | KČ | 1 |  | 0 |  |  |  | zákl. přenesená |  |  | 0 | 0 | 0 | 0 | 8 | K | 2 | ROZPOCET | 0 | 4 | 0
89 | VON | 14 | Pronájem záložních zdrojů a mobilních TS | KČ | 1 |  | 0 |  |  |  | zákl. přenesená |  |  | 0 | 0 | 0 | 0 | 8 | K | 2 | ROZPOCET | 0 | 4 | 0
90 | VON | 15 | Jednorázové náhr. za omezení užívání | KČ | 1 |  | 0 |  |  |  | zákl. přenesená |  |  | 0 | 0 | 0 | 0 | 8 | K | 2 | ROZPOCET | 0 | 4 | 0
91 | VON | 16 | Geometrické plány pro dohody o omezení | KČ | 1 |  | 0 |  |  |  | zákl. přenesená |  |  | 0 | 0 | 0 | 0 | 8 | K | 2 | ROZPOCET | 0 | 4 | 0
92 | VON | 17 | Věcná břemena vklady | KČ | 1 |  | 0 |  |  |  | zákl. přenesená |  |  | 0 | 0 | 0 | 0 | 8 | K | 2 | ROZPOCET | 0 | 4 | 0
93 | VON | 18 | Věcná břemena náhrady | KČ | 1 |  | 0 |  |  |  | zákl. přenesená |  |  | 0 | 0 | 0 | 0 | 8 | K | 2 | ROZPOCET | 0 | 4 | 0
94 | VON | 19 | Geometrické plány pro VB | KČ | 1 |  | 0 |  |  |  | zákl. přenesená |  |  | 0 | 0 | 0 | 0 | 8 | K | 2 | ROZPOCET | 0 | 4 | 0
95 | VON | 20 | Geodetické vytýčení před. zaháj. stavby | KČ | 1 |  | 0 |  |  |  | zákl. přenesená |  |  | 0 | 0 | 0 | 0 | 8 | K | 2 | ROZPOCET | 0 | 4 | 0
96 | VON | 21 | Geodetické zaměření skutečného stavu | KČ | 1 |  | 0 |  |  |  | zákl. přenesená |  |  | 0 | 0 | 0 | 0 | 8 | K | 2 | ROZPOCET | 0 | 4 | 0
97 | VON | 22 | Zajištění kupní smlouvy pozemku TR vč. zápisu do KN | KČ | 1 |  | 0 |  |  |  | zákl. přenesená |  |  | 0 | 0 | 0 | 0 | 8 | K | 2 | ROZPOCET | 0 | 4 | 0
98 | VON | 23 | Geometrické plány pro účel odkupu pozemku | KČ | 1 |  | 0 |  |  |  | zákl. přenesená |  |  | 0 | 0 | 0 | 0 | 8 | K | 2 | ROZPOCET | 0 | 4 | 0
99 | VON | 24 | Kupní cena pozemku | KČ | 1 |  | 0 |  |  |  | zákl. přenesená |  |  | 0 | 0 | 0 | 0 | 8 | K | 2 | ROZPOCET | 0 | 4 | 0
100 | VON | 25 | Dokumentace skutečného provedeni stavby (DSPS) | KČ | 1 |  | 0 |  |  |  | zákl. přenesená |  |  | 0 | 0 | 0 | 0 | 8 | K | 2 | ROZPOCET | 0 | 4 | 0
| D | SO 08.03 | Podhůrecká x Domažlická-Hůrka dolni vodojem |  |  |  | 0 | [5 empty] | 0 |  | 0 |  | 0 | 1 | D | 0 | ROZPOCET |  |  | 0
| D | 1 | II.+III. Provozní soubory a stavební objekty |  |  |  | 0 | [5 empty] | 0 |  | 0 |  | 0 | 1 | D | 1 | ROZPOCET |  |  | 0
| D | 2 | VII. Ostatní náklady |  |  |  | 0 | [5 empty] | 0 |  | 0 |  | 0 | 1 | D | 1 | ROZPOCET |  |  | 0
101 | VON | 1 | Vytýčení podzemních zařízení | KČ | 1 |  | 0 |  |  |  | zákl. přenesená |  |  | 0 | 0 | 0 | 0 | 8 | K | 2 | ROZPOCET | 0 | 4 | 0
102 | VON | 2 | Doprava výkonového materiálu,odvoz zeminy | KČ | 1 |  | 0 |  |  |  | zákl. přenesená |  |  | 0 | 0 | 0 | 0 | 8 | K | 2 | ROZPOCET | 0 | 4 | 0
103 | VON | 3 | Revize | KČ | 1 |  | 0 |  |  |  | zákl. přenesená |  |  | 0 | 0 | 0 | 0 | 8 | K | 2 | ROZPOCET | 0 | 4 | 0
104 | VON | 4 | Zábory veřejného prostranství, pronájmy ploch | KČ | 1 |  | 0 |  |  |  | zákl. přenesená |  |  | 0 | 0 | 0 | 0 | 8 | K | 2 | ROZPOCET | 0 | 4 | 0
105 | VON | 5 | Skládkovné | KČ | 1 |  | 0 |  |  |  | zákl. přenesená |  |  | 0 | 0 | 0 | 0 | 8 | K | 2 | ROZPOCET | 0 | 4 | 0
106 | VON | 6 | Ekonomické újmy na plodinách | KČ | 1 |  | 0 |  |  |  | zákl. přenesená |  |  | 0 | 0 | 0 | 0 | 8 | K | 2 | ROZPOCET | 0 | 4 | 0
107 | VON | 7 | Koordinační činnost zhotovitele | KČ | 1 |  | 0 |  |  |  | zákl. přenesená |  |  | 0 | 0 | 0 | 0 | 8 | K | 2 | ROZPOCET | 0 | 4 | 0
108 | VON | 8 | Archeologický dohled | KČ | 1 |  | 0 |  |  |  | zákl. přenesená |  |  | 0 | 0 | 0 | 0 | 8 | K | 2 | ROZPOCET | 0 | 4 | 0
109 | VON | 9 | Dopravní značení | KČ | 1 |  | 0 |  |  |  | zákl. přenesená |  |  | 0 | 0 | 0 | 0 | 8 | K | 2 | ROZPOCET | 0 | 4 | 0
110 | VON | 10 | Hutnící zkoušky | KČ | 1 |  | 0 |  |  |  | zákl. přenesená |  |  | 0 | 0 | 0 | 0 | 8 | K | 2 | ROZPOCET | 0 | 4 | 0
| D | 3 | IX. Jiné investice |  |  |  | 0 | [5 empty] | 0 |  | 0 |  | 0 | 1 | D | 1 | ROZPOCET |  |  | 0
111 | VON | 11 | Inženýrink DSO | KČ | 1 |  | 0 |  |  |  | zákl. přenesená |  |  | 0 | 0 | 0 | 0 | 8 | K | 2 | ROZPOCET | 0 | 4 | 0
112 | VON | 12 | Manipulace,vypínání,diagnostika a činnost ČDS | KČ | 1 |  | 0 |  |  |  | zákl. přenesená |  |  | 0 | 0 | 0 | 0 | 8 | K | 2 | ROZPOCET | 0 | 4 | 0
113 | VON | 13 | Koordinátor BOZP | KČ | 1 |  | 0 |  |  |  | zákl. přenesená |  |  | 0 | 0 | 0 | 0 | 8 | K | 2 | ROZPOCET | 0 | 4 | 0
114 | VON | 14 | Pronájem záložních zdrojů a mobilních TS | KČ | 1 |  | 0 |  |  |  | zákl. přenesená |  |  | 0 | 0 | 0 | 0 | 8 | K | 2 | ROZPOCET | 0 | 4 | 0
115 | VON | 15 | Jednorázové náhr. za omezení užívání | KČ | 1 |  | 0 |  |  |  | zákl. přenesená |  |  | 0 | 0 | 0 | 0 | 8 | K | 2 | ROZPOCET | 0 | 4 | 0
116 | VON | 16 | Geometrické plány pro dohody o omezení | KČ | 1 |  | 0 |  |  |  | zákl. přenesená |  |  | 0 | 0 | 0 | 0 | 8 | K | 2 | ROZPOCET | 0 | 4 | 0
117 | VON | 17 | Věcná břemena vklady | KČ | 1 |  | 0 |  |  |  | zákl. přenesená |  |  | 0 | 0 | 0 | 0 | 8 | K | 2 | ROZPOCET | 0 | 4 | 0
118 | VON | 18 | Věcná břemena náhrady | KČ | 1 |  | 0 |  |  |  | zákl. přenesená |  |  | 0 | 0 | 0 | 0 | 8 | K | 2 | ROZPOCET | 0 | 4 | 0
119 | VON | 19 | Geometrické plány pro VB | KČ | 1 |  | 0 |  |  |  | zákl. přenesená |  |  | 0 | 0 | 0 | 0 | 8 | K | 2 | ROZPOCET | 0 | 4 | 0
120 | VON | 20 | Geodetické vytýčení před. zaháj. stavby | KČ | 1 |  | 0 |  |  |  | zákl. přenesená |  |  | 0 | 0 | 0 | 0 | 8 | K | 2 | ROZPOCET | 0 | 4 | 0
121 | VON | 21 | Geodetické zaměření skutečného stavu | KČ | 1 |  | 0 |  |  |  | zákl. přenesená |  |  | 0 | 0 | 0 | 0 | 8 | K | 2 | ROZPOCET | 0 | 4 | 0
122 | VON | 22 | Zajištění kupní smlouvy pozemku TR vč. zápisu do KN | KČ | 1 |  | 0 |  |  |  | zákl. přenesená |  |  | 0 | 0 | 0 | 0 | 8 | K | 2 | ROZPOCET | 0 | 4 | 0
123 | VON | 23 | Geometrické plány pro účel odkupu pozemku | KČ | 1 |  | 0 |  |  |  | zákl. přenesená |  |  | 0 | 0 | 0 | 0 | 8 | K | 2 | ROZPOCET | 0 | 4 | 0
124 | VON | 24 | Kupní cena pozemku | KČ | 1 |  | 0 |  |  |  | zákl. přenesená |  |  | 0 | 0 | 0 | 0 | 8 | K | 2 | ROZPOCET | 0 | 4 | 0
125 | VON | 25 | Dokumentace skutečného provedeni stavby (DSPS) | KČ | 1 |  | 0 |  |  |  | zákl. přenesená |  |  | 0 | 0 | 0 | 0 | 8 | K | 2 | ROZPOCET | 0 | 4 | 0
| D | SO 08.04 | Klatovy Hůrka - připojka rozhledna a dolni vodojem |  |  |  | 0 | [5 empty] | 0 |  | 0 |  | 0 | 1 | D | 0 | ROZPOCET |  |  | 0
| D | 1 | II.+III. Provozní soubory a stavební objekty |  |  |  | 0 | [5 empty] | 0 |  | 0 |  | 0 | 1 | D | 1 | ROZPOCET |  |  | 0
| D | 2 | VII. Ostatní náklady |  |  |  | 0 | [5 empty] | 0 |  | 0 |  | 0 | 1 | D | 1 | ROZPOCET |  |  | 0
126 | VON | 1 | Vytýčení podzemních zařízení | KČ | 1 |  | 0 |  |  |  | zákl. přenesená |  |  | 0 | 0 | 0 | 0 | 8 | K | 2 | ROZPOCET | 0 | 4 | 0
127 | VON | 2 | Doprava výkonového materiálu,odvoz zeminy | KČ | 1 |  | 0 |  |  |  | zákl. přenesená |  |  | 0 | 0 | 0 | 0 | 8 | K | 2 | ROZPOCET | 0 | 4 | 0
128 | VON | 3 | Revize | KČ | 1 |  | 0 |  |  |  | zákl. přenesená |  |  | 0 | 0 | 0 | 0 | 8 | K | 2 | ROZPOCET | 0 | 4 | 0
129 | VON | 4 | Zábory veřejného prostranství, pronájmy ploch | KČ | 1 |  | 0 |  |  |  | zákl. přenesená |  |  | 0 | 0 | 0 | 0 | 8 | K | 2 | ROZPOCET | 0 | 4 | 0
130 | VON | 5 | Skládkovné | KČ | 1 |  | 0 |  |  |  | zákl. přenesená |  |  | 0 | 0 | 0 | 0 | 8 | K | 2 | ROZPOCET | 0 | 4 | 0
131 | VON | 6 | Ekonomické újmy na plodinách | KČ | 1 |  | 0 |  |  |  | zákl. přenesená |  |  | 0 | 0 | 0 | 0 | 8 | K | 2 | ROZPOCET | 0 | 4 | 0
132 | VON | 7 | Koordinační činnost zhotovitele | KČ | 1 |  | 0 |  |  |  | zákl. přenesená |  |  | 0 | 0 | 0 | 0 | 8 | K | 2 | ROZPOCET | 0 | 4 | 0
133 | VON | 8 | Archeologický dohled | KČ | 1 |  | 0 |  |  |  | zákl. přenesená |  |  | 0 | 0 | 0 | 0 | 8 | K | 2 | ROZPOCET | 0 | 4 | 0
134 | VON | 9 | Dopravní značení | KČ | 1 |  | 0 |  |  |  | zákl. přenesená |  |  | 0 | 0 | 0 | 0 | 8 | K | 2 | ROZPOCET | 0 | 4 | 0
135 | VON | 10 | Hutnící zkoušky | KČ | 1 |  | 0 |  |  |  | zákl. přenesená |  |  | 0 | 0 | 0 | 0 | 8 | K | 2 | ROZPOCET | 0 | 4 | 0
| D | 3 | IX. Jiné investice |  |  |  | 0 | [5 empty] | 0 |  | 0 |  | 0 | 1 | D | 1 | ROZPOCET |  |  | 0
136 | VON | 11 | Inženýrink DSO | KČ | 1 |  | 0 |  |  |  | zákl. přenesená |  |  | 0 | 0 | 0 | 0 | 8 | K | 2 | ROZPOCET | 0 | 4 | 0
137 | VON | 12 | Manipulace,vypínání,diagnostika a činnost ČDS | KČ | 1 |  | 0 |  |  |  | zákl. přenesená |  |  | 0 | 0 | 0 | 0 | 8 | K | 2 | ROZPOCET | 0 | 4 | 0
138 | VON | 13 | Koordinátor BOZP | KČ | 1 |  | 0 |  |  |  | zákl. přenesená |  |  | 0 | 0 | 0 | 0 | 8 | K | 2 | ROZPOCET | 0 | 4 | 0
139 | VON | 14 | Pronájem záložních zdrojů a mobilních TS | KČ | 1 |  | 0 |  |  |  | zákl. přenesená |  |  | 0 | 0 | 0 | 0 | 8 | K | 2 | ROZPOCET | 0 | 4 | 0
140 | VON | 15 | Jednorázové náhr. za omezení užívání | KČ | 1 |  | 0 |  |  |  | zákl. přenesená |  |  | 0 | 0 | 0 | 0 | 8 | K | 2 | ROZPOCET | 0 | 4 | 0
141 | VON | 16 | Geometrické plány pro dohody o omezení | KČ | 1 |  | 0 |  |  |  | zákl. přenesená |  |  | 0 | 0 | 0 | 0 | 8 | K | 2 | ROZPOCET | 0 | 4 | 0
142 | VON | 17 | Věcná břemena vklady | KČ | 1 |  | 0 |  |  |  | zákl. přenesená |  |  | 0 | 0 | 0 | 0 | 8 | K | 2 | ROZPOCET | 0 | 4 | 0
143 | VON | 18 | Věcná břemena náhrady | KČ | 1 |  | 0 |  |  |  | zákl. přenesená |  |  | 0 | 0 | 0 | 0 | 8 | K | 2 | ROZPOCET | 0 | 4 | 0
144 | VON | 19 | Geometrické plány pro VB | KČ | 1 |  | 0 |  |  |  | zákl. přenesená |  |  | 0 | 0 | 0 | 0 | 8 | K | 2 | ROZPOCET | 0 | 4 | 0
145 | VON | 20 | Geodetické vytýčení před. zaháj. stavby | KČ | 1 |  | 0 |  |  |  | zákl. přenesená |  |  | 0 | 0 | 0 | 0 | 8 | K | 2 | ROZPOCET | 0 | 4 | 0
146 | VON | 21 | Geodetické zaměření skutečného stavu | KČ | 1 |  | 0 |  |  |  | zákl. přenesená |  |  | 0 | 0 | 0 | 0 | 8 | K | 2 | ROZPOCET | 0 | 4 | 0
147 | VON | 22 | Zajištění kupní smlouvy pozemku TR vč. zápisu do KN | KČ | 1 |  | 0 |  |  |  | zákl. přenesená |  |  | 0 | 0 | 0 | 0 | 8 | K | 2 | ROZPOCET | 0 | 4 | 0
148 | VON | 23 | Geometrické plány pro účel odkupu pozemku | KČ | 1 |  | 0 |  |  |  | zákl. přenesená |  |  | 0 | 0 | 0 | 0 | 8 | K | 2 | ROZPOCET | 0 | 4 | 0
149 | VON | 24 | Kupní cena pozemku | KČ | 1 |  | 0 |  |  |  | zákl. přenesená |  |  | 0 | 0 | 0 | 0 | 8 | K | 2 | ROZPOCET | 0 | 4 | 0
150 | VON | 25 | Dokumentace skutečného provedeni stavby (DSPS) | KČ | 1 |  | 0 |  |  |  | zákl. přenesená |  |  | 0 | 0 | 0 | 0 | 8 | K | 2 | ROZPOCET | 0 | 4 | 0
| D | SO 08.05 | Klatovy páteřní trasa Balbínova 59 - MKS |  |  |  | 0 | [5 empty] | 0 |  | 0 |  | 0 | 1 | D | 0 | ROZPOCET |  |  | 0
| D | 1 | II.+III. Provozní soubory a stavební objekty |  |  |  | 0 | [5 empty] | 0 |  | 0 |  | 0 | 1 | D | 1 | ROZPOCET |  |  | 0
| D | 2 | VII. Ostatní náklady |  |  |  | 0 | [5 empty] | 0 |  | 0 |  | 0 | 1 | D | 1 | ROZPOCET |  |  | 0
151 | VON | 1 | Vytýčení podzemních zařízení | KČ | 1 |  | 0 |  |  |  | zákl. přenesená |  |  | 0 | 0 | 0 | 0 | 8 | K | 2 | ROZPOCET | 0 | 4 | 0
152 | VON | 2 | Doprava výkonového materiálu,odvoz zeminy | KČ | 1 |  | 0 |  |  |  | zákl. přenesená |  |  | 0 | 0 | 0 | 0 | 8 | K | 2 | ROZPOCET | 0 | 4 | 0
153 | VON | 3 | Revize | KČ | 1 |  | 0 |  |  |  | zákl. přenesená |  |  | 0 | 0 | 0 | 0 | 8 | K | 2 | ROZPOCET | 0 | 4 | 0
154 | VON | 4 | Zábory veřejného prostranství, pronájmy ploch | KČ | 1 |  | 0 |  |  |  | zákl. přenesená |  |  | 0 | 0 | 0 | 0 | 8 | K | 2 | ROZPOCET | 0 | 4 | 0
155 | VON | 5 | Skládkovné | KČ | 1 |  | 0 |  |  |  | zákl. přenesená |  |  | 0 | 0 | 0 | 0 | 8 | K | 2 | ROZPOCET | 0 | 4 | 0
156 | VON | 6 | Ekonomické újmy na plodinách | KČ | 1 |  | 0 |  |  |  | zákl. přenesená |  |  | 0 | 0 | 0 | 0 | 8 | K | 2 | ROZPOCET | 0 | 4 | 0
157 | VON | 7 | Koordinační činnost zhotovitele | KČ | 1 |  | 0 |  |  |  | zákl. přenesená |  |  | 0 | 0 | 0 | 0 | 8 | K | 2 | ROZPOCET | 0 | 4 | 0
158 | VON | 8 | Archeologický dohled | KČ | 1 |  | 0 |  |  |  | zákl. přenesená |  |  | 0 | 0 | 0 | 0 | 8 | K | 2 | ROZPOCET | 0 | 4 | 0
159 | VON | 9 | Dopravní značení | KČ | 1 |  | 0 |  |  |  | zákl. přenesená |  |  | 0 | 0 | 0 | 0 | 8 | K | 2 | ROZPOCET | 0 | 4 | 0
160 | VON | 10 | Hutnící zkoušky | KČ | 1 |  | 0 |  |  |  | zákl. přenesená |  |  | 0 | 0 | 0 | 0 | 8 | K | 2 | ROZPOCET | 0 | 4 | 0
| D | 3 | IX. Jiné investice |  |  |  | 0 | [5 empty] | 0 |  | 0 |  | 0 | 1 | D | 1 | ROZPOCET |  |  | 0
161 | VON | 11 | Inženýrink DSO | KČ | 1 |  | 0 |  |  |  | zákl. přenesená |  |  | 0 | 0 | 0 | 0 | 8 | K | 2 | ROZPOCET | 0 | 4 | 0
162 | VON | 12 | Manipulace,vypínání,diagnostika a činnost ČDS | KČ | 1 |  | 0 |  |  |  | zákl. přenesená |  |  | 0 | 0 | 0 | 0 | 8 | K | 2 | ROZPOCET | 0 | 4 | 0
163 | VON | 13 | Koordinátor BOZP | KČ | 1 |  | 0 |  |  |  | zákl. přenesená |  |  | 0 | 0 | 0 | 0 | 8 | K | 2 | ROZPOCET | 0 | 4 | 0
164 | VON | 14 | Pronájem záložních zdrojů a mobilních TS | KČ | 1 |  | 0 |  |  |  | zákl. přenesená |  |  | 0 | 0 | 0 | 0 | 8 | K | 2 | ROZPOCET | 0 | 4 | 0
165 | VON | 15 | Jednorázové náhr. za omezení užívání | KČ | 1 |  | 0 |  |  |  | zákl. přenesená |  |  | 0 | 0 | 0 | 0 | 8 | K | 2 | ROZPOCET | 0 | 4 | 0
166 | VON | 16 | Geometrické plány pro dohody o omezení | KČ | 1 |  | 0 |  |  |  | zákl. přenesená |  |  | 0 | 0 | 0 | 0 | 8 | K | 2 | ROZPOCET | 0 | 4 | 0
167 | VON | 17 | Věcná břemena vklady | KČ | 1 |  | 0 |  |  |  | zákl. přenesená |  |  | 0 | 0 | 0 | 0 | 8 | K | 2 | ROZPOCET | 0 | 4 | 0
168 | VON | 18 | Věcná břemena náhrady | KČ | 1 |  | 0 |  |  |  | zákl. přenesená |  |  | 0 | 0 | 0 | 0 | 8 | K | 2 | ROZPOCET | 0 | 4 | 0
169 | VON | 19 | Geometrické plány pro VB | KČ | 1 |  | 0 |  |  |  | zákl. přenesená |  |  | 0 | 0 | 0 | 0 | 8 | K | 2 | ROZPOCET | 0 | 4 | 0
170 | VON | 20 | Geodetické vytýčení před. zaháj. stavby | KČ | 1 |  | 0 |  |  |  | zákl. přenesená |  |  | 0 | 0 | 0 | 0 | 8 | K | 2 | ROZPOCET | 0 | 4 | 0
171 | VON | 21 | Geodetické zaměření skutečného stavu | KČ | 1 |  | 0 |  |  |  | zákl. přenesená |  |  | 0 | 0 | 0 | 0 | 8 | K | 2 | ROZPOCET | 0 | 4 | 0
172 | VON | 22 | Zajištění kupní smlouvy pozemku TR vč. zápisu do KN | KČ | 1 |  | 0 |  |  |  | zákl. přenesená |  |  | 0 | 0 | 0 | 0 | 8 | K | 2 | ROZPOCET | 0 | 4 | 0
173 | VON | 23 | Geometrické plány pro účel odkupu pozemku | KČ | 1 |  | 0 |  |  |  | zákl. přenesená |  |  | 0 | 0 | 0 | 0 | 8 | K | 2 | ROZPOCET | 0 | 4 | 0
174 | VON | 24 | Kupní cena pozemku | KČ | 1 |  | 0 |  |  |  | zákl. přenesená |  |  | 0 | 0 | 0 | 0 | 8 | K | 2 | ROZPOCET | 0 | 4 | 0
175 | VON | 25 | Dokumentace skutečného provedeni stavby (DSPS) | KČ | 1 |  | 0 |  |  |  | zákl. přenesená |  |  | 0 | 0 | 0 | 0 | 8 | K | 2 | ROZPOCET | 0 | 4 | 0
| D | SO 08.07 | Pripojka Azylovy dum a Aeroplan do pripravene chranicky |  |  |  | 0 | [5 empty] | 0 |  | 0 |  | 0 | 1 | D | 0 | ROZPOCET |  |  | 0
| D | 1 | II.+III. Provozní soubory a stavební objekty |  |  |  | 0 | [5 empty] | 0 |  | 0 |  | 0 | 1 | D | 1 | ROZPOCET |  |  | 0
| D | 2 | VII. Ostatní náklady |  |  |  | 0 | [5 empty] | 0 |  | 0 |  | 0 | 1 | D | 1 | ROZPOCET |  |  | 0
176 | VON | 1 | Vytýčení podzemních zařízení | KČ | 1 |  | 0 |  |  |  | zákl. přenesená |  |  | 0 | 0 | 0 | 0 | 8 | K | 2 | ROZPOCET | 0 | 4 | 0
177 | VON | 2 | Doprava výkonového materiálu,odvoz zeminy | KČ | 1 |  | 0 |  |  |  | zákl. přenesená |  |  | 0 | 0 | 0 | 0 | 8 | K | 2 | ROZPOCET | 0 | 4 | 0
178 | VON | 3 | Revize | KČ | 1 |  | 0 |  |  |  | zákl. přenesená |  |  | 0 | 0 | 0 | 0 | 8 | K | 2 | ROZPOCET | 0 | 4 | 0
179 | VON | 4 | Zábory veřejného prostranství, pronájmy ploch | KČ | 1 |  | 0 |  |  |  | zákl. přenesená |  |  | 0 | 0 | 0 | 0 | 8 | K | 2 | ROZPOCET | 0 | 4 | 0
180 | VON | 5 | Skládkovné | KČ | 1 |  | 0 |  |  |  | zákl. přenesená |  |  | 0 | 0 | 0 | 0 | 8 | K | 2 | ROZPOCET | 0 | 4 | 0
181 | VON | 6 | Ekonomické újmy na plodinách | KČ | 1 |  | 0 |  |  |  | zákl. přenesená |  |  | 0 | 0 | 0 | 0 | 8 | K | 2 | ROZPOCET | 0 | 4 | 0
182 | VON | 7 | Koordinační činnost zhotovitele | KČ | 1 |  | 0 |  |  |  | zákl. přenesená |  |  | 0 | 0 | 0 | 0 | 8 | K | 2 | ROZPOCET | 0 | 4 | 0
183 | VON | 8 | Archeologický dohled | KČ | 1 |  | 0 |  |  |  | zákl. přenesená |  |  | 0 | 0 | 0 | 0 | 8 | K | 2 | ROZPOCET | 0 | 4 | 0
184 | VON | 9 | Dopravní značení | KČ | 1 |  | 0 |  |  |  | zákl. přenesená |  |  | 0 | 0 | 0 | 0 | 8 | K | 2 | ROZPOCET | 0 | 4 | 0
185 | VON | 10 | Hutnící zkoušky | KČ | 1 |  | 0 |  |  |  | zákl. přenesená |  |  | 0 | 0 | 0 | 0 | 8 | K | 2 | ROZPOCET | 0 | 4 | 0
| D | 3 | IX. Jiné investice |  |  |  | 0 | [5 empty] | 0 |  | 0 |  | 0 | 1 | D | 1 | ROZPOCET |  |  | 0
186 | VON | 11 | Inženýrink DSO | KČ | 1 |  | 0 |  |  |  | zákl. přenesená |  |  | 0 | 0 | 0 | 0 | 8 | K | 2 | ROZPOCET | 0 | 4 | 0
187 | VON | 12 | Manipulace,vypínání,diagnostika a činnost ČDS | KČ | 1 |  | 0 |  |  |  | zákl. přenesená |  |  | 0 | 0 | 0 | 0 | 8 | K | 2 | ROZPOCET | 0 | 4 | 0
188 | VON | 13 | Koordinátor BOZP | KČ | 1 |  | 0 |  |  |  | zákl. přenesená |  |  | 0 | 0 | 0 | 0 | 8 | K | 2 | ROZPOCET | 0 | 4 | 0
189 | VON | 14 | Pronájem záložních zdrojů a mobilních TS | KČ | 1 |  | 0 |  |  |  | zákl. přenesená |  |  | 0 | 0 | 0 | 0 | 8 | K | 2 | ROZPOCET | 0 | 4 | 0
190 | VON | 15 | Jednorázové náhr. za omezení užívání | KČ | 1 |  | 0 |  |  |  | zákl. přenesená |  |  | 0 | 0 | 0 | 0 | 8 | K | 2 | ROZPOCET | 0 | 4 | 0
191 | VON | 16 | Geometrické plány pro dohody o omezení | KČ | 1 |  | 0 |  |  |  | zákl. přenesená |  |  | 0 | 0 | 0 | 0 | 8 | K | 2 | ROZPOCET | 0 | 4 | 0
192 | VON | 17 | Věcná břemena vklady | KČ | 1 |  | 0 |  |  |  | zákl. přenesená |  |  | 0 | 0 | 0 | 0 | 8 | K | 2 | ROZPOCET | 0 | 4 | 0
193 | VON | 18 | Věcná břemena náhrady | KČ | 1 |  | 0 |  |  |  | zákl. přenesená |  |  | 0 | 0 | 0 | 0 | 8 | K | 2 | ROZPOCET | 0 | 4 | 0
194 | VON | 19 | Geometrické plány pro VB | KČ | 1 |  | 0 |  |  |  | zákl. přenesená |  |  | 0 | 0 | 0 | 0 | 8 | K | 2 | ROZPOCET | 0 | 4 | 0
195 | VON | 20 | Geodetické vytýčení před. zaháj. stavby | KČ | 1 |  | 0 |  |  |  | zákl. přenesená |  |  | 0 | 0 | 0 | 0 | 8 | K | 2 | ROZPOCET | 0 | 4 | 0
196 | VON | 21 | Geodetické zaměření skutečného stavu | KČ | 1 |  | 0 |  |  |  | zákl. přenesená |  |  | 0 | 0 | 0 | 0 | 8 | K | 2 | ROZPOCET | 0 | 4 | 0
197 | VON | 22 | Zajištění kupní smlouvy pozemku TR vč. zápisu do KN | KČ | 1 |  | 0 |  |  |  | zákl. přenesená |  |  | 0 | 0 | 0 | 0 | 8 | K | 2 | ROZPOCET | 0 | 4 | 0
198 | VON | 23 | Geometrické plány pro účel odkupu pozemku | KČ | 1 |  | 0 |  |  |  | zákl. přenesená |  |  | 0 | 0 | 0 | 0 | 8 | K | 2 | ROZPOCET | 0 | 4 | 0
199 | VON | 24 | Kupní cena pozemku | KČ | 1 |  | 0 |  |  |  | zákl. přenesená |  |  | 0 | 0 | 0 | 0 | 8 | K | 2 | ROZPOCET | 0 | 4 | 0
200 | VON | 25 | Dokumentace skutečného provedeni stavby (DSPS) | KČ | 1 |  | 0 |  |  |  | zákl. přenesená |  |  | 0 | 0 | 0 | 0 | 8 | K | 2 | ROZPOCET | 0 | 4 | 0
| D | SO 08.08 | propoj komora u Mediatu - komora u zastávky BUS Dobrovského |  |  |  | 0 | [5 empty] | 0 |  | 0 |  | 0 | 1 | D | 0 | ROZPOCET |  |  | 0
| D | 1 | II.+III. Provozní soubory a stavební objekty |  |  |  | 0 | [5 empty] | 0 |  | 0 |  | 0 | 1 | D | 1 | ROZPOCET |  |  | 0
| D | 2 | VII. Ostatní náklady |  |  |  | 0 | [5 empty] | 0 |  | 0 |  | 0 | 1 | D | 1 | ROZPOCET |  |  | 0
201 | VON | 1 | Vytýčení podzemních zařízení | KČ | 1 |  | 0 |  |  |  | zákl. přenesená |  |  | 0 | 0 | 0 | 0 | 8 | K | 2 | ROZPOCET | 0 | 4 | 0
202 | VON | 2 | Doprava výkonového materiálu,odvoz zeminy | KČ | 1 |  | 0 |  |  |  | zákl. přenesená |  |  | 0 | 0 | 0 | 0 | 8 | K | 2 | ROZPOCET | 0 | 4 | 0
203 | VON | 3 | Revize | KČ | 1 |  | 0 |  |  |  | zákl. přenesená |  |  | 0 | 0 | 0 | 0 | 8 | K | 2 | ROZPOCET | 0 | 4 | 0
204 | VON | 4 | Zábory veřejného prostranství, pronájmy ploch | KČ | 1 |  | 0 |  |  |  | zákl. přenesená |  |  | 0 | 0 | 0 | 0 | 8 | K | 2 | ROZPOCET | 0 | 4 | 0
205 | VON | 5 | Skládkovné | KČ | 1 |  | 0 |  |  |  | zákl. přenesená |  |  | 0 | 0 | 0 | 0 | 8 | K | 2 | ROZPOCET | 0 | 4 | 0
206 | VON | 6 | Ekonomické újmy na plodinách | KČ | 1 |  | 0 |  |  |  | zákl. přenesená |  |  | 0 | 0 | 0 | 0 | 8 | K | 2 | ROZPOCET | 0 | 4 | 0
207 | VON | 7 | Koordinační činnost zhotovitele | KČ | 1 |  | 0 |  |  |  | zákl. přenesená |  |  | 0 | 0 | 0 | 0 | 8 | K | 2 | ROZPOCET | 0 | 4 | 0
208 | VON | 8 | Archeologický dohled | KČ | 1 |  | 0 |  |  |  | zákl. přenesená |  |  | 0 | 0 | 0 | 0 | 8 | K | 2 | ROZPOCET | 0 | 4 | 0
209 | VON | 9 | Dopravní značení | KČ | 1 |  | 0 |  |  |  | zákl. přenesená |  |  | 0 | 0 | 0 | 0 | 8 | K | 2 | ROZPOCET | 0 | 4 | 0
210 | VON | 10 | Hutnící zkoušky | KČ | 1 |  | 0 |  |  |  | zákl. přenesená |  |  | 0 | 0 | 0 | 0 | 8 | K | 2 | ROZPOCET | 0 | 4 | 0
| D | 3 | IX. Jiné investice |  |  |  | 0 | [5 empty] | 0 |  | 0 |  | 0 | 1 | D | 1 | ROZPOCET |  |  | 0
211 | VON | 11 | Inženýrink DSO | KČ | 1 |  | 0 |  |  |  | zákl. přenesená |  |  | 0 | 0 | 0 | 0 | 8 | K | 2 | ROZPOCET | 0 | 4 | 0
212 | VON | 12 | Manipulace,vypínání,diagnostika a činnost ČDS | KČ | 1 |  | 0 |  |  |  | zákl. přenesená |  |  | 0 | 0 | 0 | 0 | 8 | K | 2 | ROZPOCET | 0 | 4 | 0
213 | VON | 13 | Koordinátor BOZP | KČ | 1 |  | 0 |  |  |  | zákl. přenesená |  |  | 0 | 0 | 0 | 0 | 8 | K | 2 | ROZPOCET | 0 | 4 | 0
214 | VON | 14 | Pronájem záložních zdrojů a mobilních TS | KČ | 1 |  | 0 |  |  |  | zákl. přenesená |  |  | 0 | 0 | 0 | 0 | 8 | K | 2 | ROZPOCET | 0 | 4 | 0
215 | VON | 15 | Jednorázové náhr. za omezení užívání | KČ | 1 |  | 0 |  |  |  | zákl. přenesená |  |  | 0 | 0 | 0 | 0 | 8 | K | 2 | ROZPOCET | 0 | 4 | 0
216 | VON | 16 | Geometrické plány pro dohody o omezení | KČ | 1 |  | 0 |  |  |  | zákl. přenesená |  |  | 0 | 0 | 0 | 0 | 8 | K | 2 | ROZPOCET | 0 | 4 | 0
217 | VON | 17 | Věcná břemena vklady | KČ | 1 |  | 0 |  |  |  | zákl. přenesená |  |  | 0 | 0 | 0 | 0 | 8 | K | 2 | ROZPOCET | 0 | 4 | 0
218 | VON | 18 | Věcná břemena náhrady | KČ | 1 |  | 0 |  |  |  | zákl. přenesená |  |  | 0 | 0 | 0 | 0 | 8 | K | 2 | ROZPOCET | 0 | 4 | 0
219 | VON | 19 | Geometrické plány pro VB | KČ | 1 |  | 0 |  |  |  | zákl. přenesená |  |  | 0 | 0 | 0 | 0 | 8 | K | 2 | ROZPOCET | 0 | 4 | 0
220 | VON | 20 | Geodetické vytýčení před. zaháj. stavby | KČ | 1 |  | 0 |  |  |  | zákl. přenesená |  |  | 0 | 0 | 0 | 0 | 8 | K | 2 | ROZPOCET | 0 | 4 | 0
221 | VON | 21 | Geodetické zaměření skutečného stavu | KČ | 1 |  | 0 |  |  |  | zákl. přenesená |  |  | 0 | 0 | 0 | 0 | 8 | K | 2 | ROZPOCET | 0 | 4 | 0
222 | VON | 22 | Zajištění kupní smlouvy pozemku TR vč. zápisu do KN | KČ | 1 |  | 0 |  |  |  | zákl. přenesená |  |  | 0 | 0 | 0 | 0 | 8 | K | 2 | ROZPOCET | 0 | 4 | 0
223 | VON | 23 | Geometrické plány pro účel odkupu pozemku | KČ | 1 |  | 0 |  |  |  | zákl. přenesená |  |  | 0 | 0 | 0 | 0 | 8 | K | 2 | ROZPOCET | 0 | 4 | 0
224 | VON | 24 | Kupní cena pozemku | KČ | 1 |  | 0 |  |  |  | zákl. přenesená |  |  | 0 | 0 | 0 | 0 | 8 | K | 2 | ROZPOCET | 0 | 4 | 0
225 | VON | 25 | Dokumentace skutečného provedeni stavby (DSPS) | KČ | 1 |  | 0 |  |  |  | zákl. přenesená |  |  | 0 | 0 | 0 | 0 | 8 | K | 2 | ROZPOCET | 0 | 4 | 0
| D | SO 08.10 | propoj komora Družba - komora u zastávky BUS Dobrovského |  |  |  | 0 | [5 empty] | 0 |  | 0 |  | 0 | 1 | D | 0 | ROZPOCET |  |  | 0
| D | 1 | II.+III. Provozní soubory a stavební objekty |  |  |  | 0 | [5 empty] | 0 |  | 0 |  | 0 | 1 | D | 1 | ROZPOCET |  |  | 0
| D | 2 | VII. Ostatní náklady |  |  |  | 0 | [5 empty] | 0 |  | 0 |  | 0 | 1 | D | 1 | ROZPOCET |  |  | 0
226 | VON | 1 | Vytýčení podzemních zařízení | KČ | 1 |  | 0 |  |  |  | zákl. přenesená |  |  | 0 | 0 | 0 | 0 | 8 | K | 2 | ROZPOCET | 0 | 4 | 0
227 | VON | 2 | Doprava výkonového materiálu,odvoz zeminy | KČ | 1 |  | 0 |  |  |  | zákl. přenesená |  |  | 0 | 0 | 0 | 0 | 8 | K | 2 | ROZPOCET | 0 | 4 | 0
228 | VON | 3 | Revize | KČ | 1 |  | 0 |  |  |  | zákl. přenesená |  |  | 0 | 0 | 0 | 0 | 8 | K | 2 | ROZPOCET | 0 | 4 | 0
229 | VON | 4 | Zábory veřejného prostranství, pronájmy ploch | KČ | 1 |  | 0 |  |  |  | zákl. přenesená |  |  | 0 | 0 | 0 | 0 | 8 | K | 2 | ROZPOCET | 0 | 4 | 0
230 | VON | 5 | Skládkovné | KČ | 1 |  | 0 |  |  |  | zákl. přenesená |  |  | 0 | 0 | 0 | 0 | 8 | K | 2 | ROZPOCET | 0 | 4 | 0
231 | VON | 6 | Ekonomické újmy na plodinách | KČ | 1 |  | 0 |  |  |  | zákl. přenesená |  |  | 0 | 0 | 0 | 0 | 8 | K | 2 | ROZPOCET | 0 | 4 | 0
232 | VON | 7 | Koordinační činnost zhotovitele | KČ | 1 |  | 0 |  |  |  | zákl. přenesená |  |  | 0 | 0 | 0 | 0 | 8 | K | 2 | ROZPOCET | 0 | 4 | 0
233 | VON | 8 | Archeologický dohled | KČ | 1 |  | 0 |  |  |  | zákl. přenesená |  |  | 0 | 0 | 0 | 0 | 8 | K | 2 | ROZPOCET | 0 | 4 | 0
234 | VON | 9 | Dopravní značení | KČ | 1 |  | 0 |  |  |  | zákl. přenesená |  |  | 0 | 0 | 0 | 0 | 8 | K | 2 | ROZPOCET | 0 | 4 | 0
235 | VON | 10 | Hutnící zkoušky | KČ | 1 |  | 0 |  |  |  | zákl. přenesená |  |  | 0 | 0 | 0 | 0 | 8 | K | 2 | ROZPOCET | 0 | 4 | 0
| D | 3 | IX. Jiné investice |  |  |  | 0 | [5 empty] | 0 |  | 0 |  | 0 | 1 | D | 1 | ROZPOCET |  |  | 0
236 | VON | 11 | Inženýrink DSO | KČ | 1 |  | 0 |  |  |  | zákl. přenesená |  |  | 0 | 0 | 0 | 0 | 8 | K | 2 | ROZPOCET | 0 | 4 | 0
237 | VON | 12 | Manipulace,vypínání,diagnostika a činnost ČDS | KČ | 1 |  | 0 |  |  |  | zákl. přenesená |  |  | 0 | 0 | 0 | 0 | 8 | K | 2 | ROZPOCET | 0 | 4 | 0
238 | VON | 13 | Koordinátor BOZP | KČ | 1 |  | 0 |  |  |  | zákl. přenesená |  |  | 0 | 0 | 0 | 0 | 8 | K | 2 | ROZPOCET | 0 | 4 | 0
239 | VON | 14 | Pronájem záložních zdrojů a mobilních TS | KČ | 1 |  | 0 |  |  |  | zákl. přenesená |  |  | 0 | 0 | 0 | 0 | 8 | K | 2 | ROZPOCET | 0 | 4 | 0
240 | VON | 15 | Jednorázové náhr. za omezení užívání | KČ | 1 |  | 0 |  |  |  | zákl. přenesená |  |  | 0 | 0 | 0 | 0 | 8 | K | 2 | ROZPOCET | 0 | 4 | 0
241 | VON | 16 | Geometrické plány pro dohody o omezení | KČ | 1 |  | 0 |  |  |  | zákl. přenesená |  |  | 0 | 0 | 0 | 0 | 8 | K | 2 | ROZPOCET | 0 | 4 | 0
242 | VON | 17 | Věcná břemena vklady | KČ | 1 |  | 0 |  |  |  | zákl. přenesená |  |  | 0 | 0 | 0 | 0 | 8 | K | 2 | ROZPOCET | 0 | 4 | 0
243 | VON | 18 | Věcná břemena náhrady | KČ | 1 |  | 0 |  |  |  | zákl. přenesená |  |  | 0 | 0 | 0 | 0 | 8 | K | 2 | ROZPOCET | 0 | 4 | 0
244 | VON | 19 | Geometrické plány pro VB | KČ | 1 |  | 0 |  |  |  | zákl. přenesená |  |  | 0 | 0 | 0 | 0 | 8 | K | 2 | ROZPOCET | 0 | 4 | 0
245 | VON | 20 | Geodetické vytýčení před. zaháj. stavby | KČ | 1 |  | 0 |  |  |  | zákl. přenesená |  |  | 0 | 0 | 0 | 0 | 8 | K | 2 | ROZPOCET | 0 | 4 | 0
246 | VON | 21 | Geodetické zaměření skutečného stavu | KČ | 1 |  | 0 |  |  |  | zákl. přenesená |  |  | 0 | 0 | 0 | 0 | 8 | K | 2 | ROZPOCET | 0 | 4 | 0
247 | VON | 22 | Zajištění kupní smlouvy pozemku TR vč. zápisu do KN | KČ | 1 |  | 0 |  |  |  | zákl. přenesená |  |  | 0 | 0 | 0 | 0 | 8 | K | 2 | ROZPOCET | 0 | 4 | 0
248 | VON | 23 | Geometrické plány pro účel odkupu pozemku | KČ | 1 |  | 0 |  |  |  | zákl. přenesená |  |  | 0 | 0 | 0 | 0 | 8 | K | 2 | ROZPOCET | 0 | 4 | 0
249 | VON | 24 | Kupní cena pozemku | KČ | 1 |  | 0 |  |  |  | zákl. přenesená |  |  | 0 | 0 | 0 | 0 | 8 | K | 2 | ROZPOCET | 0 | 4 | 0
250 | VON | 25 | Dokumentace skutečného provedeni stavby (DSPS) | KČ | 1 |  | 0 |  |  |  | zákl. přenesená |  |  | 0 | 0 | 0 | 0 | 8 | K | 2 | ROZPOCET | 0 | 4 | 0
| D | SO 08.13 | propoj Voříškova-Domažlická v ul. Podhůrecké |  |  |  | 0 | [5 empty] | 0 |  | 0 |  | 0 | 1 | D | 0 | ROZPOCET |  |  | 0
| D | 1 | II.+III. Provozní soubory a stavební objekty |  |  |  | 0 | [5 empty] | 0 |  | 0 |  | 0 | 1 | D | 1 | ROZPOCET |  |  | 0
| D | 2 | VII. Ostatní náklady |  |  |  | 0 | [5 empty] | 0 |  | 0 |  | 0 | 1 | D | 1 | ROZPOCET |  |  | 0
251 | VON | 1 | Vytýčení podzemních zařízení | KČ | 1 |  | 0 |  |  |  | zákl. přenesená |  |  | 0 | 0 | 0 | 0 | 8 | K | 2 | ROZPOCET | 0 | 4 | 0
252 | VON | 2 | Doprava výkonového materiálu,odvoz zeminy | KČ | 1 |  | 0 |  |  |  | zákl. přenesená |  |  | 0 | 0 | 0 | 0 | 8 | K | 2 | ROZPOCET | 0 | 4 | 0
253 | VON | 3 | Revize | KČ | 1 |  | 0 |  |  |  | zákl. přenesená |  |  | 0 | 0 | 0 | 0 | 8 | K | 2 | ROZPOCET | 0 | 4 | 0
254 | VON | 4 | Zábory veřejného prostranství, pronájmy ploch | KČ | 1 |  | 0 |  |  |  | zákl. přenesená |  |  | 0 | 0 | 0 | 0 | 8 | K | 2 | ROZPOCET | 0 | 4 | 0
255 | VON | 5 | Skládkovné | KČ | 1 |  | 0 |  |  |  | zákl. přenesená |  |  | 0 | 0 | 0 | 0 | 8 | K | 2 | ROZPOCET | 0 | 4 | 0
256 | VON | 6 | Ekonomické újmy na plodinách | KČ | 1 |  | 0 |  |  |  | zákl. přenesená |  |  | 0 | 0 | 0 | 0 | 8 | K | 2 | ROZPOCET | 0 | 4 | 0
257 | VON | 7 | Koordinační činnost zhotovitele | KČ | 1 |  | 0 |  |  |  | zákl. přenesená |  |  | 0 | 0 | 0 | 0 | 8 | K | 2 | ROZPOCET | 0 | 4 | 0
258 | VON | 8 | Archeologický dohled | KČ | 1 |  | 0 |  |  |  | zákl. přenesená |  |  | 0 | 0 | 0 | 0 | 8 | K | 2 | ROZPOCET | 0 | 4 | 0
259 | VON | 9 | Dopravní značení | KČ | 1 |  | 0 |  |  |  | zákl. přenesená |  |  | 0 | 0 | 0 | 0 | 8 | K | 2 | ROZPOCET | 0 | 4 | 0
260 | VON | 10 | Hutnící zkoušky | KČ | 1 |  | 0 |  |  |  | zákl. přenesená |  |  | 0 | 0 | 0 | 0 | 8 | K | 2 | ROZPOCET | 0 | 4 | 0
| D | 3 | IX. Jiné investice |  |  |  | 0 | [5 empty] | 0 |  | 0 |  | 0 | 1 | D | 1 | ROZPOCET |  |  | 0
261 | VON | 11 | Inženýrink DSO | KČ | 1 |  | 0 |  |  |  | zákl. přenesená |  |  | 0 | 0 | 0 | 0 | 8 | K | 2 | ROZPOCET | 0 | 4 | 0
262 | VON | 12 | Manipulace,vypínání,diagnostika a činnost ČDS | KČ | 1 |  | 0 |  |  |  | zákl. přenesená |  |  | 0 | 0 | 0 | 0 | 8 | K | 2 | ROZPOCET | 0 | 4 | 0
263 | VON | 13 | Koordinátor BOZP | KČ | 1 |  | 0 |  |  |  | zákl. přenesená |  |  | 0 | 0 | 0 | 0 | 8 | K | 2 | ROZPOCET | 0 | 4 | 0
264 | VON | 14 | Pronájem záložních zdrojů a mobilních TS | KČ | 1 |  | 0 |  |  |  | zákl. přenesená |  |  | 0 | 0 | 0 | 0 | 8 | K | 2 | ROZPOCET | 0 | 4 | 0
265 | VON | 15 | Jednorázové náhr. za omezení užívání | KČ | 1 |  | 0 |  |  |  | zákl. přenesená |  |  | 0 | 0 | 0 | 0 | 8 | K | 2 | ROZPOCET | 0 | 4 | 0
266 | VON | 16 | Geometrické plány pro dohody o omezení | KČ | 1 |  | 0 |  |  |  | zákl. přenesená |  |  | 0 | 0 | 0 | 0 | 8 | K | 2 | ROZPOCET | 0 | 4 | 0
267 | VON | 17 | Věcná břemena vklady | KČ | 1 |  | 0 |  |  |  | zákl. přenesená |  |  | 0 | 0 | 0 | 0 | 8 | K | 2 | ROZPOCET | 0 | 4 | 0
268 | VON | 18 | Věcná břemena náhrady | KČ | 1 |  | 0 |  |  |  | zákl. přenesená |  |  | 0 | 0 | 0 | 0 | 8 | K | 2 | ROZPOCET | 0 | 4 | 0
269 | VON | 19 | Geometrické plány pro VB | KČ | 1 |  | 0 |  |  |  | zákl. přenesená |  |  | 0 | 0 | 0 | 0 | 8 | K | 2 | ROZPOCET | 0 | 4 | 0
270 | VON | 20 | Geodetické vytýčení před. zaháj. stavby | KČ | 1 |  | 0 |  |  |  | zákl. přenesená |  |  | 0 | 0 | 0 | 0 | 8 | K | 2 | ROZPOCET | 0 | 4 | 0
271 | VON | 21 | Geodetické zaměření skutečného stavu | KČ | 1 |  | 0 |  |  |  | zákl. přenesená |  |  | 0 | 0 | 0 | 0 | 8 | K | 2 | ROZPOCET | 0 | 4 | 0
272 | VON | 22 | Zajištění kupní smlouvy pozemku TR vč. zápisu do KN | KČ | 1 |  | 0 |  |  |  | zákl. přenesená |  |  | 0 | 0 | 0 | 0 | 8 | K | 2 | ROZPOCET | 0 | 4 | 0
273 | VON | 23 | Geometrické plány pro účel odkupu pozemku | KČ | 1 |  | 0 |  |  |  | zákl. přenesená |  |  | 0 | 0 | 0 | 0 | 8 | K | 2 | ROZPOCET | 0 | 4 | 0
274 | VON | 24 | Kupní cena pozemku | KČ | 1 |  | 0 |  |  |  | zákl. přenesená |  |  | 0 | 0 | 0 | 0 | 8 | K | 2 | ROZPOCET | 0 | 4 | 0
275 | VON | 25 | Dokumentace skutečného provedeni stavby (DSPS) | KČ | 1 |  | 0 |  |  |  | zákl. přenesená |  |  | 0 | 0 | 0 | 0 | 8 | K | 2 | ROZPOCET | 0 | 4 | 0
| D | SO 08.17.1 | Propoj DomažlickáxPodhůrecká - podchod ČD, přílož k VO cast 1 |  |  |  | 0 | [5 empty] | 0 |  | 0 |  | 0 | 1 | D | 0 | ROZPOCET |  |  | 0
| D | 1 | II.+III. Provozní soubory a stavební objekty |  |  |  | 0 | [5 empty] | 0 |  | 0 |  | 0 | 1 | D | 1 | ROZPOCET |  |  | 0
| D | 2 | VII. Ostatní náklady |  |  |  | 0 | [5 empty] | 0 |  | 0 |  | 0 | 1 | D | 1 | ROZPOCET |  |  | 0
276 | VON | 1 | Vytýčení podzemních zařízení | KČ | 1 |  | 0 |  |  |  | zákl. přenesená |  |  | 0 | 0 | 0 | 0 | 8 | K | 2 | ROZPOCET | 0 | 4 | 0
277 | VON | 2 | Doprava výkonového materiálu,odvoz zeminy | KČ | 1 |  | 0 |  |  |  | zákl. přenesená |  |  | 0 | 0 | 0 | 0 | 8 | K | 2 | ROZPOCET | 0 | 4 | 0
278 | VON | 3 | Revize | KČ | 1 |  | 0 |  |  |  | zákl. přenesená |  |  | 0 | 0 | 0 | 0 | 8 | K | 2 | ROZPOCET | 0 | 4 | 0
279 | VON | 4 | Zábory veřejného prostranství, pronájmy ploch | KČ | 1 |  | 0 |  |  |  | zákl. přenesená |  |  | 0 | 0 | 0 | 0 | 8 | K | 2 | ROZPOCET | 0 | 4 | 0
280 | VON | 5 | Skládkovné | KČ | 1 |  | 0 |  |  |  | zákl. přenesená |  |  | 0 | 0 | 0 | 0 | 8 | K | 2 | ROZPOCET | 0 | 4 | 0
281 | VON | 6 | Ekonomické újmy na plodinách | KČ | 1 |  | 0 |  |  |  | zákl. přenesená |  |  | 0 | 0 | 0 | 0 | 8 | K | 2 | ROZPOCET | 0 | 4 | 0
282 | VON | 7 | Koordinační činnost zhotovitele | KČ | 1 |  | 0 |  |  |  | zákl. přenesená |  |  | 0 | 0 | 0 | 0 | 8 | K | 2 | ROZPOCET | 0 | 4 | 0
283 | VON | 8 | Archeologický dohled | KČ | 1 |  | 0 |  |  |  | zákl. přenesená |  |  | 0 | 0 | 0 | 0 | 8 | K | 2 | ROZPOCET | 0 | 4 | 0
284 | VON | 9 | Dopravní značení | KČ | 1 |  | 0 |  |  |  | zákl. přenesená |  |  | 0 | 0 | 0 | 0 | 8 | K | 2 | ROZPOCET | 0 | 4 | 0
285 | VON | 10 | Hutnící zkoušky | KČ | 1 |  | 0 |  |  |  | zákl. přenesená |  |  | 0 | 0 | 0 | 0 | 8 | K | 2 | ROZPOCET | 0 | 4 | 0
| D | 3 | IX. Jiné investice |  |  |  | 0 | [5 empty] | 0 |  | 0 |  | 0 | 1 | D | 1 | ROZPOCET |  |  | 0
286 | VON | 11 | Inženýrink DSO | KČ | 1 |  | 0 |  |  |  | zákl. přenesená |  |  | 0 | 0 | 0 | 0 | 8 | K | 2 | ROZPOCET | 0 | 4 | 0
287 | VON | 12 | Manipulace,vypínání,diagnostika a činnost ČDS | KČ | 1 |  | 0 |  |  |  | zákl. přenesená |  |  | 0 | 0 | 0 | 0 | 8 | K | 2 | ROZPOCET | 0 | 4 | 0
288 | VON | 13 | Koordinátor BOZP | KČ | 1 |  | 0 |  |  |  | zákl. přenesená |  |  | 0 | 0 | 0 | 0 | 8 | K | 2 | ROZPOCET | 0 | 4 | 0
289 | VON | 14 | Pronájem záložních zdrojů a mobilních TS | KČ | 1 |  | 0 |  |  |  | zákl. přenesená |  |  | 0 | 0 | 0 | 0 | 8 | K | 2 | ROZPOCET | 0 | 4 | 0
290 | VON | 15 | Jednorázové náhr. za omezení užívání | KČ | 1 |  | 0 |  |  |  | zákl. přenesená |  |  | 0 | 0 | 0 | 0 | 8 | K | 2 | ROZPOCET | 0 | 4 | 0
291 | VON | 16 | Geometrické plány pro dohody o omezení | KČ | 1 |  | 0 |  |  |  | zákl. přenesená |  |  | 0 | 0 | 0 | 0 | 8 | K | 2 | ROZPOCET | 0 | 4 | 0
292 | VON | 17 | Věcná břemena vklady | KČ | 1 |  | 0 |  |  |  | zákl. přenesená |  |  | 0 | 0 | 0 | 0 | 8 | K | 2 | ROZPOCET | 0 | 4 | 0
293 | VON | 18 | Věcná břemena náhrady | KČ | 1 |  | 0 |  |  |  | zákl. přenesená |  |  | 0 | 0 | 0 | 0 | 8 | K | 2 | ROZPOCET | 0 | 4 | 0
294 | VON | 19 | Geometrické plány pro VB | KČ | 1 |  | 0 |  |  |  | zákl. přenesená |  |  | 0 | 0 | 0 | 0 | 8 | K | 2 | ROZPOCET | 0 | 4 | 0
295 | VON | 20 | Geodetické vytýčení před. zaháj. stavby | KČ | 1 |  | 0 |  |  |  | zákl. přenesená |  |  | 0 | 0 | 0 | 0 | 8 | K | 2 | ROZPOCET | 0 | 4 | 0
296 | VON | 21 | Geodetické zaměření skutečného stavu | KČ | 1 |  | 0 |  |  |  | zákl. přenesená |  |  | 0 | 0 | 0 | 0 | 8 | K | 2 | ROZPOCET | 0 | 4 | 0
297 | VON | 22 | Zajištění kupní smlouvy pozemku TR vč. zápisu do KN | KČ | 1 |  | 0 |  |  |  | zákl. přenesená |  |  | 0 | 0 | 0 | 0 | 8 | K | 2 | ROZPOCET | 0 | 4 | 0
298 | VON | 23 | Geometrické plány pro účel odkupu pozemku | KČ | 1 |  | 0 |  |  |  | zákl. přenesená |  |  | 0 | 0 | 0 | 0 | 8 | K | 2 | ROZPOCET | 0 | 4 | 0
299 | VON | 24 | Kupní cena pozemku | KČ | 1 |  | 0 |  |  |  | zákl. přenesená |  |  | 0 | 0 | 0 | 0 | 8 | K | 2 | ROZPOCET | 0 | 4 | 0
300 | VON | 25 | Dokumentace skutečného provedeni stavby (DSPS) | KČ | 1 |  | 0 |  |  |  | zákl. přenesená |  |  | 0 | 0 | 0 | 0 | 8 | K | 2 | ROZPOCET | 0 | 4 | 0
| D | SO 08.18 | Připojení radaru Domažlická směr z města |  |  |  | 0 | [5 empty] | 0 |  | 0 |  | 0 | 1 | D | 0 | ROZPOCET |  |  | 0
| D | 1 | II.+III. Provozní soubory a stavební objekty |  |  |  | 0 | [5 empty] | 0 |  | 0 |  | 0 | 1 | D | 1 | ROZPOCET |  |  | 0
| D | 2 | VII. Ostatní náklady |  |  |  | 0 | [5 empty] | 0 |  | 0 |  | 0 | 1 | D | 1 | ROZPOCET |  |  | 0
301 | VON | 1 | Vytýčení podzemních zařízení | KČ | 1 |  | 0 |  |  |  | zákl. přenesená |  |  | 0 | 0 | 0 | 0 | 8 | K | 2 | ROZPOCET | 0 | 4 | 0
302 | VON | 2 | Doprava výkonového materiálu,odvoz zeminy | KČ | 1 |  | 0 |  |  |  | zákl. přenesená |  |  | 0 | 0 | 0 | 0 | 8 | K | 2 | ROZPOCET | 0 | 4 | 0
303 | VON | 3 | Revize | KČ | 1 |  | 0 |  |  |  | zákl. přenesená |  |  | 0 | 0 | 0 | 0 | 8 | K | 2 | ROZPOCET | 0 | 4 | 0
304 | VON | 4 | Zábory veřejného prostranství, pronájmy ploch | KČ | 1 |  | 0 |  |  |  | zákl. přenesená |  |  | 0 | 0 | 0 | 0 | 8 | K | 2 | ROZPOCET | 0 | 4 | 0
305 | VON | 5 | Skládkovné | KČ | 1 |  | 0 |  |  |  | zákl. přenesená |  |  | 0 | 0 | 0 | 0 | 8 | K | 2 | ROZPOCET | 0 | 4 | 0
306 | VON | 6 | Ekonomické újmy na plodinách | KČ | 1 |  | 0 |  |  |  | zákl. přenesená |  |  | 0 | 0 | 0 | 0 | 8 | K | 2 | ROZPOCET | 0 | 4 | 0
307 | VON | 7 | Koordinační činnost zhotovitele | KČ | 1 |  | 0 |  |  |  | zákl. přenesená |  |  | 0 | 0 | 0 | 0 | 8 | K | 2 | ROZPOCET | 0 | 4 | 0
308 | VON | 8 | Archeologický dohled | KČ | 1 |  | 0 |  |  |  | zákl. přenesená |  |  | 0 | 0 | 0 | 0 | 8 | K | 2 | ROZPOCET | 0 | 4 | 0
309 | VON | 9 | Dopravní značení | KČ | 1 |  | 0 |  |  |  | zákl. přenesená |  |  | 0 | 0 | 0 | 0 | 8 | K | 2 | ROZPOCET | 0 | 4 | 0
310 | VON | 10 | Hutnící zkoušky | KČ | 1 |  | 0 |  |  |  | zákl. přenesená |  |  | 0 | 0 | 0 | 0 | 8 | K | 2 | ROZPOCET | 0 | 4 | 0
| D | 3 | IX. Jiné investice |  |  |  | 0 | [5 empty] | 0 |  | 0 |  | 0 | 1 | D | 1 | ROZPOCET |  |  | 0
311 | VON | 11 | Inženýrink DSO | KČ | 1 |  | 0 |  |  |  | zákl. přenesená |  |  | 0 | 0 | 0 | 0 | 8 | K | 2 | ROZPOCET | 0 | 4 | 0
312 | VON | 12 | Manipulace,vypínání,diagnostika a činnost ČDS | KČ | 1 |  | 0 |  |  |  | zákl. přenesená |  |  | 0 | 0 | 0 | 0 | 8 | K | 2 | ROZPOCET | 0 | 4 | 0
313 | VON | 13 | Koordinátor BOZP | KČ | 1 |  | 0 |  |  |  | zákl. přenesená |  |  | 0 | 0 | 0 | 0 | 8 | K | 2 | ROZPOCET | 0 | 4 | 0
314 | VON | 14 | Pronájem záložních zdrojů a mobilních TS | KČ | 1 |  | 0 |  |  |  | zákl. přenesená |  |  | 0 | 0 | 0 | 0 | 8 | K | 2 | ROZPOCET | 0 | 4 | 0
315 | VON | 15 | Jednorázové náhr. za omezení užívání | KČ | 1 |  | 0 |  |  |  | zákl. přenesená |  |  | 0 | 0 | 0 | 0 | 8 | K | 2 | ROZPOCET | 0 | 4 | 0
316 | VON | 16 | Geometrické plány pro dohody o omezení | KČ | 1 |  | 0 |  |  |  | zákl. přenesená |  |  | 0 | 0 | 0 | 0 | 8 | K | 2 | ROZPOCET | 0 | 4 | 0
317 | VON | 17 | Věcná břemena vklady | KČ | 1 |  | 0 |  |  |  | zákl. přenesená |  |  | 0 | 0 | 0 | 0 | 8 | K | 2 | ROZPOCET | 0 | 4 | 0
318 | VON | 18 | Věcná břemena náhrady | KČ | 1 |  | 0 |  |  |  | zákl. přenesená |  |  | 0 | 0 | 0 | 0 | 8 | K | 2 | ROZPOCET | 0 | 4 | 0
319 | VON | 19 | Geometrické plány pro VB | KČ | 1 |  | 0 |  |  |  | zákl. přenesená |  |  | 0 | 0 | 0 | 0 | 8 | K | 2 | ROZPOCET | 0 | 4 | 0
320 | VON | 20 | Geodetické vytýčení před. zaháj. stavby | KČ | 1 |  | 0 |  |  |  | zákl. přenesená |  |  | 0 | 0 | 0 | 0 | 8 | K | 2 | ROZPOCET | 0 | 4 | 0
321 | VON | 21 | Geodetické zaměření skutečného stavu | KČ | 1 |  | 0 |  |  |  | zákl. přenesená |  |  | 0 | 0 | 0 | 0 | 8 | K | 2 | ROZPOCET | 0 | 4 | 0
322 | VON | 22 | Zajištění kupní smlouvy pozemku TR vč. zápisu do KN | KČ | 1 |  | 0 |  |  |  | zákl. přenesená |  |  | 0 | 0 | 0 | 0 | 8 | K | 2 | ROZPOCET | 0 | 4 | 0
323 | VON | 23 | Geometrické plány pro účel odkupu pozemku | KČ | 1 |  | 0 |  |  |  | zákl. přenesená |  |  | 0 | 0 | 0 | 0 | 8 | K | 2 | ROZPOCET | 0 | 4 | 0
324 | VON | 24 | Kupní cena pozemku | KČ | 1 |  | 0 |  |  |  | zákl. přenesená |  |  | 0 | 0 | 0 | 0 | 8 | K | 2 | ROZPOCET | 0 | 4 | 0
325 | VON | 25 | Dokumentace skutečného provedeni stavby (DSPS) | KČ | 1 |  | 0 |  |  |  | zákl. přenesená |  |  | 0 | 0 | 0 | 0 | 8 | K | 2 | ROZPOCET | 0 | 4 | 0
| D | SO 08.01 | Štěpánovice - Dehtín |  |  |  | 0 | [5 empty] | 0 |  | 0 |  | 0 | 1 | D | 0 | ROZPOCET |  |  | 0
| D | 1 | II.+III. Provozní soubory a stavební objekty |  |  |  | 0 | [5 empty] | 0 |  | 0 |  | 0 | 1 | D | 1 | ROZPOCET |  |  | 0
| D | 2 | VII. Ostatní náklady |  |  |  | 0 | [5 empty] | 0 |  | 0 |  | 0 | 1 | D | 1 | ROZPOCET |  |  | 0
326 | VON | 1 | Vytýčení podzemních zařízení | KČ | 1 |  | 0 |  |  |  | zákl. přenesená |  |  | 0 | 0 | 0 | 0 | 8 | K | 2 | ROZPOCET | 0 | 4 | 0
327 | VON | 2 | Doprava výkonového materiálu,odvoz zeminy | KČ | 1 |  | 0 |  |  |  | zákl. přenesená |  |  | 0 | 0 | 0 | 0 | 8 | K | 2 | ROZPOCET | 0 | 4 | 0
328 | VON | 3 | Revize | KČ | 1 |  | 0 |  |  |  | zákl. přenesená |  |  | 0 | 0 | 0 | 0 | 8 | K | 2 | ROZPOCET | 0 | 4 | 0
329 | VON | 4 | Zábory veřejného prostranství, pronájmy ploch | KČ | 1 |  | 0 |  |  |  | zákl. přenesená |  |  | 0 | 0 | 0 | 0 | 8 | K | 2 | ROZPOCET | 0 | 4 | 0
330 | VON | 5 | Skládkovné | KČ | 1 |  | 0 |  |  |  | zákl. přenesená |  |  | 0 | 0 | 0 | 0 | 8 | K | 2 | ROZPOCET | 0 | 4 | 0
331 | VON | 6 | Ekonomické újmy na plodinách | KČ | 1 |  | 0 |  |  |  | zákl. přenesená |  |  | 0 | 0 | 0 | 0 | 8 | K | 2 | ROZPOCET | 0 | 4 | 0
332 | VON | 7 | Koordinační činnost zhotovitele | KČ | 1 |  | 0 |  |  |  | zákl. přenesená |  |  | 0 | 0 | 0 | 0 | 8 | K | 2 | ROZPOCET | 0 | 4 | 0
333 | VON | 8 | Archeologický dohled | KČ | 1 |  | 0 |  |  |  | zákl. přenesená |  |  | 0 | 0 | 0 | 0 | 8 | K | 2 | ROZPOCET | 0 | 4 | 0
334 | VON | 9 | Dopravní značení | KČ | 1 |  | 0 |  |  |  | zákl. přenesená |  |  | 0 | 0 | 0 | 0 | 8 | K | 2 | ROZPOCET | 0 | 4 | 0
335 | VON | 10 | Hutnící zkoušky | KČ | 1 |  | 0 |  |  |  | zákl. přenesená |  |  | 0 | 0 | 0 | 0 | 8 | K | 2 | ROZPOCET | 0 | 4 | 0
| D | 3 | IX. Jiné investice |  |  |  | 0 | [5 empty] | 0 |  | 0 |  | 0 | 1 | D | 1 | ROZPOCET |  |  | 0
336 | VON | 11 | Inženýrink DSO | KČ | 1 |  | 0 |  |  |  | zákl. přenesená |  |  | 0 | 0 | 0 | 0 | 8 | K | 2 | ROZPOCET | 0 | 4 | 0
337 | VON | 12 | Manipulace,vypínání,diagnostika a činnost ČDS | KČ | 1 |  | 0 |  |  |  | zákl. přenesená |  |  | 0 | 0 | 0 | 0 | 8 | K | 2 | ROZPOCET | 0 | 4 | 0
338 | VON | 13 | Koordinátor BOZP | KČ | 1 |  | 0 |  |  |  | zákl. přenesená |  |  | 0 | 0 | 0 | 0 | 8 | K | 2 | ROZPOCET | 0 | 4 | 0
339 | VON | 14 | Pronájem záložních zdrojů a mobilních TS | KČ | 1 |  | 0 |  |  |  | zákl. přenesená |  |  | 0 | 0 | 0 | 0 | 8 | K | 2 | ROZPOCET | 0 | 4 | 0
340 | VON | 15 | Jednorázové náhr. za omezení užívání | KČ | 1 |  | 0 |  |  |  | zákl. přenesená |  |  | 0 | 0 | 0 | 0 | 8 | K | 2 | ROZPOCET | 0 | 4 | 0
341 | VON | 16 | Geometrické plány pro dohody o omezení | KČ | 1 |  | 0 |  |  |  | zákl. přenesená |  |  | 0 | 0 | 0 | 0 | 8 | K | 2 | ROZPOCET | 0 | 4 | 0
342 | VON | 17 | Věcná břemena vklady | KČ | 1 |  | 0 |  |  |  | zákl. přenesená |  |  | 0 | 0 | 0 | 0 | 8 | K | 2 | ROZPOCET | 0 | 4 | 0
343 | VON | 18 | Věcná břemena náhrady | KČ | 1 |  | 0 |  |  |  | zákl. přenesená |  |  | 0 | 0 | 0 | 0 | 8 | K | 2 | ROZPOCET | 0 | 4 | 0
344 | VON | 19 | Geometrické plány pro VB | KČ | 1 |  | 0 |  |  |  | zákl. přenesená |  |  | 0 | 0 | 0 | 0 | 8 | K | 2 | ROZPOCET | 0 | 4 | 0
345 | VON | 20 | Geodetické vytýčení před. zaháj. stavby | KČ | 1 |  | 0 |  |  |  | zákl. přenesená |  |  | 0 | 0 | 0 | 0 | 8 | K | 2 | ROZPOCET | 0 | 4 | 0
346 | VON | 21 | Geodetické zaměření skutečného stavu | KČ | 1 |  | 0 |  |  |  | zákl. přenesená |  |  | 0 | 0 | 0 | 0 | 8 | K | 2 | ROZPOCET | 0 | 4 | 0
347 | VON | 22 | Zajištění kupní smlouvy pozemku TR vč. zápisu do KN | KČ | 1 |  | 0 |  |  |  | zákl. přenesená |  |  | 0 | 0 | 0 | 0 | 8 | K | 2 | ROZPOCET | 0 | 4 | 0
348 | VON | 23 | Geometrické plány pro účel odkupu pozemku | KČ | 1 |  | 0 |  |  |  | zákl. přenesená |  |  | 0 | 0 | 0 | 0 | 8 | K | 2 | ROZPOCET | 0 | 4 | 0
349 | VON | 24 | Kupní cena pozemku | KČ | 1 |  | 0 |  |  |  | zákl. přenesená |  |  | 0 | 0 | 0 | 0 | 8 | K | 2 | ROZPOCET | 0 | 4 | 0
350 | VON | 25 | Dokumentace skutečného provedeni stavby (DSPS) | KČ | 1 |  | 0 |  |  |  | zákl. přenesená |  |  | 0 | 0 | 0 | 0 | 8 | K | 2 | ROZPOCET | 0 | 4 | 0

## Pokyny pro vyplnění
Struktura údajů, formát souboru a metodika pro zpracování
Struktura
Soubor xls je složen ze záložky Rekapitulace stavby a záložek s jednotlivými objekty (soupisy prací). Každá ze záložek přitom obsahuje ještě samostatné sestavy
vymezené orámovaním a nadpisem sestavy. Všechny sestavy jsou optimalizovány i pro tisk ve formátu A4 na výšku.
Rekapitulace stavby obsahuje sestavu Rekapitulace stavby a Rekapitulace objektů stavby a provozních souborů (soupisů prací).
V sestavě Rekapitulace stavby jsou uvedeny informace identifikující předmět veřejné zakázky na stavební práce s rekapitulací celkové nabídkové ceny
uchazeče za všechny objekty, provozní soubory a vedlejších a ostaních nákladů.
V sestavě Rekapitulace objektů stavby (soupisů prací) je uvedena rekapitulace stavebních objektů, inženýrských objektů, provozních souborů
a vedlejších a ostaních nákladů s rekapitulací jejich cen. Na základě údaje Typ je možné identifikovat typ objektu:
|  | STA | Stavební objekt pozemní
|  | ING | Stavební objekt inženýrský
|  | PRO | Provozní soubor
|  | VON | Vedlejší a ostatní náklady
Záložky Soupisů prací pro jednotlivé objekty obsahují sestavy Krycí list soupisu, Rekapitulace členění soupisu prací a Soupis prací.
Krycí list soupisu obsahuje rekapitulaci informací o předmětu veřejné zakázky ze sestavy Rekapitulace stavby, informaci o zařazení objektu do KSO
a rekapitulaci celkové nabídkové ceny uchazeče za aktuální soupis prací.
Rekapitulace členění soupisu prací obsahuje rekapitulaci soupisu prací ve všech úrovních členění soupisu tak, jak byla tato členění použita (např.
stavební díly, funkční díly, případně jiné členění) s rekapitulací nabídkové ceny.
Soupis prací obsahuje položky veškerých stavebních nebo montážních prací, dodávek materiálů a služeb nezbytných pro zhotovení stavebního objektu,
inženýrského objektu, nebo provozního souboru.
Pro položky soupisu prací se zobrazují následující informace:
|  | PČ |  | Pořadové číslo položky v aktuálním soupisu
|  | TYP |  | Typ položky:
M - Montáž (obsahuje práci + materiál, nebo pouze práci)
O - Opětovná montáž (obsahuje práce spojené s demontáží a následnou montáží stávajícího materiálu)
D - Demontáž
zhot - Samostatná položka materiálu. Materiál dodává zhotovitel (Uchazeč) – ocenit tento materiál je předmětem nabídky
člg - Samostatná položka materiálu. Materiál dodává Zadavatel (ČLG) - neoceňovat (uveden pouze pro informaci)
VON - Vedlejší a ostatní náklady
|  | Kód |  | Kód položky
|  | Popis |  | Zkrácený popis položky
|  | MJ |  | Měrná jednotka položky
|  | Množství |  | Množství v měrné jednotce
|  | J.cena |  | Jednotková cena položky bez DPH
|  | Cena celkem |  | Celková cena položky bez DPH daná jako součin množství a j.ceny
|  | Cenová soustava |  | Příslušnost položky do cenové soustavy
Ke každé položce soupisu prací se na samostatných řádcích může zobrazovat:
Plný popis položky
Poznámka k souboru cen a poznámka zadavatele
Výkaz výměr
Pokud je k řádku výkazu výměr evidovaný údaj ve sloupci Kód, jedná se o definovaný odkaz, na který se může odvolávat výkaz výměr z jiné položky.
Metodika pro zpracování
Jednotlivé sestavy jsou v souboru provázány. Editovatelná pole jsou zvýrazněna žlutým podbarvením, ostatní pole neslouží k editaci a nesmí být jakkoliv
modifikována. Hodnoty jsou ve výpočtech zaokrouhlovány na počet desetinných míst viditelných v jednotlivých polích.
Uchazeč je pro podání nabídky povinen vyplnit žlutě podbarvená pole:
Pole Uchazeč v sestavě Rekapitulace stavby - zde uchazeč vyplní svůj název (název subjektu)
Pole IČ a DIČ v sestavě Rekapitulace stavby - zde uchazeč vyplní svoje IČ a DIČ
Datum v sestavě Rekapitulace stavby - zde uchazeč vyplní datum vytvoření nabídky
J.cena = Jednotková cena bez DPH o maximálním počtu desetinných míst uvedených v poli. J.cena musí být vyplněna nenulovými
kladnými číslicemi.
J.cena - uchazeč je povinen vyplnit všechna tato pole, s vyjímkou materiálových položek, které dodává Zadavatel (označení "člg" ve sloupci Typ).
Tyto materiálové položky, které dodává zadavatel, Uchazeč nevyplňuje.
Poznámka - nepovinný údaj pro položku soupisu
Při realizaci staveb podléhajících VŘ se uplatňuje tzv. režim „přenesené daňové povinnosti“ (tzv. tuzemský revers charge ). V praxi to znamená, že DPH
nárokuje i odvádí odběratel. V tomto případě je to ČEZ Distribuce, a.s. (DPH tudíž není předmětem nabídky zhotovitele stavby).
Rekapitulace stavby
Název |  |  | Povinný |  | Popis | Typ | Max. počet
atributu |  |  | (A/N) |  |  |  | znaků
Stavba |  |  | A |  | Kód a Název stavby spojený pomlčkou | String | 20 + 120
Místo |  |  | N |  | Místo stavby | String | 50
Datum |  |  | A |  | Datum vykonaného exportu | Date
Zadavatel |  |  | N |  | Zadavatel zadaní | String | 50
IČ |  |  | N |  | IČ zadavatele zadaní | String | 20
DIČ |  |  | N |  | DIČ zadavatele zadaní | String | 20
Uchazeč |  |  | N |  | Uchazeč veřejné zakázky | String | 50
Projektant |  |  | N |  | Projektant | String | 50
Poznámka |  |  | N |  | Poznámka k zadání | String | 255
Sazba DPH |  |  | A |  | Rekapitulace sazeb DPH u položek soupisů | eGSazbaDph
Základna DPH |  |  | A |  | Základna DPH určena součtem celkové ceny z položek soupisů | Double
Hodnota DPH |  |  | A |  | Hodnota DPH | Double
Cena bez DPH |  |  | A |  | Celková cena bez DPH za celou stavbu. Sčítává se ze všech listů. | Double
Cena s DPH |  |  | A |  | Celková cena s DPH za celou stavbu | Double
Rekapitulace objektů stavby a soupisů prací
Název |  |  | Povinný |  | Popis | Typ | Max. počet
atributu |  |  | (A/N) |  |  |  | znaků
Stavba |  |  | A |  | Přebírá se z Rekapitulace stavby | String | 20 + 120
Místo |  |  | N |  | Přebírá se z Rekapitulace stavby | String | 50
Datum |  |  | A |  | Přebírá se z Rekapitulace stavby | Date
Zadavatel |  |  | N |  | Přebírá se z Rekapitulace stavby | String | 50
Projektant |  |  | N |  | Přebírá se z Rekapitulace stavby | String | 50
Uchazeč |  |  | N |  | Přebírá se z Rekapitulace stavby | String | 50
Kód |  |  | A |  | Kód objektu | String | 20
Objektu, Soupis prací |  |  | A |  | Název objektu | String | 120
Cena bez DPH |  |  | A |  | Cena bez DPH za daný objekt | Double
Cena s DPH |  |  | A |  | Cena spolu s DPH za daný objekt | Double
Typ |  |  | A |  | Typ zakázky | eGTypZakazky
Krycí list soupisu
Název |  |  | Povinný |  | Popis | Typ | Max. počet
atributu |  |  | (A/N) |  |  |  | znaků
Stavba |  |  | A |  | Přebírá se z Rekapitulace stavby | String | 20 + 120
Objekt |  |  | A |  | Kód a název objektu | String | 20 + 120
Soupis |  |  | A |  | Kód a název soupisu | String | 20 + 120
KSO |  |  | N |  | Klasifikace stavebního objektu | String | 15
Místo |  |  | N |  | Přebírá se z Rekapitulace stavby | String | 50
Zadavatel |  |  | N |  | Přebírá se z Rekapitulace stavby | String | 50
Uchazeč |  |  | N |  | Přebírá se z Rekapitulace stavby | String | 50
Projektant |  |  | N |  | Přebírá se z Rekapitulace stavby | String | 50
Poznámka |  |  | N |  | Poznámka k soupisu prací | String | 255
Sazba DPH |  |  | A |  | Rekapitulace sazeb DPH na položkách aktuálního soupisu | eGSazbaDph
Základna DPH |  |  | A |  | Základna DPH určena součtem celkové ceny z položek aktuálního soupisu | Double
Hodnota DPH |  |  | A |  | Hodnota DPH | Double
Cena bez DPH |  |  | A |  | Cena bez DPH za daný soupis | Double
Cena s DPH |  |  | A |  | Cena s DPH za daný soupis | Double
Rekapitulace členění soupisu prací
Název |  |  | Povinný |  | Popis | Typ | Max. počet
atributu |  |  | (A/N) |  |  |  | znaků
Stavba |  |  | A |  | Přebírá se z Rekapitulace stavby | String | 20 + 120
Objekt |  |  | A |  | Kód a název objektu, přebírá se z Krycího listu soupisu | String | 20 + 120
Místo |  |  | N |  | Přebírá se z Rekapitulace stavby | String | 50
Datum |  |  | A |  | Přebírá se z Rekapitulace stavby | Date
Zadavatel |  |  | N |  | Přebírá se z Rekapitulace stavby | String | 50
Projektant |  |  | N |  | Přebírá se z Rekapitulace stavby | String | 50
Uchazeč |  |  | N |  | Přebírá se z Rekapitulace stavby | String | 50
Kód dílu - Popis |  |  | A |  | Kód a název dílu ze soupisu | String | 20 + 100
Cena celkem |  |  | A |  | Cena celkem za díl ze soupisu | Double
Soupis prací
Název |  |  | Povinný |  | Popis | Typ | Max. počet
atributu |  |  | (A/N) |  |  |  | znaků
Stavba |  |  | A |  | Přebírá se z Rekapitulace stavby | String | 20 + 120
Objekt |  |  | A |  | Kód a název objektu | String | 20 + 120
Místo |  |  | N |  | Přebírá se z Krycího listu soupisu | String | 50
Datum |  |  | A |  | Přebírá se z Krycího listu soupisu | Date
Zadavatel |  |  | N |  | Přebírá se z Krycího listu soupisu | String | 50
Projektant |  |  | N |  | Přebírá se z Krycího listu soupisu | String | 50
Uchazeč |  |  | N |  | Přebírá se z Krycího listu soupisu | String | 50
PČ |  |  | A |  | Pořadové číslo položky soupisu | Long
Typ |  |  | A |  | Typ položky soupisu | eGTypPolozky | 1
Kód |  |  | A |  | Kód položky ze soupisu | String | 20
Popis |  |  | A |  | Popis položky ze soupisu | String | 255
MJ |  |  | A |  | Měrná jednotka položky | String | 10
Množství |  |  | A |  | Množství položky soupisu | Double
J.Cena |  |  | A |  | Jednotková cena položky | Double
Cena celkem |  |  | A |  | Cena celkem vyčíslena jako J.Cena * Množství | Double
Cenová soustava |  |  | N |  | Zařazení položky do cenové soustavy | String | 50
Datová věta
Typ věty |  |  | Hodnota |  | Význam
eGSazbaDPH |  |  | zákl. přenesená |  | Základní sazba DPH přenesená
eGTypZakazky |  |  | STA |  | Stavební objekt
|  |  | PRO |  | Provozní soubor
|  |  | ING |  | Inženýrský objekt
|  |  | VON |  | Vedlejší a ostatní náklady
eGTypPolozky |  |  | M |  | Montáž (obsahuje práci + materiál, nebo pouze práci)
|  |  | O |  | Opětovná montáž (obsahuje práce spojené s demontáží a následnou montáží stávajícího materiálu)
|  |  | D |  | Demontáž
|  |  | zhot |  | Samostatná položka materiálu. Materiál dodává zhotovitel (Uchazeč) – ocenit tento materiál je předmětem nabídky
|  |  | ćlg |  | Samostatná položka materiálu. Materiál dodává Zadavatel (ČLG) - neoceňovat (uveden pouze pro informaci)
|  |  | VON |  | Vedlejší a ostatní náklady