## rekapitulace (hidden)
s DPH
Celkem ZŠ Masarykova | 1788010.5733
Celkem ZŠ Plánická | 1216823.9048
Celkem ZŠ Čapkova | #VALUE!
Celkem konektivita | 4605587.1033

## ZŠ Masarykova (hidden)
Průzkum trhu projektu Vybavení základních škol v Klatovech - ZŠ Masarykova
Hlavní aktivita
Jazyková učebna
Vybavení | Nové parametry | Odůvodnění změny parametrů | Oslovená firma | Nabídková cena za kus v Kč bez DPH | Nabídková cena za kus v Kč vč. DPH | Počet kusů | Nabídková cena celkem v Kč vč. DPH | Cena do rozpočtu | NOVĚ Oslovená firma | NOVÁ Nabídková cena za kus v Kč bez DPH | NOVÁ Nabídková cena za kus v Kč vč. DPH | Počet kusů | NOVÁ Nabídková cena celkem v Kč bez DPH | NOVÁ Nabídková cena celkem v Kč vč. DPH | NOVÁ Cena do rozpočtu bez DPH | NOVÁ Cena do rozpočtu vč. DPH
Interaktivní tabule • úhlopříčka 190 cm • rozměr 165x130 cm • vč. instalace a dopravy |  |  | Bohumil Dach | 48400 | 58564 | 1 | 58564 | 52312.3333 | Bohumil Dach |  | 0 | 1 | 0 | 0 | 0 | 0
|  |  | KINETIC KT, s.r.o. | 44000 | 53240 |  | 53240 |  | KINETIC KT, s.r.o. |  | 0 |  | 0 | 0
|  |  | AV Media | 37300 | 45133 |  | 45133 |  | AV Media |  | 0 |  | 0 | 0
Výukový SW • výukový software pro interaktivní tabuli |  |  | Bohumil Dach | 7150 | 8651.5 | 1 | 8651.5 | 8124.1667 | Bohumil Dach |  | 0 | 1 | 0 | 0 | 0 | 0
|  |  | KINETIC KT, s.r.o. | 6500 | 7865 |  | 7865 |  | KINETIC KT, s.r.o. |  | 0 |  | 0 | 0
|  |  | AV Media | 6500 | 7856 |  | 7856 |  | AV Media |  | 0 |  | 0 | 0
Ozvučení • ozvučení pro interaktivní tabuli • reproduktory 2x 14 W • s USB • vč. instalace a dopravy |  |  | Bohumil Dach | 3960 | 4791.6 | 1 | 4791.6 | 5146.5333 | Bohumil Dach |  | 0 | 1 | 0 | 0 | 0 | 0
|  |  | KINETIC KT, s.r.o. | 3300 | 3993 |  | 3993 |  | KINETIC KT, s.r.o. |  | 0 |  | 0 | 0
|  |  | AV Media | 5500 | 6655 |  | 6655 |  | AV Media |  | 0 |  | 0 | 0
Pylonový pojezd s křídly • k interaktivní tabuli • bílá křídla • vč. instalace a dopravy |  |  | Bohumil Dach | 31240 | 37800.4 | 1 | 37800.4 | 35509.4667 | Bohumil Dach |  | 0 | 1 | 0 | 0 | 0 | 0
|  |  | KINETIC KT, s.r.o. | 28400 | 34364 |  | 34364 |  | KINETIC KT, s.r.o. |  | 0 |  | 0 | 0
|  |  | AV Media | 28400 | 34364 |  | 34364 |  | AV Media |  | 0 |  | 0 | 0
Práce a dopravné související s instalací Interaktivní tabule, výukového SW, ozvučení a pylonového pojezdu |  |  | Bohumil Dach | 10748 | 13005.08 | 1 | 13005.08 | 13006.6933 | Bohumil Dach |  | 0 | 1 | 0 | 0 | 0 | 0
|  |  | KINETIC KT, s.r.o. | 12000 | 14520 |  | 14520 |  | KINETIC KT, s.r.o. |  | 0 |  | 0 | 0
|  |  | AV Media | 9500 | 11495 |  | 11495 |  | AV Media |  | 0 |  | 0 | 0
Vizualizér • flexibilní rameno s kamerou • připojení USB, VGA, DVI • vč. instalace a dopravy |  |  | Bohumil Dach | 22000 | 26620 | 1 | 26620 | 24966.3333 | Bohumil Dach |  | 0 | 1 | 0 | 0 | 0 | 0
|  |  | KINETIC KT, s.r.o. | 20000 | 24200 |  | 24200 |  | KINETIC KT, s.r.o. |  | 0 |  | 0 | 0
|  |  | AV Media | 19900 | 24079 |  | 24079 |  | AV Media |  | 0 |  | 0 | 0
Projektor • ultrakrátká projekce • svítivost min. 3 200 ANSI lm • rozlišení 1024x768 • zobrazení 4:3 • vč. instalace a dopravy |  |  | Bohumil Dach | 38500 | 46585 | 1 | 46585 | 42975.3333 | Bohumil Dach |  | 0 | 1 | 0 | 0 | 0 | 0
|  |  | KINETIC KT, s.r.o. | 35000 | 42350 |  | 42350 |  | KINETIC KT, s.r.o. |  | 0 |  | 0 | 0
|  |  | AV Media | 33050 | 39991 |  | 39991 |  | AV Media |  | 0 |  | 0 | 0
Počítačová učebna č. 1
PC + klávesnice + myš • 16 Gb RAM • 128 Gb SSD • DVD RAM • čtečka paměťových karet • procesor Intel Core i7-6700 • vč. operačního systému • min 4x USB 3.0 a 2x USB 2.0 • vč. klávesnice a myši |  |  | PC, klávesnice + myš.pdf | 19826 | 23990 | 26 | 623740 | 627198 | PC, klávesnice + myš.pdf |  | 0 | 26 | 0 | 0 | 0 | 0
|  |  |  | 18503.3058 | 22389 |  | 582114 |  |  |  | 0 |  | 0 | 0
|  |  |  | 23479 | 25990 |  | 675740 |  |  |  | 0 |  | 0 | 0
Monitor • velikost obrazovky 24´´ • rozlišení FULL HD 1920x1080 • LED monitor • konektory: USB, HDMI, DP, DVI |  |  | Monitor.pdf | 5529 | 6690 | 26 | 173940 | 173940 | Monitor.pdf |  | 0 | 26 | 0 | 0 | 0 | 0
|  |  |  | 5529 | 6690 |  | 173940 |  |  |  | 0 |  | 0 | 0
|  |  |  | 5529 | 6690 |  | 173940 |  |  |  | 0 |  | 0 | 0
MS Office Pro |  |  | MS Office Pro - licence.pdf | 1917 | 2320 | 26 | 60320 | 66092 | MS Office Pro - licence.pdf |  | 0 | 26 | 0 | 0 | 0 | 0
|  |  |  | 2409.9174 | 2916 |  | 75816 |  |  |  | 0 |  | 0 | 0
|  |  |  | 1975.2066 | 2390 |  | 62140 |  |  |  | 0 |  | 0 | 0
Dataprojektor • rozlišení 1024x768 • s USB • 2x HDMI • DPL projektor • svítivost 4000 ANSI lm • kontrast 11000:1 |  |  | Dataprojektor.pdf | 22306 | 26990 | 1 | 26990 | 26593.3333 | Dataprojektor.pdf |  | 0 | 1 | 0 | 0 | 0 | 0
|  |  |  | 22305 | 26989 |  | 26989 |  |  |  | 0 |  | 0 | 0
|  |  |  | 21313 | 25801 |  | 25801 |  |  |  | 0 |  | 0 | 0
Laserová tiskárna • laserová, barevná • min 20 str./min • USB 2.0 + LAN • Rozlišení 600x600 dpi |  |  | Laserová tiskárna.pdf | 32223.1405 | 38990 | 1 | 38990 | 41258.9233 | Laserová tiskárna.pdf |  | 0 | 1 | 0 | 0 | 0 | 0
|  |  |  | 32635 | 39488 |  | 39488 |  |  |  | 0 |  | 0 | 0
|  |  |  | 37437 | 45298.77 |  | 45298.77 |  |  |  | 0 |  | 0 | 0
3D tiskárna • velikost tiskové plochy min. 150x150x150 mm • USB • multifunkční – s tiskárnou, scannerem, kopírkou |  |  | 3D tiskárna.pdf | 19421 | 23499 | 1 | 23499 | 30347.3333 | 3D tiskárna.pdf |  | 0 | 1 | 0 | 0 | 0 | 0
|  |  |  | 19421 | 23499 |  | 23499 |  |  |  | 0 |  | 0 | 0
|  |  |  | 36400 | 44044 |  | 44044 |  |  |  | 0 |  | 0 | 0
úprava datových rozvodů |  |  | RTS Plzeň spol. s r.o. | 24196 | 29277 | 1 | 29277 | 28166.8667 | RTS Plzeň spol. s r.o. |  | 0 | 1 | 0 | 0 | 0 | 0
|  |  | Astra-K | 24779 | 29983 |  | 29983 |  | Astra-K |  | 0 |  | 0 | 0
|  |  | INVEST TEL s.r.o. | 20860 | 25240.6 |  | 25240.6 |  | INVEST TEL s.r.o. |  | 0 |  | 0 | 0
Počítačová učebna č. 2
Dataprojektor • rozlišení 1024x768 • s USB • 2x HDMI • DPL projektor • svítivost 4000 ANSI lm • kontrast 11000:1 |  |  | Dataprojektor.pdf | 22306 | 26990 | 1 | 26990 | 26593.3333 | Dataprojektor.pdf |  | 0 | 1 | 0 | 0 | 0 | 0
|  |  |  | 22305 | 26989 |  | 26989 |  |  |  | 0 |  | 0 | 0
|  |  |  | 21323 | 25801 |  | 25801 |  |  |  | 0 |  | 0 | 0
Laserová tiskárna • laserová, barevná • min 20 str./min • USB 2.0 + LAN • Rozlišení 600x600 dpi |  |  | Laserová tiskárna.pdf | 32223 | 38990 | 1 | 38990 | 41258.9233 | Laserová tiskárna.pdf |  | 0 | 1 | 0 | 0 | 0 | 0
|  |  |  | 32635 | 39488 |  | 39488 |  |  |  | 0 |  | 0 | 0
|  |  |  | 37437 | 45298.77 |  | 45298.77 |  |  |  | 0 |  | 0 | 0
Učebna přírodopisu, chemie a fyziky
Ineraktivní projektor s dotykem prstu • kontrast 10 000:1 • rozlišení 1280x800 • svítivost 3600 ANSI lm • životnost lampy min 5 000/10 000 hodin (normal/eko režim) • reproduktory 2x 10 W • ultrakrátká projekční vzdálenost • vstupy: HDMI, video, VGA • ovládání perem i prstem • vč. dopravy, instalace a nastavení |  |  | C SYSTÉM CZ, a.s. | 44098.3471 | 53359 | 3 | 160077 | 148595 | C SYSTÉM CZ, a.s. |  | 0 | 3 | 0 | 0 | 0 | 0
|  |  | ENGEL s.r.o. | 37181.8182 | 44990 |  | 134970 |  | ENGEL s.r.o. |  | 0 |  | 0 | 0
|  |  | FAST ČR, a.s. | 41526 | 50246 |  | 150738 |  | FAST ČR, a.s. |  | 0 |  | 0 | 0
Učebna přírodopisu, chemie, fyziky, počítačová učebna č. 2 a jazyková učebna
Podlahová krytina |  |  | Město Klatovy | 311081 | 376408 | 1 | 376408 | 376408 | Město Klatovy |  | 0 | 1 | 0 | 0 | 0 | 0
Vedlejší aktivita
Zeleň
3 keře a 3 stromy |  |  | Technické služby města Klatov | 16130.5 | 19518 | 1 | 19518 | 19518 | Technické služby města Klatov |  | 0 | 1 | 0 | 0 | 0 | 0
Celkem ZŠ Masarykova |  |  | 1788010.5733 | [5 empty] | CELKEM ZŠ MASARYKOVA | [5 empty] | 0 | 0

## ZŠ Plánická (hidden)
Průzkum trhu projektu Vybavení základních škol Klatovy - ZŠ Plánická
Hlavní aktivita - Jazyková učebna
Vybavení | Nové paremtry | Odůvodnění změny parametrů | Oslovená firma | Nabídková cena za kus v Kč bez DPH | Nabídková cena za kus v Kč vč. DPH | Počet kusů | Nabídková cena celkem v Kč vč. DPH | Cena do rozpočtu | NOVĚ Oslovená firma | NOVÁ Nabídková cena za kus v Kč bez DPH | NOVÁ Nabídková cena za kus v Kč vč. DPH | Počet kusů | NOVÁ Nabídková cena celkem v Kč bez DPH | NOVÁ Nabídková cena celkem v Kč vč. DPH | NOVÁ Cena do rozpočtu bez DPH | NOVÁ Cena do rozpočtu vč. DPH
Tablet • 4 GB RAM • 128 GB ROM • vnitřní paměť 128 GB • displej 10´´ • rozlišení 1920x1200 • USB 3.0, micro SD slot, Docking connector, Keyboard connector |  |  | Tablet.docx | 20653 | 24990 | 30 | 749700 | 735480 | Tablet.docx |  | 0 | 30 | 0 | 0 | 0 | 0
|  |  |  | 20652 | 24989 |  | 749670 |  |  |  | 0 |  | 0 | 0
|  |  |  | 19479 | 23569 |  | 707070 |  |  |  | 0 |  | 0 | 0
Hlavní aktivita - keramická dílna
Pec pro výpal keramiky • provozní teplota max. 1260°C • vnitřní objem pece min. 260 dm³ • příkon topení 14 kW • čelní nakládání • ochrana proti přetopení • vč. pecních plátů a stojánků • vč. dopravy a zaškolení |  |  | Petr Krejnik | 147325 | 178263.25 | 1 | 178263.25 | 171212.9833 | Petr Krejnik |  | 0 | 1 | 0 | 0 | 0 | 0
|  |  | PROPEC | 137350 | 166193.5 |  | 166193.5 |  | PROPEC |  | 0 |  | 0 | 0
|  |  | BVD Pece | 139820 | 169182.2 |  | 169182.2 |  | BVD Pece |  | 0 |  | 0 | 0
Pec pro sušení keramických výrobků • provozní teplota do 200°C • vnitřní objem pece min. 260 dm³ • ochrana proti přetopení • příkon topení 5 kW • čelní nakládání • vč. dopravy a zaškolení |  |  | Petr Krejnik | 155625 | 188306.25 | 1 | 188306.25 | 188407.0833 | Petr Krejnik |  | 0 | 1 | 0 | 0 | 0 | 0
|  |  | PROPEC | 155000 | 187550 |  | 187550 |  | PROPEC |  | 0 |  | 0 | 0
|  |  | BVD Pece | 156500 | 189365 |  | 189365 |  | BVD Pece |  | 0 |  | 0 | 0
Odkalovací nádrž • možnost připojení k umyvadlu a odpadu • transportní kolečka s brzdou • vč. dopravy a zaškolení |  |  | Petr Krejnik | 7441.81 | 9004.5901 | 1 | 9004.5901 | 9105.4234 | Petr Krejnik |  | 0 | 1 | 0 | 0 | 0 | 0
|  |  | PROPEC | 6816.81 | 8248.3401 |  | 8248.3401 |  | PROPEC |  | 0 |  | 0 | 0
|  |  | BVD Pece | 8316.81 | 10063.3401 |  | 10063.3401 |  | BVD Pece |  | 0 |  | 0 | 0
Válcová stolice • válcovaná plocha 30 x 50 cm • volitelné nastavení tloušťky plátů • vč. dopravy a zaškolení |  |  | Petr Krejnik | 28372.1 | 34330.241 | 1 | 34330.241 | 26566.4147 | Petr Krejnik |  | 0 | 1 | 0 | 0 | 0 | 0
|  |  | PROPEC | 8247.9339 | 9980 |  | 9980 |  | PROPEC |  | 0 |  | 0 | 0
|  |  | BVD Pece | 29247.11 | 35389.0031 |  | 35389.0031 |  | BVD Pece |  | 0 |  | 0 | 0
Stavební práce - jazyková učebna
Podlahová krytina |  |  | Město Klatovy | 71118 | 86052 | 1 | 86052 | 86052 | Město Klatovy |  | 0 | 1 | 0 | 0 | 0 | 0
Celkem ZŠ Plánická |  |  | 1216823.9048 | [5 empty] | CELKEM ZŠ PLÁNICKÁ | [5 empty] | 0 | 0

## vybavení
TECHNICKÁ SPECIFIKACE | [5 empty] | Příloha č. 1 Výzvy pro podání nabídek
Veřejná zakázka malého rozsahu na dodávky mimo režim zákona č. 134/2016 Sb.
„Dodávka vybavení k projektu „Expozice – refektář 59/I“, Klatovy – společenské prostory“
- účstník zadávacího řízení vyplní žlutě označená pole - do ostatních polí nebude v žádném případě jinak zasahovat
Na fotografiích č. 1, 2, 3 zadavatel uvádí, jakou má přibližně představu, jak by měly lavice vypadat. Jedná se pouze o představu, účastníci zadávacího řízení se tedy tímto nemusí řídit a mohou nabídnou jiné řešení, které ale bude minimálně odpovídat parametrům uvedeným v popisu položek. Lavičky uvedené na položce 1,2,3 mají dle popisu odlišné technické požadavky, nicméně musí být ve stejném designu.
Specifikace požadovaného vybavení |  | Počet kusů | Nabídková cena za kus v Kč bez DPH | Nabídková cena celkem v Kč bez DPH | DPH | Cena celkem v Kč vč. DPH | Označení výrobku, který je předmětem nabídky (konkrétní typ a parametry výrobku, který je dokládán dokumenty viz požadavek zadavatele v bodu 7.9 Výzvy k podání nabídek)
1 | designová parková lavička s opěradlem a bez područek či jiných omezeních na boku (možnost sestavit lavičky do řady vedle sebe bez omezení mezi sebou), nehistorizující, vhodná do prostoru nádvoří jezuitské koleje , ocelová konstrukce, šířka max. 200 cm, nosnost min. 250 kg, ocelové části opatřeny ochrannou vrstvou zinku a práškovým vypalovaným lakem RAL 9010 nebo RAL 9016 nebo RAL 7032 nebo RAL 7030 nebo RAL 7038, případně jiné odstíny šedé, k použití i na nezpevněném podloží (na trávníku), celoroční použití v exteriéru, snadná údržba | 4 |  | 0 | 0 | 0
2 | designová parková lavička s opěradlem a bez područek či jiných omezeních na boku (možnost sestavit lavičky do řady vedle sebe bez omezení mezi sebou), nehistorizující, vhodná do prostoru nádvoří jezuitské koleje, ocelová konstrukce, nosnost minimálně 150 kg, šířka max. 60 cm, ocelové části opatřeny ochrannou vrstvou zinku a práškovým vypalovaným lakem RAL 9010 nebo RAL 9016 nebo RAL 7032 nebo RAL 7030 nebo RAL 7038, případně jiné odstíny šedé, k použití i na nezpevněném podloží (na trávníku), celoroční použití v exteriéru, snadná údržba | 25 |  | 0 | 0 | 0
3 | designová parková lavička bez opěradla a bez područek či jiných omezeních na boku (možnost sestavit lavičky do řady vedle sebe bez omezení mezi sebou), nehistorizující, vhodná do prostoru nádvoří jezuitské koleje , ocelová konstrukce, nosnost minimálně 150 kg, šířka max. 60 cm, ocelové části opatřeny ochrannou vrstvou zinku a práškovým vypalovaným lakem RAL 9010 nebo RAL 9016 nebo RAL 7032 nebo RAL 7030 nebo RAL 7038, případně jiné odstíny šedé, k použití i na nezpevněném podloží (na trávníku), celoroční použití v exteriéru, snadná údržba | 8 |  | 0 | 0 | 0
| Celkem v Kč bez DPH | [5 empty] | 0
| DPH | [5 empty] | 0
| Celkem v Kč vč. DPH | [5 empty] | 0
Místo a datum podpisu
…………………………………………………
Podpis osoby oprávněné jednat jménem účastníka zadávacího řízení

## konektivita (hidden)
Průzkum trhu projektu Vybavení základních škol Klatovy - konektivita (ZŠ Plánická a ZŠ Čapkova)
Společné řešení
Vybavení | Nové parametry | Odůvodnění změny parametrů | Oslovená firma | Nabídková cena za kus v Kč bez DPH | Nabídková cena za kus v Kč vč. DPH | Počet kusů | Nabídková cena celkem v Kč bez DPH | Nabídková cena celkem v Kč vč. DPH | Cena do rozpočtu | NOVĚ Oslovená firma | NOVÁ Nabídková cena za kus v Kč bez DPH | NOVÁ Nabídková cena za kus v Kč vč. DPH | Počet kusů | NOVÁ Nabídková cena celkem v Kč bez DPH | NOVÁ Nabídková cena celkem v Kč vč. DPH | NOVÁ Cena do rozpočtu bez DPH | NOVÁ Cena do rozpočtu vč. DPH
Firewall • porty: min 6x 1GbE (min. 2x WAN), USB pro ext. Modem • agregace portů: podpora LACP 802.3ad a přenosu VLAN 802.1q skrz agregační interface • prostupnost: min. 2,5 GBps pro libovolnou velikost paketu • min. 1,5 mil. Současných spojení • prostupnost SSL VPN: min. 100 Mbps • prostupnost IPS: min. 600 Mbps • min. 3 virtuální kontexty • režimy Active/Passive i Active/Active se společnou konfigurací • dualdisk: podpora současného běhu Ipv4 a Ipv6 • aplikační kontrola: detekce, monitoring, povolení či zakázání vice než 2000 síťových aplikací na základě signatury dané aplikace, nikoliv dle portu • antivir: pro vybrané protokoly, možnost volby různých databází, podpora archivace škodlivého obsahu, podpora protokolu ICAP pro offroad AV engine, možnost detekce Grayware • antispamová a antivirová inspekce elektronické pošty • automatická aktualizace UTM funkcí poskytovaná výrobcem zařízení • ověřování uživatelů: LDAP, Active Directory, Single Sign On vůči Active Directory, Radius, TACACS+, Ověřování na základě certifikátu • export síťových toků (Netflow nebo ekvivalent) • funkce: NAT, statické a dynymické routování, publikace interních serverů |  |  | Z+M servis | 113000 | 136730 | 2 | 226000 | 273460 | 290400 | Z+M servis | 113000 | 136730 | 2 | 226000 | 273460 | 230000 | 278300
|  |  | Autocont | 117000 | 141570 |  | 234000 | 283140 |  | Autocont | 117000 | 141570 |  | 234000 | 283140
|  |  | Xanadu | 130000 | 157300 |  | 260000 | 314600 |  | Xanadu |  | 0 |  | 0 | 0
Monitoring, logování • systém pro sběr dat, ukládání a správu provozních bezpečnostních informací • systém a protokoly sběru dat: Netflow a kompatibilní, syslog. SNMP trap, textové logy, SQL databáze, Windows Event Log • uchovávání logů min 6 měsíců, automatická archivace starších záznamů s možností obnovy • ukládání dat do databáze, případná databázová licence součástí dodávky |  |  | Z+M servis | 250000 | 302500 | 1 | 250000 | 302500 | 310314.5833 | Z+M servis | 250000 | 302500 | 1 | 250000 | 302500 | 234687.5 | 283971.875
|  |  | Autocont | 219375 | 265443.75 |  | 219375 | 265443.75 |  | Autocont | 219375 | 265443.75 |  | 219375 | 265443.75
|  |  | Xanadu | 300000 | 363000 |  | 300000 | 363000 |  | Xanadu |  | 0 |  | 0 | 0
UPS • provedení do racku, včetně montážního materiálu • jmenovité napětí 230 V, jednofázová na vstupu i výstupu • výkon 1500 VA/ 1350 W • technologie Line-interactiv • účinnost min. 95%, účiník 0,9 • stabilizace: výstupní napětí, odchylka max. ±10 % od jmenovité hodnoty • vstup: zásuvka IEC C14 • výstup: min. 8 zásuvek IEC C13 s měřením spotřeby • automatický interní bypass, možnost měnit baterie za chodu bez odstávky, vestavěný úplný systémový autotest • komunikační porty: RS-232, USB • možnost dálkového ovládání a restartování chráněných zařízení přes síť, korektní shutdown operačních systémů • UPS musí být plně podporovaná pro použití ve vizualizačních prostředích Vmware a Microsoft Hyper-V, vč. dodávky příslušného SW |  |  | Z+M servis | 40000 | 48400 | 1 | 40000 | 48400 | 40620.91 | Z+M servis | 40000 | 48400 | 1 | 40000 | 48400 | 35356.5 | 42781.365
|  |  | Autocont | 30713 | 37162.73 |  | 30713 | 37162.73 |  | Autocont | 30713 | 37162.73 |  | 30713 | 37162.73
|  |  | Xanadu | 30000 | 36300 |  | 30000 | 36300 |  | Xanadu |  | 0 |  | 0 | 0
NAS (centrální) • samostatně stojící, možnost umístit mimo rack • HDD: min. 8 pozice pro HDD, rozšiřitelné min na 16 HDD • podpora připojení externích disků přes USB 3.0 (min 2 porty) • možnost výměny disků za chodu • kapacita: Osazeno min. 8x 4TB HDD SATAIII/64MB cache určených výrobcem pro NAS (nepřipouští se HDD určené jiným účelům (desktop, kamerové systémy apod.) • konektivita: Min. 4 x 1Gbit Ethernet porty s podporou agregace linek a redundance • rychlost zápisu min 110MB/sec při RAIDS a CIFs • plná podpora Microsoft Hyper-V a Windows ADS a ACL • síťové protokoly CIFS, WebDAV, 80edu, SSH, SNMP, http/s • podpora korektního vypnutí signálem z UPS přes LAN při výpadku napájení • RAM min 2 GB • integrované typy ochrany dat RAID 1, RAID 5, RAID 6, RAID 10 | Rozšiřitelnost na 10Gbit | Náročnější datové přenosy, již je standartem | Z+M servis | 80000 | 96800 | 1 | 80000 | 96800 | 100173.0767 | Z+M servis | 80000 | 96800 | 1 | 80000 | 96800 | 81681.5 | 98834.615
| Zvýšení RAM na 16GB | Náročnější aplikace, již standart u nových typů | Autocont | 83363 | 100869.23 |  | 83363 | 100869.23 |  | Autocont | 83363 | 100869.23 |  | 83363 | 100869.23
|  |  | Xanadu | 85000 | 102850 |  | 85000 | 102850 |  | Xanadu |  | 0 |  | 0 | 0
HDD • Pevný disk velikosti 3,5“ • rozhraní SATA III 6 Gb/s • kapacita 4 TB • 64MB cache • pro NAS systémy • možnost provozu 24/7 • integrované typy ochrany dat RAID 1, RAID 5, RAID 6, RAID 10 |  |  | Z+M servis | 4500 | 5445 | 12 | 54000 | 65340 | 67180.8133 | Z+M servis | 4500 | 5445 | 12 | 54000 | 65340 | 55782 | 67496.22
|  |  | Autocont | 4797 | 5804.37 |  | 57564 | 69652.44 |  | Autocont | 4797 | 5804.37 |  | 57564 | 69652.44
|  |  | Xanadu | 4583.3333 | 5545.8333 |  | 55000 | 66550 |  | Xanadu |  | 0 |  | 0 | 0
Zálohovací SW • licence pro SW bez omezení počtu zálohovacích virtuálních servrů či aplikací • efektivita ukládání dat: Integrované technologie komprimace a 81eduplikace. • provádění datově konzistentních záloh hlavních serverových aplikací – Microsoft SQL server, Active Directory, souborové systémy – bez nutnosti odstávky aplikace • možnost plnohodnotné replikace přes WAN pro replikaci virtuálních serverů do vzdálených lokalit • využívání snapshotů, zálohování pouze dat změněných od poslední úspěšné zálohy • podpora operačních systémů Windows a Linux v zálohovaných virtuálních serverech • možnost ukládání záloh na diskový prostor a páskovou jednotku/knihovnu • možnost nouzového spuštění zazálohovaného virtuálního serveru z NAS v izolovaném prostředí bez nutnosti obnovy • vytváření a správa úloh pomocí vestavěných průvodců vč. konfigurace automatického spouštění úloh • automatický reporting úspěšných i neúspěšných úloh, běžné úlohy obnovy prováděny pomocí průvodců |  |  | Z+M servis | 30000 | 36300 | 1 | 30000 | 36300 | 31267.61 | Z+M servis | 30000 | 36300 | 1 | 30000 | 36300 | 26261.5 | 31776.415
|  |  | Autocont | 22523 | 27252.83 |  | 22523 | 27252.83 |  | Autocont | 22523 | 27252.83 |  | 22523 | 27252.83
|  |  | Xanadu | 25000 | 30250 |  | 25000 | 30250 |  | Xanadu |  | 0 |  | 0 | 0
WinSrv Std EDU • licence 64-bitového operačního systému v aktuální verzi • každá licence musí umožnit provoz min. 2 virtuálních serverů stejné verze v prostředí nabízené serverové virtualizace, dále provoz všech nabízených aplikací a management nástrojů • klientská licence pro nabízené OS umožňující využívat těchto systémů uživatelům celkem na 130 zařízeních | Špatně popsaná specifikace software,dle datashet | Aktualizace popisu | Z+M servis | 9600 | 11616 | 5 | 48000 | 58080 | 58697.5033 | Z+M servis | 6100 | 7381 | 5 | 30500 | 36905 | 39015.5 | 47208.755
|  |  | Autocont | 9506.2 | 11502.502 |  | 47531 | 57512.51 |  | Autocont | 9506.2 | 11502.502 |  | 47531 | 57512.51
|  |  | Xanadu | 10000 | 12100 |  | 50000 | 60500 |  | Xanadu |  | 0 |  | 0 | 0
Switch24G 4SFP (server a MAN 10 Gbit) • L2/L3 přepínač v rackovém provedení max. 1U • 24x 1GbE, 4x 10 Gb SFP+ • neblokovaná architektura, prostupnost min. 200 Gb • statické a dynamické routování, policy based rating • víceúrovňové QoS • VLAN 802.1Q, MAC i protokol based, podpora zařazování do VLAN a přidělení QoS a přístupových filtrů na základě 802.1X ověření • podpora 802.1X • plný Ipv4 a Ipv6 dualdisk vč. směrování a QoS • podpora MPLS a VPLS vč. L2 a L3 MPLS VPN • export síťových toků (Netflow nebo ekvivalent) • plná podpora CLI, SSH, SNMP 1-3, syslog, 82how, RMON, web rozhraní |  |  | Z+M servis | 125000 | 151250 | 1 | 125000 | 151250 | 154759 | Z+M servis | 125000 | 151250 | 1 | 125000 | 151250 | 126850 | 153488.5
|  |  | Autocont | 128700 | 155727 |  | 128700 | 155727 |  | Autocont | 128700 | 155727 |  | 128700 | 155727
|  |  | Xanadu | 130000 | 157300 |  | 130000 | 157300 |  | Xanadu |  | 0 |  | 0 | 0
10GbE SFP + 2p Module • 2x modul SFP 1 Gb, SM, BiDirectional, vč. DMI diagnostiky pro nabízené přepínače • 6 (4+2) ks moduly SFP+ 10 Gb, SM, BiDirectional, včetně DMI diagnostiky pro nabízený centrální přepínač a přístupové přepínače • 2 ks moduly SFP+ 10 Gb, SM, BiDirectional, včetně DMI diagnostiky pro nabízený server • ke každému SFP/SFP+ modulu kabel SM s konektory SC – dle modulu, délka 3m |  |  | Z+M servis | 32000 | 38720 | 1 | 32000 | 38720 | 44749.8333 | Z+M servis | 32000 | 38720 | 1 | 32000 | 38720 | 36475 | 44134.75
|  |  | Autocont | 40950 | 49549.5 |  | 40950 | 49549.5 |  | Autocont | 40950 | 49549.5 |  | 40950 | 49549.5
|  |  | Xanadu | 38000 | 45980 |  | 38000 | 45980 |  | Xanadu |  | 0 |  | 0 | 0
Optické moduly a kabely • 2 ks modulů SFP 1 Gb, SM, BiDirectional, včetně DMI diagnostiky pro nabízené přepínače • 6 (4+2) ks moduly SFP+ 10 Gb, SM, BiDirectional, včetně DMI diagnostiky pro centrální přepínač a přístupové přepínače • 2 ks moduly SFP+ 10 Gb, SM, BiDirectional, včetně DMI diagnostiky pro server • ke každému SFP/SFP+ modulu kabel SM s konektory SC – dle modulu, délka 3m |  |  | Z+M servis | 26000 | 31460 | 1 | 26000 | 31460 | 32024.6667 | Z+M servis | 26000 | 31460 | 1 | 26000 | 31460 | 24700 | 29887
|  |  | Autocont | 23400 | 28314 |  | 23400 | 28314 |  | Autocont | 23400 | 28314 |  | 23400 | 28314
|  |  | Xanadu | 30000 | 36300 |  | 30000 | 36300 |  | Xanadu |  | 0 |  | 0 | 0
Identity managment • SW řešení pro automatické správy celého životního identit • zdrojový systém – školský systém Bakaláři • řízené systémy – Adresářové služby LDAP a Active Directory, Office 365 • otevřené rozhraní pro napojení dalších obecných systémů (např. docházkový, přístupový, stravovací apod.) • integrované a uživatelsky nastavitelné workflow pro automatizaci operací s identitami vč. schvalování • podrobné logování veškerých operací |  |  | Z+M servis | 500000 | 605000 | 1 | 500000 | 605000 | 560129.1667 | Z+M servis | 500000 | 605000 | 1 | 500000 | 605000 | 469375 | 567943.75
|  |  | Autocont | 438750 | 530887.5 |  | 438750 | 530887.5 |  | Autocont | 438750 | 530887.5 |  | 438750 | 530887.5
|  |  | Xanadu | 450000 | 544500 |  | 450000 | 544500 |  | Xanadu |  | 0 |  | 0 | 0
Antivir stanice a servery • ochrana před malware, integrovaný firewall, ochrana HIPS, řízení a ochrana webového přístupu, správa aplikací, centrální správa, centrální aktualizace, vzdálená automatická aktualizace • podporované operační systémy: všechny deskopové a serverové OS Microsoft |  |  | Z+M servis | 370.3704 | 448.1481 | 270 | 100000 | 121000 | 101268.1267 | Z+M servis | 370.37 | 448.1477 | 270 | 99999.9 | 120999.879 | 85538.7 | 103501.827
|  |  | Autocont | 263.2519 | 318.5347 |  | 71078 | 86004.38 |  | Autocont | 263.25 | 318.5325 |  | 71077.5 | 86003.775
|  |  | Xanadu | 296.2963 | 358.5185 |  | 80000 | 96800 |  | Xanadu |  | 0 |  | 0 | 0
Rozpočtení položky "Dodávka kabeláže a racků" k ostatním položkám
ZŠ Plánická | [17 empty] | Cena celkem | Cena za kus | NOVÁ Cena celkem | NOVÁ Cena za kus
SW core centrální 24x 1Gb+4x10Gb • L2/L3 přepínač v rackovém provedení max. 1U • 24x 1GbE, 4x 10 Gb SFP+ • neblokovaná architektura, prostupnost min. 200 Gb • statické a dynamické routování, policy based rating • víceúrovňové QoS • VLAN 802.1Q, MAC i protokol based, podpora zařazování do VLAN a přidělení QoS a přístupových filtrů na základě 802.1X ověření • podpora 802.1X • plný Ipv4 a Ipv6 dualdisk vč. směrování a QoS • podpora MPLS a VPLS vč. L2 a L3 MPLS VPN • export síťových toků (Netflow nebo ekvivalent) • plná podpora CLI, SSH, SNMP 1-3, syslog, sFlow, RMON, web rozhraní |  |  | Z+M servis | 175000 | 211750 | 1 | 175000 | 211750 | 224419.1033 | Z+M servis | 175000 | 211750 | 1 | 175000 | 211750 | 178205.5 | 215628.655 | 269723.1611 | 269723.1611 | 260526.4628 | 260526.4628
|  |  | Autocont | 181411 | 219507.31 |  | 181411 | 219507.31 |  | Autocont | 181411 | 219507.31 |  | 181411 | 219507.31
|  |  | Xanadu | 200000 | 242000 |  | 200000 | 242000 |  | Xanadu |  | 0 |  | 0 | 0
SW 48G,PoE+, 4x SFP • L2 přepínač v rackovém provedení max. 1U • podpora stohování pro jednotný management • neblokovaná architektura • podpora LACP • Ipv4 a Ipv6 dualstack vč. podpory ACL a QoS • VLAN 802.1X • Podpora CLI, SSH, SNMP 1-3, syslog, 68how, RMON, web rozhraní • 2 kusy – 48x 1 GB RJ-45 + 4x 1Gb SFP (nesdílené), min. 100 Gb/s • 1 kus – 48x 1 Gb RJ-45 + 2x 10 Gb SFP+ (nesdílené), min. 135 Gb/s • 1 kus – 8x 1Gb RJ-45 + 2x 1 Gb SFP (možno sdílené), min. 16 Gb/s |  |  | Z+M servis | 42000 | 50820 | 1 | 42000 | 50820 | 55168.3367 | Z+M servis | 42000 | 50820 | 1 | 42000 | 50820 | 45890.5 | 55527.505 | 66305.3097 | 66305.3097 | 67089.3415 | 67089.3415
|  |  | Autocont | 49781 | 60235.01 |  | 49781 | 60235.01 |  | Autocont | 49781 | 60235.01 |  | 49781 | 60235.01
|  |  | Xanadu | 45000 | 54450 |  | 45000 | 54450 |  | Xanadu |  | 0 |  | 0 | 0
SW 24G,PoE+, 4x SFP • L2 přepínač v rackovém provedení max. 1U • podpora stohování pro jednotný management • neblokovaná architektura • podpora LACP • Ipv4 a Ipv6 dualstack vč. podpory ACL a QoS • VLAN 802.1X • Podpora CLI, SSH, SNMP 1-3, syslog, 68how, RMON, web rozhraní • 3 kusy – 24x 1 Gb RJ-45 + 4x 1Gb SFP (nesdílené), min. 55 Gb/s • 1 kus – 24x 1 Gb RJ-45 + 2x 10 Gb SFP+ (nesdílené), min. 85 Gb/s |  |  | Z+M servis | 52000 | 62920 | 3 | 156000 | 188760 | 187906.5467 | Z+M servis | 52000 | 62920 | 3 | 156000 | 188760 | 152941.995 | 185059.814 | 225839.7213 | 75279.9071 | 223592.6331 | 74530.8777
|  |  | Autocont | 49961.3333 | 60453.2133 |  | 149884 | 181359.64 |  | Autocont | 49961.33 | 60453.2093 |  | 149883.99 | 181359.6279
|  |  | Xanadu | 53333.3333 | 64533.3333 |  | 160000 | 193600 |  | Xanadu |  | 0 |  | 0 | 0
Wifi AP • přístupový bod (AP) WiFi vč. montážního materiálu na stěnu nebo strop • činnost v radiovém pásmu 2,4 a 5 GHz současně • podpora 802.3at, 802.11n, 802.11ac, 802.11x • detekce non-WiFi rušení, spekrální analýza • porty: min 2x 1Gb, PoE • kompatibilita se stávajícím kontrolorem Ubiquity UniFi |  |  | Z+M servis | 15000 | 18150 | 25 | 375000 | 453750 | 482739.5833 | Z+M servis | 15000 | 18150 | 25 | 375000 | 453750 | 398437.5 | 482109.375 | 580191.4564 | 23207.6583 | 582493.3155 | 23299.7326
|  |  | Autocont | 16875 | 20418.75 |  | 421875 | 510468.75 |  | Autocont | 16875 | 20418.75 |  | 421875 | 510468.75
|  |  | Xanadu | 16000 | 19360 |  | 400000 | 484000 |  | Xanadu |  | 0 |  | 0 | 0
Optické moduly • 2 ks modulů SFP 1 Gb, SM, BiDirectional, včetně DMI diagnostiky pro nabízené přepínače • 6 (4+2) ks moduly SFP+ 10 Gb, SM, BiDirectional, včetně DMI diagnostiky pro centrální přepínač a přístupové přepínače • 2 ks moduly SFP+ 10 Gb, SM, BiDirectional, včetně DMI diagnostiky pro server • ke každému SFP/SFP+ modulu kabel SM s konektory SC – dle modulu, délka 3m |  |  | Z+M servis | 2600 | 3146 | 10 | 26000 | 31460 | 38720 | Z+M servis | 2600 | 3146 | 10 | 26000 | 31460 | 33000 | 39930 | 46536.5053 | 4653.6505 | 48244.1522 | 4824.4152
|  |  | Autocont | 4000 | 4840 |  | 40000 | 48400 |  | Autocont | 4000 | 4840 |  | 40000 | 48400
|  |  | Xanadu | 3000 | 3630 |  | 30000 | 36300 |  | Xanadu |  | 0 |  | 0 | 0
Win Srv device CAL EDU • přítupové klientské licence 64-bitového operačního systému v aktuální verzi pro daný serverový systém | Špatně popsaná specifikace software,dle datashet | Aktualizace popisu | Z+M servis | 520 | 629.2 | 120 | 62400 | 75504 | 73564.37 | Z+M servis | 220 | 266.2 | 120 | 26400 | 31944 | 43195.8 | 52266.918 | 88414.9973 | 736.7916 | 63149.841 | 526.2487
|  |  | Autocont | 499.925 | 604.9093 |  | 59991 | 72589.11 |  | Autocont | 499.93 | 604.9153 |  | 59991.6 | 72589.836
|  |  | Xanadu | 500 | 605 |  | 60000 | 72600 |  | Xanadu |  | 0 |  | 0 | 0
Hvězdičkový certifikát • pro zabezpečení internetových služeb a komunikace • vystavení veřejnou certifikační autoritou, jejíž kořenový certifikát je standardně součástí běžných neskopových a mobilních operačních systémů (Linux, Windows, OSX, Android, IQS) • vč. automatických aktualizací |  |  | Z+M servis | 13800 | 16698 | 1 | 13800 | 16698 | 16380.5767 | Z+M servis | 13800 | 16698 | 1 | 13800 | 16698 | 12806.5 | 15495.865 | 19687.3655 | 19687.3655 | 18722.3859 | 18722.3859
|  |  | Autocont | 11813 | 14293.73 |  | 11813 | 14293.73 |  | Autocont | 11813 | 14293.73 |  | 11813 | 14293.73
|  |  | Xanadu | 15000 | 18150 |  | 15000 | 18150 |  | Xanadu |  | 0 |  | 0 | 0
Dodávka kabeláže a racků |  |  | Z+M servis | 160000 | 193600 | 1 | 160000 | 193600 | 217800 | Z+M servis | 160000 | 193600 | 1 | 160000 | 193600 | 180000 | 217800
|  |  | Autocont | 200000 | 242000 |  | 200000 | 242000 |  | Autocont | 200000 | 242000 |  | 200000 | 242000
|  |  | Xanadu | 180000 | 217800 |  | 180000 | 217800 |  | Xanadu |  | 0 |  | 0 | 0
Rozpočtení položky "Dodávka kabeláže a racků" k ostatním položkám
ZŠ Čapkova | [17 empty] | Cena celkem | Cena za kus | NOVÁ Cena celkem | NOVÁ Cena za kus
SW core centrální 24x 1Gb+4x10Gb • L2/L3 přepínač v rackovém provedení max. 1U • 24x 1GbE, 4x 10 Gb SFP+ • neblokovaná architektura, prostupnost min. 200 Gb • statické a dynamické routování, policy based rating • víceúrovňové QoS • VLAN 802.1Q, MAC i protokol based, podpora zařazování do VLAN a přidělení QoS a přístupových filtrů na základě 802.1X ověření • podpora 802.1X • plný Ipv4 a Ipv6 dualdisk vč. směrování a QoS • podpora MPLS a VPLS vč. L2 a L3 MPLS VPN • export síťových toků (Netflow nebo ekvivalent) • plná podpora CLI, SSH, SNMP 1-3, syslog, 77how, RMON, web rozhraní |  |  | Z+M servis | 175000 | 211750 | 1 | 175000 | 211750 | 224419.1033 | Z+M servis | 175000 | 211750 | 1 | 175000 | 211750 | 178205.5 | 215628.655 | 262032.3059 | 262032.3059 | 255776.5499 | 255776.5499
|  |  | Autocont | 181411 | 219507.31 |  | 181411 | 219507.31 |  | Autocont | 181411 | 219507.31 |  | 181411 | 219507.31
|  |  | Xanadu | 200000 | 242000 |  | 200000 | 242000 |  | Xanadu |  | 0 |  | 0 | 0
SW 48G,PoE+, 4x SFP • L2 přepínač v rackovém provedení max. 1U • podpora stohování pro jednotný management • neblokovaná architektura • podpora LACP • Ipv4 a Ipv6 dualstack vč. podpory ACL a QoS • VLAN 802.1X • Podpora CLI, SSH, SNMP 1-3, syslog, 77how, RMON, web rozhraní • 2 kusy – 48x 1 GB RJ-45 + 4x 1Gb SFP (nesdílené), min. 100 Gb/s • 1 kus – 48x 1 Gb RJ-45 + 2x 10 Gb SFP+ (nesdílené), min. 135 Gb/s • 1 kus – 8x 1Gb RJ-45 + 2x 1 Gb SFP (možno sdílené), min. 16 Gb/s |  |  | Z+M servis | 42000 | 50820 | 1 | 42000 | 50820 | 55168.3367 | Z+M servis | 42000 | 50820 | 1 | 42000 | 50820 | 45890.5 | 55527.505 | 64414.6878 | 64414.6878 | 65866.17 | 65866.17
|  |  | Autocont | 49781 | 60235.01 |  | 49781 | 60235.01 |  | Autocont | 49781 | 60235.01 |  | 49781 | 60235.01
|  |  | Xanadu | 45000 | 54450 |  | 45000 | 54450 |  | Xanadu |  | 0 |  | 0 | 0
SW 24G,PoE+, 4x SFP • L2 přepínač v rackovém provedení max. 1U • podpora stohování pro jednotný management • neblokovaná architektura • podpora LACP • Ipv4 a Ipv6 dualstack vč. podpory ACL a QoS • VLAN 802.1X • Podpora CLI, SSH, SNMP 1-3, syslog, 77how, RMON, web rozhraní • 3 kusy – 24x 1 Gb RJ-45 + 4x 1Gb SFP (nesdílené), min. 55 Gb/s • 1 kus – 24x 1 Gb RJ-45 + 2x 10 Gb SFP+ (nesdílené), min. 85 Gb/s |  |  | Z+M servis | 52000 | 62920 | 3 | 156000 | 188760 | 187906.5467 | Z+M servis | 52000 | 62920 | 3 | 156000 | 188760 | 152941.995 | 185059.814 | 219400.1535 | 73133.3845 | 219516.097 | 73172.0323
|  |  | Autocont | 49961.3333 | 60453.2133 |  | 149884 | 181359.64 |  | Autocont | 49961.33 | 60453.2093 |  | 149883.99 | 181359.6279
|  |  | Xanadu | 53333.3333 | 64533.3333 |  | 160000 | 193600 |  | Xanadu |  | 0 |  | 0 | 0
Wifi AP • přístupový bod (AP) WiFi vč. montážního materiálu na stěnu nebo strop • činnost v radiovém pásmu 2,4 a 5 GHz současně • podpora 802.3at, 802.11n, 802.11ac, 802.11x • detekce non-WiFi rušení, spekrální analýza • porty: min 2x 1Gb, PoE • kompatibilita se stávajícím kontrolorem Ubiquity UniFi |  |  | Z+M servis | 15000 | 18150 | 18 | 270000 | 326700 | 347572.5 | Z+M servis | 15000 | 18150 | 18 | 270000 | 326700 | 286875 | 347118.75 | 405826.5196 | 22545.9178 | 411748.7831 | 22874.9324
|  |  | Autocont | 16875 | 20418.75 |  | 303750 | 367537.5 |  | Autocont | 16875 | 20418.75 |  | 303750 | 367537.5
|  |  | Xanadu | 16000 | 19360 |  | 288000 | 348480 |  | Xanadu |  | 0 |  | 0 | 0
Optické moduly • 2 ks modulů SFP 1 Gb, SM, BiDirectional, včetně DMI diagnostiky pro nabízené přepínače • 6 (4+2) ks moduly SFP+ 10 Gb, SM, BiDirectional, včetně DMI diagnostiky pro centrální přepínač a přístupové přepínače • 2 ks moduly SFP+ 10 Gb, SM, BiDirectional, včetně DMI diagnostiky pro server • ke každému SFP/SFP+ modulu kabel SM s konektory SC – dle modulu, délka 3m |  |  | Z+M servis | 3000 | 3630 | 10 | 30000 | 36300 | 40333.3333 | Z+M servis | 3000 | 3630 | 10 | 30000 | 36300 | 35000 | 42350 | 47093.3008 | 4709.3301 | 50235.1456 | 5023.5146
|  |  | Autocont | 4000 | 4840 |  | 40000 | 48400 |  | Autocont | 4000 | 4840 |  | 40000 | 48400
|  |  | Xanadu | 3000 | 3630 |  | 30000 | 36300 |  | Xanadu |  | 0 |  | 0 | 0
Win Srv device CAL EDU • přítupové klientské licence 64-bitového operačního systému v aktuální verzi pro daný serverový systém • 3x licence 64-bitového operačního systému v aktuální verzi • každá licence musí umožnit provoz min. 2 virtuálních serverů stejné verze v prostředí nabízené serverové 78how78lizace, dále provoz všech nabízených aplikací a management nástrojů • klientská licence pro nabízené OS umožňující využívat těchto systémů uživatelům celkem na 130 zařízeních | Špatně popsaná specifikace software,dle datashet | Aktualizace popisu | Z+M servis | 520 | 629.2 | 100 | 52000 | 62920 | 57269.3 | Z+M servis | 220 | 266.2 | 100 | 22000 | 26620 | 30995 | 37503.95 | 66867.7778 | 668.6778 | 44486.8097 | 444.8681
|  |  | Autocont | 399.9 | 483.879 |  | 39990 | 48387.9 |  | Autocont | 399.9 | 483.879 |  | 39990 | 48387.9
|  |  | Xanadu | 500 | 605 |  | 50000 | 60500 |  | Xanadu |  | 0 |  | 0 | 0
Win Pro Upg EDU - licence Operačního windows 10- UPG pro edu (z důvodu návaznosti na stávající používaný OS) • 3x licence 64-bitového operačního systému v aktuální verzi • každá licence musí umožnit provoz min. 2 virtuálních serverů stejné verze v prostředí nabízené serverové 78how 78lizace, dále provoz všech nabízených aplikací a management nástrojů • klientská licence pro nabízené OS umožňující využívat těchto systémů uživatelům celkem na 130 zařízeních | Špatně popsaná specifikace software,dle datashet | Aktualizace popisu | Z+M servis | 3880 | 4694.8 | 80 | 310400 | 375584 | 370453.6 | Z+M servis | 2000 | 2420 | 80 | 160000 | 193600 | 224040 | 271088.4 | 432542.5491 | 5406.7819 | 321562.3437 | 4019.5293
|  |  | Autocont | 3601 | 4357.21 |  | 288080 | 348576.8 |  | Autocont | 3601 | 4357.21 |  | 288080 | 348576.8
|  |  | Xanadu | 4000 | 4840 |  | 320000 | 387200 |  | Xanadu |  | 0 |  | 0 | 0
Hvězdičkový certifikát • pro zabezpečení internetových služeb a komunikace • vystavení veřejnou certifikační autoritou, jejíž kořenový certifikát je standardně součástí běžných neskopových a mobilních operačních systémů (Linux, Windows, OSX, Android, IQS) • vč. automatických aktualizací |  |  | Z+M servis | 13800 | 16698 | 1 | 13800 | 16698 | 16380.5767 | Z+M servis | 13800 | 16698 | 1 | 13800 | 16698 | 12806.5 | 15495.865 | 19126.0023 | 19126.0023 | 18381.0398 | 18381.0398
|  |  | Autocont | 11813 | 14293.73 |  | 11813 | 14293.73 |  | Autocont | 11813 | 14293.73 |  | 11813 | 14293.73
|  |  | Xanadu | 15000 | 18150 |  | 15000 | 18150 |  | Xanadu |  | 0 |  | 0 | 0
Dodávka kabeláže a racků |  |  | Z+M servis | 160000 | 193600 | 1 | 160000 | 193600 | 217800 | Z+M servis | 160000 | 193600 | 1 | 160000 | 193600 | 180000 | 217800
|  |  | Autocont | 200000 | 242000 |  | 200000 | 242000 |  | Autocont | 200000 | 242000 |  | 200000 | 242000
|  |  | Xanadu | 180000 | 217800 |  | 180000 | 217800 |  | Xanadu |  | 0 |  | 0 | 0
Celkem konektivita |  |  | 4605587.1033 | [6 empty] | CELKEM KONEKTIVITA | [5 empty] | 3636955.49 | 4400716.1429