## Kryci list
Krycí list rozpočtu
0 | Číslo zakázky | Zakázka
21 |  | Podzemní kontejnery pro město Klatovy
#N/A | Komentář
| Popis verze | DSP
Komentář verze
| Adresa |  | Datum zahájení
| Rok | 2020 | Datum dokončení
| Typ Firmy | Název | Kontaktní osoba | Telefon
| Investor | Město Klatovy
Dodavatel
| Projektant | KSK projekt s.r.o., Praha
| Význam (funkce) | Jméno
Zpracovatel
REKAPITULACE
| Kód stavebního objektu | Popis objektu | Kód zatřídění | Zatřídění
| SO-01 | Podzemní kontejnery
| VRN+ON | Vedlejší a ostatní rozpočtové náklady
|  |  | Celkem (bez DPH) | 0
|  |  | DPH | 0
0
0
|  |  | Celkem (včetně DPH) | 0
| Za zhotovitele |  | Za objednatele
| Jméno : |  | Jméno :
| Datum : |  | Datum :
| Podpis: |  | Podpis :
Poznámka :

## Rekapitulace
Zakázka:
0 | Podzemní kontejnery pro město Klatovy
21 | Popis | Cena | Hmotnost | DPH | Cena s DPH | Počet položek
#N/A
| SO-01: Podzemní kontejnery |  | 308.873 |  |  | 67
| 001: Zemní práce |  | 1.3545 |  |  | 19
| 002: Základy |  | 17.1829 |  |  | 6
| 003: Svislé konstrukce |  | 216.6611 |  |  | 4
| 005: Komunikace |  | 67.5093 |  |  | 15
| 008: Trubní vedení |  | 6.1651 |  |  | 5
| 009: Ostatní konstrukce a práce |  |  |  |  | 1
| 0094: Bourání vč.likvidace suti |  |  |  |  | 12
| 022: Přeložka sítí |  |  |  |  | 1
| 099: Přesun hmot HSV |  |  |  |  | 1
| SUB: Dodávka a montáž podzemních kontejnerů |  |  |  |  | 3
| VRN+ON: Vedlejší a ostatní rozpočtové náklady |  |  |  |  | 4
| VRN: Vedlejší rozpočtové náklady |  |  |  |  | 4
0 | Celkem (bez DPH) | 0
| DPH | 0
0
0
| Celkem (včetně DPH) | 0

## Položky
Zakázka:
Podzemní kontejnery pro město Klatovy
[5 empty] | Poř. | Typ | Kód | Popis | MJ | Výměra bez ztr. | Ztratné | Výměra | Jedn. cena | Cena | Jedn. hmotn. | Hmotnost | Jedn. suť | Suť | Sazba DPH | DPH | Cena s DPH | Komentář | Cen. soustava | Počet
[8 empty] | SO-01: Podzemní kontejnery | [5 empty] | 0 |  | 308.873 |  | 24.29 |  | 0 | 0 |  |  | 67
[8 empty] | 001: Zemní práce | [5 empty] | 0 |  | 1.3545 |  | 0 |  | 0 | 0 |  |  | 19
##T2##N_Catalog_catGUID | ##T2##PRO_ITEM_catID | ##T2##PRO_ITEM_iteCode | ##T2##PRO_ITEM_szvCode | ##T2##PRO_ITEM_tevCode | 1 | SP | 131351103 | Hloubení jam nezapažených v hornině třídy těžitelnosti II, skupiny 4 objem do 100 m3 strojně | m3 | 63.488 | 0 | 63.488 |  | 0 |  | 0 |  | 0 | 21 | 0 | 0 |  | ÚRS 2020 | 1
[7 empty] | Plný popis: | Hloubení nezapažených jam a zářezů strojně s urovnáním dna do předepsaného profilu a spádu v hornině třídy těžitelnosti II skupiny 4 přes 50 do 100 m3
[7 empty] | Výkaz výměr: | 8,7*3*2,3 |  |  |  | 60.03
[8 empty] | rozšíření výkopu |  |  |  | 0
[8 empty] | (0,4+1,5)*0,5*2,3*(10,1*2+2,9*2) |  |  |  | 56.81
[8 empty] | odpočet výkop zapažený |  |  |  | 0
[8 empty] | -53,352 |  |  |  | -53.352
0
[5 empty] | 2 | SP | 131351203 | Hloubení jam zapažených v hornině třídy těžitelnosti II, skupiny 4 objem do 100 m3 strojně | m3 | 53.352 | 0 | 53.352 |  | 0 |  | 0 |  | 0 | 21 | 0 | 0 |  | ÚRS 2020 | 1
[7 empty] | Plný popis: | Hloubení zapažených jam a zářezů strojně s urovnáním dna do předepsaného profilu a spádu v hornině třídy těžitelnosti II skupiny 4 přes 50 do 100 m3
[7 empty] | Výkaz výměr: | výkop podél pažení |  |  |  | 0
[8 empty] | 12*2*2,223 |  |  |  | 53.352
0
[5 empty] | 3 | SP | 151101201 | Zřízení příložného pažení stěn výkopu hl do 4 m | m2 | 29.9 | 0 | 29.9 |  | 0 | 0.0007 | 0.02093 |  | 0 | 21 | 0 | 0 |  | ÚRS 2020 | 1
[7 empty] | Plný popis: | Zřízení pažení stěn výkopu bez rozepření nebo vzepření příložné, hloubky do 4 m
[7 empty] | Výkaz výměr: | podél obrubníku |  |  |  | 0
[8 empty] | 13*2,3 |  |  |  | 29.9
0
[5 empty] | 4 | SP | 151101211 | Odstranění příložného pažení stěn hl do 4 m | m2 | 29.9 | 0 | 29.9 |  | 0 |  | 0 |  | 0 | 21 | 0 | 0 |  | ÚRS 2020 | 1
[7 empty] | Plný popis: | Odstranění pažení stěn výkopu bez rozepření nebo vzepření s uložením pažin na vzdálenost do 3 m od okraje výkopu příložné, hloubky do 4 m
[5 empty] | 5 | SP | 151101301 | Zřízení rozepření stěn při pažení příložném hl do 4 m | m3 | 89.7 | 0 | 89.7 |  | 0 | 0.00046 | 0.041262 |  | 0 | 21 | 0 | 0 |  | ÚRS 2020 | 1
[7 empty] | Plný popis: | Zřízení rozepření zapažených stěn výkopů s potřebným přepažováním při pažení příložném, hloubky do 4 m
[7 empty] | Výkaz výměr: | 13*2,3*3 |  |  |  | 89.7
0
[5 empty] | 6 | SP | 151101311 | Odstranění rozepření stěn při pažení příložném hl do 4 m | m3 | 89.7 | 0 | 89.7 |  | 0 |  | 0 |  | 0 | 21 | 0 | 0 |  | ÚRS 2020 | 1
[7 empty] | Plný popis: | Odstranění rozepření stěn výkopů s uložením materiálu na vzdálenost do 3 m od okraje výkopu pažení příložného, hloubky do 4 m
[5 empty] | 7 | SP | 175111201 | Obsypání objektu nad přilehlým původním terénem sypaninou bez prohození, uloženou do 3 m ručně | m3 | 8.48 | 0 | 8.48 |  | 0 |  | 0 |  | 0 | 21 | 0 | 0 |  | ÚRS 2020 | 1
[7 empty] | Plný popis: | Obsypání objektů nad přilehlým původním terénem ručně sypaninou z vhodných hornin třídy těžitelnosti I a II, skupiny 1 až 4 nebo materiálem uloženým ve vzdálenosti do 3 m od vnějšího kraje objektu pro jakoukoliv míru zhutnění bez prohození sypaniny
[7 empty] | Výkaz výměr: | obsyp zeminou |  |  |  | 0
[8 empty] | (5+11,2+5)*0,5*0,8 |  |  |  | 8.48
0
[5 empty] | 8 | SP | 162251121 | Vodorovné přemístění do 20 m výkopku/sypaniny z horniny třídy těžitelnosti II, skupiny 4 a 5 | m3 | 8.48 | 0 | 8.48 |  | 0 |  | 0 |  | 0 | 21 | 0 | 0 |  | ÚRS 2020 | 1
[7 empty] | Plný popis: | Vodorovné přemístění výkopku nebo sypaniny po suchu na obvyklém dopravním prostředku, bez naložení výkopku, avšak se složením bez rozhrnutí z horniny třídy těžitelnosti II na vzdálenost skupiny 4 a 5 na vzdálenost do 20 m
[7 empty] | Výkaz výměr: | zpětný zásyp |  |  |  | 0
[8 empty] | 8,48 |  |  |  | 8.48
0
[5 empty] | 9 | SP | 162751137 | Vodorovné přemístění do 10000 m výkopku/sypaniny z horniny třídy těžitelnosti II, skupiny 4 a 5 | m3 | 108.36 | 0 | 108.36 |  | 0 |  | 0 |  | 0 | 21 | 0 | 0 |  | ÚRS 2020 | 1
[7 empty] | Plný popis: | Vodorovné přemístění výkopku nebo sypaniny po suchu na obvyklém dopravním prostředku, bez naložení výkopku, avšak se složením bez rozhrnutí z horniny třídy těžitelnosti II na vzdálenost skupiny 4 a 5 na vzdálenost přes 9 000 do 10 000 m
[7 empty] | Výkaz výměr: | 63,488+53,352 |  |  |  | 116.84
[8 empty] | odpočet zpětný zásyp |  |  |  | 0
[8 empty] | -8,48 |  |  |  | -8.48
0
[5 empty] | 10 | SP | 171251201 | Uložení sypaniny na skládky nebo meziskládky | m3 | 108.36 | 0 | 108.36 |  | 0 |  | 0 |  | 0 | 21 | 0 | 0 |  | ÚRS 2020 | 1
[7 empty] | Plný popis: | Uložení sypaniny na skládky nebo meziskládky bez hutnění s upravením uložené sypaniny do předepsaného tvaru
[5 empty] | 11 | SP | 997013655 | Poplatek za uložení na skládce (skládkovné) zeminy a kamení kód odpadu 17 05 04 | t | 195.048 | 0 | 195.048 |  | 0 |  | 0 |  | 0 | 21 | 0 | 0 |  | ÚRS 2020 | 1
[7 empty] | Plný popis: | Poplatek za uložení stavebního odpadu na skládce (skládkovné) zeminy a kamení zatříděného do Katalogu odpadů pod kódem 17 05 04
[7 empty] | Výkaz výměr: | 108,36*1,8 |  |  |  | 195.048
0
[5 empty] | 12 | SP | 119001421 | Dočasné zajištění kabelů a kabelových tratí ze 3 volně ložených kabelů | m | 35 | 0 | 35 |  | 0 | 0.0369 | 1.2915 |  | 0 | 21 | 0 | 0 |  | ÚRS 2020 | 1
[7 empty] | Plný popis: | Dočasné zajištění podzemního potrubí nebo vedení ve výkopišti ve stavu i poloze, ve kterých byla na začátku zemních prací a to s podepřením, vzepřením nebo vyvěšením, příp. s ochranným bedněním, se zřízením a odstraněním zajišťovací konstrukce, s opotřebením hmot kabelů a kabelových tratí z volně ložených kabelů a to do 3 kabelů
[7 empty] | Výkaz výměr: | 35 |  |  |  | 35
0
[5 empty] | 13 | SP | 181311103 | Rozprostření ornice tl vrstvy do 200 mm v rovině nebo ve svahu do 1:5 ručně | m2 | 17 | 0 | 17 |  | 0 |  | 0 |  | 0 | 21 | 0 | 0 |  | ÚRS 2020 | 1
[7 empty] | Plný popis: | Rozprostření a urovnání ornice v rovině nebo ve svahu sklonu do 1:5 ručně při souvislé ploše, tl. vrstvy do 200 mm
[5 empty] | 14 | SP | 181111111 | Plošná úprava terénu do 500 m2 zemina tř 1 až 4 nerovnosti do 100 mm v rovinně a svahu do 1:5 | m2 | 17 | 0 | 17 |  | 0 |  | 0 |  | 0 | 21 | 0 | 0 |  | ÚRS 2020 | 1
[7 empty] | Plný popis: | Plošná úprava terénu v zemině tř. 1 až 4 s urovnáním povrchu bez doplnění ornice souvislé plochy do 500 m2 při nerovnostech terénu přes 50 do 100 mm v rovině nebo na svahu do 1:5
[7 empty] | Výkaz výměr: | 17 |  |  |  | 17
0
[5 empty] | 15 | SP | 181411131 | Založení parkového trávníku výsevem plochy do 1000 m2 v rovině a ve svahu do 1:5 | m2 | 17 | 0 | 17 |  | 0 |  | 0 |  | 0 | 21 | 0 | 0 |  | ÚRS 2020 | 1
[7 empty] | Plný popis: | Založení trávníku na půdě předem připravené plochy do 1000 m2 výsevem včetně utažení parkového v rovině nebo na svahu do 1:5
[5 empty] | 16 | H | 00572410 | osivo směs travní parková | kg | 0.85 | 0 | 0.85 |  | 0 | 0.001 | 0.00085 |  | 0 | 21 | 0 | 0 |  | ÚRS 2020 | 1
Plný popis:
[7 empty] | Výkaz výměr: | 17*0,05 |  |  |  | 0.85
0
[5 empty] | 17 | SP | 121151103 | Sejmutí ornice plochy do 100 m2 tl vrstvy do 200 mm strojně | m2 | 48 | 0 | 48 |  | 0 |  | 0 |  | 0 | 21 | 0 | 0 |  | ÚRS 2020 | 1
[7 empty] | Plný popis: | Sejmutí ornice strojně při souvislé ploše do 100 m2, tl. vrstvy do 200 mm
[5 empty] | 18 | SP | 162651112 | Vodorovné přemístění do 5000 m výkopku/sypaniny z horniny třídy těžitelnosti I, skupiny 1 až 3 | m3 | 9.6 | 0 | 9.6 |  | 0 |  | 0 |  | 0 | 21 | 0 | 0 |  | ÚRS 2020 | 1
[7 empty] | Plný popis: | Vodorovné přemístění výkopku nebo sypaniny po suchu na obvyklém dopravním prostředku, bez naložení výkopku, avšak se složením bez rozhrnutí z horniny třídy těžitelnosti I skupiny 1 až 3 na vzdálenost přes 4 000 do 5 000 m
[7 empty] | Výkaz výměr: | 48*0,1 |  |  |  | 4.8
[8 empty] | zpětný zásyp |  |  |  | 0
[8 empty] | 4,8 |  |  |  | 4.8
0
[5 empty] | 19 | SP | 167151101 | Nakládání výkopku z hornin třídy těžitelnosti I, skupiny 1 až 3 do 100 m3 | m3 | 4.8 | 0 | 4.8 |  | 0 |  | 0 |  | 0 | 21 | 0 | 0 |  | ÚRS 2020 | 1
[7 empty] | Plný popis: | Nakládání, skládání a překládání neulehlého výkopku nebo sypaniny strojně nakládání, množství do 100 m3, z horniny třídy těžitelnosti I, skupiny 1 až 3
[8 empty] | 002: Základy | [5 empty] | 0 |  | 17.1829 |  | 0 |  | 0 | 0 |  |  | 6
[5 empty] | 20 | SP | 213311141 | Polštáře zhutněné pod základy ze štěrkopísku tříděného | m3 | 3.3075 | 0 | 3.3075 |  | 0 | 2.16 | 7.1442 |  | 0 | 21 | 0 | 0 |  | ÚRS 2020 | 1
[7 empty] | Plný popis: | Polštáře zhutněné pod základy ze štěrkopísku tříděného
[7 empty] | Výkaz výměr: | dno výkopu |  |  |  | 0
[8 empty] | 7*3,15*0,15 |  |  |  | 3.3075
0
[5 empty] | 21 | SP | 631311134 | Mazanina tl do 240 mm z betonu prostého bez zvýšených nároků na prostředí tř. C 16/20 | m3 | 4.41 | 0 | 4.41 |  | 0 | 2.2563 | 9.9505 |  | 0 | 21 | 0 | 0 |  | ÚRS 2020 | 1
[7 empty] | Plný popis: | Mazanina z betonu prostého bez zvýšených nároků na prostředí tl. přes 120 do 240 mm tř. C 16/20
[7 empty] | Výkaz výměr: | dno výkopu |  |  |  | 0
[8 empty] | 7*3,15*0,2 |  |  |  | 4.41
0
[5 empty] | 22 | SP | 273351121 | Zřízení bednění základových desek | m2 | 4.06 | 0 | 4.06 |  | 0 | 0.00247 | 0.010028 |  | 0 | 21 | 0 | 0 |  | ÚRS 2020 | 1
[7 empty] | Plný popis: | Bednění základů desek zřízení
[7 empty] | Výkaz výměr: | deska |  |  |  | 0
[8 empty] | (7+3,15)*2*0,2 |  |  |  | 4.06
0
[5 empty] | 23 | SP | 273351122 | Odstranění bednění základových desek | m2 | 4.06 | 0 | 4.06 |  | 0 |  | 0 |  | 0 | 21 | 0 | 0 |  | ÚRS 2020 | 1
[7 empty] | Plný popis: | Bednění základů desek odstranění
[7 empty] | Výkaz výměr: | deska |  |  |  | 0
[8 empty] | (7+3,15)*2*0,2 |  |  |  | 4.06
0
[5 empty] | 24 | SP | 631319175 | Příplatek k mazanině tl do 240 mm za stržení povrchu spodní vrstvy před vložením výztuže | m3 | 4.41 | 0 | 4.41 |  | 0 |  | 0 |  | 0 | 21 | 0 | 0 |  | ÚRS 2020 | 1
[7 empty] | Plný popis: | Příplatek k cenám mazanin za stržení povrchu spodní vrstvy mazaniny latí před vložením výztuže nebo pletiva pro tl. obou vrstev mazaniny přes 120 do 240 mm
[7 empty] | Výkaz výměr: | dno výkopu |  |  |  | 0
[8 empty] | 7*3,15*0,2 |  |  |  | 4.41
0
[5 empty] | 25 | SP | 631362021 | Výztuž mazanin svařovanými sítěmi Kari | t | 0.07359 | 0 | 0.07359 |  | 0 | 1.0628 | 0.078209 |  | 0 | 21 | 0 | 0 |  | ÚRS 2020 | 1
[7 empty] | Plný popis: | Výztuž mazanin ze svařovaných sítí z drátů typu KARI
[7 empty] | Výkaz výměr: | 7*3,15*3,034*0,001*1,1 |  |  |  | 0.07359
0
[8 empty] | 003: Svislé konstrukce | [5 empty] | 0 |  | 216.6611 |  | 0 |  | 0 | 0 |  |  | 4
[5 empty] | 26 | SP | 2475711R10 | Obsyp kontejnerů ze štěrkopísku tříděného vč.dodávky štěrkopísku | m3 | 72.152 | 0 | 72.152 |  | 0 | 2.9141 | 210.2618 |  | 0 | 21 | 0 | 0 |  | vlastní | 1
[7 empty] | Plný popis: | Obsyp a těsnění vodárenské studny obsyp se zhutněním ze štěrkopísku tříděného 0-63 mm
[7 empty] | Výkaz výměr: | celkový výkop |  |  |  | 0
[8 empty] | 63,488 |  |  |  | 63.488
[8 empty] | 53,352 |  |  |  | 53.352
[8 empty] | odpočet objem kontejnerů a betonu |  |  |  | 0
[8 empty] | -1,8*1,8*1,9*3 |  |  |  | -18.468
[8 empty] | odpočet obetonování |  |  |  | 0
[8 empty] | -2,462 |  |  |  | -2.462
[8 empty] | odpočet podkladní beton |  |  |  | 0
[8 empty] | -4,41 |  |  |  | -4.41
[8 empty] | odpočet podkl.štp |  |  |  | 0
[8 empty] | -3,308 |  |  |  | -3.308
[8 empty] | odpočet obsyp zeminou |  |  |  | 0
[8 empty] | -8,48 |  |  |  | -8.48
[8 empty] | odpočet dlažba + lože |  |  |  | 0
[8 empty] | -27*(0,15+0,1+0,03) |  |  |  | -7.56
0
[5 empty] | 27 | SP | 389381001 | Dobetonování prefabrikovaných konstrukcí | m3 | 2.4624 | 0 | 2.4624 |  | 0 | 2.5961 | 6.3926 |  | 0 | 21 | 0 | 0 |  | ÚRS 2020 | 1
[7 empty] | Plný popis: | Dobetonování prefabrikovaných konstrukcí
[7 empty] | Výkaz výměr: | probetonování mezi prefa jímkami |  |  |  | 0
[8 empty] | 1,52*0,3*1,8*3 |  |  |  | 2.4624
0
[5 empty] | 28 | SP | 380356231 | Bednění kompletních konstrukcí ČOV, nádrží nebo vodojemů neomítaných ploch rovinných zřízení | m2 | 2.736 | 0 | 2.736 |  | 0 | 0.00247 | 0.0067579 |  | 0 | 21 | 0 | 0 |  | ÚRS 2020 | 1
[7 empty] | Plný popis: | Bednění kompletních konstrukcí čistíren odpadních vod, nádrží, vodojemů, kanálů konstrukcí neomítaných z betonu prostého nebo železového ploch rovinných zřízení
[7 empty] | Výkaz výměr: | probetonování mezi prefa jímkami |  |  |  | 0
[8 empty] | (1,52*0,3*2)*3 |  |  |  | 2.736
0
[5 empty] | 29 | SP | 380356232 | Bednění kompletních konstrukcí ČOV, nádrží nebo vodojemů neomítaných ploch rovinných odstranění | m2 | 2.736 | 0 | 2.736 |  | 0 |  | 0 |  | 0 | 21 | 0 | 0 |  | ÚRS 2020 | 1
[7 empty] | Plný popis: | Bednění kompletních konstrukcí čistíren odpadních vod, nádrží, vodojemů, kanálů konstrukcí neomítaných z betonu prostého nebo železového ploch rovinných odstranění
[7 empty] | Výkaz výměr: | probetonování mezi prefa jímkami |  |  |  | 0
[8 empty] | (1,52*0,3*2)*3 |  |  |  | 2.736
0
[8 empty] | 005: Komunikace | [5 empty] | 0 |  | 67.5093 |  | 0 |  | 0 | 0 |  |  | 15
[5 empty] | 30 | SP | 979021113 | Očištění vybouraných obrubníků a krajníků silničních při překopech inženýrských sítí | m | 26 | 0 | 26 |  | 0 |  | 0 |  | 0 | 21 | 0 | 0 |  | ÚRS 2020 | 1
[7 empty] | Plný popis: | Očištění vybouraných prvků při překopech inženýrských sítí od spojovacího materiálu s odklizením a uložením očištěných hmot a spojovacího materiálu na skládku do vzdálenosti 10 m nebo naložením na dopravní prostředek obrubníků a krajníků, vybouraných z jakéhokoliv lože a s jakoukoliv výplní spár silničních
[5 empty] | 31 | SP | 916331112 | Osazení zahradního obrubníku betonového do lože z betonu s boční opěrou | m | 25.6 | 0 | 25.6 |  | 0 | 0.10095 | 2.5843 |  | 0 | 21 | 0 | 0 |  | ÚRS 2020 | 1
[7 empty] | Plný popis: | Osazení zahradního obrubníku betonového s ložem tl. od 50 do 100 mm z betonu prostého tř. C 12/15 s boční opěrou z betonu prostého tř. C 12/15
[7 empty] | Výkaz výměr: | (8,3+4,5)*2 |  |  |  | 25.6
[5 empty] | 32 | H | 59217003 | obrubník betonový zahradní 500x50x250mm | m | 26.112 | 0 | 26.112 |  | 0 | 0.028 | 0.73114 |  | 0 | 21 | 0 | 0 |  | ÚRS 2020 | 1
Plný popis:
[7 empty] | Výkaz výměr: | 25,6*1,02 |  |  |  | 26.112
0
[5 empty] | 33 | SP | 916241113 | Osazení obrubníku kamenného ležatého s boční opěrou do lože z betonu prostého | m | 12 | 0 | 12 |  | 0 | 0.16849 | 2.0219 |  | 0 | 21 | 0 | 0 |  | ÚRS 2020 | 1
[7 empty] | Plný popis: | Osazení obrubníku kamenného se zřízením lože, s vyplněním a zatřením spár cementovou maltou ležatého s boční opěrou z betonu prostého, do lože z betonu prostého
[7 empty] | Výkaz výměr: | zpětné osazení kamenných obrubníků |  |  |  | 0
[8 empty] | 12 |  |  |  | 12
0
[5 empty] | 34 | SP | 596211210 | Kladení zámkové dlažby komunikací pro pěší tl 80 mm skupiny A pl do 50 m2 | m2 | 27 | 0 | 27 |  | 0 | 0.08565 | 2.3125 |  | 0 | 21 | 0 | 0 |  | ÚRS 2020 | 1
[7 empty] | Plný popis: | Kladení dlažby z betonových zámkových dlaždic komunikací pro pěší s ložem z kameniva těženého nebo drceného tl. do 40 mm, s vyplněním spár s dvojitým hutněním, vibrováním a se smetením přebytečného materiálu na krajnici tl. 80 mm skupiny A, pro plochy do 50 m2
[5 empty] | 35 | H | 59245020 | dlažba tvar obdélník betonová 200x100x80mm přírodní | m2 | 28.35 | 0 | 28.35 |  | 0 | 0.176 | 4.9896 |  | 0 | 21 | 0 | 0 |  | ÚRS 2020 | 1
Plný popis:
[7 empty] | Výkaz výměr: | 27*1,05 |  |  |  | 28.35
0
[5 empty] | 36 | SP | 596211110 | Kladení zámkové dlažby komunikací pro pěší tl 60 mm skupiny A pl do 50 m2 | m2 | 6 | 0 | 6 |  | 0 | 0.08425 | 0.5055 |  | 0 | 21 | 0 | 0 |  | ÚRS 2020 | 1
[7 empty] | Plný popis: | Kladení dlažby z betonových zámkových dlaždic komunikací pro pěší s dvojitým hutněním, vibrováním a se smetením přebytečného materiálu na krajnici tl. 60 mm skupiny A, pro plochy do 50 m2
[7 empty] | Výkaz výměr: | doplnění stávající dlažby |  |  |  | 0
[8 empty] | 6 |  |  |  | 6
0
[5 empty] | 37 | H | 59245018 | dlažba tvar obdélník betonová 200x100x60mm přírodní | m2 | 6.3 | 0 | 6.3 |  | 0 | 0.131 | 0.8253 |  | 0 | 21 | 0 | 0 |  | ÚRS 2020 | 1
Plný popis:
[7 empty] | Výkaz výměr: | 6*1,05 |  |  |  | 6.3
0
[5 empty] | 38 | SP | 181913112 | Úprava pláně v hornině třídy těžitelnosti II, skupiny 4 se zhutněním ručně | m2 | 63.5 | 0 | 63.5 |  | 0 |  | 0 |  | 0 | 21 | 0 | 0 |  | ÚRS 2020 | 1
[7 empty] | Plný popis: | Úprava pláně vyrovnáním výškových rozdílů ručně v hornině třídy těžitelnosti II, skupiny 4 a 5 skupiny 4 se zhutněním
[7 empty] | Výkaz výměr: | zámková dlažba |  |  |  | 0
[8 empty] | 27+6 |  |  |  | 33
[8 empty] | živice |  |  |  | 0
[8 empty] | 30,5 |  |  |  | 30.5
0
[5 empty] | 39 | SP | 564801112 | Podklad ze štěrkodrtě ŠD tl 40 mm | m2 | 33 | 0 | 33 |  | 0 | 0.092 | 3.036 |  | 0 | 21 | 0 | 0 |  | ÚRS 2020 | 1
[7 empty] | Plný popis: | Podklad ze štěrkodrti ŠD s rozprostřením a zhutněním, po zhutnění tl. 40 mm
[7 empty] | Výkaz výměr: | 27+6 |  |  |  | 33
0
[5 empty] | 40 | SP | 564851111 | Podklad ze štěrkodrtě ŠD tl 150 mm | m2 | 27 | 0 | 27 |  | 0 | 0.345 | 9.315 |  | 0 | 21 | 0 | 0 |  | ÚRS 2020 | 1
[7 empty] | Plný popis: | Podklad ze štěrkodrti ŠD s rozprostřením a zhutněním, po zhutnění tl. 150 mm
[7 empty] | Výkaz výměr: | zámková dlažba |  |  |  | 0
[8 empty] | 27 |  |  |  | 27
0
[5 empty] | 41 | SP | 916991121 | Lože pod obrubníky, krajníky nebo obruby z dlažebních kostek z betonu prostého | m3 | 6.84 | 0 | 6.84 |  | 0 | 2.2563 | 15.4334 |  | 0 | 21 | 0 | 0 |  | ÚRS 2020 | 1
[7 empty] | Plný popis: | Lože pod obrubníky, krajníky nebo obruby z dlažebních kostek z betonu prostého
[7 empty] | Výkaz výměr: | kamenné obruby |  |  |  | 0
[8 empty] | 12*0,5*0,5 |  |  |  | 3
[8 empty] | zahradní obruby |  |  |  | 0
[8 empty] | 25,6*0,3*0,5 |  |  |  | 3.84
0
[5 empty] | 42 | SP | 566901261 | Vyspravení podkladu po překopech ing sítí plochy přes 15 m2 obalovaným kamenivem ACP (OK) tl. 100 mm | m2 | 30.5 | 0 | 30.5 |  | 0 | 0.26376 | 8.0447 |  | 0 | 21 | 0 | 0 |  | ÚRS 2020 | 1
[7 empty] | Plný popis: | Vyspravení podkladu po překopech inženýrských sítí plochy přes 15 m2 s rozprostřením a zhutněním obalovaným kamenivem ACP (OK) tl. 100 mm
[5 empty] | 43 | SP | 566901233 | Vyspravení podkladu po překopech ing sítí plochy přes 15 m2 štěrkodrtí tl. 200 mm | m2 | 38.5 | 0 | 38.5 |  | 0 | 0.46 | 17.71 |  | 0 | 21 | 0 | 0 |  | ÚRS 2020 | 1
[7 empty] | Plný popis: | Vyspravení podkladu po překopech inženýrských sítí plochy přes 15 m2 s rozprostřením a zhutněním štěrkodrtí tl. 200 mm
[5 empty] | 44 | SP | 919731122 | Zarovnání styčné plochy podkladu nebo krytu živičného tl do 100 mm | m | 16 | 0 | 16 |  | 0 |  | 0 |  | 0 | 21 | 0 | 0 |  | ÚRS 2020 | 1
[7 empty] | Plný popis: | Zarovnání styčné plochy podkladu nebo krytu podél vybourané části komunikace nebo zpevněné plochy živičné tl. přes 50 do 100 mm
[8 empty] | 008: Trubní vedení | [5 empty] | 0 |  | 6.1651 |  | 0 |  | 0 | 0 |  |  | 5
[5 empty] | 45 | SP | 871315221 | Kanalizační potrubí z tvrdého PVC jednovrstvé tuhost třídy SN8 DN 160 | m | 11 | 0 | 11 |  | 0 | 0.00276 | 0.03036 |  | 0 | 21 | 0 | 0 |  | ÚRS 2020 | 1
[7 empty] | Plný popis: | Kanalizační potrubí z tvrdého PVC v otevřeném výkopu ve sklonu do 20 %, hladkého plnostěnného jednovrstvého, tuhost třídy SN 8 DN 160
[5 empty] | 46 | SP | 008-01 | Revizní šachta betonová vč.poklopu - dodávka a montáž | kus | 1 | 0 | 1 |  | 0 |  | 0 |  | 0 | 21 | 0 | 0 |  | vlastní | 1
Plný popis:
[5 empty] | 47 | SP | 008-02 | Zemní práce na potrubí a šachtě - výkop, zásyp, lože, obsyp | Kč | 1 | 0 | 1 |  | 0 |  | 0 |  | 0 | 21 | 0 | 0 |  | vlastní | 1
Plný popis:
[5 empty] | 48 | SP | 850365121 | Výřez nebo výsek na potrubí z trub litinových tlakových nebo plastických hmot DN 250 | kus | 1 | 0 | 1 |  | 0 |  | 0 |  | 0 | 21 | 0 | 0 |  | ÚRS 2020 | 1
[7 empty] | Plný popis: | Výřez nebo výsek na potrubí z trub litinových tlakových nebo plastických hmot DN 250
[5 empty] | 49 | SP | 212751104 | Trativod z drenážních trubek flexibilních PVC-U SN 4 perforace 360° včetně lože otevřený výkop DN 100 pro meliorace | m | 30 | 0 | 30 |  | 0 | 0.20449 | 6.1347 |  | 0 | 21 | 0 | 0 |  | ÚRS 2020 | 1
[7 empty] | Plný popis: | Trativody z drenážních a melioračních trubek pro meliorace, dočasné nebo odlehčovací drenáže se zřízením štěrkového lože pod trubky a s jejich obsypem v otevřeném výkopu trubka flexibilní PVC-U SN 4 celoperforovaná 360 st. DN 100
[7 empty] | Výkaz výměr: | (7+3)*2 |  |  |  | 20
[8 empty] | 2*3 |  |  |  | 6
[8 empty] | 4 |  |  |  | 4
0
[8 empty] | 009: Ostatní konstrukce a práce | [5 empty] | 0 |  | 0 |  | 0 |  | 0 | 0 |  |  | 1
[5 empty] | 50 | SP | 009-01 | Staveništní úklid | Kč | 1 | 0 | 1 |  | 0 |  | 0 |  | 0 | 21 | 0 | 0 |  | vlastní | 1
Plný popis:
[8 empty] | 0094: Bourání vč.likvidace suti | [5 empty] | 0 |  | 0 |  | 24.29 |  | 0 | 0 |  |  | 12
[5 empty] | 51 | SP | 113106021 | Rozebrání dlažeb při překopech komunikací pro pěší z betonových dlaždic ručně | m2 | 2 | 0 | 2 |  | 0 |  | 0 | 0.255 | 0.51 | 21 | 0 | 0 |  | ÚRS 2020 | 1
[7 empty] | Plný popis: | Rozebrání dlažeb a dílců při překopech inženýrských sítí s přemístěním hmot na skládku na vzdálenost do 3 m nebo s naložením na dopravní prostředek ručně komunikací pro pěší s ložem z kameniva nebo živice a s výplní spár z betonových nebo kameninových dlaždic, desek nebo tvarovek
[7 empty] | Výkaz výměr: | stávající plocha pro kontejner |  |  |  | 0
[8 empty] | 2*1 |  |  |  | 2
0
[5 empty] | 52 | SP | 113106023 | Rozebrání dlažeb při překopech komunikací pro pěší ze zámkové dlažby ručně | m2 | 6 | 0 | 6 |  | 0 |  | 0 | 0.26 | 1.56 | 21 | 0 | 0 |  | ÚRS 2020 | 1
[7 empty] | Plný popis: | Rozebrání dlažeb a dílců při překopech inženýrských sítí s přemístěním hmot na skládku na vzdálenost do 3 m nebo s naložením na dopravní prostředek ručně komunikací pro pěší s ložem z kameniva nebo živice a s výplní spár ze zámkové dlažby
[7 empty] | Výkaz výměr: | předpokládaná část chodníku |  |  |  | 0
[8 empty] | 4*(1+0,5) |  |  |  | 6
0
[5 empty] | 53 | SP | 919735112 | Řezání stávajícího živičného krytu hl do 100 mm | m | 16 | 0 | 16 |  | 0 |  | 0 |  | 0 | 21 | 0 | 0 |  | ÚRS 2020 | 1
[7 empty] | Plný popis: | Řezání stávajícího živičného krytu nebo podkladu hloubky přes 50 do 100 mm
[7 empty] | Výkaz výměr: | chodník |  |  |  | 0
[8 empty] | 2*2 |  |  |  | 4
[8 empty] | silnice |  |  |  | 0
[8 empty] | 6*2 |  |  |  | 12
0
[5 empty] | 54 | SP | 113107042 | Odstranění podkladu živičných tl 100 mm při překopech ručně | m2 | 30.5 | 0 | 30.5 |  | 0 |  | 0 | 0.22 | 6.71 | 21 | 0 | 0 |  | ÚRS 2020 | 1
[7 empty] | Plný popis: | Odstranění podkladů nebo krytů při překopech inženýrských sítí s přemístěním hmot na skládku ve vzdálenosti do 3 m nebo s naložením na dopravní prostředek ručně živičných, o tl. vrstvy přes 50 do 100 mm
[7 empty] | Výkaz výměr: | stávající chodník |  |  |  | 0
[8 empty] | 10*2 |  |  |  | 20
[8 empty] | silnice |  |  |  | 0
[8 empty] | 7*1,5 |  |  |  | 10.5
0
[5 empty] | 55 | SP | 113107012 | Odstranění podkladu z kameniva těženého tl 200 mm při překopech ručně | m2 | 38.5 | 0 | 38.5 |  | 0 |  | 0 | 0.3 | 11.55 | 21 | 0 | 0 |  | ÚRS 2020 | 1
[7 empty] | Plný popis: | Odstranění podkladů nebo krytů při překopech inženýrských sítí s přemístěním hmot na skládku ve vzdálenosti do 3 m nebo s naložením na dopravní prostředek ručně z kameniva těženého, o tl. vrstvy přes 100 do 200 mm
[7 empty] | Výkaz výměr: | živice |  |  |  | 0
[8 empty] | 30,5 |  |  |  | 30.5
[8 empty] | dlažba |  |  |  | 0
[8 empty] | 2+6 |  |  |  | 8
0
[5 empty] | 56 | SP | 113201112 | Vytrhání obrub silničních ležatých | m | 12 | 0 | 12 |  | 0 |  | 0 | 0.29 | 3.48 | 21 | 0 | 0 |  | ÚRS 2020 | 1
[7 empty] | Plný popis: | Vytrhání obrub s vybouráním lože, s přemístěním hmot na skládku na vzdálenost do 3 m nebo s naložením na dopravní prostředek silničních ležatých
[7 empty] | Výkaz výměr: | stávající chodník |  |  |  | 0
[8 empty] | 12 |  |  |  | 12
0
[5 empty] | 57 | SP | 113204111 | Vytrhání obrub záhonových | m | 12 | 0 | 12 |  | 0 |  | 0 | 0.04 | 0.48 | 21 | 0 | 0 |  | ÚRS 2020 | 1
[7 empty] | Plný popis: | Vytrhání obrub nebo s naložením na dopravní prostředek záhonových
[7 empty] | Výkaz výměr: | stávající chodník |  |  |  | 0
[8 empty] | 12 |  |  |  | 12
0
[5 empty] | 58 | SP | 997221611 | Nakládání suti na dopravní prostředky pro vodorovnou dopravu | t | 24.29 | 0 | 24.29 |  | 0 |  | 0 |  | 0 | 21 | 0 | 0 |  | ÚRS 2020 | 1
[7 empty] | Plný popis: | Nakládání na dopravní prostředky pro vodorovnou dopravu suti
[5 empty] | 59 | SP | 997013501 | Odvoz suti a vybouraných hmot na skládku nebo meziskládku do 1 km se složením | t | 24.29 | 0 | 24.29 |  | 0 |  | 0 |  | 0 | 21 | 0 | 0 |  | ÚRS 2020 | 1
[7 empty] | Plný popis: | Odvoz suti a vybouraných hmot na skládku nebo meziskládku se složením, na vzdálenost do 1 km
[5 empty] | 60 | SP | 997013509 | Příplatek k odvozu suti a vybouraných hmot na skládku ZKD 1 km přes 1 km | t | 242.9 | 0 | 242.9 |  | 0 |  | 0 |  | 0 | 21 | 0 | 0 |  | ÚRS 2020 | 1
[7 empty] | Plný popis: | Odvoz suti a vybouraných hmot na skládku nebo meziskládku se složením, na vzdálenost Příplatek k ceně za každý další i započatý 1 km přes 1 km
[5 empty] | 61 | SP | 997013609 | Poplatek za uložení na skládce (skládkovné) stavebního odpadu ze směsí nebo oddělených frakcí betonu, cihel a keramických výrobků kód odpadu 17 01 07 | t | 17.58 | 0 | 17.58 |  | 0 |  | 0 |  | 0 | 21 | 0 | 0 |  | ÚRS 2020 | 1
[7 empty] | Plný popis: | Poplatek za uložení stavebního odpadu na skládce (skládkovné) ze směsí nebo oddělených frakcí betonu, cihel a keramických výrobků zatříděného do Katalogu odpadů pod kódem 17 01 07
[5 empty] | 62 | SP | 997221645 | Poplatek za uložení na skládce (skládkovné) odpadu asfaltového bez dehtu kód odpadu 17 03 02 | t | 6.71 | 0 | 6.71 |  | 0 |  | 0 |  | 0 | 21 | 0 | 0 |  | ÚRS 2020 | 1
[7 empty] | Plný popis: | Poplatek za uložení stavebního odpadu na skládce (skládkovné) asfaltového bez obsahu dehtu zatříděného do Katalogu odpadů pod kódem 17 03 02
[8 empty] | 022: Přeložka sítí | [5 empty] | 0 |  | 0 |  | 0 |  | 0 | 0 |  |  | 1
[5 empty] | 63 | SP | 022-01 | Přeložka slaboproudých rozvodů Airweb - vč.zemních prací | Kč | 1 | 0 | 1 |  | 0 |  | 0 |  | 0 | 21 | 0 | 0 |  | vlastní | 1
Plný popis:
[8 empty] | 099: Přesun hmot HSV | [5 empty] | 0 |  | 0 |  | 0 |  | 0 | 0 |  |  | 1
[5 empty] | 64 | SP | 998144471 | Přesun hmot pro montované betonové nádrže, jímky a zásobníky v do 25 m | t | 308.873 | 0 | 308.873 |  | 0 |  | 0 |  | 0 | 21 | 0 | 0 |  | ÚRS 2020 | 1
[7 empty] | Plný popis: | Přesun hmot pro nádrže, jímky, zásobníky a jámy pozemní mimo zemědělství se svislou nosnou konstrukcí montovanou z dílců betonových tyčových nebo plošných vodorovná dopravní vzdálenost do 50 m, pro nádrže výšky do 25 m
[8 empty] | SUB: Dodávka a montáž podzemních kontejnerů | [5 empty] | 0 |  | 0 |  | 0 |  | 0 | 0 |  |  | 3
[5 empty] | 65 | SP | SUB-01 | Dodávka a montáž podzemních kontejnerů dle specifikace PD - vč.dopravy | kus | 3 | 0 | 3 |  | 0 |  | 0 |  | 0 | 21 | 0 | 0 |  | vlastní | 1
Plný popis:
[5 empty] | 66 | SP | SUB-02 | Příplatek za pochozí plochu z gumového recyklátu | kus | 3 | 0 | 3 |  | 0 |  | 0 |  | 0 | 21 | 0 | 0 |  | vlastní | 1
Plný popis:
[5 empty] | 67 | SP | SUB-03 | Příplatek za protihlukovou úpravu kontejneru na sklo | kus | 1 | 0 | 1 |  | 0 |  | 0 |  | 0 | 21 | 0 | 0 |  | vlastní | 1
Plný popis:
[8 empty] | VRN+ON: Vedlejší a ostatní rozpočtové náklady | [5 empty] | 0 |  | 0 |  | 0 |  | 0 | 0 |  |  | 4
[8 empty] | VRN: Vedlejší rozpočtové náklady | [5 empty] | 0 |  | 0 |  | 0 |  | 0 | 0 |  |  | 4
[5 empty] | 68 | ON | VRN-01 | Vytýčení podzemních sítí | Kč | 1 | 0 | 1 |  | 0 |  | 0 |  | 0 | 21 | 0 | 0 |  | vlastní | 1
Plný popis:
[5 empty] | 69 | ON | VRN-02 | Vytýčení stavby | Kč | 1 | 0 | 1 |  | 0 |  | 0 |  | 0 | 21 | 0 | 0 |  | vlastní | 1
Plný popis:
[5 empty] | 70 | ON | VRN-03 | Geodetické zaměření | Kč | 1 | 0 | 1 |  | 0 |  | 0 |  | 0 | 21 | 0 | 0 |  | vlastní | 1
Plný popis:
[5 empty] | 71 | ON | 09 | Území se ztíženými výrobními podmínkami | Kč | 1 | 0 | 1 |  | 0 |  | 0 |  | 0 | 21 | 0 | 0 |  | vlastní | 1
Plný popis: