## Kryci list
Krycí list - soupis stavebních prací a dodávek s výkazem výměr
Číslo zakázky | Zakázka
3912-D | Klatovy - VDJ Hůrka 2 - Sanace akumulačních nádrží
Komentář
Popis verze
Komentář verze
Adresa |  | Datum zahájení
Rok | 2021 | Datum dokončení
Typ Firmy | Název | Kontaktní osoba | Telefon
Význam (funkce) | Jméno
Zpracovatel | Stanislav Nedvěd
REKAPITULACE
Kód stavebního objektu | Popis objektu | Kód zatřídění | Zatřídění
SO 01 | Sanace akumulační komory levé
SO 02 | Sanace střední chodby
SO 03 | Sanace akumulační komory pravé
|  | Celkem (bez DPH) | 0
|  | DPH | 0
|  | DPH 21% ze základny: 0 | 0
|  | Celkem (včetně DPH) | 0
Za zhotovitele |  | Za objednatele
Jméno : |  | Jméno :
Datum : |  | Datum :
Podpis: |  | Podpis :
Poznámka :

## Rekapitulace
Zakázka:
Klatovy - VDJ Hůrka 2 - Sanace akumulačních nádrží
Popis | Cena bez DPH | Hmotnost
3912-D: Stavba | 0 | 794.1668
SO 01: Sanace akumulační komory levé | 0 | 374.2808
H: Oddíly prací HSV | 0 | 374.1296
006: Úpravy povrchu | 0 | 263.2344
009: Ostatní konstrukce a práce | 0 | 0.01049
094: Lešení | 0 | 0
098a: Sanace podlahové konstrukce | 0 | 0
098b: Sanace stěn a sloupů | 0 | 81.7162
098c: Sanace stropní konstrukce - průvlaků | 0 | 29.1684
099: Přesun hmot HSV | 0 | 0
P: Oddíly prací PSV | 0 | 0.15121
767: Konstrukce zámečnické | 0 | 0
783: Nátěry | 0 | 0.006008
789: Povrchové úpravy technologických zařízení | 0 | 0.1452
VRN: Vedlejší rozpočtové náklady | 0 | 0
03: Zařízení staveniště | 0 | 0
09: Ostatní náklady | 0 | 0
SO 02: Sanace střední chodby | 0 | 45.6053
H: Oddíly prací HSV | 0 | 45.0163
009: Ostatní konstrukce a práce | 0 | 0.00051
094: Lešení | 0 | 0
098a: Sanace podlahové konstrukce | 0 | 0.75913
098b: Sanace stěn | 0 | 42.4166
098c: Sanace stropní konstrukce | 0 | 1.8401
099: Přesun hmot HSV | 0 | 0
P: Oddíly prací PSV | 0 | 0.58891
767: Konstrukce zámečnické | 0 | 0
783: Nátěry | 0 | 0.02491
789: Povrchové úpravy technologických zařízení | 0 | 0.564
VRN: Vedlejší rozpočtové náklady | 0 | 7e-05
03: Zařízení staveniště | 0 | 0
09: Ostatní náklady | 0 | 7e-05
SO 03: Sanace akumulační komory pravé | 0 | 374.2808
H: Oddíly prací HSV | 0 | 374.1296
006: Úpravy povrchu | 0 | 263.2344
009: Ostatní konstrukce a práce | 0 | 0.01049
094: Lešení | 0 | 0
098a: Sanace podlahové konstrukce | 0 | 0
098b: Sanace stěn a sloupů | 0 | 81.7162
098c: Sanace stropní konstrukce - průvlaků | 0 | 29.1684
099: Přesun hmot HSV | 0 | 0
P: Oddíly prací PSV | 0 | 0.15121
767: Konstrukce zámečnické | 0 | 0
783: Nátěry | 0 | 0.006008
789: Povrchové úpravy technologických zařízení | 0 | 0.1452
VRN: Vedlejší rozpočtové náklady | 0 | 0
03: Zařízení staveniště | 0 | 0
09: Ostatní náklady | 0 | 0
Celkem (bez DPH) | 0
DPH | 0
DPH 21 ze základny: 0 | 0
Celkem (včetně DPH) | 0

## SO 01
Zakázka:
Klatovy - VDJ Hůrka 2 - Sanace akumulačních nádrží
[5 empty] | Poř. | Typ | Kód | Popis | MJ | Výměra | Jedn. cena | Cena | Jedn. hmotn. | Hmotnost | Jedn. suť | Suť | Sazba DPH | DPH | Cena s DPH | Cen. soustava | Počet
[8 empty] | 3912-D: Stavba |  |  |  | 0 |  | 374.2808 |  | 112.7292 |  | 0 | 0 |  | 52
[8 empty] | SO 01: Sanace akumulační komory levé |  |  |  | 0 |  | 374.2808 |  | 112.7292 |  | 0 | 0 |  | 52
[8 empty] | H: Oddíly prací HSV |  |  |  | 0 |  | 374.1296 |  | 112.584 |  | 0 | 0 |  | 35
[8 empty] | 006: Úpravy povrchu |  |  |  | 0 |  | 263.2344 |  | 0 |  | 0 | 0 |  | 4
##T4##N_Catalog_catGUID | ##T4##PRO_ITEM_catID | ##T4##PRO_ITEM_iteCode | ##T4##PRO_ITEM_szvCode | ##T4##PRO_ITEM_tevCode | 1 | SP | 631311214 | Mazanina tl do 80 mm z betonu prostého se zvýšenými nároky na prostředí tř. C 25/30 | m3 | 104 |  | 0 | 2.4533 | 255.1422 |  | 0 | 21 | 0 | 0 | CÚ 2021/I | 1
[7 empty] | Plný popis: | Mazanina z betonu prostého se zvýšenými nároky na prostředí tl. přes 50 do 80 mm tř. C 25/30
[7 empty] | Komentář | uvažována průměrná tloušťka (možné nerovnosti stávajícího povrchu) 100 mm
[7 empty] | Výkaz výměr: | 1037,0*0,1 |  | 103.7 | [6 empty] | _
[8 empty] | zaokrouhlení; 0,3 |  | 0.3 | [6 empty] | _
[5 empty] | 2 | SP | 631319021 | Příplatek k mazanině tl do 80 mm za přehlazení s poprášením cementem | m3 | 104 |  | 0 | 0.04 | 4.16 |  | 0 | 21 | 0 | 0 | CÚ 2021/I | 1
[7 empty] | Plný popis: | Příplatek k cenám mazanin za úpravu povrchu mazaniny přehlazením s poprášením cementem pro konečnou úpravu, mazanina tl. přes 50 do 80 mm (40 kg/m3)
[5 empty] | 3 | SP | 631319171 | Příplatek k mazanině tl do 80 mm za stržení povrchu spodní vrstvy před vložením výztuže | m3 | 104 |  | 0 |  | 0 |  | 0 | 21 | 0 | 0 | CÚ 2021/I | 1
[7 empty] | Plný popis: | Příplatek k cenám mazanin za stržení povrchu spodní vrstvy mazaniny latí před vložením výztuže nebo pletiva pro tl. obou vrstev mazaniny přes 50 do 80 mm
[5 empty] | 4 | SP | 631362021 | Výztuž mazanin svařovanými sítěmi Kari | t | 3.7 |  | 0 | 1.0628 | 3.9322 |  | 0 | 21 | 0 | 0 | CÚ 2021/I | 1
[7 empty] | Plný popis: | Výztuž mazanin ze svařovaných sítí z drátů typu KARI
[7 empty] | Komentář | vyztužení betonové podlahy - vložení sítí KARI O6 mm/oka 150x150 mm, vzájemné přesahy 150 mm
[7 empty] | Výkaz výměr: | výztuž O6 mm/oka 150x150 mm, rozměr sítě 3,0x2,0 m, přesahy min. 150 mm (v obou směrech) |  | 0 | [6 empty] | _
[8 empty] | přesahy, ztratné 15%; (35,45*29,7)*1,15*3,04/1000 |  | 3.6808 | [6 empty] | _
[8 empty] | zaokrouhlení; 0,019 |  | 0.019 | [6 empty] | _
_
[8 empty] | 009: Ostatní konstrukce a práce |  |  |  | 0 |  | 0.01049 |  | 0 | _ | 0 | 0 |  | 1
[5 empty] | 5 | SP | 952903112 | Vyčištění objektů ČOV, nádrží, žlabů a kanálů při v do 3,5 m | m2 | 1049 |  | 0 | 1e-05 | 0.01049 |  | 0 | 21 | 0 | 0 | CÚ 2021/I | 1
[7 empty] | Plný popis: | Vyčištění objektů čistíren odpadních vod, nádrží, žlabů nebo kanálů světlé výšky prostoru do 3,5 m
[7 empty] | Výkaz výměr: | plocha nádrže; 35,45*29,7 |  | 1052.865 | [6 empty] | _
[8 empty] | odpočet sloupů; -(0,4*0,5*20) |  | -4 | [6 empty] | _
[8 empty] | zaokrouhlení; 0,135 |  | 0.135 | [6 empty] | _
_
[8 empty] | 094: Lešení |  |  |  | 0 |  | 0 |  | 0 | _ | 0 | 0 |  | 6
[5 empty] | 6 | SP | 941111111 | Montáž lešení řadového trubkového lehkého s podlahami zatížení do 200 kg/m2 š do 0,9 m v do 10 m | m2 | 590 |  | 0 |  | 0 |  | 0 | 21 | 0 | 0 | CÚ 2021/I | 1
[7 empty] | Plný popis: | Montáž lešení řadového trubkového lehkého pracovního s podlahami s provozním zatížením tř. 3 do 200 kg/m2 šířky tř. W06 od 0,6 do 0,9 m, výšky do 10 m
[7 empty] | Komentář | zřízení lešení pro provedení sanace stěn a sloupů
[7 empty] | Výkaz výměr: | průměrná výška podlahy 4,5 m - stěny; (35,45*2+29,7*2)*4,5 |  | 586.35 | [6 empty] | _
[8 empty] | zaokrouhlení; 3,65 |  | 3.65 | [6 empty] | _
[5 empty] | 7 | SP | 941111211 | Příplatek k lešení řadovému trubkovému lehkému s podlahami š 0,9 m v 10 m za první a ZKD den použití | m2 | 17700 |  | 0 |  | 0 |  | 0 | 21 | 0 | 0 | CÚ 2021/I | 1
[7 empty] | Plný popis: | Montáž lešení řadového trubkového lehkého pracovního s podlahami s provozním zatížením tř. 3 do 200 kg/m2 Příplatek za první a každý další den použití lešení k ceně -1111
[7 empty] | Komentář | zřízení lešení pro provedení sanace stěn a sloupů, uvažovaná orientační doba použití lešení - cca 30 dní
[7 empty] | Výkaz výměr: | 590,0*20 |  | 11800 | [6 empty] | _
[5 empty] | 8 | SP | 941111811 | Demontáž lešení řadového trubkového lehkého s podlahami zatížení do 200 kg/m2 š do 0,9 m v do 10 m | m2 | 590 |  | 0 |  | 0 |  | 0 | 21 | 0 | 0 | CÚ 2021/I | 1
[7 empty] | Plný popis: | Demontáž lešení řadového trubkového lehkého pracovního s podlahami s provozním zatížením tř. 3 do 200 kg/m2 šířky tř. W06 od 0,6 do 0,9 m, výšky do 10 m
[7 empty] | Komentář | zřízení lešení pro provedení sanace stěn a sloupů
[7 empty] | Výkaz výměr: | průměrná výška podlahy 4,5 m - stěny; (35,45*2+29,7*2)*4,5 |  | 586.35 | [6 empty] | _
[8 empty] | zaokrouhlení; 3,65 |  | 3.65 | [6 empty] | _
[5 empty] | 9 | SP | 946111114 | Montáž pojízdných věží trubkových/dílcových š do 0,9 m dl do 3,2 m v do 4,5 m | kus | 4 |  | 0 |  | 0 |  | 0 | 21 | 0 | 0 | CÚ 2021/I | 1
[7 empty] | Plný popis: | Montáž pojízdných věží trubkových nebo dílcových s maximálním zatížením podlahy do 200 kg/m2 šířky od 0,6 do 0,9 m, délky do 3,2 m, výšky přes 3,5 m do 4,5 m
[7 empty] | Komentář | zřízení lešení pro provedení sanace sloupů, případně pro otryskání konstrukcí a hrubé vysprávky,
[5 empty] | 10 | SP | 946111214 | Příplatek k pojízdným věžím š do 0,9 m dl do 3,2 m v do 4,5 m za první a ZKD den použití | kus | 240 |  | 0 |  | 0 |  | 0 | 21 | 0 | 0 | CÚ 2021/I | 1
[7 empty] | Plný popis: | Montáž pojízdných věží trubkových nebo dílcových s maximálním zatížením podlahy do 200 kg/m2 Příplatek za první a každý další den použití pojízdného lešení k ceně -1114
[7 empty] | Komentář | zřízení lešení pro provedení sanace sloupů, případně pro otryskání konstrukcí a hrubé vysprávky, uvažovaná orientační doba použití lešení - cca 60 dní
[5 empty] | 11 | SP | 946111814 | Demontáž pojízdných věží trubkových/dílcových š do 0,9 m dl do 3,2 m v do 4,5 m | kus | 4 |  | 0 |  | 0 |  | 0 | 21 | 0 | 0 | CÚ 2021/I | 1
[7 empty] | Plný popis: | Demontáž pojízdných věží trubkových nebo dílcových s maximálním zatížením podlahy do 200 kg/m2 šířky od 0,6 do 0,9 m, délky do 3,2 m, výšky přes 3,5 m do 4,5 m
[7 empty] | Komentář | zřízení lešení pro provedení sanace sloupů, případně pro otryskání konstrukcí a hrubé vysprávky,
_
[8 empty] | 098a: Sanace podlahové konstrukce |  |  |  | 0 |  | 0 |  | 0 | _ | 0 | 0 |  | 1
[5 empty] | 12 | SP | 985131111 | Očištění ploch stěn, rubu kleneb a podlah tlakovou vodou | m2 | 1037 |  | 0 |  | 0 |  | 0 | 21 | 0 | 0 | CÚ 2021/I | 1
[7 empty] | Plný popis: | Očištění ploch stěn, rubu kleneb a podlah tlakovou vodou
[7 empty] | Komentář | očištění stávajícího povrchu před aplikací spádového betonu
[7 empty] | Výkaz výměr: | plocha dna; 35,45*29,7 |  | 1052.865 | [6 empty] | _
[8 empty] | odpočet plochy sloupů; -(0,5*0,4*20) |  | -4 | [6 empty] | _
[8 empty] | odpočet jímky (započtena v úpravě stěn); -3,8*3,3 |  | -12.54 | [6 empty] | _
[8 empty] | zaokrouhlení; 0,675 |  | 0.675 | [6 empty] | _
_
[8 empty] | 098b: Sanace stěn a sloupů |  |  |  | 0 |  | 81.7162 |  | 81.43 | _ | 0 | 0 |  | 8
[5 empty] | 13 | SP | 985112113 | Odsekání degradovaného betonu stěn tl do 50 mm | m2 | 88 |  | 0 |  | 0 | 0.11 | 9.68 | 21 | 0 | 0 | CÚ 2021/I | 1
[7 empty] | Plný popis: | Odsekání degradovaného betonu stěn, tloušťky přes 30 do 50 mm
[7 empty] | Komentář | mechanické odbourání výztuže a hrubých výtluk - odhad 10 % povrchu stěn a sloupů
[7 empty] | Výkaz výměr: | 875*0,1 |  | 87.5 | [6 empty] | _
[8 empty] | zaokrouhlení; 0,5 |  | 0.5 | [6 empty] | _
[5 empty] | 14 | SP | 985121123 | Tryskání degradovaného betonu stěn a rubu kleneb vodou pod tlakem do 2500 barů | m2 | 874.9995 |  | 0 |  | 0 | 0.075 | 65.625 | 21 | 0 | 0 | CÚ 2021/I | 1
[7 empty] | Plný popis: | Tryskání degradovaného betonu stěn, rubu kleneb a podlah vodou pod tlakem přes 1 250 do 2 500 barů
[7 empty] | Komentář | otryskání povrchu stěn a sloupů
[7 empty] | Výkaz výměr: | stěna příčná krajní; 29,7*5,75 |  | 170.775 | [6 empty] | _
[8 empty] | stěna příčná středová; 29,7*6,81 |  | 202.257 | [6 empty] | _
[8 empty] | odpočet průvlaků; -(0,4*0,6*2)*4 |  | -1.92 | [6 empty] | _
[8 empty] | stěna podélná krajní; 35,45*6,23 |  | 220.8535 | [6 empty] | _
[8 empty] | stěna podélná k AK; 35,45*6,33 |  | 224.3985 | [6 empty] | _
[8 empty] | snížená část (jímka) | [8 empty] | _
[8 empty] | stěna při se schodišti; (2,2+3,8)/2*1,78 |  | 5.34 | [6 empty] | _
[8 empty] | stěna proti schodišti;1,78*3,3 |  | 5.874 | [6 empty] | _
[8 empty] | stěna střední; (2,2+3,8)/2*1,73 |  | 5.19 | [6 empty] | _
[8 empty] | šikmá plocha; 2,15*2,2 |  | 4.73 | [6 empty] | _
[8 empty] | schodiště - stupně; 1,1*1,6+1,1*1,6 |  | 3.52 | [6 empty] | _
[8 empty] | podlaha; 1,0*1,1+3,3*2,2 |  | 8.36 | [6 empty] | _
[8 empty] | podélný kanálek | [8 empty] | _
[8 empty] | dno kanálku; (35,45-3,3)*0,5 |  | 16.075 | [6 empty] | _
[8 empty] | stěny; ((35,45-3,3)*(0,18+0,11)/2)*2 |  | 9.3235 | [6 empty] | _
[8 empty] | zaokrouhlení; 0,223 |  | 0.223 | [6 empty] | _
[5 empty] | 15 | SP | 985131311 | Ruční dočištění ploch stěn, rubu kleneb a podlah ocelových kartáči | m2 | 875 |  | 0 |  | 0 |  | 0 | 21 | 0 | 0 | CÚ 2021/I | 1
[7 empty] | Plný popis: | Očištění ploch stěn, rubu kleneb a podlah ruční dočištění ocelovými kartáči
[7 empty] | Komentář | ruční dočištění povrchu stěn a sloupů
[5 empty] | 16 | SP | 985311115 | Reprofilace stěn cementovými sanačními maltami tl 50 mm | m2 | 132 |  | 0 | 0.09975 | 13.167 |  | 0 | 21 | 0 | 0 | CÚ 2021/I | 1
[7 empty] | Plný popis: | Reprofilace betonu sanačními maltami na cementové bázi ručně stěn, tloušťky přes 40 do 50 mm
[7 empty] | Komentář | oprava hrubých výtluk - odhad cca 15 % celkového povrchu stěn a sloupů
[7 empty] | Výkaz výměr: | 875*0,15 |  | 131.25 | [6 empty] | _
[8 empty] | zaokrouhlení; 0,75 |  | 0.75 | [6 empty] | _
[5 empty] | 17 | SP | 985312114 | Stěrka k vyrovnání betonových ploch stěn tl 5 mm | m2 | 875 |  | 0 | 0.0089 | 7.7875 |  | 0 | 21 | 0 | 0 | CÚ 2021/I | 1
[7 empty] | Plný popis: | Stěrka k vyrovnání ploch reprofilovaného betonu stěn, tloušťky do 5 mm
[7 empty] | Komentář | finální úprava povrchu - sekundární ochrana vodotěsnou stěrkou tl. min. 3 mm
[5 empty] | 18 | SP | 985321111 | Ochranný nátěr výztuže na cementové bázi stěn, líce kleneb a podhledů 1 vrstva tl 1 mm | m2 | 88 |  | 0 | 0.00099 | 0.08712 |  | 0 | 21 | 0 | 0 | CÚ 2021/I | 1
[7 empty] | Plný popis: | Ochranný nátěr betonářské výztuže 1 vrstva tloušťky 1 mm na cementové bázi stěn, líce kleneb a podhledů
[7 empty] | Komentář | odhad cca 10 % celkového povrchu stěn a sloupů
[7 empty] | Výkaz výměr: | 875,0*0,10 |  | 87.5 | [6 empty] | _
[8 empty] | zaokrouhlení; 0,5 |  | 0.5 | [6 empty] | _
[5 empty] | 19 | SP | 985422233 | Injektáž trhlin š do 2 mm v ŽB kcích tl do 300 mm polyuretanem včetně vrtů | m | 10 |  | 0 | 0.00371 | 0.0371 |  | 0 | 21 | 0 | 0 | CÚ 2021/I | 1
[7 empty] | Plný popis: | Injektáž trhlin v betonových nebo železobetonových konstrukcích nízkotlaká do 0,6 MP s injektážními jehlami vloženými do vrtů včetně jejich vyvrtání polyuretanovou injektážní hmotou šířka trhlin přes 1 do 2 mm tloušťka konstrukce přes 200 do 300 mm
[7 empty] | Komentář | předpokládaný odhad výměry
[5 empty] | 20 | SP | 985521111 | Stříkaný beton z mokré směsi stěn tl do 30 mm | m2 | 875 |  | 0 | 0.0693 | 60.6375 | 0.007 | 6.125 | 21 | 0 | 0 | CÚ 2021/I | 1
[7 empty] | Plný popis: | Stříkaný beton z mokré směsi pevnosti v tlaku do 45 MPa stěn, jedné vrstvy tloušťky do 30 mm
[7 empty] | Komentář | předpokládaná tloušťka 8-10 mm
_
[8 empty] | 098c: Sanace stropní konstrukce - průvlaků |  |  |  | 0 |  | 29.1684 |  | 31.154 | _ | 0 | 0 |  | 7
[5 empty] | 21 | SP | 985112123 | Odsekání degradovaného betonu líce kleneb a podhledů tl do 50 mm | m2 | 114 |  | 0 |  | 0 | 0.11 | 12.54 | 21 | 0 | 0 | CÚ 2021/I | 1
[7 empty] | Plný popis: | Odsekání degradovaného betonu líce kleneb a podhledů, tloušťky přes 30 do 50 mm
[7 empty] | Komentář | mechanické odbourání výztuže a hrubých výtluk - odhad 50 % celkového povrchu průvlaků
[7 empty] | Výkaz výměr: | 227,0*0,5 |  | 113.5 | [6 empty] | _
[8 empty] | zaokrouhlení; 0,5 |  | 0.5 | [6 empty] | _
[5 empty] | 22 | SP | 985121223 | Tryskání degradovaného betonu líce kleneb vodou pod tlakem do 2500 barů | m2 | 227 |  | 0 |  | 0 | 0.075 | 17.025 | 21 | 0 | 0 | CÚ 2021/I | 1
[7 empty] | Plný popis: | Tryskání degradovaného betonu líce kleneb a podhledů vodou pod tlakem přes 1 250 do 2 500 barů
[7 empty] | Komentář | tryskání stropních průvlaků
[7 empty] | Výkaz výměr: | (0,6*2+0,4)*35,45*4 |  | 226.88 | [6 empty] | _
[8 empty] | zaokrouhlení; 0,12 |  | 0.12 | [6 empty] | _
[5 empty] | 23 | SP | 985132311 | Ruční dočištění ploch líce kleneb a podhledů ocelových kartáči | m2 | 227 |  | 0 |  | 0 |  | 0 | 21 | 0 | 0 | CÚ 2021/I | 1
[7 empty] | Plný popis: | Očištění ploch líce kleneb a podhledů ruční dočištění ocelovými kartáči
[7 empty] | Komentář | průvlaky
[7 empty] | Výkaz výměr: | stropní panely; 997,0 |  | 997 | [6 empty] | _
[8 empty] | průvlaky; 227,0 |  | 227 | [6 empty] | _
[5 empty] | 24 | SP | 985311115 | Reprofilace stěn cementovými sanačními maltami tl 50 mm | m2 | 114 |  | 0 | 0.09975 | 11.3715 |  | 0 | 21 | 0 | 0 | CÚ 2021/I | 1
[7 empty] | Plný popis: | Reprofilace betonu sanačními maltami na cementové bázi ručně stěn, tloušťky přes 40 do 50 mm
[7 empty] | Komentář | oprava hrubých výtluk - odhad cca 50 % celkového povrchu průvlaků
[7 empty] | Výkaz výměr: | odhad 50 % celkové plochy povrchu průvlaků; 227*0,50 |  | 113.5 | [6 empty] | _
[8 empty] | zaokrouhlení; 0,5 |  | 0.5 | [6 empty] | _
[5 empty] | 25 | SP | 985312124 | Stěrka k vyrovnání betonových ploch líce kleneb a podhledů tl 5 mm | m2 | 227 |  | 0 | 0.0089 | 2.0203 |  | 0 | 21 | 0 | 0 | CÚ 2021/I | 1
[7 empty] | Plný popis: | Stěrka k vyrovnání ploch reprofilovaného betonu líce kleneb a podhledů, tloušťky do 5 mm
[7 empty] | Komentář | finální úprava povrchu - sekundární ochrana vodotěsnou stěrkou tl. min. 3 mm
[5 empty] | 26 | SP | 985321111 | Ochranný nátěr výztuže na cementové bázi stěn, líce kleneb a podhledů 1 vrstva tl 1 mm | m2 | 46 |  | 0 | 0.00099 | 0.04554 |  | 0 | 21 | 0 | 0 | CÚ 2021/I | 1
[7 empty] | Plný popis: | Ochranný nátěr betonářské výztuže 1 vrstva tloušťky 1 mm na cementové bázi stěn, líce kleneb a podhledů
[7 empty] | Komentář | odhad 20 % celkového povrchu průvlaků
[7 empty] | Výkaz výměr: | odhad 20 % celkové plochy povrchu průvlaků; 227*0,20 |  | 45.4 | [6 empty] | _
[8 empty] | zaokrouhlení; 0,6 |  | 0.6 | [6 empty] | _
[5 empty] | 27 | SP | 985521111 | Stříkaný beton z mokré směsi stěn tl do 30 mm | m2 | 227 |  | 0 | 0.0693 | 15.7311 | 0.007 | 1.589 | 21 | 0 | 0 | CÚ 2021/I | 1
[7 empty] | Plný popis: | Stříkaný beton z mokré směsi pevnosti v tlaku do 45 MPa stěn, jedné vrstvy tloušťky do 30 mm
[7 empty] | Komentář | předpokládaná tloušťka 8-10 mm
_
[8 empty] | 099: Přesun hmot HSV |  |  |  | 0 |  | 0 |  | 0 | _ | 0 | 0 |  | 8
[5 empty] | 28 | SP | 997002611 | Nakládání suti a vybouraných hmot | t | 254.964 |  | 0 |  | 0 |  | 0 | 21 | 0 | 0 | CÚ 2021/I | 1
[7 empty] | Plný popis: | Nakládání suti a vybouraných hmot na dopravní prostředek pro vodorovné přemístění
[5 empty] | 29 | SP | 997013152 | Vnitrostaveništní doprava suti a vybouraných hmot pro budovy v do 9 m s omezením mechanizace | t | 254.964 |  | 0 |  | 0 |  | 0 | 21 | 0 | 0 | CÚ 2021/I | 1
[7 empty] | Plný popis: | Vnitrostaveništní doprava suti a vybouraných hmot vodorovně do 50 m svisle s omezením mechanizace pro budovy a haly výšky přes 6 do 9 m
[5 empty] | 30 | SP | 997013219 | Příplatek k vnitrostaveništní dopravě suti a vybouraných hmot za zvětšenou dopravu suti ZKD 10 m | t | 225.168 |  | 0 |  | 0 |  | 0 | 21 | 0 | 0 | CÚ 2021/I | 1
[7 empty] | Plný popis: | Vnitrostaveništní doprava suti a vybouraných hmot vodorovně do 50 m Příplatek k cenám -3111 až -3217 za zvětšenou vodorovnou dopravu přes vymezenou dopravní vzdálenost za každých dalších i započatých 10 m
[5 empty] | 31 | SP | 997013501 | Odvoz suti a vybouraných hmot na skládku nebo meziskládku do 1 km se složením | t | 254.964 |  | 0 |  | 0 |  | 0 | 21 | 0 | 0 | CÚ 2021/I | 1
[7 empty] | Plný popis: | Odvoz suti a vybouraných hmot na skládku nebo meziskládku se složením, na vzdálenost do 1 km
[5 empty] | 32 | SP | 997013509 | Příplatek k odvozu suti a vybouraných hmot na skládku ZKD 1 km přes 1 km | t | 788.088 |  | 0 |  | 0 |  | 0 | 21 | 0 | 0 | CÚ 2021/I | 1
[7 empty] | Plný popis: | Odvoz suti a vybouraných hmot na skládku nebo meziskládku se složením, na vzdálenost Příplatek k ceně za každý další i započatý 1 km přes 1 km
[7 empty] | Komentář | uvažovaná vzdálenost skládky Štěpánovice od místa stavby - 8 km
[5 empty] | 33 | SP | 997221815 | Poplatek za uložení na skládce (skládkovné) stavebního odpadu betonového kód odpadu 170 101 | t | 254.964 |  | 0 |  | 0 |  | 0 | 21 | 0 | 0 | Vlastní | 1
[7 empty] | Plný popis: | Poplatek za uložení stavebního odpadu na skládce (skládkovné) z prostého betonu zatříděného do Katalogu odpadů pod kódem 170 101
[7 empty] | Komentář | poplatek - skládka Štěpánovice
[5 empty] | 34 | SP | 999281111 | Přesun hmot pro opravy a údržbu budov v do 25 m | t | 383.359 |  | 0 |  | 0 |  | 0 | 21 | 0 | 0 | CÚ 2010/I | 1
Plný popis:
[5 empty] | 35 | SP | 999281193 | Příplatek k přesunu hmot pro opravy a údržbu budov za přesun do 1000 m | t | 383.359 |  | 0 |  | 0 |  | 0 | 21 | 0 | 0 | CÚ 2010/I | 1
[7 empty] | Plný popis: | Přesun hmot pro opravy a údržbu objektů oborů 801, 803, 811 a 812 Příplatek k cenám za zvětšený přesun přes vymezenou největší dopravní vzdálenost do 1000 m
_
_
[8 empty] | P: Oddíly prací PSV |  |  |  | 0 |  | 0.15121 |  | 0.1452 | _ | 0 | 0 |  | 14
[8 empty] | 767: Konstrukce zámečnické |  |  |  | 0 |  | 0 |  | 0 | _ | 0 | 0 |  | 2
[5 empty] | 36 | SP | 767000001R | D+M Příčle bezpečnostní nerezové | kpl | 1 |  | 0 |  | 0 |  | 0 | 21 | 0 | 0 | Vlastní | 1
Plný popis:
[7 empty] | Komentář | doplnění bezpečnostních protiskluzných nerezových příčlí ke stávajícímu žebříku v akumulační nádrži
[5 empty] | 37 | SP | 767000002R | Přetěsnění vstupních dveří do akumulační komory | kpl | 1 |  | 0 |  | 0 |  | 0 | 21 | 0 | 0 | Vlastní | 1
Plný popis:
[7 empty] | Komentář | odstranění stávajícího těsnění a provedení nového těsnění vstupních dveří z armaturní komory (AK) do akumulační nádrže (AN)
_
[8 empty] | 783: Nátěry |  |  |  | 0 |  | 0.006008 |  | 0 | _ | 0 | 0 |  | 6
[5 empty] | 38 | SP | 783301313 | Odmaštění zámečnických konstrukcí ředidlovým odmašťovačem | m2 | 12.1 |  | 0 | 7e-05 | 0.000847 |  | 0 | 21 | 0 | 0 | CÚ 2021/I | 1
[7 empty] | Plný popis: | Příprava podkladu zámečnických konstrukcí před provedením nátěru odmaštění odmašťovačem ředidlovým
[7 empty] | Komentář | nátěry zámečnických konstrukcí a prvků v akumulační nádrži
[7 empty] | Výkaz výměr: | ocelové dveře AK=>AN (v AN); 1,2*2,0 |  | 2.4 | [6 empty] | _
[8 empty] | zárubeň dveří AK=>AN (v AN); (1,2+2,0)*2*0,1+0,06 |  | 0.7 | [6 empty] | _
[8 empty] | ocelové dveře AK=>AN (v AK); 1,2*2,0 |  | 2.4 | [6 empty] | _
[8 empty] | zárubeň dveří AK=>AN (v AK); (1,2+2,0)*2*0,1+(1,0+1,8)*2*0,55+0,08 |  | 3.8 | [6 empty] | _
[8 empty] | revizní vstup CH=>AN (v AN); 1,0*1,4 |  | 1.4 | [6 empty] | _
[8 empty] | revizní vstup CH=>AN (v CH); 1,0*1,4 |  | 1.4 | [6 empty] | _
[5 empty] | 39 | SP | 783334201R | Základní antikorozní epoxidový nátěr zámečnických konstrukcí tl. min. 250 µm | m2 | 4.5 |  | 0 | 0.00014 | 0.00063 |  | 0 | 21 | 0 | 0 | Vlastní | 1
[7 empty] | Plný popis: | Základní antikorozní nátěr zámečnických konstrukcí jednonásobný syntetický epoxidový
[7 empty] | Komentář | nátěry v akumulační nádrži - nátěrový systém NS 1 s atestem na trvalý styk (ponor) s pitnou vodou
[7 empty] | Výkaz výměr: | ocelové dveře AK=>AN (v AN); 1,2*2,0 |  | 2.4 | [6 empty] | _
[8 empty] | zárubeň dveří AK=>AN (v AN); (1,2+2,0)*2*0,1+0,06 |  | 0.7 | [6 empty] | _
[8 empty] | revizní vstup CH=>AN (v AN); 1,0*1,4 |  | 1.4 | [6 empty] | _
[5 empty] | 40 | SP | 783334202R | Základní antikorozní epoxidový nátěr zámečnických konstrukcí tl. min. 130 µm | m2 | 7.6 |  | 0 | 0.00014 | 0.001064 |  | 0 | 21 | 0 | 0 | Vlastní | 1
[7 empty] | Plný popis: | Základní antikorozní nátěr zámečnických konstrukcí jednonásobný syntetický epoxidový
[7 empty] | Komentář | nátěry zámečnických konstrukcí a prvků vně akumulační nádrže - nátěrový systém NS 2
[7 empty] | Výkaz výměr: | ocelové dveře AK=>AN (v AK); 1,2*2,0 |  | 2.4 | [6 empty] | _
[8 empty] | zárubeň dveří AK=>AN (v AK); (1,2+2,0)*2*0,1+(1,0+1,8)*2*0,55+0,08 |  | 3.8 | [6 empty] | _
[8 empty] | revizní vstup CH=>AN (v CH); 1,0*1,4 |  | 1.4 | [6 empty] | _
[5 empty] | 41 | SP | 783335101R | Mezinátěr epoxidový mezinátěr zámečnických konstrukcí tl. min. 130 µm | m2 | 7.6 |  | 0 | 0.00023 | 0.001748 |  | 0 | 21 | 0 | 0 | Vlastní | 1
[7 empty] | Plný popis: | Mezinátěr zámečnických konstrukcí jednonásobný syntetický epoxidový
[7 empty] | Komentář | nátěry zámečnických konstrukcí a prvků vně akumulační nádrže - nátěrový systém NS 2
[7 empty] | Výkaz výměr: | ocelové dveře AK=>AN (v AK); 1,2*2,0 |  | 2.4 | [6 empty] | _
[8 empty] | zárubeň dveří AK=>AN (v AK); (1,2+2,0)*2*0,1+(1,0+1,8)*2*0,55+0,08 |  | 3.8 | [6 empty] | _
[8 empty] | revizní vstup CH=>AN (v CH); 1,0*1,4 |  | 1.4 | [6 empty] | _
[5 empty] | 42 | SP | 783337101R | Krycí epoxidový nátěr zámečnických konstrukcí tl. min. 250 µm | m2 | 4.5 |  | 0 | 0.00023 | 0.001035 |  | 0 | 21 | 0 | 0 | Vlastní | 1
[7 empty] | Plný popis: | Krycí nátěr (email) zámečnických konstrukcí jednonásobný syntetický epoxidový
[7 empty] | Komentář | nátěry v akumulační nádrži - nátěrový systém NS 1 s atestem na trvalý styk (ponor) s pitnou vodou
[7 empty] | Výkaz výměr: | ocelové dveře AK=>AN (v AN); 1,2*2,0 |  | 2.4 | [6 empty] | _
[8 empty] | zárubeň dveří AK=>AN (v AN); (1,2+2,0)*2*0,1+0,06 |  | 0.7 | [6 empty] | _
[8 empty] | revizní vstup CH=>AN (v AN); 1,0*1,4 |  | 1.4 | [6 empty] | _
[5 empty] | 43 | SP | 783347101R | Krycí polyuretanový nátěr zámečnických konstrukcí tl. min. 60 µm | m2 | 7.6 |  | 0 | 9e-05 | 0.000684 |  | 0 | 21 | 0 | 0 | Vlastní | 1
[7 empty] | Plný popis: | Krycí nátěr (email) zámečnických konstrukcí jednonásobný syntetický polyuretanový
[7 empty] | Komentář | nátěry zámečnických konstrukcí a prvků vně akumulační nádrže - nátěrový systém NS 2
[7 empty] | Výkaz výměr: | ocelové dveře AK=>AN (v AK); 1,2*2,0 |  | 2.4 | [6 empty] | _
[8 empty] | zárubeň dveří AK=>AN (v AK); (1,2+2,0)*2*0,1+(1,0+1,8)*2*0,55+0,08 |  | 3.8 | [6 empty] | _
[8 empty] | revizní vstup CH=>AN (v CH); 1,0*1,4 |  | 1.4 | [6 empty] | _
_
[8 empty] | 789: Povrchové úpravy technologických zařízení |  |  |  | 0 |  | 0.1452 |  | 0.1452 | _ | 0 | 0 |  | 6
[5 empty] | 44 | MP | 789000001R | Otryskání abrazivem konstrukcí členitých st. zarezavění B, st. přípravy Sa 2, případně ručně St 2 | m2 | 7.6 |  | 0 | 0.012 | 0.0912 | 0.012 | 0.0912 | 21 | 0 | 0 | Vlastní | 1
[7 empty] | Plný popis: | Otryskání povrchu zařízení suché abrazivní tryskání abrazivem ze strusky, s povrchem členitým stupeň zarezavění B, stupeň přípravy Sa 2
[7 empty] | Komentář | nátěry zámečnických konstrukcí a prvků vně akumulační nádrže
[5 empty] | 45 | MP | 789000002R | Otryskání abrazivem konstrukcí členitých st. zarezavění C st. přípravy Sa 2, případně ručně St 2 | m2 | 4.5 |  | 0 | 0.012 | 0.054 | 0.012 | 0.054 | 21 | 0 | 0 | Vlastní | 1
[7 empty] | Plný popis: | Otryskání povrchu zařízení suché abrazivní tryskání abrazivem ze strusky, s povrchem členitým stupeň zarezavění C, stupeň přípravy Sa 2
[7 empty] | Komentář | nátěry zámečnických konstrukcí a prvků uvnitř akumulační nádrže
[5 empty] | 46 | MP | 789112210 | Omytí členitých zařízení | m2 | 12.1 |  | 0 |  | 0 |  | 0 | 21 | 0 | 0 | CÚ 2021/I | 1
[7 empty] | Plný popis: | Úpravy povrchů pod nátěry zařízení s povrchem členitým očištění omytím
[7 empty] | Komentář | nátěry zámečnických konstrukcí a prvků v akumulační nádrži
[5 empty] | 47 | MP | 789112220 | Oprášení členitých zařízení | m2 | 12.1 |  | 0 |  | 0 |  | 0 | 21 | 0 | 0 | CÚ 2021/I | 1
[7 empty] | Plný popis: | Úpravy povrchů pod nátěry zařízení s povrchem členitým očištění oprášením
[7 empty] | Komentář | nátěry zámečnických konstrukcí a prvků v akumulační nádrži
[5 empty] | 48 | MP | 789112230 | Osušení členitých zařízení | m2 | 12.1 |  | 0 |  | 0 |  | 0 | 21 | 0 | 0 | CÚ 2021/I | 1
[7 empty] | Plný popis: | Úpravy povrchů pod nátěry zařízení s povrchem členitým očištění osušením
[7 empty] | Komentář | nátěry zámečnických konstrukcí a prvků v akumulační nádrži
[5 empty] | 49 | MP | 789112260 | Ometení členitých zařízení | m2 | 12.1 |  | 0 |  | 0 |  | 0 | 21 | 0 | 0 | CÚ 2021/I | 1
[7 empty] | Plný popis: | Úpravy povrchů pod nátěry zařízení s povrchem členitým očištění ometením
[7 empty] | Komentář | nátěry zámečnických konstrukcí a prvků v akumulační nádrži
_
_
[8 empty] | VRN: Vedlejší rozpočtové náklady |  |  |  | 0 |  | 0 |  | 0 | _ | 0 | 0 |  | 3
[8 empty] | 03: Zařízení staveniště |  |  |  | 0 |  | 0 |  | 0 | _ | 0 | 0 |  | 2
[5 empty] | 50 | SP | 030001000 | Zařízení staveniště | soubor | 1 |  | 0 |  | 0 |  | 0 | 21 | 0 | 0 | Vlastní | 1
[7 empty] | Plný popis: | Zařízení staveniště
[7 empty] | Komentář | náklady na zřízení a odstranění staveniště
[5 empty] | 51 | SP | 033203000 | Energie pro zařízení staveniště | soubor | 1 |  | 0 |  | 0 |  | 0 | 21 | 0 | 0 | Vlastní | 1
[7 empty] | Plný popis: | Zařízení staveniště připojení a spotřeba energií pro zařízení staveniště energie pro zařízení staveniště
_
[8 empty] | 09: Ostatní náklady |  |  |  | 0 |  | 0 |  | 0 | _ | 0 | 0 |  | 1
[5 empty] | 52 | SP | 090001000 | Ostatní náklady | soubor | 1 |  | 0 |  | 0 |  | 0 | 21 | 0 | 0 | CÚ 2021/I | 1
[7 empty] | Plný popis: | Ostatní náklady
[7 empty] | Komentář | Ostatní náklady na straně zhotovitele související s výstavbou, např. zakrytí stávajících kontrukcí, ochrana strojně technologických zařízení, provoz investora apod.
_
_
_

## SO 02
Zakázka:
Klatovy - VDJ Hůrka 2 - Sanace akumulačních nádrží
Poř. | Typ | Kód | Popis | MJ | Výměra | Jedn. cena | Cena | Jedn. hmotn. | Hmotnost | Jedn. suť | Suť | Sazba DPH | DPH | Cena s DPH | Cen. soustava | Počet
|  |  | 3912-D: Stavba |  |  |  | 0 |  | 45.6053 |  | 52.498 |  | 0 | 0 |  | 41
|  |  | SO 02: Sanace střední chodby |  |  |  | 0 |  | 45.6052 |  | 52.498 | _ | 0 | 0 |  | 41
|  |  | H: Oddíly prací HSV |  |  |  | 0 |  | 45.0163 |  | 51.934 | _ | 0 | 0 |  | 29
|  |  | 009: Ostatní konstrukce a práce |  |  |  | 0 |  | 0.00051 |  | 0 | _ | 0 | 0 |  | 1
1 | SP | 952903112 | Vyčištění objektů ČOV, nádrží, žlabů a kanálů při v do 3,5 m | m2 | 51 |  | 0 | 1e-05 | 0.00051 |  | 0 | 21 | 0 | 0 | CÚ 2021/I | 1
|  | Plný popis: | Vyčištění objektů čistíren odpadních vod, nádrží, žlabů nebo kanálů světlé výšky prostoru do 3,5 m
|  | Výkaz výměr: | plocha chodby; 1,7*29,7 |  | 50.49 | [6 empty] | _
|  |  | zaokrouhlení; 0,51 |  | 0.51 | [6 empty] | _
_
|  |  | 094: Lešení |  |  |  | 0 |  | 0 |  | 0 | _ | 0 | 0 |  | 3
2 | SP | 941111131 | Montáž lešení řadového trubkového lehkého s podlahami zatížení do 200 kg/m2 š do 1,5 m v do 10 m | m2 | 155 |  | 0 |  | 0 |  | 0 | 21 | 0 | 0 | CÚ 2021/I | 1
|  | Plný popis: | Montáž lešení řadového trubkového lehkého pracovního s podlahami s provozním zatížením tř. 3 do 200 kg/m2 šířky tř. W12 přes 1,2 do 1,5 m, výšky do 10 m
|  | Komentář | zřízení lešení pro provedení sanace stropní konstrukce a stěn
|  | Výkaz výměr: | 29,7*5,2 |  | 154.44 | [6 empty] | _
|  |  | zaokrouhlení; 0,56 |  | 0.56 | [6 empty] | _
3 | SP | 941111232 | Příplatek k lešení řadovému trubkovému lehkému s podlahami š 1,5 m v 25 m za první a ZKD den použití | m2 | 2325 |  | 0 |  | 0 |  | 0 | 21 | 0 | 0 | CÚ 2021/I | 1
|  | Plný popis: | Montáž lešení řadového trubkového lehkého pracovního s podlahami s provozním zatížením tř. 3 do 200 kg/m2 Příplatek za první a každý další den použití lešení k ceně -1132
|  | Komentář | zřízení lešení pro provedení sanace stropní konstrukce a stěn, uvažovaná orientační doba použití lešení - cca 15 dní
4 | SP | 941111831 | Demontáž lešení řadového trubkového lehkého s podlahami zatížení do 200 kg/m2 š do 1,5 m v do 10 m | m2 | 155 |  | 0 |  | 0 |  | 0 | 21 | 0 | 0 | CÚ 2021/I | 1
|  | Plný popis: | Demontáž lešení řadového trubkového lehkého pracovního s podlahami s provozním zatížením tř. 3 do 200 kg/m2 šířky tř. W12 přes 1,2 do 1,5 m, výšky do 10 m
|  | Komentář | zřízení lešení pro provedení sanace stropní konstrukce a stěn
_
|  |  | 098a: Sanace podlahové konstrukce |  |  |  | 0 |  | 0.75913 |  | 3.825 | _ | 0 | 0 |  | 4
8 | SP | 985121123 | Tryskání degradovaného betonu stěn a rubu kleneb vodou pod tlakem do 2500 barů | m2 | 51 |  | 0 |  | 0 | 0.075 | 3.825 | 21 | 0 | 0 | CÚ 2021/I | 1
|  | Plný popis: | Tryskání degradovaného betonu stěn, rubu kleneb a podlah vodou pod tlakem přes 1 250 do 2 500 barů
|  | Komentář | otryskání povrchu dna
|  | Výkaz výměr: | plocha dna; 1,7*29,7 |  | 50.49 | [6 empty] | _
|  |  | zaokrouhlení; 0,51 |  | 0.51 | [6 empty] | _
9 | SP | 985131311 | Ruční dočištění ploch stěn, rubu kleneb a podlah ocelových kartáči | m2 | 51 |  | 0 |  | 0 |  | 0 | 21 | 0 | 0 | CÚ 2021/I | 1
|  | Plný popis: | Očištění ploch stěn, rubu kleneb a podlah ruční dočištění ocelovými kartáči
|  | Komentář | ruční dočištění povrchu dna
|  | Výkaz výměr: | plocha dna; 1,7*29,7 |  | 50.49 | [6 empty] | _
|  |  | zaokrouhlení; 0,51 |  | 0.51 | [6 empty] | _
10 | SP | 985311313 | Reprofilace rubu kleneb a podlah cementovými sanačními maltami tl 30 mm | m2 | 5.1 |  | 0 | 0.05985 | 0.30524 |  | 0 | 21 | 0 | 0 | CÚ 2021/I | 1
|  | Plný popis: | Reprofilace betonu sanačními maltami na cementové bázi ručně rubu kleneb a podlah, tloušťky přes 20 do 30 mm
|  | Komentář | oprava hrubých výtluk - odhad cca 10 % celkového povrchu podlahy
|  | Výkaz výměr: | 51,0*0,1 |  | 5.1 | [6 empty] | _
11 | SP | 985312134 | Stěrka k vyrovnání betonových ploch rubu kleneb a podlah tl 5 mm | m2 | 51 |  | 0 | 0.0089 | 0.4539 |  | 0 | 21 | 0 | 0 | CÚ 2021/I | 1
|  | Plný popis: | Stěrka k vyrovnání ploch reprofilovaného betonu rubu kleneb a podlah, tloušťky do 5 mm
|  | Komentář | finální úprava povrchu podlahy - sekundární ochrana vodotěsnou stěrkou tl. min. 3 mm
|  | Výkaz výměr: | plocha dna; 1,7*29,7 |  | 50.49 | [6 empty] | _
|  |  | zaokrouhlení; 0,51 |  | 0.51 | [6 empty] | _
_
|  |  | 098b: Sanace stěn a sloupů |  |  |  | 0 |  | 42.4166 |  | 46.8 | _ | 0 | 0 |  | 7
12 | SP | 985112113 | Odsekání degradovaného betonu stěn tl do 50 mm | m2 | 90 |  | 0 |  | 0 | 0.11 | 9.9 | 21 | 0 | 0 | CÚ 2021/I | 1
|  | Plný popis: | Odsekání degradovaného betonu stěn, tloušťky přes 30 do 50 mm
|  | Komentář | mechanické odbourání výztuže a hrubých výtluk - odhad 20 % povrchu stěn
|  | Výkaz výměr: | 450,0*0,2 |  | 90 | [6 empty] | _
13 | SP | 985121123 | Tryskání degradovaného betonu stěn a rubu kleneb vodou pod tlakem do 2500 barů | m2 | 450 |  | 0 |  | 0 | 0.075 | 33.75 | 21 | 0 | 0 | CÚ 2021/I | 1
|  | Plný popis: | Tryskání degradovaného betonu stěn, rubu kleneb a podlah vodou pod tlakem přes 1 250 do 2 500 barů
|  | Komentář | otryskání povrchu stěn
|  | Výkaz výměr: | stěny příčné; 29,7*7,185*2 |  | 426.789 | [6 empty] | _
|  |  | stěna podélná zadní; 1,7*7,16 |  | 12.172 | [6 empty] | _
|  |  | stěna podélná se vstupními dveřmi; 1,7*7,21 |  | 12.257 | [6 empty] | _
|  |  | odpočet dveří; -0,9*2,0 |  | -1.8 | [6 empty] | _
|  |  | zaokrouhlení; 0,582 |  | 0.582 | [6 empty] | _
14 | SP | 985131311 | Ruční dočištění ploch stěn, rubu kleneb a podlah ocelových kartáči | m2 | 450 |  | 0 |  | 0 |  | 0 | 21 | 0 | 0 | CÚ 2021/I | 1
|  | Plný popis: | Očištění ploch stěn, rubu kleneb a podlah ruční dočištění ocelovými kartáči
|  | Komentář | ruční dočištění povrchu stěn
15 | SP | 985311114 | Reprofilace stěn cementovými sanačními maltami tl 40 mm | m2 | 90 |  | 0 | 0.0798 | 7.182 |  | 0 | 21 | 0 | 0 | CÚ 2021/I | 1
|  | Plný popis: | Reprofilace betonu sanačními maltami na cementové bázi ručně stěn, tloušťky přes 30 do 40 mm
|  | Komentář | oprava hrubých výtluk - odhad cca 20 % celkového povrchu stěn
|  | Výkaz výměr: | 450*0,2 |  | 90 | [6 empty] | _
16 | SP | 985312114 | Stěrka k vyrovnání betonových ploch stěn tl 5 mm | m2 | 450 |  | 0 | 0.0089 | 4.005 |  | 0 | 21 | 0 | 0 | CÚ 2021/I | 1
|  | Plný popis: | Stěrka k vyrovnání ploch reprofilovaného betonu stěn, tloušťky do 5 mm
|  | Komentář | finální úprava povrchu - sekundární ochrana vodotěsnou stěrkou tl. min. 3 mm
17 | SP | 985321111 | Ochranný nátěr výztuže na cementové bázi stěn, líce kleneb a podhledů 1 vrstva tl 1 mm | m2 | 45 |  | 0 | 0.00099 | 0.04455 |  | 0 | 21 | 0 | 0 | CÚ 2021/I | 1
|  | Plný popis: | Ochranný nátěr betonářské výztuže 1 vrstva tloušťky 1 mm na cementové bázi stěn, líce kleneb a podhledů
|  | Komentář | odhad cca 10 % celkového povrchu stěn
|  | Výkaz výměr: | 450,0*0,10 |  | 45 | [6 empty] | _
18 | SP | 985521111 | Stříkaný beton z mokré směsi stěn tl do 30 mm | m2 | 450 |  | 0 | 0.0693 | 31.185 | 0.007 | 3.15 | 21 | 0 | 0 | CÚ 2021/I | 1
|  | Plný popis: | Stříkaný beton z mokré směsi pevnosti v tlaku do 45 MPa stěn, jedné vrstvy tloušťky do 30 mm
|  | Komentář | předpokládaná tloušťka 8-10 mm
_
|  |  | 098c: Sanace stropní konstrukce a průvlaků |  |  |  | 0 |  | 1.8401 |  | 1.309 | _ | 0 | 0 |  | 6
20 | SP | 985121222 | Tryskání degradovaného betonu líce kleneb vodou pod tlakem do 1250 barů | m2 | 17 |  | 0 |  | 0 | 0.07 | 1.19 | 21 | 0 | 0 | CÚ 2021/I | 1
|  | Plný popis: | Tryskání degradovaného betonu líce kleneb a podhledů vodou pod tlakem přes 300 do 1 250 barů
|  | Komentář | tryskání části stropní konstrukce u vstupu
|  | Výkaz výměr: | část stropu u vstupu; 1,7*10,0 |  | 17 | [6 empty] | _
23 | SP | 985132311 | Ruční dočištění ploch líce kleneb a podhledů ocelových kartáči | m2 | 17 |  | 0 |  | 0 |  | 0 | 21 | 0 | 0 | CÚ 2021/I | 1
|  | Plný popis: | Očištění ploch líce kleneb a podhledů ruční dočištění ocelovými kartáči
|  | Komentář | oprava monolitického stropu u vstupu
|  | Výkaz výměr: | část stropu u vstupu; 1,7*10,0 |  | 17 | [6 empty] | _
24 | SP | 985311115 | Reprofilace stěn cementovými sanačními maltami tl 50 mm | m2 | 5.1 |  | 0 | 0.09975 | 0.50872 |  | 0 | 21 | 0 | 0 | CÚ 2021/I | 1
|  | Plný popis: | Reprofilace betonu sanačními maltami na cementové bázi ručně stěn, tloušťky přes 40 do 50 mm
|  | Komentář | oprava hrubých výtluk - odhad cca 30 % povrchu opravované plochy
|  | Výkaz výměr: | odhad 30 % opravované plochy; 17,0*0,3 |  | 5.1 | [6 empty] | _
25 | SP | 985312124 | Stěrka k vyrovnání betonových ploch líce kleneb a podhledů tl 5 mm | m2 | 17 |  | 0 | 0.0089 | 0.1513 |  | 0 | 21 | 0 | 0 | CÚ 2021/I | 1
|  | Plný popis: | Stěrka k vyrovnání ploch reprofilovaného betonu líce kleneb a podhledů, tloušťky do 5 mm
|  | Komentář | finální úprava povrchu - sekundární ochrana vodotěsnou stěrkou tl. min. 3 mm
26 | SP | 985321111 | Ochranný nátěr výztuže na cementové bázi stěn, líce kleneb a podhledů 1 vrstva tl 1 mm | m2 | 2 |  | 0 | 0.00099 | 0.00198 |  | 0 | 21 | 0 | 0 | CÚ 2021/I | 1
|  | Plný popis: | Ochranný nátěr betonářské výztuže 1 vrstva tloušťky 1 mm na cementové bázi stěn, líce kleneb a podhledů
|  | Komentář | odhad 10 % povrchu opravované plochy
|  | Výkaz výměr: | odhad 10 % opravované plochy; 17,0*0,10 |  | 1.7 | [6 empty] | _
|  |  | zaokrouhlení; 0,3 |  | 0.3 | [6 empty] | _
27 | SP | 985521111 | Stříkaný beton z mokré směsi stěn tl do 30 mm | m2 | 17 |  | 0 | 0.0693 | 1.1781 | 0.007 | 0.119 | 21 | 0 | 0 | CÚ 2021/I | 1
|  | Plný popis: | Stříkaný beton z mokré směsi pevnosti v tlaku do 45 MPa stěn, jedné vrstvy tloušťky do 30 mm
|  | Komentář | předpokládaná tloušťka 8-10 mm
_
|  |  | 099: Přesun hmot HSV |  |  |  | 0 |  | 0 |  | 0 | _ | 0 | 0 |  | 8
22 | SP | 997002611 | Nakládání suti a vybouraných hmot | t | 51.934 |  | 0 |  | 0 |  | 0 | 21 | 0 | 0 | CÚ 2021/I | 1
|  | Plný popis: | Nakládání suti a vybouraných hmot na dopravní prostředek pro vodorovné přemístění
23 | SP | 997013152 | Vnitrostaveništní doprava suti a vybouraných hmot pro budovy v do 9 m s omezením mechanizace | t | 51.934 |  | 0 |  | 0 |  | 0 | 21 | 0 | 0 | CÚ 2021/I | 1
|  | Plný popis: | Vnitrostaveništní doprava suti a vybouraných hmot vodorovně do 50 m svisle s omezením mechanizace pro budovy a haly výšky přes 6 do 9 m
24 | SP | 997013219 | Příplatek k vnitrostaveništní dopravě suti a vybouraných hmot za zvětšenou dopravu suti ZKD 10 m | t | 51.934 |  | 0 |  | 0 |  | 0 | 21 | 0 | 0 | CÚ 2021/I | 1
|  | Plný popis: | Vnitrostaveništní doprava suti a vybouraných hmot vodorovně do 50 m Příplatek k cenám -3111 až -3217 za zvětšenou vodorovnou dopravu přes vymezenou dopravní vzdálenost za každých dalších i započatých 10 m
25 | SP | 997013501 | Odvoz suti a vybouraných hmot na skládku nebo meziskládku do 1 km se složením | t | 51.934 |  | 0 |  | 0 |  | 0 | 21 | 0 | 0 | CÚ 2021/I | 1
|  | Plný popis: | Odvoz suti a vybouraných hmot na skládku nebo meziskládku se složením, na vzdálenost do 1 km
26 | SP | 997013509 | Příplatek k odvozu suti a vybouraných hmot na skládku ZKD 1 km přes 1 km | t | 363.538 |  | 0 |  | 0 |  | 0 | 21 | 0 | 0 | CÚ 2021/I | 1
|  | Plný popis: | Odvoz suti a vybouraných hmot na skládku nebo meziskládku se složením, na vzdálenost Příplatek k ceně za každý další i započatý 1 km přes 1 km
|  | Komentář | uvažovaná vzdálenost skládky Štěpánovice od místa stavby - 8 km
27 | SP | 997221815 | Poplatek za uložení na skládce (skládkovné) stavebního odpadu betonového kód odpadu 170 101 | t | 51.934 |  | 0 |  | 0 |  | 0 | 21 | 0 | 0 | Vlastní | 1
|  | Plný popis: | Poplatek za uložení stavebního odpadu na skládce (skládkovné) z prostého betonu zatříděného do Katalogu odpadů pod kódem 170 101
|  | Komentář | poplatek - skládka Štěpánovice
28 | SP | 999281111 | Přesun hmot pro opravy a údržbu budov v do 25 m | t | 45.016 |  | 0 |  | 0 |  | 0 | 21 | 0 | 0 | CÚ 2010/I | 1
Plný popis:
29 | SP | 999281193 | Příplatek k přesunu hmot pro opravy a údržbu budov za přesun do 1000 m | t | 45.016 |  | 0 |  | 0 |  | 0 | 21 | 0 | 0 | CÚ 2010/I | 1
|  | Plný popis: | Přesun hmot pro opravy a údržbu objektů oborů 801, 803, 811 a 812 Příplatek k cenám za zvětšený přesun přes vymezenou největší dopravní vzdálenost do 1000 m
_
_
|  |  | P: Oddíly prací PSV |  |  |  | 0 |  | 0.58891 |  | 0.564 | _ | 0 | 0 |  | 9
|  |  | 767: Konstrukce zámečnické |  |  |  | 0 |  | 0 |  | 0 | _ | 0 | 0 |  | 3
36 | SP | 767000003R | D+M Žebřík výstupní s ochranným košem | kpl | 1 |  | 0 |  | 0 |  | 0 | 21 | 0 | 0 | Vlastní | 1
Plný popis:
|  | Komentář | žebřík s ochranným koše, rozdíl nástupních ploch 4,85 m, protiskluzné bezpečnostní příčle, provedení žebříku a ochranného koše dle ČSN 74 3282
37 | SP | 767000004R | Demontáž stávajícího žebříku | kpl | 2 |  | 0 |  | 0 |  | 0 | 21 | 0 | 0 | Vlastní | 1
Plný popis:
|  | Komentář | demontáž stávajícího žebříku
37 | SP | 767000005R | Doplnění ochranného zábradlí | kpl | 1 |  | 0 |  | 0 |  | 0 | 21 | 0 | 0 | Vlastní | 1
Plný popis:
|  | Komentář | doplnění ochranného zábradlí na lávce v místě demontovaného stávajícího žebříku
_
|  |  | 783: Nátěry |  |  |  | 0 |  | 0.02491 |  | 0 | _ | 0 | 0 |  | 4
30 | SP | 783301313 | Odmaštění zámečnických konstrukcí ředidlovým odmašťovačem | m2 | 47 |  | 0 | 7e-05 | 0.00329 |  | 0 | 21 | 0 | 0 | CÚ 2021/I | 1
|  | Plný popis: | Příprava podkladu zámečnických konstrukcí před provedením nátěru odmaštění odmašťovačem ředidlovým
|  | Komentář | nátěry zámečnických konstrukcí a prvků ve středové technologické chodbě
|  | Výkaz výměr: | ocelové dveře AK=>CH včetně úhelníkové zárubně; 1,1*2,1*2 |  | 4.62 | [6 empty] | _
|  |  | podesta včetně nosné konstrukce; 6,8*1,7*2+0,44*1,7*9+0,18*0,9*30 |  | 34.712 | [6 empty] | _
|  |  | zábradlí na podestě (v CH); 0,2*9,6+0,18*5,4 |  | 2.892 | [6 empty] | _
|  |  | kotevní prvky 10%; (4,62+34,712+2,892)*0,1 |  | 4.2224 | [6 empty] | _
|  |  | zaokrouhlení; 0,554 |  | 0.554 | [6 empty] | _
31 | SP | 783334202R | Základní antikorozní epoxidový nátěr zámečnických konstrukcí tl. min. 130 µm | m2 | 47 |  | 0 | 0.00014 | 0.00658 |  | 0 | 21 | 0 | 0 | Vlastní | 1
|  | Plný popis: | Základní antikorozní nátěr zámečnických konstrukcí jednonásobný syntetický epoxidový
|  | Komentář | nátěry zámečnických konstrukcí a prvků ve středové technologické chodbě
|  | Výkaz výměr: | ocelové dveře AK=>CH včetně úhelníkové zárubně; 1,1*2,1*2 |  | 4.62 | [6 empty] | _
|  |  | podesta včetně nosné konstrukce; 6,8*1,7*2+0,44*1,7*9+0,18*0,9*30 |  | 34.712 | [6 empty] | _
|  |  | zábradlí na podestě (v CH); 0,2*9,6+0,18*5,4 |  | 2.892 | [6 empty] | _
|  |  | kotevní prvky 10%; (4,62+34,712+2,892)*0,1 |  | 4.2224 | [6 empty] | _
|  |  | zaokrouhlení; 0,554 |  | 0.554 | [6 empty] | _
32 | SP | 783335101R | Mezinátěr epoxidový mezinátěr zámečnických konstrukcí tl. min. 130 µm | m2 | 47 |  | 0 | 0.00023 | 0.01081 |  | 0 | 21 | 0 | 0 | Vlastní | 1
|  | Plný popis: | Mezinátěr zámečnických konstrukcí jednonásobný syntetický epoxidový
|  | Komentář | nátěry zámečnických konstrukcí a prvků ve středové technologické chodbě
|  | Výkaz výměr: | ocelové dveře AK=>CH včetně úhelníkové zárubně; 1,1*2,1*2 |  | 4.62 | [6 empty] | _
|  |  | podesta včetně nosné konstrukce; 6,8*1,7*2+0,44*1,7*9+0,18*0,9*30 |  | 34.712 | [6 empty] | _
|  |  | zábradlí na podestě (v CH); 0,2*9,6+0,18*5,4 |  | 2.892 | [6 empty] | _
|  |  | kotevní prvky 10%; (4,62+34,712+2,892)*0,1 |  | 4.2224 | [6 empty] | _
|  |  | zaokrouhlení; 0,554 |  | 0.554 | [6 empty] | _
33 | SP | 783347101R | Krycí polyuretanový nátěr zámečnických konstrukcí tl. min. 60 µm | m2 | 47 |  | 0 | 9e-05 | 0.00423 |  | 0 | 21 | 0 | 0 | Vlastní | 1
|  | Plný popis: | Krycí nátěr (email) zámečnických konstrukcí jednonásobný syntetický polyuretanový
|  | Komentář | nátěry zámečnických konstrukcí a prvků ve středové technologické chodbě
|  | Výkaz výměr: | ocelové dveře AK=>CH včetně úhelníkové zárubně; 1,1*2,1*2 |  | 4.62 | [6 empty] | _
|  |  | podesta včetně nosné konstrukce; 6,8*1,7*2+0,44*1,7*9+0,18*0,9*30 |  | 34.712 | [6 empty] | _
|  |  | zábradlí na podestě (v CH); 0,2*9,6+0,18*5,4 |  | 2.892 | [6 empty] | _
|  |  | kotevní prvky 10%; (4,62+34,712+2,892)*0,1 |  | 4.2224 | [6 empty] | _
|  |  | zaokrouhlení; 0,554 |  | 0.554 | [6 empty] | _
_
|  |  | 789: Povrchové úpravy technologických zařízení |  |  |  | 0 |  | 0.564 |  | 0.564 | _ | 0 | 0 |  | 5
34 | MP | 789000001R | Otryskání abrazivem konstrukcí členitých st. zarezavění B, st. přípravy Sa 2, případně ručně St 2 | m2 | 47 |  | 0 | 0.012 | 0.564 | 0.012 | 0.564 | 21 | 0 | 0 | Vlastní | 1
|  | Plný popis: | Otryskání povrchu zařízení suché abrazivní tryskání abrazivem ze strusky, s povrchem členitým stupeň zarezavění B, stupeň přípravy Sa 2
|  | Komentář | nátěry zámečnických konstrukcí a prvků ve středové technologické chodbě
|  | Výkaz výměr: | ocelové dveře AK=>CH včetně úhelníkové zárubně; 1,1*2,1*2 |  | 4.62 | [6 empty] | _
|  |  | podesta včetně nosné konstrukce; 6,8*1,7*2+0,44*1,7*9+0,18*0,9*30 |  | 34.712 | [6 empty] | _
|  |  | zábradlí na podestě (v CH); 0,2*9,6+0,18*5,4 |  | 2.892 | [6 empty] | _
|  |  | kotevní prvky 10%; (4,62+34,712+2,892)*0,1 |  | 4.2224 | [6 empty] | _
|  |  | zaokrouhlení; 0,554 |  | 0.554 | [6 empty] | _
35 | MP | 789112210 | Omytí členitých zařízení | m2 | 47 |  | 0 |  | 0 |  | 0 | 21 | 0 | 0 | CÚ 2021/I | 1
|  | Plný popis: | Úpravy povrchů pod nátěry zařízení s povrchem členitým očištění omytím
|  | Komentář | nátěry zámečnických konstrukcí a prvků ve středové technologické chodbě
36 | MP | 789112220 | Oprášení členitých zařízení | m2 | 47 |  | 0 |  | 0 |  | 0 | 21 | 0 | 0 | CÚ 2021/I | 1
|  | Plný popis: | Úpravy povrchů pod nátěry zařízení s povrchem členitým očištění oprášením
|  | Komentář | nátěry zámečnických konstrukcí a prvků ve středové technologické chodbě
37 | MP | 789112230 | Osušení členitých zařízení | m2 | 47 |  | 0 |  | 0 |  | 0 | 21 | 0 | 0 | CÚ 2021/I | 1
|  | Plný popis: | Úpravy povrchů pod nátěry zařízení s povrchem členitým očištění osušením
|  | Komentář | nátěry zámečnických konstrukcí a prvků ve středové technologické chodbě
38 | MP | 789112260 | Ometení členitých zařízení | m2 | 47 |  | 0 |  | 0 |  | 0 | 21 | 0 | 0 | CÚ 2021/I | 1
|  | Plný popis: | Úpravy povrchů pod nátěry zařízení s povrchem členitým očištění ometením
|  | Komentář | nátěry zámečnických konstrukcí a prvků ve středové technologické chodbě
_
_
|  |  | VRN: Vedlejší rozpočtové náklady |  |  |  | 0 |  | 7e-05 |  | 0 | _ | 0 | 0 |  | 3
|  |  | 03: Zařízení staveniště |  |  |  | 0 |  | 0 |  | 0 | _ | 0 | 0 |  | 2
50 | SP | 030001000 | Zařízení staveniště | soubor | 1 |  | 0 |  | 0 |  | 0 | 21 | 0 | 0 | Vlastní | 1
|  | Plný popis: | Zařízení staveniště
|  | Komentář | náklady na zřízení a odstranění staveniště
51 | SP | 033203000 | Energie pro zařízení staveniště | soubor | 1 |  | 0 |  | 0 |  | 0 | 21 | 0 | 0 | Vlastní | 1
|  | Plný popis: | Zařízení staveniště připojení a spotřeba energií pro zařízení staveniště energie pro zařízení staveniště
_
|  |  | 09: Ostatní náklady |  |  |  | 0 |  | 7e-05 |  | 0 | _ | 0 | 0 |  | 1
52 | SP | 090001000 | Ostatní náklady | soubor | 1 |  | 0 | 7e-05 | 7e-05 |  | 0 | 21 | 0 | 0 | CÚ 2021/I | 1
|  | Plný popis: | Ostatní náklady
|  | Komentář | Ostatní náklady na straně zhotovitele související s výstavbou, např. zakrytí stávajících kontrukcí, ochrana strojně technologických zařízení, provoz investora apod.
_
_

## SO 03
Zakázka:
Klatovy - VDJ Hůrka 2 - Sanace akumulačních nádrží
[5 empty] | Poř. | Typ | Kód | Popis | MJ | Výměra | Jedn. cena | Cena | Jedn. hmotn. | Hmotnost | Jedn. suť | Suť | Sazba DPH | DPH | Cena s DPH | Cen. soustava | Počet
[8 empty] | 3912-D: Stavba |  |  |  | 0 |  | 374.2808 |  | 112.7292 |  | 0 | 0 |  | 52
[8 empty] | SO 03: Sanace akumulační komory pravé |  |  |  | 0 |  | 374.2808 |  | 112.7292 |  | 0 | 0 |  | 52
[8 empty] | H: Oddíly prací HSV |  |  |  | 0 |  | 374.1296 |  | 112.584 |  | 0 | 0 |  | 35
[8 empty] | 006: Úpravy povrchu |  |  |  | 0 |  | 263.2344 |  | 0 |  | 0 | 0 |  | 4
##T4##N_Catalog_catGUID | ##T4##PRO_ITEM_catID | ##T4##PRO_ITEM_iteCode | ##T4##PRO_ITEM_szvCode | ##T4##PRO_ITEM_tevCode | 1 | SP | 631311214 | Mazanina tl do 80 mm z betonu prostého se zvýšenými nároky na prostředí tř. C 25/30 | m3 | 104 |  | 0 | 2.4533 | 255.1422 |  | 0 | 21 | 0 | 0 | CÚ 2021/I | 1
[7 empty] | Plný popis: | Mazanina z betonu prostého se zvýšenými nároky na prostředí tl. přes 50 do 80 mm tř. C 25/30
[7 empty] | Komentář | uvažována průměrná tloušťka (možné nerovnosti stávajícího povrchu) 100 mm
[7 empty] | Výkaz výměr: | 1037,0*0,1 |  | 103.7 | [6 empty] | _
[8 empty] | zaokrouhlení; 0,3 |  | 0.3 | [6 empty] | _
[5 empty] | 2 | SP | 631319021 | Příplatek k mazanině tl do 80 mm za přehlazení s poprášením cementem | m3 | 104 |  | 0 | 0.04 | 4.16 |  | 0 | 21 | 0 | 0 | CÚ 2021/I | 1
[7 empty] | Plný popis: | Příplatek k cenám mazanin za úpravu povrchu mazaniny přehlazením s poprášením cementem pro konečnou úpravu, mazanina tl. přes 50 do 80 mm (40 kg/m3)
[5 empty] | 3 | SP | 631319171 | Příplatek k mazanině tl do 80 mm za stržení povrchu spodní vrstvy před vložením výztuže | m3 | 104 |  | 0 |  | 0 |  | 0 | 21 | 0 | 0 | CÚ 2021/I | 1
[7 empty] | Plný popis: | Příplatek k cenám mazanin za stržení povrchu spodní vrstvy mazaniny latí před vložením výztuže nebo pletiva pro tl. obou vrstev mazaniny přes 50 do 80 mm
[5 empty] | 4 | SP | 631362021 | Výztuž mazanin svařovanými sítěmi Kari | t | 3.7 |  | 0 | 1.0628 | 3.9322 |  | 0 | 21 | 0 | 0 | CÚ 2021/I | 1
[7 empty] | Plný popis: | Výztuž mazanin ze svařovaných sítí z drátů typu KARI
[7 empty] | Komentář | vyztužení betonové podlahy - vložení sítí KARI O6 mm/oka 150x150 mm, vzájemné přesahy 150 mm
[7 empty] | Výkaz výměr: | výztuž O6 mm/oka 150x150 mm, rozměr sítě 3,0x2,0 m, přesahy min. 150 mm (v obou směrech) |  | 0 | [6 empty] | _
[8 empty] | přesahy, ztratné 15%; (35,45*29,7)*1,15*3,04/1000 |  | 3.6808 | [6 empty] | _
[8 empty] | zaokrouhlení; 0,019 |  | 0.019 | [6 empty] | _
_
[8 empty] | 009: Ostatní konstrukce a práce |  |  |  | 0 |  | 0.01049 |  | 0 | _ | 0 | 0 |  | 1
[5 empty] | 5 | SP | 952903112 | Vyčištění objektů ČOV, nádrží, žlabů a kanálů při v do 3,5 m | m2 | 1049 |  | 0 | 1e-05 | 0.01049 |  | 0 | 21 | 0 | 0 | CÚ 2021/I | 1
[7 empty] | Plný popis: | Vyčištění objektů čistíren odpadních vod, nádrží, žlabů nebo kanálů světlé výšky prostoru do 3,5 m
[7 empty] | Výkaz výměr: | plocha nádrže; 35,45*29,7 |  | 1052.865 | [6 empty] | _
[8 empty] | odpočet sloupů; -(0,4*0,5*20) |  | -4 | [6 empty] | _
[8 empty] | zaokrouhlení; 0,135 |  | 0.135 | [6 empty] | _
_
[8 empty] | 094: Lešení |  |  |  | 0 |  | 0 |  | 0 | _ | 0 | 0 |  | 6
[5 empty] | 6 | SP | 941111111 | Montáž lešení řadového trubkového lehkého s podlahami zatížení do 200 kg/m2 š do 0,9 m v do 10 m | m2 | 590 |  | 0 |  | 0 |  | 0 | 21 | 0 | 0 | CÚ 2021/I | 1
[7 empty] | Plný popis: | Montáž lešení řadového trubkového lehkého pracovního s podlahami s provozním zatížením tř. 3 do 200 kg/m2 šířky tř. W06 od 0,6 do 0,9 m, výšky do 10 m
[7 empty] | Komentář | zřízení lešení pro provedení sanace stěn a sloupů
[7 empty] | Výkaz výměr: | průměrná výška podlahy 4,5 m - stěny; (35,45*2+29,7*2)*4,5 |  | 586.35 | [6 empty] | _
[8 empty] | zaokrouhlení; 3,65 |  | 3.65 | [6 empty] | _
[5 empty] | 7 | SP | 941111211 | Příplatek k lešení řadovému trubkovému lehkému s podlahami š 0,9 m v 10 m za první a ZKD den použití | m2 | 17700 |  | 0 |  | 0 |  | 0 | 21 | 0 | 0 | CÚ 2021/I | 1
[7 empty] | Plný popis: | Montáž lešení řadového trubkového lehkého pracovního s podlahami s provozním zatížením tř. 3 do 200 kg/m2 Příplatek za první a každý další den použití lešení k ceně -1111
[7 empty] | Komentář | zřízení lešení pro provedení sanace stěn a sloupů, uvažovaná orientační doba použití lešení - cca 30 dní
[7 empty] | Výkaz výměr: | 590,0*20 |  | 11800 | [6 empty] | _
[5 empty] | 8 | SP | 941111811 | Demontáž lešení řadového trubkového lehkého s podlahami zatížení do 200 kg/m2 š do 0,9 m v do 10 m | m2 | 590 |  | 0 |  | 0 |  | 0 | 21 | 0 | 0 | CÚ 2021/I | 1
[7 empty] | Plný popis: | Demontáž lešení řadového trubkového lehkého pracovního s podlahami s provozním zatížením tř. 3 do 200 kg/m2 šířky tř. W06 od 0,6 do 0,9 m, výšky do 10 m
[7 empty] | Komentář | zřízení lešení pro provedení sanace stěn a sloupů
[7 empty] | Výkaz výměr: | průměrná výška podlahy 4,5 m - stěny; (35,45*2+29,7*2)*4,5 |  | 586.35 | [6 empty] | _
[8 empty] | zaokrouhlení; 3,65 |  | 3.65 | [6 empty] | _
[5 empty] | 9 | SP | 946111114 | Montáž pojízdných věží trubkových/dílcových š do 0,9 m dl do 3,2 m v do 4,5 m | kus | 4 |  | 0 |  | 0 |  | 0 | 21 | 0 | 0 | CÚ 2021/I | 1
[7 empty] | Plný popis: | Montáž pojízdných věží trubkových nebo dílcových s maximálním zatížením podlahy do 200 kg/m2 šířky od 0,6 do 0,9 m, délky do 3,2 m, výšky přes 3,5 m do 4,5 m
[7 empty] | Komentář | zřízení lešení pro provedení sanace sloupů, případně pro otryskání konstrukcí a hrubé vysprávky,
[5 empty] | 10 | SP | 946111214 | Příplatek k pojízdným věžím š do 0,9 m dl do 3,2 m v do 4,5 m za první a ZKD den použití | kus | 240 |  | 0 |  | 0 |  | 0 | 21 | 0 | 0 | CÚ 2021/I | 1
[7 empty] | Plný popis: | Montáž pojízdných věží trubkových nebo dílcových s maximálním zatížením podlahy do 200 kg/m2 Příplatek za první a každý další den použití pojízdného lešení k ceně -1114
[7 empty] | Komentář | zřízení lešení pro provedení sanace sloupů, případně pro otryskání konstrukcí a hrubé vysprávky, uvažovaná orientační doba použití lešení - cca 60 dní
[5 empty] | 11 | SP | 946111814 | Demontáž pojízdných věží trubkových/dílcových š do 0,9 m dl do 3,2 m v do 4,5 m | kus | 4 |  | 0 |  | 0 |  | 0 | 21 | 0 | 0 | CÚ 2021/I | 1
[7 empty] | Plný popis: | Demontáž pojízdných věží trubkových nebo dílcových s maximálním zatížením podlahy do 200 kg/m2 šířky od 0,6 do 0,9 m, délky do 3,2 m, výšky přes 3,5 m do 4,5 m
[7 empty] | Komentář | zřízení lešení pro provedení sanace sloupů, případně pro otryskání konstrukcí a hrubé vysprávky,
_
[8 empty] | 098a: Sanace podlahové konstrukce |  |  |  | 0 |  | 0 |  | 0 | _ | 0 | 0 |  | 1
[5 empty] | 12 | SP | 985131111 | Očištění ploch stěn, rubu kleneb a podlah tlakovou vodou | m2 | 1037 |  | 0 |  | 0 |  | 0 | 21 | 0 | 0 | CÚ 2021/I | 1
[7 empty] | Plný popis: | Očištění ploch stěn, rubu kleneb a podlah tlakovou vodou
[7 empty] | Komentář | očištění stávajícího povrchu před aplikací spádového betonu
[7 empty] | Výkaz výměr: | plocha dna; 35,45*29,7 |  | 1052.865 | [6 empty] | _
[8 empty] | odpočet plochy sloupů; -(0,5*0,4*20) |  | -4 | [6 empty] | _
[8 empty] | odpočet jímky (započtena v úpravě stěn); -3,8*3,3 |  | -12.54 | [6 empty] | _
[8 empty] | zaokrouhlení; 0,675 |  | 0.675 | [6 empty] | _
_
[8 empty] | 098b: Sanace stěn a sloupů |  |  |  | 0 |  | 81.7162 |  | 81.43 | _ | 0 | 0 |  | 8
[5 empty] | 13 | SP | 985112113 | Odsekání degradovaného betonu stěn tl do 50 mm | m2 | 88 |  | 0 |  | 0 | 0.11 | 9.68 | 21 | 0 | 0 | CÚ 2021/I | 1
[7 empty] | Plný popis: | Odsekání degradovaného betonu stěn, tloušťky přes 30 do 50 mm
[7 empty] | Komentář | mechanické odbourání výztuže a hrubých výtluk - odhad 10 % povrchu stěn a sloupů
[7 empty] | Výkaz výměr: | 875*0,1 |  | 87.5 | [6 empty] | _
[8 empty] | zaokrouhlení; 0,5 |  | 0.5 | [6 empty] | _
[5 empty] | 14 | SP | 985121123 | Tryskání degradovaného betonu stěn a rubu kleneb vodou pod tlakem do 2500 barů | m2 | 874.9995 |  | 0 |  | 0 | 0.075 | 65.625 | 21 | 0 | 0 | CÚ 2021/I | 1
[7 empty] | Plný popis: | Tryskání degradovaného betonu stěn, rubu kleneb a podlah vodou pod tlakem přes 1 250 do 2 500 barů
[7 empty] | Komentář | otryskání povrchu stěn a sloupů
[7 empty] | Výkaz výměr: | stěna příčná krajní; 29,7*5,75 |  | 170.775 | [6 empty] | _
[8 empty] | stěna příčná středová; 29,7*6,81 |  | 202.257 | [6 empty] | _
[8 empty] | odpočet průvlaků; -(0,4*0,6*2)*4 |  | -1.92 | [6 empty] | _
[8 empty] | stěna podélná krajní; 35,45*6,23 |  | 220.8535 | [6 empty] | _
[8 empty] | stěna podélná k AK; 35,45*6,33 |  | 224.3985 | [6 empty] | _
[8 empty] | snížená část (jímka) | [8 empty] | _
[8 empty] | stěna při se schodišti; (2,2+3,8)/2*1,78 |  | 5.34 | [6 empty] | _
[8 empty] | stěna proti schodišti;1,78*3,3 |  | 5.874 | [6 empty] | _
[8 empty] | stěna střední; (2,2+3,8)/2*1,73 |  | 5.19 | [6 empty] | _
[8 empty] | šikmá plocha; 2,15*2,2 |  | 4.73 | [6 empty] | _
[8 empty] | schodiště - stupně; 1,1*1,6+1,1*1,6 |  | 3.52 | [6 empty] | _
[8 empty] | podlaha; 1,0*1,1+3,3*2,2 |  | 8.36 | [6 empty] | _
[8 empty] | podélný kanálek | [8 empty] | _
[8 empty] | dno kanálku; (35,45-3,3)*0,5 |  | 16.075 | [6 empty] | _
[8 empty] | stěny; ((35,45-3,3)*(0,18+0,11)/2)*2 |  | 9.3235 | [6 empty] | _
[8 empty] | zaokrouhlení; 0,223 |  | 0.223 | [6 empty] | _
[5 empty] | 15 | SP | 985131311 | Ruční dočištění ploch stěn, rubu kleneb a podlah ocelových kartáči | m2 | 875 |  | 0 |  | 0 |  | 0 | 21 | 0 | 0 | CÚ 2021/I | 1
[7 empty] | Plný popis: | Očištění ploch stěn, rubu kleneb a podlah ruční dočištění ocelovými kartáči
[7 empty] | Komentář | ruční dočištění povrchu stěn a sloupů
[5 empty] | 16 | SP | 985311115 | Reprofilace stěn cementovými sanačními maltami tl 50 mm | m2 | 132 |  | 0 | 0.09975 | 13.167 |  | 0 | 21 | 0 | 0 | CÚ 2021/I | 1
[7 empty] | Plný popis: | Reprofilace betonu sanačními maltami na cementové bázi ručně stěn, tloušťky přes 40 do 50 mm
[7 empty] | Komentář | oprava hrubých výtluk - odhad cca 15 % celkového povrchu stěn a sloupů
[7 empty] | Výkaz výměr: | 875*0,15 |  | 131.25 | [6 empty] | _
[8 empty] | zaokrouhlení; 0,75 |  | 0.75 | [6 empty] | _
[5 empty] | 17 | SP | 985312114 | Stěrka k vyrovnání betonových ploch stěn tl 5 mm | m2 | 875 |  | 0 | 0.0089 | 7.7875 |  | 0 | 21 | 0 | 0 | CÚ 2021/I | 1
[7 empty] | Plný popis: | Stěrka k vyrovnání ploch reprofilovaného betonu stěn, tloušťky do 5 mm
[7 empty] | Komentář | finální úprava povrchu - sekundární ochrana vodotěsnou stěrkou tl. min. 3 mm
[5 empty] | 18 | SP | 985321111 | Ochranný nátěr výztuže na cementové bázi stěn, líce kleneb a podhledů 1 vrstva tl 1 mm | m2 | 88 |  | 0 | 0.00099 | 0.08712 |  | 0 | 21 | 0 | 0 | CÚ 2021/I | 1
[7 empty] | Plný popis: | Ochranný nátěr betonářské výztuže 1 vrstva tloušťky 1 mm na cementové bázi stěn, líce kleneb a podhledů
[7 empty] | Komentář | odhad cca 10 % celkového povrchu stěn a sloupů
[7 empty] | Výkaz výměr: | 875,0*0,10 |  | 87.5 | [6 empty] | _
[8 empty] | zaokrouhlení; 0,5 |  | 0.5 | [6 empty] | _
[5 empty] | 19 | SP | 985422233 | Injektáž trhlin š do 2 mm v ŽB kcích tl do 300 mm polyuretanem včetně vrtů | m | 10 |  | 0 | 0.00371 | 0.0371 |  | 0 | 21 | 0 | 0 | CÚ 2021/I | 1
[7 empty] | Plný popis: | Injektáž trhlin v betonových nebo železobetonových konstrukcích nízkotlaká do 0,6 MP s injektážními jehlami vloženými do vrtů včetně jejich vyvrtání polyuretanovou injektážní hmotou šířka trhlin přes 1 do 2 mm tloušťka konstrukce přes 200 do 300 mm
[7 empty] | Komentář | předpokládaný odhad výměry
[5 empty] | 20 | SP | 985521111 | Stříkaný beton z mokré směsi stěn tl do 30 mm | m2 | 875 |  | 0 | 0.0693 | 60.6375 | 0.007 | 6.125 | 21 | 0 | 0 | CÚ 2021/I | 1
[7 empty] | Plný popis: | Stříkaný beton z mokré směsi pevnosti v tlaku do 45 MPa stěn, jedné vrstvy tloušťky do 30 mm
[7 empty] | Komentář | předpokládaná tloušťka 8-10 mm
_
[8 empty] | 098c: Sanace stropní konstrukce - průvlaků |  |  |  | 0 |  | 29.1684 |  | 31.154 | _ | 0 | 0 |  | 7
[5 empty] | 21 | SP | 985112123 | Odsekání degradovaného betonu líce kleneb a podhledů tl do 50 mm | m2 | 114 |  | 0 |  | 0 | 0.11 | 12.54 | 21 | 0 | 0 | CÚ 2021/I | 1
[7 empty] | Plný popis: | Odsekání degradovaného betonu líce kleneb a podhledů, tloušťky přes 30 do 50 mm
[7 empty] | Komentář | mechanické odbourání výztuže a hrubých výtluk - odhad 50 % celkového povrchu průvlaků
[7 empty] | Výkaz výměr: | 227,0*0,5 |  | 113.5 | [6 empty] | _
[8 empty] | zaokrouhlení; 0,5 |  | 0.5 | [6 empty] | _
[5 empty] | 22 | SP | 985121223 | Tryskání degradovaného betonu líce kleneb vodou pod tlakem do 2500 barů | m2 | 227 |  | 0 |  | 0 | 0.075 | 17.025 | 21 | 0 | 0 | CÚ 2021/I | 1
[7 empty] | Plný popis: | Tryskání degradovaného betonu líce kleneb a podhledů vodou pod tlakem přes 1 250 do 2 500 barů
[7 empty] | Komentář | tryskání stropních průvlaků
[7 empty] | Výkaz výměr: | (0,6*2+0,4)*35,45*4 |  | 226.88 | [6 empty] | _
[8 empty] | zaokrouhlení; 0,12 |  | 0.12 | [6 empty] | _
[5 empty] | 23 | SP | 985132311 | Ruční dočištění ploch líce kleneb a podhledů ocelových kartáči | m2 | 227 |  | 0 |  | 0 |  | 0 | 21 | 0 | 0 | CÚ 2021/I | 1
[7 empty] | Plný popis: | Očištění ploch líce kleneb a podhledů ruční dočištění ocelovými kartáči
[7 empty] | Komentář | průvlaky
[7 empty] | Výkaz výměr: | stropní panely; 997,0 |  | 997 | [6 empty] | _
[8 empty] | průvlaky; 227,0 |  | 227 | [6 empty] | _
[5 empty] | 24 | SP | 985311115 | Reprofilace stěn cementovými sanačními maltami tl 50 mm | m2 | 114 |  | 0 | 0.09975 | 11.3715 |  | 0 | 21 | 0 | 0 | CÚ 2021/I | 1
[7 empty] | Plný popis: | Reprofilace betonu sanačními maltami na cementové bázi ručně stěn, tloušťky přes 40 do 50 mm
[7 empty] | Komentář | oprava hrubých výtluk - odhad cca 50 % celkového povrchu průvlaků
[7 empty] | Výkaz výměr: | odhad 50 % celkové plochy povrchu průvlaků; 227*0,50 |  | 113.5 | [6 empty] | _
[8 empty] | zaokrouhlení; 0,5 |  | 0.5 | [6 empty] | _
[5 empty] | 25 | SP | 985312124 | Stěrka k vyrovnání betonových ploch líce kleneb a podhledů tl 5 mm | m2 | 227 |  | 0 | 0.0089 | 2.0203 |  | 0 | 21 | 0 | 0 | CÚ 2021/I | 1
[7 empty] | Plný popis: | Stěrka k vyrovnání ploch reprofilovaného betonu líce kleneb a podhledů, tloušťky do 5 mm
[7 empty] | Komentář | finální úprava povrchu - sekundární ochrana vodotěsnou stěrkou tl. min. 3 mm
[5 empty] | 26 | SP | 985321111 | Ochranný nátěr výztuže na cementové bázi stěn, líce kleneb a podhledů 1 vrstva tl 1 mm | m2 | 46 |  | 0 | 0.00099 | 0.04554 |  | 0 | 21 | 0 | 0 | CÚ 2021/I | 1
[7 empty] | Plný popis: | Ochranný nátěr betonářské výztuže 1 vrstva tloušťky 1 mm na cementové bázi stěn, líce kleneb a podhledů
[7 empty] | Komentář | odhad 20 % celkového povrchu průvlaků
[7 empty] | Výkaz výměr: | odhad 20 % celkové plochy povrchu průvlaků; 227*0,20 |  | 45.4 | [6 empty] | _
[8 empty] | zaokrouhlení; 0,6 |  | 0.6 | [6 empty] | _
[5 empty] | 27 | SP | 985521111 | Stříkaný beton z mokré směsi stěn tl do 30 mm | m2 | 227 |  | 0 | 0.0693 | 15.7311 | 0.007 | 1.589 | 21 | 0 | 0 | CÚ 2021/I | 1
[7 empty] | Plný popis: | Stříkaný beton z mokré směsi pevnosti v tlaku do 45 MPa stěn, jedné vrstvy tloušťky do 30 mm
[7 empty] | Komentář | předpokládaná tloušťka 8-10 mm
_
[8 empty] | 099: Přesun hmot HSV |  |  |  | 0 |  | 0 |  | 0 | _ | 0 | 0 |  | 8
[5 empty] | 28 | SP | 997002611 | Nakládání suti a vybouraných hmot | t | 254.964 |  | 0 |  | 0 |  | 0 | 21 | 0 | 0 | CÚ 2021/I | 1
[7 empty] | Plný popis: | Nakládání suti a vybouraných hmot na dopravní prostředek pro vodorovné přemístění
[5 empty] | 29 | SP | 997013152 | Vnitrostaveništní doprava suti a vybouraných hmot pro budovy v do 9 m s omezením mechanizace | t | 254.964 |  | 0 |  | 0 |  | 0 | 21 | 0 | 0 | CÚ 2021/I | 1
[7 empty] | Plný popis: | Vnitrostaveništní doprava suti a vybouraných hmot vodorovně do 50 m svisle s omezením mechanizace pro budovy a haly výšky přes 6 do 9 m
[5 empty] | 30 | SP | 997013219 | Příplatek k vnitrostaveništní dopravě suti a vybouraných hmot za zvětšenou dopravu suti ZKD 10 m | t | 225.168 |  | 0 |  | 0 |  | 0 | 21 | 0 | 0 | CÚ 2021/I | 1
[7 empty] | Plný popis: | Vnitrostaveništní doprava suti a vybouraných hmot vodorovně do 50 m Příplatek k cenám -3111 až -3217 za zvětšenou vodorovnou dopravu přes vymezenou dopravní vzdálenost za každých dalších i započatých 10 m
[5 empty] | 31 | SP | 997013501 | Odvoz suti a vybouraných hmot na skládku nebo meziskládku do 1 km se složením | t | 254.964 |  | 0 |  | 0 |  | 0 | 21 | 0 | 0 | CÚ 2021/I | 1
[7 empty] | Plný popis: | Odvoz suti a vybouraných hmot na skládku nebo meziskládku se složením, na vzdálenost do 1 km
[5 empty] | 32 | SP | 997013509 | Příplatek k odvozu suti a vybouraných hmot na skládku ZKD 1 km přes 1 km | t | 788.088 |  | 0 |  | 0 |  | 0 | 21 | 0 | 0 | CÚ 2021/I | 1
[7 empty] | Plný popis: | Odvoz suti a vybouraných hmot na skládku nebo meziskládku se složením, na vzdálenost Příplatek k ceně za každý další i započatý 1 km přes 1 km
[7 empty] | Komentář | uvažovaná vzdálenost skládky Štěpánovice od místa stavby - 8 km
[5 empty] | 33 | SP | 997221815 | Poplatek za uložení na skládce (skládkovné) stavebního odpadu betonového kód odpadu 170 101 | t | 254.964 |  | 0 |  | 0 |  | 0 | 21 | 0 | 0 | Vlastní | 1
[7 empty] | Plný popis: | Poplatek za uložení stavebního odpadu na skládce (skládkovné) z prostého betonu zatříděného do Katalogu odpadů pod kódem 170 101
[7 empty] | Komentář | poplatek - skládka Štěpánovice
[5 empty] | 34 | SP | 999281111 | Přesun hmot pro opravy a údržbu budov v do 25 m | t | 383.359 |  | 0 |  | 0 |  | 0 | 21 | 0 | 0 | CÚ 2010/I | 1
Plný popis:
[5 empty] | 35 | SP | 999281193 | Příplatek k přesunu hmot pro opravy a údržbu budov za přesun do 1000 m | t | 383.359 |  | 0 |  | 0 |  | 0 | 21 | 0 | 0 | CÚ 2010/I | 1
[7 empty] | Plný popis: | Přesun hmot pro opravy a údržbu objektů oborů 801, 803, 811 a 812 Příplatek k cenám za zvětšený přesun přes vymezenou největší dopravní vzdálenost do 1000 m
_
_
[8 empty] | P: Oddíly prací PSV |  |  |  | 0 |  | 0.15121 |  | 0.1452 | _ | 0 | 0 |  | 14
[8 empty] | 767: Konstrukce zámečnické |  |  |  | 0 |  | 0 |  | 0 | _ | 0 | 0 |  | 2
[5 empty] | 36 | SP | 767000001R | D+M Příčle bezpečnostní nerezové | kpl | 1 |  | 0 |  | 0 |  | 0 | 21 | 0 | 0 | Vlastní | 1
Plný popis:
[7 empty] | Komentář | doplnění bezpečnostních protiskluzných nerezových příčlí ke stávajícímu žebříku v akumulační nádrži
[5 empty] | 37 | SP | 767000002R | Přetěsnění vstupních dveří do akumulační komory | kpl | 1 |  | 0 |  | 0 |  | 0 | 21 | 0 | 0 | Vlastní | 1
Plný popis:
[7 empty] | Komentář | odstranění stávajícího těsnění a provedení nového těsnění vstupních dveří z armaturní komory (AK) do akumulační nádrže (AN)
_
[8 empty] | 783: Nátěry |  |  |  | 0 |  | 0.006008 |  | 0 | _ | 0 | 0 |  | 6
[5 empty] | 38 | SP | 783301313 | Odmaštění zámečnických konstrukcí ředidlovým odmašťovačem | m2 | 12.1 |  | 0 | 7e-05 | 0.000847 |  | 0 | 21 | 0 | 0 | CÚ 2021/I | 1
[7 empty] | Plný popis: | Příprava podkladu zámečnických konstrukcí před provedením nátěru odmaštění odmašťovačem ředidlovým
[7 empty] | Komentář | nátěry zámečnických konstrukcí a prvků v akumulační nádrži
[7 empty] | Výkaz výměr: | ocelové dveře AK=>AN (v AN); 1,2*2,0 |  | 2.4 | [6 empty] | _
[8 empty] | zárubeň dveří AK=>AN (v AN); (1,2+2,0)*2*0,1+0,06 |  | 0.7 | [6 empty] | _
[8 empty] | ocelové dveře AK=>AN (v AK); 1,2*2,0 |  | 2.4 | [6 empty] | _
[8 empty] | zárubeň dveří AK=>AN (v AK); (1,2+2,0)*2*0,1+(1,0+1,8)*2*0,55+0,08 |  | 3.8 | [6 empty] | _
[8 empty] | revizní vstup CH=>AN (v AN); 1,0*1,4 |  | 1.4 | [6 empty] | _
[8 empty] | revizní vstup CH=>AN (v CH); 1,0*1,4 |  | 1.4 | [6 empty] | _
[5 empty] | 39 | SP | 783334201R | Základní antikorozní epoxidový nátěr zámečnických konstrukcí tl. min. 250 µm | m2 | 4.5 |  | 0 | 0.00014 | 0.00063 |  | 0 | 21 | 0 | 0 | Vlastní | 1
[7 empty] | Plný popis: | Základní antikorozní nátěr zámečnických konstrukcí jednonásobný syntetický epoxidový
[7 empty] | Komentář | nátěry v akumulační nádrži - nátěrový systém NS 1 s atestem na trvalý styk (ponor) s pitnou vodou
[7 empty] | Výkaz výměr: | ocelové dveře AK=>AN (v AN); 1,2*2,0 |  | 2.4 | [6 empty] | _
[8 empty] | zárubeň dveří AK=>AN (v AN); (1,2+2,0)*2*0,1+0,06 |  | 0.7 | [6 empty] | _
[8 empty] | revizní vstup CH=>AN (v AN); 1,0*1,4 |  | 1.4 | [6 empty] | _
[5 empty] | 40 | SP | 783334202R | Základní antikorozní epoxidový nátěr zámečnických konstrukcí tl. min. 130 µm | m2 | 7.6 |  | 0 | 0.00014 | 0.001064 |  | 0 | 21 | 0 | 0 | Vlastní | 1
[7 empty] | Plný popis: | Základní antikorozní nátěr zámečnických konstrukcí jednonásobný syntetický epoxidový
[7 empty] | Komentář | nátěry zámečnických konstrukcí a prvků vně akumulační nádrže - nátěrový systém NS 2
[7 empty] | Výkaz výměr: | ocelové dveře AK=>AN (v AK); 1,2*2,0 |  | 2.4 | [6 empty] | _
[8 empty] | zárubeň dveří AK=>AN (v AK); (1,2+2,0)*2*0,1+(1,0+1,8)*2*0,55+0,08 |  | 3.8 | [6 empty] | _
[8 empty] | revizní vstup CH=>AN (v CH); 1,0*1,4 |  | 1.4 | [6 empty] | _
[5 empty] | 41 | SP | 783335101R | Mezinátěr epoxidový mezinátěr zámečnických konstrukcí tl. min. 130 µm | m2 | 7.6 |  | 0 | 0.00023 | 0.001748 |  | 0 | 21 | 0 | 0 | Vlastní | 1
[7 empty] | Plný popis: | Mezinátěr zámečnických konstrukcí jednonásobný syntetický epoxidový
[7 empty] | Komentář | nátěry zámečnických konstrukcí a prvků vně akumulační nádrže - nátěrový systém NS 2
[7 empty] | Výkaz výměr: | ocelové dveře AK=>AN (v AK); 1,2*2,0 |  | 2.4 | [6 empty] | _
[8 empty] | zárubeň dveří AK=>AN (v AK); (1,2+2,0)*2*0,1+(1,0+1,8)*2*0,55+0,08 |  | 3.8 | [6 empty] | _
[8 empty] | revizní vstup CH=>AN (v CH); 1,0*1,4 |  | 1.4 | [6 empty] | _
[5 empty] | 42 | SP | 783337101R | Krycí epoxidový nátěr zámečnických konstrukcí tl. min. 250 µm | m2 | 4.5 |  | 0 | 0.00023 | 0.001035 |  | 0 | 21 | 0 | 0 | Vlastní | 1
[7 empty] | Plný popis: | Krycí nátěr (email) zámečnických konstrukcí jednonásobný syntetický epoxidový
[7 empty] | Komentář | nátěry v akumulační nádrži - nátěrový systém NS 1 s atestem na trvalý styk (ponor) s pitnou vodou
[7 empty] | Výkaz výměr: | ocelové dveře AK=>AN (v AN); 1,2*2,0 |  | 2.4 | [6 empty] | _
[8 empty] | zárubeň dveří AK=>AN (v AN); (1,2+2,0)*2*0,1+0,06 |  | 0.7 | [6 empty] | _
[8 empty] | revizní vstup CH=>AN (v AN); 1,0*1,4 |  | 1.4 | [6 empty] | _
[5 empty] | 43 | SP | 783347101R | Krycí polyuretanový nátěr zámečnických konstrukcí tl. min. 60 µm | m2 | 7.6 |  | 0 | 9e-05 | 0.000684 |  | 0 | 21 | 0 | 0 | Vlastní | 1
[7 empty] | Plný popis: | Krycí nátěr (email) zámečnických konstrukcí jednonásobný syntetický polyuretanový
[7 empty] | Komentář | nátěry zámečnických konstrukcí a prvků vně akumulační nádrže - nátěrový systém NS 2
[7 empty] | Výkaz výměr: | ocelové dveře AK=>AN (v AK); 1,2*2,0 |  | 2.4 | [6 empty] | _
[8 empty] | zárubeň dveří AK=>AN (v AK); (1,2+2,0)*2*0,1+(1,0+1,8)*2*0,55+0,08 |  | 3.8 | [6 empty] | _
[8 empty] | revizní vstup CH=>AN (v CH); 1,0*1,4 |  | 1.4 | [6 empty] | _
_
[8 empty] | 789: Povrchové úpravy technologických zařízení |  |  |  | 0 |  | 0.1452 |  | 0.1452 | _ | 0 | 0 |  | 6
[5 empty] | 44 | MP | 789000001R | Otryskání abrazivem konstrukcí členitých st. zarezavění B, st. přípravy Sa 2, případně ručně St 2 | m2 | 7.6 |  | 0 | 0.012 | 0.0912 | 0.012 | 0.0912 | 21 | 0 | 0 | Vlastní | 1
[7 empty] | Plný popis: | Otryskání povrchu zařízení suché abrazivní tryskání abrazivem ze strusky, s povrchem členitým stupeň zarezavění B, stupeň přípravy Sa 2
[7 empty] | Komentář | nátěry zámečnických konstrukcí a prvků vně akumulační nádrže
[5 empty] | 45 | MP | 789000002R | Otryskání abrazivem konstrukcí členitých st. zarezavění C st. přípravy Sa 2, případně ručně St 2 | m2 | 4.5 |  | 0 | 0.012 | 0.054 | 0.012 | 0.054 | 21 | 0 | 0 | Vlastní | 1
[7 empty] | Plný popis: | Otryskání povrchu zařízení suché abrazivní tryskání abrazivem ze strusky, s povrchem členitým stupeň zarezavění C, stupeň přípravy Sa 2
[7 empty] | Komentář | nátěry zámečnických konstrukcí a prvků uvnitř akumulační nádrže
[5 empty] | 46 | MP | 789112210 | Omytí členitých zařízení | m2 | 12.1 |  | 0 |  | 0 |  | 0 | 21 | 0 | 0 | CÚ 2021/I | 1
[7 empty] | Plný popis: | Úpravy povrchů pod nátěry zařízení s povrchem členitým očištění omytím
[7 empty] | Komentář | nátěry zámečnických konstrukcí a prvků v akumulační nádrži
[5 empty] | 47 | MP | 789112220 | Oprášení členitých zařízení | m2 | 12.1 |  | 0 |  | 0 |  | 0 | 21 | 0 | 0 | CÚ 2021/I | 1
[7 empty] | Plný popis: | Úpravy povrchů pod nátěry zařízení s povrchem členitým očištění oprášením
[7 empty] | Komentář | nátěry zámečnických konstrukcí a prvků v akumulační nádrži
[5 empty] | 48 | MP | 789112230 | Osušení členitých zařízení | m2 | 12.1 |  | 0 |  | 0 |  | 0 | 21 | 0 | 0 | CÚ 2021/I | 1
[7 empty] | Plný popis: | Úpravy povrchů pod nátěry zařízení s povrchem členitým očištění osušením
[7 empty] | Komentář | nátěry zámečnických konstrukcí a prvků v akumulační nádrži
[5 empty] | 49 | MP | 789112260 | Ometení členitých zařízení | m2 | 12.1 |  | 0 |  | 0 |  | 0 | 21 | 0 | 0 | CÚ 2021/I | 1
[7 empty] | Plný popis: | Úpravy povrchů pod nátěry zařízení s povrchem členitým očištění ometením
[7 empty] | Komentář | nátěry zámečnických konstrukcí a prvků v akumulační nádrži
_
_
[8 empty] | VRN: Vedlejší rozpočtové náklady |  |  |  | 0 |  | 0 |  | 0 | _ | 0 | 0 |  | 3
[8 empty] | 03: Zařízení staveniště |  |  |  | 0 |  | 0 |  | 0 | _ | 0 | 0 |  | 2
[5 empty] | 50 | SP | 030001000 | Zařízení staveniště | soubor | 1 |  | 0 |  | 0 |  | 0 | 21 | 0 | 0 | Vlastní | 1
[7 empty] | Plný popis: | Zařízení staveniště
[7 empty] | Komentář | náklady na zřízení a odstranění staveniště
[5 empty] | 51 | SP | 033203000 | Energie pro zařízení staveniště | soubor | 1 |  | 0 |  | 0 |  | 0 | 21 | 0 | 0 | Vlastní | 1
[7 empty] | Plný popis: | Zařízení staveniště připojení a spotřeba energií pro zařízení staveniště energie pro zařízení staveniště
_
[8 empty] | 09: Ostatní náklady |  |  |  | 0 |  | 0 |  | 0 | _ | 0 | 0 |  | 1
[5 empty] | 52 | SP | 090001000 | Ostatní náklady | soubor | 1 |  | 0 |  | 0 |  | 0 | 21 | 0 | 0 | CÚ 2021/I | 1
[7 empty] | Plný popis: | Ostatní náklady
[7 empty] | Komentář | Ostatní náklady na straně zhotovitele související s výstavbou, např. zakrytí stávajících kontrukcí, ochrana strojně technologických zařízení, provoz investora apod.
_
_
_