## List1
příloha č. 2 Výzvy k podání nabídek
veřejná zakázka |  | Dodávka projekční části expozice k projektu „Expozice – refektář 59/I“, Klatovy
zadavatel |  | město Klatovy
PROJEKT |  | Expozice - refektář 59/I
reg. číslo projektu |  | CZ.06.3.33/0.0/0.0/16_059/0004666
aktualizace rozpočtu |  | únor 2022
Položkový rozpočet místnosti 033 dle Architektonického návrhu a řešení expozice (účastník zadávacího řízení se tímto nemusí řídit) | [5 empty] | Účastník zadávacího řízení vyplní žlutě označená pole
Položka č. | Položka | místnost | kód | Popis položky | Jednotka | Počet | Cena/Jednotka | Cena bez DPH | Cena s DPH
14a | Panel s grafikou | 033 | P.05 | dřevěná rámová konstrukce, plášť z laťovky/MDF, tmelení a finální povrchová úprava (dle stěn místnosti), instalace - zavěšení na zeď (1500x0-150x2000) - konstrukce prvku je stejná jako u P.02, pouze rozměrová modifikace | ks | 1 |  | 0 | 0
18a | Projekční plocha | 033 | P.06 | dřevěná konstrukce, vyztužená, plášť z truhlářské překližky buk tl. 15 mm, tmelení a finání povrchová úprava, uvnitř příprava na osazení PC a kabeláže, horní záklop přebroušen a připraven na nátěr bílou matnou pro projekce, spodní rám opatřen kolečky 2mi na tvrdý povrch a nohami na straně druhé (2500x2000x500) | ks | 1 |  | 0 | 0
19 | Projektor | 033 | AV.03 | 4k (4096 × 2160) LED projektor, interaktivní, 2900lm, kontrast 800000:1, HDMI, VGA, LAN, HDR, WiFi | ks | 1 |  | 0 | 0
20 | Držák projektoru | 033 | AV.04 | montáž do stropu, otočný o 360° | ks | 1 |  | 0 | 0
21 | PC | 033 | AV.05 | PC Intel Core i9 9900 Coffee Lake 5 GHz, NVIDIA Quadro RTX 4000 8GB (CPU benchmark min 18 800 bodů), RAM 64GB DDR4, SSD 3000 GB, Wi-Fi, 3× USB 3.2, 2× USB 2.0, Windows 10 Pro | ks | 1 |  | 0 | 0
22 | Reprobox | 033 | AV.06 | aktivní, rozsah 10-20k Hz, výkon 165 W | ks | 2 |  | 0 | 0
23 | AV dílo/obsah - HISTORIE KLATOV (interaktivní projekce) | 033 | AVD.02 | HTML5/FLASH, 4K (4096 x 2160), historie Klatov, vývoj Klatov, územní plány - video+audio, kombinace AV přehrávače, interaktivního SW a SW pro přehrávání zabezpečeného obsahu | ks | 1 |  | 0 | 0
27 | Zatemnění místnosti | 033 | ST.01 | polep stávajících okeních skel zatmavovací fólií - 50% | m2 | 2 |  | 0 | 0
108 | Stavba – konstrukce pro projektor | 033 | ST.02 | Svěšená konstrukce pro projektor 2.000 x 2000 mm s dvířky 600 x 600 pro přístup k projektoru, rám dřevěný, deskový materiál překližka tl 15 mm, povrch přetmelený a přebroušený, nátěr šedý dle malby v místnosti | ks | 1 |  | 0 | 0
110 | Obklad stěny | 033 | ST.05 | obklad stěny s výklenkem překližka tl. 20 mm, lazurní šedý nátěr mat | m2 | 7.5 |  | 0 | 0
111 | Stavba – stěny – výmalba | 033 | ST.03 | výmalba místnosti, šedá malba dle RAL 7003, včetně penetrace | m2 | 133 |  | 0 | 0
112 | Doplňkové (scénické) osvětlení | 033 | DO.01 | doplňkové osvětlení v konstrukci pro projektor, LED bodové svítidlo přisazené, materiál: hliník černý mat, rozměry: 57 x 130 mm, žárovka GU10 10W, 220 – 240V, 2700K, IP 20 | ks | 4 |  | 0 | 0
[8 empty] | 0 | 0
Položkový rozpočet místnosti 033 dle návrhu účastníka zadávacího řízení
Položka č. | Položka | místnost | kód | Popis položky | Jednotka | Počet | Cena/Jednotka | Cena bez DPH | Cena s DPH
|  | 033 | [5 empty] | 0 | 0
|  | 033 | [5 empty] | 0 | 0
|  | 033 | [5 empty] | 0 | 0
|  | 033 | [5 empty] | 0 | 0
|  | 033 | [5 empty] | 0 | 0
|  | 033 | [5 empty] | 0 | 0
|  | 033 | [5 empty] | 0 | 0
|  | 033 | [5 empty] | 0 | 0
|  | 033 | [5 empty] | 0 | 0
|  | 033 | [5 empty] | 0 | 0
|  | 033 | [5 empty] | 0 | 0
|  | 033 | [5 empty] | 0 | 0
NABÍDKOVÁ CENA (tuto cenu uvede účastník zadávacího řízení do Krycího listu nabídky) | [7 empty] | 0 | 0