## Kryci list
Krycí list rozpočtu
_ | Číslo zakázky | Zakázka
21 | 901/2019 | Klatovy - plavecký bazén - úprava interiérů a vstupních prostor - 1. ETAPA
0 | Komentář
| Popis verze | Výchozí
Komentář verze
| Adresa |  | Datum zahájení | 2018-11-08
| Rok | 2019 | Datum dokončení
| Typ Firmy | Název | Kontaktní osoba | Telefon
Zhotovitel
| Význam (funkce) | Jméno
Zpracovatel
REKAPITULACE
| Kód stavebního objektu | Popis objektu | Kód zatřídění | Zatřídění
| SO_01 | Stavební část
| SO_02 | VZT
| SO_03 | ÚT otopná tělesa
| SO_04 | ÚT podlahové vytápění
| SO_05 | EI
| SO_06 | Odbavovací a platební system
| SO_07 | ZTI
|  |  | Celkem (bez DPH) | 0
|  |  | DPH | 0
0
0
|  |  | Celkem (včetně DPH) | 0
| Za zhotovitele |  | Za objednatele
| Jméno : | 0 | Jméno :
| Datum : |  | Datum :
| Podpis: |  | Podpis :
Poznámka :

## Rekapitulace
Zakázka:
_ | Klatovy - plavecký bazén - úprava interiérů a vstupních prostor - 1. ETAPA
21 | Popis | Cena | Hmotnost | DPH | Cena s DPH | Počet položek
0
| A_00: ETAPA I. |  | 61.6131 |  |  | 677
| SO_01: Stavební část |  | 61.6131 |  |  | 220
| H: Oddíly prací HSV |  | 44.894 |  |  | 58
| 003.: Svislé konstrukce |  | 7.5979 |  |  | 8
| 006.: Úpravy povrchu |  | 37.272 |  |  | 22
| 009.: Ostatní konstrukce a práce |  | 0.024045 |  |  | 21
| 099.: Přesun hmot HSV |  |  |  |  | 7
| P: Oddíly prací PSV |  | 16.7191 |  |  | 162
| 711.: Izolace proti vodě a vlhkosti |  | 1.0053 |  |  | 13
| 713.: Izolace tepelné |  | 0.40074 |  |  | 7
| 721.: Vnitřní kanalizace |  |  |  |  | 1
| 725.: Zařizovací předměty |  |  |  |  | 36
| 731.: Kotelny |  |  |  |  | 1
| 740.: Silnoproud |  |  |  |  | 1
| 763.: Konstrukce montované |  | 3.2835 |  |  | 8
| 766.: Konstrukce truhlářské |  | 0.25981 |  |  | 38
| 767.: Konstrukce zámečnické |  |  |  |  | 6
| 769.: Vzduchotechnické konstrukce |  |  |  |  | 2
| 771.: Podlahy z dlaždic |  | 7.5983 |  |  | 19
| 781.: Obklady |  | 3.7604 |  |  | 19
| 783.: Nátěry |  | 0.02281 |  |  | 4
| 784.: Malby |  | 0.38822 |  |  | 7
| SO_02: VZT |  |  |  |  | 193
| D_001_00: Zař. č. 1 - Odvodní potrubí bazénu |  |  |  |  | 36
| D_002: Zařízení a distribuční elementy |  |  |  |  | 2
| D_003: Pz tvarovky a potrubí sk. I |  |  |  |  | 25
| D_004: Ostatní |  |  |  |  | 9
| D_005: Zař. č. 3 - Větrání šaten a sprch muži, ženy |  |  |  |  | 97
| D_006: Zařízení a distribuční elementy |  |  |  |  | 12
| D_007: Pz tvarovky a potrubí sk. I |  |  |  |  | 63
| D_008: Pz potrubní tvarovky |  |  |  |  | 4
| D_009: Falcované Pz potrubí |  |  |  |  | 3
| D_010: Plastové čtyřhranné potrubí |  |  |  |  | 3
| D_011: Ohebné hadice |  |  |  |  | 1
| D_012: Ostatní |  |  |  |  | 11
| D_013: Zař. č. 4 -Cirkulace vzduchu osušovna muži, ženy |  |  |  |  | 44
| D_014: Zařízení a distribuční elementy |  |  |  |  | 4
| D_015: Pz tvarovky a potrubí sk. I |  |  |  |  | 28
| D_016: Pz potrubní tvarovky |  |  |  |  | 2
| D_017: Ohebné hadice |  |  |  |  | 1
| D_018: Ostatní |  |  |  |  | 9
| D_019: Zař. č. 15 - Větrání masáží - muži |  |  |  |  | 8
| D_020: Zařízení a distribuční elementy |  |  |  |  | 1
| D_021: Plastové potrubí |  |  |  |  | 1
| D_022: Ostatní |  |  |  |  | 6
| D_023: Zař. č. 16 - Větrání masáží - ženy |  |  |  |  | 8
| D_024: Zařízení a distribuční elementy |  |  |  |  | 1
| D_025: Plastové potrubí |  |  |  |  | 1
| D_026: Ostatní |  |  |  |  | 6
| SO_03: ÚT otopná tělesa |  |  |  |  | 71
| P: Oddíly prací PSV |  |  |  |  | 71
| 713.: Izolace tepelné |  |  |  |  | 8
| 731.: Kotelny |  |  |  |  | 1
| 732.: Strojovny |  |  |  |  | 5
| 733.: Rozvodné potrubí |  |  |  |  | 17
| 734.: Armatury |  |  |  |  | 20
| 735.: Otopná tělesa |  |  |  |  | 11
| 999.: Ostatní |  |  |  |  | 9
| SO_04: ÚT podlahové vytápění |  |  |  |  | 69
| P: Oddíly prací PSV |  |  |  |  | 69
| 713.: Izolace tepelné |  |  |  |  | 7
| 732.: Strojovny |  |  |  |  | 5
| 733.: Rozvodné potrubí |  |  |  |  | 18
| 734.: Armatury |  |  |  |  | 16
| 735_00.: Podlahové vytápění |  |  |  |  | 14
| 999.: Ostatní |  |  |  |  | 9
| SO_05: EI |  |  |  |  | 63
| EI: Elektroinstalace |  |  |  |  | 59
| 01.: Demontáže |  |  |  |  | 7
| 02.: Dodávky zařízení |  |  |  |  | 7
| 04.: Šatna ženy |  |  |  |  | 44
| VRN.: Vedlejší rozpočtové náklady |  |  |  |  | 1
| V: Oddíly vedlejších a ostatních nákladů |  |  |  |  | 4
| V04.: Inženýrská činnost |  |  |  |  | 1
| VRN.: Vedlejší rozpočtové náklady |  |  |  |  | 3
| SO_07: ZTI |  |  |  |  | 61
| HSV: Práce a dodávky HSV |  |  |  |  | 2
| 997.: Přesun sutě |  |  |  |  | 2
| PSV: Práce a dodávky PSV |  |  |  |  | 59
| 713.: Izolace tepelné |  |  |  |  | 6
| 721_00.: Vnitřní kanalizace |  |  |  |  | 15
| 722.: Vnitřní vodovod |  |  |  |  | 18
| 725_00.: Zařizovací předměty |  |  |  |  | 18
| 726.: Instalační prefabrikáty |  |  |  |  | 2
0 | Celkem (bez DPH) | 0
| DPH | 0
0
0
| Celkem (včetně DPH) | 0

## Zakazka
Zakázka:
Klatovy - plavecký bazén - úprava interiérů a vstupních prostor - 1. ETAPA
[5 empty] | Poř. | Typ | Kód | Popis | MJ | Výměra bez ztr. | Ztratné | Výměra | Jedn. cena | Cena | Jedn. hmotn. | Hmotnost | Jedn. suť | Suť | Sazba DPH | DPH | Cena s DPH | Komentář | Cen. soustava | Počet
[8 empty] | A_00: ETAPA I. | [5 empty] | 0 |  | 61.6131 |  | 108.1248 | _ | 0 | 0 |  |  | 677
[8 empty] | SO_01: Stavební část | [5 empty] | 0 |  | 61.6131 |  | 108.1248 | _ | 0 | 0 |  |  | 220
[8 empty] | H: Oddíly prací HSV | [5 empty] | 0 |  | 44.894 |  | 107.2642 | _ | 0 | 0 |  |  | 58
[8 empty] | 003.: Svislé konstrukce | [5 empty] | 0 |  | 7.5979 |  | 0 | _ | 0 | 0 |  |  | 8
##T4##N_Catalog_catGUID | ##T4##PRO_ITEM_catID | ##T4##PRO_ITEM_iteCode | ##T4##PRO_ITEM_szvCode | ##T4##PRO_ITEM_tevCode | 1 | SP | 317941121 | Osazování ocelových válcovaných nosníků na zdivu I, IE, U, UE nebo L do č 12 L40 | t | 0.003546 | 0 | 0.003546 |  | 0 | 0.01954 | 6.9289e-05 |  | 0 | 21 | 0 | 0 |  | * | 1
[7 empty] | Plný popis: | Osazování ocelových válcovaných nosníků na zdivu I nebo IE nebo U nebo UE nebo L do č. 12 nebo výšky do 120 mm
[7 empty] | Výkaz výměr: | šatna ženy 2.02; |  |  |  | 0 | [6 empty] | _
[8 empty] | (0,9*0,00197)*2 |  |  |  | 0.003546 | [6 empty] | _
[5 empty] | 2 | H | 13010412 | úhelník ocelový rovnostranný jakost 11 375 40x40x3mm | t | 0.003546 | 5 | 0.0037233 |  | 0 | 1 | 0.0037233 |  | 0 | 21 | 0 | 0 |  | * | 1
[7 empty] | Plný popis: | úhelník ocelový rovnostranný jakost 11 375 40x40x3mm
[7 empty] | Výkaz výměr: | šatna ženy 2.02; |  |  |  | 0 | [6 empty] | _
[8 empty] | (0,9*0,00197)*2 |  |  |  | 0.003546 | [6 empty] | _
[5 empty] | 3 | SP | 342272323 | Příčky tl 100 mm z pórobetonových přesných hladkých příčkovek objemové hmotnosti 500 kg/m3 | m2 | 18.7445 | 0 | 18.7445 |  | 0 | 0.06982 | 1.3087 |  | 0 | 21 | 0 | 0 |  | * | 1
[7 empty] | Plný popis: | Příčky z pórobetonových přesných příčkovek [YTONG] hladkých, objemové hmotnosti 500 kg/m3 na tenké maltové lože, tloušťky příčky 100 mm
[7 empty] | Výkaz výměr: | šatna ženy 2.02; |  |  |  | 0 | [6 empty] | _
[8 empty] | 3,1*(3,35+0,2)-0,9*2 |  |  |  | 9.205 | [6 empty] | _
[8 empty] | Nad plavčíkem; |  |  |  | 0 | [6 empty] | _
[8 empty] | 1,5*3,3 |  |  |  | 4.95 | [6 empty] | _
[8 empty] | Masáže 2.08; |  |  |  | 0 | [6 empty] | _
[8 empty] | 1,37*3,35 |  |  |  | 4.5895 | [6 empty] | _
[5 empty] | 4 | SP | 346272236 | Přizdívka z pórobetonových tvárnic tl 100 mm | m2 | 0 | 0 | 0 |  | 0 | 0.07197 | 0 |  | 0 | 21 | 0 | 0 |  | * | 1
[7 empty] | Plný popis: | Přizdívky z pórobetonových tvárnic objemová hmotnost do 500 kg/m3, na tenké maltové lože, tloušťka přizdívky 100 mm
[5 empty] | 5 | SP | 346272256 | Přizdívka z pórobetonových tvárnic tl 150 mm | m2 | 8.25 | 0 | 8.25 |  | 0 | 0.10745 | 0.88646 |  | 0 | 21 | 0 | 0 |  | * | 1
[7 empty] | Plný popis: | Přizdívky z pórobetonových tvárnic objemová hmotnost do 500 kg/m3, na tenké maltové lože, tloušťka přizdívky 150 mm
[7 empty] | Výkaz výměr: | WC 2.05; |  |  |  | 0 | [6 empty] | _
[8 empty] | (1,8+0,95)*3 |  |  |  | 8.25 | [6 empty] | _
[5 empty] | 6 | SP | 349231811 | Přizdívka ostění s ozubem z cihel tl do 150 mm | m2 | 0 | 0 | 0 |  | 0 | 0.26723 | 0 |  | 0 | 21 | 0 | 0 |  | * | 1
[7 empty] | Plný popis: | Přizdívka z cihel ostění s ozubem ve vybouraných otvorech, s vysekáním kapes pro zavázaní přes 80 do 150 mm
[5 empty] | 7 | SP | 317142221 | Překlady nenosné přímé z pórobetonu Ytong v příčkách tl 100 mm pro světlost otvoru do 1010 mm | kus | 1 | 0 | 1 |  | 0 | 0.02684 | 0.02684 |  | 0 | 21 | 0 | 0 |  | * | 1
[7 empty] | Plný popis: | Překlady nenosné prefabrikované z pórobetonu [YTONG] osazené do tenkého maltového lože, v příčkách přímé, světlost otvoru do 1010 mm tl. 100 mm
[7 empty] | Výkaz výměr: | šatna ženy 2.02; |  |  |  | 0 | [6 empty] | _
[8 empty] | 1 |  |  |  | 1 | [6 empty] | _
[5 empty] | 8 | SP | 311231136 | Zdivo nosné z cihel dl 250 mm P15 na MC 10 | m3 | 3.0108 | 0 | 3.0108 |  | 0 | 1.7843 | 5.3721 |  | 0 | 21 | 0 | 0 |  | * | 1
[7 empty] | Plný popis: | Zdivo z cihel pálených nosné z cihel plných dl. 250 mm P 15 na maltu MC-5 nebo MC-10
[7 empty] | Výkaz výměr: | Pára 2.07 sedadla; |  |  |  | 0 | [6 empty] | _
[8 empty] | 3,88*(0,45*1,075+0,4*0,55)+1,475*0,475*0,4 |  |  |  | 3.0108 | [6 empty] | _
_
[8 empty] | 006.: Úpravy povrchu | [5 empty] | 0 |  | 37.272 |  | 0 | _ | 0 | 0 |  |  | 22
[5 empty] | 9 | SP | 612135101 | Hrubá výplň rýh ve stěnách maltou jakékoli šířky rýhy | m2 | 0.755 | 0 | 0.755 |  | 0 | 0.04 | 0.0302 |  | 0 | 21 | 0 | 0 |  | * | 1
[7 empty] | Plný popis: | Hrubá výplň rýh maltou jakékoli šířky rýhy ve stěnách
[7 empty] | Výkaz výměr: | šatna ženy 2.02 po příčce u vchodu; |  |  |  | 0 | [6 empty] | _
[8 empty] | 0,1*3,35+0,1*2,1*2 |  |  |  | 0.755 | [6 empty] | _
[5 empty] | 10 | SP | 612325411 | Oprava vnitřní vápenocementové hladké omítky stěn v rozsahu plochy do 10% | m2 | 258.2041 | 0 | 258.2041 |  | 0 | 0.0052 | 1.3427 |  | 0 | 21 | 0 | 0 |  | * | 1
[7 empty] | Plný popis: | Oprava vápenocementové omítky vnitřních ploch hladké, tloušťky do 20 mm stěn, v rozsahu opravované plochy do 10%
[7 empty] | Výkaz výměr: | Schodiště 2.01; |  |  |  | 0 | [6 empty] | _
[8 empty] | 5,25*7,3-1,03*3,95-(1,4+4,2)/2*2,07 |  |  |  | 28.4605 | [6 empty] | _
[8 empty] | 2,75*5,23 |  |  |  | 14.3825 | [6 empty] | _
[8 empty] | 1,4*3,35+(5,23+3,35)/2*2,54+1,03*3,35 |  |  |  | 19.0371 | [6 empty] | _
[8 empty] | (3,4+2,8+3,54)*3,35-0,8*2-2,4*1,2+0,3*(2,4+2*1,2) |  |  |  | 29.589 | [6 empty] | _
[8 empty] | 3,95*2,82/2 |  |  |  | 5.5695 | [6 empty] | _
[8 empty] | 1,5*0,45 |  |  |  | 0.675 | [6 empty] | _
[8 empty] | -(3,5+1,4+2,75+1,4+3,35+1,03+3,4+2,8+3,45-0,8-2,4+0,3*2)*0,45 |  |  |  | -9.216 | [6 empty] | _
[8 empty] | šatna ženy 2.02; |  |  |  | 0 | [6 empty] | _
[8 empty] | 3,2*(1,1*2+3,1-1,15)+0,6*(2,1*2+1,15) |  |  |  | 16.49 | [6 empty] | _
[8 empty] | 3,2*(15,64+6,15+11,98+3,2+3,65+0,15)+0,4*(1+2,1*2) |  |  |  | 132.544 | [6 empty] | _
[8 empty] | -(2,4*1,2*5)+0,3*(2,4+1,2*2)*5 |  |  |  | -7.2 | [6 empty] | _
[8 empty] | Úklidová místnost 2.06; |  |  |  | 0 | [6 empty] | _
[8 empty] | (1,8+1,23)*2*1,1 |  |  |  | 6.666 | [6 empty] | _
[8 empty] | Masáže 2.08; |  |  |  | 0 | [6 empty] | _
[8 empty] | 3,1*(3,65+2,7)*2-0,8*2-1,16*1,2+0,3*(1,16+1,2*2)-1,47*3,35 |  |  |  | 32.5215 | [6 empty] | _
[8 empty] | -3,65*3,1 |  |  |  | -11.315 | [6 empty] | _
[5 empty] | 11 | SP | 619995001 | Začištění omítek kolem oken, dveří, podlah nebo obkladů | m | 113.696 | 0 | 113.696 |  | 0 | 0.0015 | 0.17054 |  | 0 | 21 | 0 | 0 |  | * | 1
[7 empty] | Plný popis: | Začištění omítek (s dodáním hmot) kolem oken, dveří, podlah, obkladů apod.
[7 empty] | Výkaz výměr: | Schodiště 2.09; |  |  |  | 0 | [6 empty] | _
[8 empty] | 10*(0,188+0,282)*2+1,38+2,75+1,38+0,188+9*(0,188+0,282)+1,38+2,75+1,38-0,8*3+0,2*2 |  |  |  | 22.838 | [6 empty] | _
[8 empty] | Schodiště 2.01; |  |  |  | 0 | [6 empty] | _
[8 empty] | 10*(0,188+0,282)*2+1,4+2,75+1,4+0,188+9*(0,188+0,282)+1,03+3,4-1+2,8+3,54+1,03 |  |  |  | 30.168 | [6 empty] | _
[8 empty] | šatna ženy 2.02; |  |  |  | 0 | [6 empty] | _
[8 empty] | 2*(0,6+1,1+3,1)-1,15-0,9 |  |  |  | 7.55 | [6 empty] | _
[8 empty] | 2*(15,64+6,15+0,15)-0,9-0,8-4*1-1*3 |  |  |  | 35.18 | [6 empty] | _
[8 empty] | Úklidová místnost 2.06; |  |  |  | 0 | [6 empty] | _
[8 empty] | (1,8+1,23)*2 |  |  |  | 6.06 | [6 empty] | _
[8 empty] | Masáže 2.08; |  |  |  | 0 | [6 empty] | _
[8 empty] | 2*(3,65+2,7)-0,8 |  |  |  | 11.9 | [6 empty] | _
[5 empty] | 12 | SP | 612321121 | Vápenocementová omítka hladká jednovrstvá vnitřních stěn nanášená ručně | m2 | 203.433 | 0 | 203.433 |  | 0 | 0.0154 | 3.1329 |  | 0 | 21 | 0 | 0 |  | * | 1
[7 empty] | Plný popis: | Omítka vápenocementová vnitřních ploch nanášená ručně jednovrstvá, tloušťky do 10 mm hladká svislých konstrukcí stěn
[7 empty] | Výkaz výměr: | šatna ženy 2.02; |  |  |  | 0 | [6 empty] | _
[8 empty] | 0,3*0,35+0,35*1,75*2+0,3*3*(4,85*2+1)+1*3*0,1+1*0,4 |  |  |  | 11.66 | [6 empty] | _
[8 empty] | (0,6*0,46+0,13*(0,6+0,46)*2)*2 |  |  |  | 1.1032 | [6 empty] | _
[8 empty] | ((0,6+1,1+15,64+6,15+0,15)*2-0,8-1,15)*0,1 |  |  |  | 4.533 | [6 empty] | _
[8 empty] | Osušovna 2.03; |  |  |  | 0 | [6 empty] | _
[8 empty] | 2,5*(2,7+5,25)*2 |  |  |  | 39.75 | [6 empty] | _
[8 empty] | (0,2+0,15)*(1+2*2) |  |  |  | 1.75 | [6 empty] | _
[8 empty] | -(0,8*2*3) |  |  |  | -4.8 | [6 empty] | _
[8 empty] | Sprchy 2.04; |  |  |  | 0 | [6 empty] | _
[8 empty] | 2,6*(4,5+1,15+1+0,15+1+5,53+1+0,17+1+0,5+1,2+2,9+8,2+0,3+0,3+2,05) |  |  |  | 80.47 | [6 empty] | _
[8 empty] | -(0,8*2*3+0,65*2+0,85*2) |  |  |  | -7.8 | [6 empty] | _
[8 empty] | 2,55*0,6 |  |  |  | 1.53 | [6 empty] | _
[8 empty] | 0,55*2*(2,05+2,15) |  |  |  | 4.62 | [6 empty] | _
[8 empty] | 0,2*2*(2,55+2,05) |  |  |  | 1.84 | [6 empty] | _
[8 empty] | WC 2.05; |  |  |  | 0 | [6 empty] | _
[8 empty] | 2,6*2*(1,37+0,05+1,7+0,05+0,85+1,8) |  |  |  | 30.264 | [6 empty] | _
[8 empty] | -0,87*2 |  |  |  | -1.74 | [6 empty] | _
[8 empty] | 0,2*(0,87+2*2) |  |  |  | 0.974 | [6 empty] | _
[8 empty] | Úklidová místnost 2.06; |  |  |  | 0 | [6 empty] | _
[8 empty] | (1,8+1,23)*2,1-0,8*2+0,15*(1+2,2) |  |  |  | 5.243 | [6 empty] | _
[8 empty] | Pára 2.07; |  |  |  | 0 | [6 empty] | _
[8 empty] | (2,55+3,88)*2*2,33-0,65*2 |  |  |  | 28.6638 | [6 empty] | _
[8 empty] | 0,341*2 |  |  |  | 0.682 | [6 empty] | _
[8 empty] | 0,35*(1+2*2) |  |  |  | 1.75 | [6 empty] | _
[8 empty] | Masáže 2.08; |  |  |  | 0 | [6 empty] | _
[8 empty] | 1,47*2 |  |  |  | 2.94 | [6 empty] | _
[5 empty] | 13 | SP | 612321141 | Vápenocementová omítka štuková dvouvrstvá vnitřních stěn nanášená ručně | m2 | 0 | 0 | 0 |  | 0 | 0.01838 | 0 |  | 0 | 21 | 0 | 0 |  | * | 1
[7 empty] | Plný popis: | Omítka vápenocementová vnitřních ploch nanášená ručně dvouvrstvá, tloušťky jádrové omítky do 10 mm a tloušťky štuku do 3 mm štuková svislých konstrukcí stěn
[5 empty] | 14 | SP | 612321191 | Příplatek k vápenocementové omítce vnitřních stěn za každých dalších 5 mm tloušťky ručně | m2 | 0 | 0 | 0 |  | 0 | 0.0079 | 0 |  | 0 | 21 | 0 | 0 |  | * | 1
[7 empty] | Plný popis: | Omítka vápenocementová vnitřních ploch nanášená ručně Příplatek k cenám za každých dalších i započatých 5 mm tloušťky omítky přes 10 mm stěn
[5 empty] | 15 | SP | 611321145 | Vápenocementová omítka štuková dvouvrstvá vnitřních schodišťových konstrukcí nanášená ručně | m2 | 85.0248 | 0 | 85.0248 |  | 0 | 0.01838 | 1.5628 |  | 0 | 21 | 0 | 0 |  | * | 1
[7 empty] | Plný popis: | Omítka vápenocementová vnitřních ploch nanášená ručně dvouvrstvá, tloušťky jádrové omítky do 10 mm a tloušťky štuku do 3 mm štuková schodišťových konstrukcí stropů, stěn, ramen nebo nosníků
[7 empty] | Výkaz výměr: | Schodiště 2.09; |  |  |  | 0 | [6 empty] | _
[8 empty] | 5,3*7,3-1,3*3,95-(1,38+4,2)/2*2,07 |  |  |  | 27.7797 | [6 empty] | _
[8 empty] | 2,75*5,23 |  |  |  | 14.3825 | [6 empty] | _
[8 empty] | 1,38*3,35+(5,23+3,35)/2*2,54+3,5*1,38-0,8*2 |  |  |  | 18.7496 | [6 empty] | _
[8 empty] | 2,75*3,35-0,8*2+0,2*(1+2,1*2) |  |  |  | 8.6525 | [6 empty] | _
[8 empty] | 3,95*2,82/2 |  |  |  | 5.5695 | [6 empty] | _
[8 empty] | 1,5*0,45 |  |  |  | 0.675 | [6 empty] | _
[8 empty] | Schodiště 2.01; |  |  |  | 0 | [6 empty] | _
[8 empty] | (3,5+1,4+2,75+1,4+3,35+1,03+3,4+2,8+3,45-0,8-2,4+0,3*2)*0,45 |  |  |  | 9.216 | [6 empty] | _
[5 empty] | 16 | SP | 611321195 | Příplatek k vápenocementové omítce schodišťových konstrukcí za každých dalších 5 mm tloušťky ručně | m2 | 85.0248 | 0 | 85.0248 |  | 0 | 0.0079 | 0.6717 |  | 0 | 21 | 0 | 0 |  | * | 1
[7 empty] | Plný popis: | Omítka vápenocementová vnitřních ploch nanášená ručně Příplatek k cenám za každých dalších i započatých 5 mm tloušťky omítky přes 10 mm schodišťových konstrukcí
[7 empty] | Výkaz výměr: | Schodiště 2.09; |  |  |  | 0 | [6 empty] | _
[8 empty] | 5,3*7,3-1,3*3,95-(1,38+4,2)/2*2,07 |  |  |  | 27.7797 | [6 empty] | _
[8 empty] | 2,75*5,23 |  |  |  | 14.3825 | [6 empty] | _
[8 empty] | 1,38*3,35+(5,23+3,35)/2*2,54+3,5*1,38-0,8*2 |  |  |  | 18.7496 | [6 empty] | _
[8 empty] | 2,75*3,35-0,8*2+0,2*(1+2,1*2) |  |  |  | 8.6525 | [6 empty] | _
[8 empty] | 3,95*2,82/2 |  |  |  | 5.5695 | [6 empty] | _
[8 empty] | 1,5*0,45 |  |  |  | 0.675 | [6 empty] | _
[8 empty] | Schodiště 2.01; |  |  |  | 0 | [6 empty] | _
[8 empty] | (3,5+1,4+2,75+1,4+3,35+1,03+3,4+2,8+3,45-0,8-2,4+0,3*2)*0,45 |  |  |  | 9.216 | [6 empty] | _
[5 empty] | 17 | SP | 622143003 | Montáž omítkových plastových nebo pozinkovaných rohových profilů s tkaninou | m | 57.37 | 0 | 57.37 |  | 0 |  | 0 |  | 0 | 21 | 0 | 0 |  | * | 1
[7 empty] | Plný popis: | Montáž omítkových profilů plastových nebo pozinkovaných, upevněných vtlačením do podkladní vrstvy nebo přibitím rohových s tkaninou
[7 empty] | Výkaz výměr: | Schodiště 2.09; |  |  |  | 0 | [6 empty] | _
[8 empty] | 1+2*2,1 |  |  |  | 5.2 | [6 empty] | _
[8 empty] | šatna ženy 2.02; |  |  |  | 0 | [6 empty] | _
[8 empty] | 0,4*6 |  |  |  | 2.4 | [6 empty] | _
[8 empty] | Osušovna 2.03; |  |  |  | 0 | [6 empty] | _
[8 empty] | (1+2*2) |  |  |  | 5 | [6 empty] | _
[8 empty] | Sprchy 2.04; |  |  |  | 0 | [6 empty] | _
[8 empty] | 3*7+0,87+2*2 |  |  |  | 25.87 | [6 empty] | _
[8 empty] | WC 2.05; |  |  |  | 0 | [6 empty] | _
[8 empty] | 2,6*2+2 |  |  |  | 7.2 | [6 empty] | _
[8 empty] | Pára 2.07; |  |  |  | 0 | [6 empty] | _
[8 empty] | 1+2 |  |  |  | 3 | [6 empty] | _
[8 empty] | Masáže 2.08; |  |  |  | 0 | [6 empty] | _
[8 empty] | 3,1+2*0,3 |  |  |  | 3.7 | [6 empty] | _
[8 empty] | Úklidová místnost 2.06; |  |  |  | 0 | [6 empty] | _
[8 empty] | 1+2*2 |  |  |  | 5 | [6 empty] | _
[5 empty] | 18 | H | 55343021 | profil omítkový rohový pro omítky vnitřní 12 mm s kulatou hlavou | m | 57.37 | 0 | 57.37 |  | 0 | 0.0001 | 0.005737 |  | 0 | 21 | 0 | 0 |  | * | 1
[7 empty] | Plný popis: | profil omítkový rohový pro omítky vnitřní 12 mm s kulatou hlavou
[7 empty] | Výkaz výměr: | Schodiště 2.09; |  |  |  | 0 | [6 empty] | _
[8 empty] | 1+2*2,1 |  |  |  | 5.2 | [6 empty] | _
[8 empty] | šatna ženy 2.02; |  |  |  | 0 | [6 empty] | _
[8 empty] | 0,4*6 |  |  |  | 2.4 | [6 empty] | _
[8 empty] | Osušovna 2.03; |  |  |  | 0 | [6 empty] | _
[8 empty] | (1+2*2) |  |  |  | 5 | [6 empty] | _
[8 empty] | Sprchy 2.04; |  |  |  | 0 | [6 empty] | _
[8 empty] | 3*7+0,87+2*2 |  |  |  | 25.87 | [6 empty] | _
[8 empty] | WC 2.05; |  |  |  | 0 | [6 empty] | _
[8 empty] | 2,6*2+2 |  |  |  | 7.2 | [6 empty] | _
[8 empty] | Pára 2.07; |  |  |  | 0 | [6 empty] | _
[8 empty] | 1+2 |  |  |  | 3 | [6 empty] | _
[8 empty] | Masáže 2.08; |  |  |  | 0 | [6 empty] | _
[8 empty] | 3,1+2*0,3 |  |  |  | 3.7 | [6 empty] | _
[8 empty] | Úklidová místnost 2.06; |  |  |  | 0 | [6 empty] | _
[8 empty] | 1+2*2 |  |  |  | 5 | [6 empty] | _
[5 empty] | 19 | SP | 611311131 | Potažení vnitřních rovných stropů vápenným štukem tloušťky do 3 mm | m2 | 1.82 | 0 | 1.82 |  | 0 | 0.003 | 0.00546 |  | 0 | 21 | 0 | 0 |  | * | 1
[7 empty] | Plný popis: | Potažení vnitřních ploch štukem tloušťky do 3 mm vodorovných konstrukcí stropů rovných
[7 empty] | Výkaz výměr: | Schodiště 2.09; |  |  |  | 0 | [6 empty] | _
[8 empty] | 1,3*1,4 |  |  |  | 1.82 | [6 empty] | _
[5 empty] | 20 | SP | 612311131 | Potažení vnitřních stěn vápenným štukem tloušťky do 3 mm | m2 | 270.2916 | 0 | 270.2916 |  | 0 | 0.003 | 0.81087 |  | 0 | 21 | 0 | 0 |  | * | 1
[7 empty] | Plný popis: | Potažení vnitřních ploch štukem tloušťky do 3 mm svislých konstrukcí stěn
[7 empty] | Výkaz výměr: | Schodiště 2.01; |  |  |  | 0 | [6 empty] | _
[8 empty] | 5,25*7,3-1,03*3,95-(1,4+4,2)/2*2,07 |  |  |  | 28.4605 | [6 empty] | _
[8 empty] | 2,75*5,23 |  |  |  | 14.3825 | [6 empty] | _
[8 empty] | 1,4*3,35+(5,23+3,35)/2*2,54+1,03*3,35 |  |  |  | 19.0371 | [6 empty] | _
[8 empty] | (3,4+2,8+3,54)*3,35-0,8*2-2,4*1,2+0,3*(2,4+2*1,2) |  |  |  | 29.589 | [6 empty] | _
[8 empty] | 3,95*2,82/2 |  |  |  | 5.5695 | [6 empty] | _
[8 empty] | 1,5*0,45 |  |  |  | 0.675 | [6 empty] | _
[8 empty] | -(3,5+1,4+2,75+1,4+3,35+1,03+3,4+2,8+3,45-0,8-2,4+0,3*2)*0,45 |  |  |  | -9.216 | [6 empty] | _
[8 empty] | šatna ženy 2.02; |  |  |  | 0 | [6 empty] | _
[8 empty] | 3,2*(1,1*2+3,1-1,15)+0,6*(2,1*2+1,15) |  |  |  | 16.49 | [6 empty] | _
[8 empty] | 3,2*(15,64+6,15+11,98+3,2+3,65+0,15)+0,4*(1+2,1*2) |  |  |  | 132.544 | [6 empty] | _
[8 empty] | -(2,4*1,2*5)+0,3*(2,4+1,2*2)*5 |  |  |  | -7.2 | [6 empty] | _
[8 empty] | (3,1*3,35-0,9*2)*2-(3,2+2)*2 |  |  |  | 6.77 | [6 empty] | _
[8 empty] | Nad plavčíkem; |  |  |  | 0 | [6 empty] | _
[8 empty] | 1,5*3,3 |  |  |  | 4.95 | [6 empty] | _
[8 empty] | Úklidová místnost 2.06; |  |  |  | 0 | [6 empty] | _
[8 empty] | (1,8+1,23)*2*1,1 |  |  |  | 6.666 | [6 empty] | _
[8 empty] | Masáže 2.08; |  |  |  | 0 | [6 empty] | _
[8 empty] | 3,1*(3,65+2,7)*2-0,8*2-1,16*1,2+0,3*(1,16+1,2*2)-1,47*3,1 |  |  |  | 32.889 | [6 empty] | _
[8 empty] | -3,65*3,1 |  |  |  | -11.315 | [6 empty] | _
[5 empty] | 21 | SP | 612131121 | Penetrační disperzní nátěr vnitřních stěn nanášený ručně | m2 | 289.8566 | 0 | 289.8566 |  | 0 | 0.00026 | 0.075363 |  | 0 | 21 | 0 | 0 |  | * | 1
[7 empty] | Plný popis: | Podkladní a spojovací vrstva vnitřních omítaných ploch penetrace akrylát-silikonová nanášená ručně stěn
[7 empty] | Výkaz výměr: | Schodiště 2.01; |  |  |  | 0 | [6 empty] | _
[8 empty] | 5,25*7,3-1,03*3,95-(1,4+4,2)/2*2,07 |  |  |  | 28.4605 | [6 empty] | _
[8 empty] | 2,75*5,23 |  |  |  | 14.3825 | [6 empty] | _
[8 empty] | 1,4*3,35+(5,23+3,35)/2*2,54+1,03*3,35 |  |  |  | 19.0371 | [6 empty] | _
[8 empty] | (3,4+2,8+3,54)*3,35-0,8*2-2,4*1,2+0,3*(2,4+2*1,2) |  |  |  | 29.589 | [6 empty] | _
[8 empty] | 3,95*2,82/2 |  |  |  | 5.5695 | [6 empty] | _
[8 empty] | 1,5*0,45 |  |  |  | 0.675 | [6 empty] | _
[8 empty] | -(3,5+1,4+2,75+1,4+3,35+1,03+3,4+2,8+3,45-0,8-2,4+0,3*2)*0,45 |  |  |  | -9.216 | [6 empty] | _
[8 empty] | šatna ženy 2.02; |  |  |  | 0 | [6 empty] | _
[8 empty] | 3,2*(1,1*2+3,1-1,15)+0,6*(2,1*2+1,15) |  |  |  | 16.49 | [6 empty] | _
[8 empty] | 3,2*(15,64+6,15+11,98+3,2+3,65+0,15)+0,4*(1+2,1*2) |  |  |  | 132.544 | [6 empty] | _
[8 empty] | -(2,4*1,2*5)+0,3*(2,4+1,2*2)*5 |  |  |  | -7.2 | [6 empty] | _
[8 empty] | (3,1*3,35-0,9*2)*2-(3,2+2)*2 |  |  |  | 6.77 | [6 empty] | _
[8 empty] | WC 2.05; |  |  |  | 0 | [6 empty] | _
[8 empty] | (1,8+0,95)*3 |  |  |  | 8.25 | [6 empty] | _
[8 empty] | Nad plavčíkem; |  |  |  | 0 | [6 empty] | _
[8 empty] | 1,5*3,3 |  |  |  | 4.95 | [6 empty] | _
[8 empty] | Úklidová místnost 2.06; |  |  |  | 0 | [6 empty] | _
[8 empty] | (1,8+1,23)*2*1,1 |  |  |  | 6.666 | [6 empty] | _
[8 empty] | Masáže 2.08; |  |  |  | 0 | [6 empty] | _
[8 empty] | 3,1*(3,65+2,7)*2-0,8*2-1,16*1,2+0,3*(1,16+1,2*2)-1,47*3,1 |  |  |  | 32.889 | [6 empty] | _
[5 empty] | 22 | SP | 611131121 | Penetrační disperzní nátěr vnitřních stropů nanášený ručně | m2 | 1.82 | 0 | 1.82 |  | 0 | 0.00026 | 0.0004732 |  | 0 | 21 | 0 | 0 |  | * | 1
[7 empty] | Plný popis: | Podkladní a spojovací vrstva vnitřních omítaných ploch penetrace akrylát-silikonová nanášená ručně stropů
[7 empty] | Výkaz výměr: | Schodiště 2.09; |  |  |  | 0 | [6 empty] | _
[8 empty] | 1,3*1,4 |  |  |  | 1.82 | [6 empty] | _
[5 empty] | 23 | SP | 612142001 | Potažení vnitřních stěn sklovláknitým pletivem vtlačeným do tenkovrstvé hmoty | m2 | 34.927 | 0 | 34.927 |  | 0 | 0.00438 | 0.15298 |  | 0 | 21 | 0 | 0 |  | * | 1
[7 empty] | Plný popis: | Potažení vnitřních ploch pletivem v ploše nebo pruzích, na plném podkladu sklovláknitým vtlačením do tmelu stěn
[7 empty] | Výkaz výměr: | šatna ženy 2.02; |  |  |  | 0 | [6 empty] | _
[8 empty] | (3,1*3,35-0,9*2)*2 |  |  |  | 17.17 | [6 empty] | _
[8 empty] | WC 2.05; |  |  |  | 0 | [6 empty] | _
[8 empty] | (1,8+0,95)*3 |  |  |  | 8.25 | [6 empty] | _
[8 empty] | Nad plavčíkem; |  |  |  | 0 | [6 empty] | _
[8 empty] | 1,5*3,3 |  |  |  | 4.95 | [6 empty] | _
[8 empty] | Masáže 2.08; |  |  |  | 0 | [6 empty] | _
[8 empty] | 1,47*3,1 |  |  |  | 4.557 | [6 empty] | _
[5 empty] | 24 | SP | 632450134 | Vyrovnávací cementový potěr tl do 50 mm ze suchých směsí provedený v ploše | m2 | 14.55 | 0 | 14.55 |  | 0 | 0.105 | 1.5277 |  | 0 | 21 | 0 | 0 |  | * | 1
[7 empty] | Plný popis: | Potěr cementový vyrovnávací ze suchých směsí v ploše o průměrné (střední) tl. přes 40 do 50 mm
[7 empty] | Výkaz výměr: | na ubourané sokly pod skříňkami; |  |  |  | 0 | [6 empty] | _
[8 empty] | šatna ženy 2.02; |  |  |  | 0 | [6 empty] | _
[8 empty] | 4,85*1*3 |  |  |  | 14.55 | [6 empty] | _
[5 empty] | 25 | SP | 632453422 | Potěr průmyslový samonivelační tl do 10 mm podkladní ze suchých směsí pro těžký provoz | m2 | 22.6474 | 0 | 22.6474 |  | 0 | 0.0186 | 0.42124 |  | 0 | 21 | 0 | 0 |  | * | 1
[7 empty] | Plný popis: | Potěr průmyslový samonivelační ze suchých směsí podkladní pro těžký provoz, tl. přes 5 do 10 mm
[7 empty] | Výkaz výměr: | Schodiště 2.09; |  |  |  | 0 | [6 empty] | _
[8 empty] | stupně a mezipodesta; |  |  |  | 0 | [6 empty] | _
[8 empty] | 19*1,4*0,282+1,38*2,75 |  |  |  | 11.2962 | [6 empty] | _
[8 empty] | Schodiště 2.01; |  |  |  | 0 | [6 empty] | _
[8 empty] | stupně a mezipodesta; |  |  |  | 0 | [6 empty] | _
[8 empty] | 19*1,4*0,282+1,4*2,75 |  |  |  | 11.3512 | [6 empty] | _
[5 empty] | 26 | SP | 612135011 | Vyrovnání podkladu vnitřních stěn tmelem tl do 2 mm | m2 | 11.0544 | 0 | 11.0544 |  | 0 | 0.00546 | 0.060357 |  | 0 | 21 | 0 | 0 |  | * | 1
[7 empty] | Plný popis: | Vyrovnání nerovností podkladu vnitřních omítaných ploch tmelem, tloušťky do 2 mm stěn
[7 empty] | Výkaz výměr: | Schodiště 2.09; |  |  |  | 0 | [6 empty] | _
[8 empty] | podstupnice; |  |  |  | 0 | [6 empty] | _
[8 empty] | 21*1,4*0,188 |  |  |  | 5.5272 | [6 empty] | _
[8 empty] | Schodiště 2.01; |  |  |  | 0 | [6 empty] | _
[8 empty] | podstupnice; |  |  |  | 0 | [6 empty] | _
[8 empty] | 21*1,4*0,188 |  |  |  | 5.5272 | [6 empty] | _
[5 empty] | 27 | SP | 634111113 | Obvodová dilatace pružnou těsnicí páskou v 80 mm mezi stěnou a mazaninou | m | 177.61 | 0 | 177.61 |  | 0 | 6e-05 | 0.010657 |  | 0 | 21 | 0 | 0 |  | * | 1
[7 empty] | Plný popis: | Obvodová dilatace mezi stěnou a mazaninou pružnou těsnicí páskou výšky 80 mm
[7 empty] | Výkaz výměr: | Schodiště 2.09; |  |  |  | 0 | [6 empty] | _
[8 empty] | 1,38*2+2,75-0,8*3+0,2*2 |  |  |  | 3.51 | [6 empty] | _
[8 empty] | Schodiště 2.01; |  |  |  | 0 | [6 empty] | _
[8 empty] | 1,03+3,4-1+2,8+3,54+0,45+3,45+0,3+1,03 |  |  |  | 15 | [6 empty] | _
[8 empty] | šatna ženy 2.02; |  |  |  | 0 | [6 empty] | _
[8 empty] | (0,6+1,1+3,1)*2-0,6-1,15 |  |  |  | 7.85 | [6 empty] | _
[8 empty] | (15,64+6,15+0,15)*2-0,8 |  |  |  | 43.08 | [6 empty] | _
[8 empty] | (4,85*2+1)*3 |  |  |  | 32.1 | [6 empty] | _
[8 empty] | Osušovna 2.03; |  |  |  | 0 | [6 empty] | _
[8 empty] | (2,7+5,25)*2-0,8*3+0,2*2+0,15*2 |  |  |  | 14.2 | [6 empty] | _
[8 empty] | Sprchy 2.04; |  |  |  | 0 | [6 empty] | _
[8 empty] | (2,29+1,15+1+0,15+1+5,53+1+0,17+1+0,5+1,2+2,9+8,2+0,42+0,42+0,13) |  |  |  | 27.06 | [6 empty] | _
[8 empty] | -(0,8*3+0,65+0,85) |  |  |  | -3.9 | [6 empty] | _
[8 empty] | WC 2.05; |  |  |  | 0 | [6 empty] | _
[8 empty] | (1,37+0,05+1,7+0,05+0,85+0,2+1,8)*2 |  |  |  | 12.04 | [6 empty] | _
[8 empty] | Úklidová místnost 2.06; |  |  |  | 0 | [6 empty] | _
[8 empty] | (1,8+1,23)*2-0,8+0,15*2 |  |  |  | 5.56 | [6 empty] | _
[8 empty] | Pára 2.07; |  |  |  | 0 | [6 empty] | _
[8 empty] | 3,755+3,355+1,425*2-0,75 |  |  |  | 9.21 | [6 empty] | _
[8 empty] | Masáže 2.08; |  |  |  | 0 | [6 empty] | _
[8 empty] | 2*(3,65+2,7)-0,8 |  |  |  | 11.9 | [6 empty] | _
[5 empty] | 28 | SP | 631311115 | Mazanina tl do 80 mm z betonu prostého bez zvýšených nároků na prostředí tř. C 20/25 | m3 | 10.9547 | 0 | 10.9547 |  | 0 | 2.4533 | 26.8751 |  | 0 | 21 | 0 | 0 |  | * | 1
[7 empty] | Plný popis: | Mazanina z betonu prostého bez zvýšených nároků na prostředí tl. přes 50 do 80 mm tř. C 20/25
[7 empty] | Výkaz výměr: | Schodiště 2.09; |  |  |  | 0 | [6 empty] | _
[8 empty] | horní podesta; |  |  |  | 0 | [6 empty] | _
[8 empty] | (1,38*2,75+0,1*1)*0,07 |  |  |  | 0.27265 | [6 empty] | _
[8 empty] | Schodiště 2.01; |  |  |  | 0 | [6 empty] | _
[8 empty] | horní podesta; |  |  |  | 0 | [6 empty] | _
[8 empty] | (1,03*2,75+3,4*2,8+2,75*(2,35+0,3)/2)*0,07 |  |  |  | 1.1197 | [6 empty] | _
[8 empty] | šatna ženy 2.02; |  |  |  | 0 | [6 empty] | _
[8 empty] | (11,98*6,15+0,45*2,95+3,2*3,1+1,1*3,1+0,6*1,15+0,5*1)*0,07 |  |  |  | 6.2667 | [6 empty] | _
[8 empty] | -(4,85*1*3)*0,07 |  |  |  | -1.0185 | [6 empty] | _
[8 empty] | Osušovna 2.03; |  |  |  | 0 | [6 empty] | _
[8 empty] | (2,7*5,25+0,25*1+0,1*1)*0,07 |  |  |  | 1.0168 | [6 empty] | _
[8 empty] | Sprchy 2.04; |  |  |  | 0 | [6 empty] | _
[8 empty] | (1,7*2,15+2,29*1,15+0,15*1,33+5,53*2,5-0,42*0,59+0,15*1,44+2,9*1,2+0,1*0,8*2)*0,07 |  |  |  | 1.6745 | [6 empty] | _
[8 empty] | WC 2.05; |  |  |  | 0 | [6 empty] | _
[8 empty] | ((1,37+0,05+1,7+0,05+0,85)*1,8-0,95*0,15-0,15*0,3+0,87*0,2)*0,07 |  |  |  | 0.50557 | [6 empty] | _
[8 empty] | Úklidová místnost 2.06; |  |  |  | 0 | [6 empty] | _
[8 empty] | ((1,8*1,23)+0,1*1)*0,07 |  |  |  | 0.16198 | [6 empty] | _
[8 empty] | Pára 2.07; |  |  |  | 0 | [6 empty] | _
[8 empty] | (3,355*1,425+1*0,5)*0,07 |  |  |  | 0.36966 | [6 empty] | _
[8 empty] | Masáže 2.08; |  |  |  | 0 | [6 empty] | _
[8 empty] | (3,65*2,55-1,47*0,64)*0,07 |  |  |  | 0.58567 | [6 empty] | _
[5 empty] | 29 | SP | 631362021 | Výztuž mazanin svařovanými sítěmi Kari | t | 0.39043 | 0 | 0.39043 |  | 0 | 1.0628 | 0.41493 |  | 0 | 21 | 0 | 0 |  | * | 1
[7 empty] | Plný popis: | Výztuž mazanin ze svařovaných sítí z drátů typu KARI
[7 empty] | Výkaz výměr: | Schodiště 2.09; |  |  |  | 0 | [6 empty] | _
[8 empty] | horní podesta; |  |  |  | 0 | [6 empty] | _
[8 empty] | (1,38*2,75+0,1*1)/6*1,2*0,01188*1,05 |  |  |  | 0.0097172 | [6 empty] | _
[8 empty] | Schodiště 2.01; |  |  |  | 0 | [6 empty] | _
[8 empty] | horní podesta; |  |  |  | 0 | [6 empty] | _
[8 empty] | (1,03*2,75+3,4*2,8+2,75*(2,35+0,3)/2)/6*1,2*0,01188*1,05 |  |  |  | 0.039907 | [6 empty] | _
[8 empty] | šatna ženy 2.02; |  |  |  | 0 | [6 empty] | _
[8 empty] | (11,98*6,15+0,45*2,95+3,2*3,1+1,1*3,1+0,6*1,15+0,5*1)/6*1,2*0,01188*1,05 |  |  |  | 0.22335 | [6 empty] | _
[8 empty] | -(4,85*1*3)/6*1,2*0,01188*1,05 |  |  |  | -0.036299 | [6 empty] | _
[8 empty] | Osušovna 1.05; |  |  |  | 0 | [6 empty] | _
[8 empty] | (2,7*5,25+0,25*1+0,1*1)/6*1,2*0,01188*1,05 |  |  |  | 0.036237 | [6 empty] | _
[8 empty] | Sprchy 2.04; |  |  |  | 0 | [6 empty] | _
[8 empty] | (1,7*2,15+2,29*1,15+0,15*1,33+5,53*2,5-0,42*0,59+0,15*1,44+2,9*1,2+0,1*0,8*2)/6*1,2*0,01188*1,05 |  |  |  | 0.059679 | [6 empty] | _
[8 empty] | WC 2.05; |  |  |  | 0 | [6 empty] | _
[8 empty] | ((1,37+0,05+1,7+0,05+0,85)*1,8-0,95*0,15-0,15*0,3+0,87*0,2)/6*1,2*0,01188*1,05 |  |  |  | 0.018019 | [6 empty] | _
[8 empty] | Úklidová místnost 2.06; |  |  |  | 0 | [6 empty] | _
[8 empty] | ((1,8*1,23)+0,1*1)/6*1,2*0,01188*1,05 |  |  |  | 0.005773 | [6 empty] | _
[8 empty] | Pára 2.07; |  |  |  | 0 | [6 empty] | _
[8 empty] | (3,355*1,425+1*0,5)/6*1,2*0,01188*1,05 |  |  |  | 0.013175 | [6 empty] | _
[8 empty] | Masáže 2.08; |  |  |  | 0 | [6 empty] | _
[8 empty] | (3,65*2,55-1,47*0,64)/6*1,2*0,01188*1,05 |  |  |  | 0.020873 | [6 empty] | _
[5 empty] | 30 | SP | 634911113 | Řezání dilatačních spár š 5 mm hl do 50 mm v čerstvé betonové mazanině | m | 30.55 | 0 | 30.55 |  | 0 | 1e-05 | 0.0003055 |  | 0 | 21 | 0 | 0 |  | * | 1
[7 empty] | Plný popis: | Řezání dilatačních nebo smršťovacích spár v čerstvé betonové mazanině nebo potěru šířky do 5 mm, hloubky přes 20 do 50 mm
[7 empty] | Výkaz výměr: | šatna ženy 2.02; |  |  |  | 0 | [6 empty] | _
[8 empty] | 6,15*3+1+2+2+5 |  |  |  | 28.45 | [6 empty] | _
[8 empty] | Sprchy 2.04; |  |  |  | 0 | [6 empty] | _
[8 empty] | 2,1 |  |  |  | 2.1 | [6 empty] | _
_
[8 empty] | 009.: Ostatní konstrukce a práce | [5 empty] | 0 |  | 0.024045 |  | 107.2642 | _ | 0 | 0 |  |  | 21
[5 empty] | 31 | SP | 962031132 | Bourání příček z cihel pálených na MVC tl do 100 mm | m2 | 25.922 | 0 | 25.922 |  | 0 |  | 0 | 0.131 | 3.3958 | 21 | 0 | 0 |  | * | 1
[7 empty] | Plný popis: | Bourání příček z cihel, tvárnic nebo příčkovek z cihel pálených, plných nebo dutých na maltu vápennou nebo vápenocementovou, tl. do 100 mm
[7 empty] | Výkaz výměr: | šatna ženy 2.02; |  |  |  | 0 | [6 empty] | _
[8 empty] | 1*(2,1+0,2) |  |  |  | 2.3 | [6 empty] | _
[8 empty] | WC 2.05; |  |  |  | 0 | [6 empty] | _
[8 empty] | 3,55*(1,8*2+1,55) |  |  |  | 18.2825 | [6 empty] | _
[8 empty] | -(0,7*2*3) |  |  |  | -4.2 | [6 empty] | _
[8 empty] | Nad plavčíkem; |  |  |  | 0 | [6 empty] | _
[8 empty] | 1,5*3,3 |  |  |  | 4.95 | [6 empty] | _
[8 empty] | Masáže 2.08; |  |  |  | 0 | [6 empty] | _
[8 empty] | 1,37*3,35 |  |  |  | 4.5895 | [6 empty] | _
[5 empty] | 32 | SP | 962032230 | Bourání zdiva z cihel pálených nebo vápenopískových na MV nebo MVC do 1 m3 | m3 | 6.5416 | 0 | 6.5416 |  | 0 |  | 0 | 1.8 | 11.7749 | 21 | 0 | 0 |  | * | 1
[7 empty] | Plný popis: | Bourání zdiva nadzákladového z cihel nebo tvárnic z cihel pálených nebo vápenopískových, na maltu vápennou nebo vápenocementovou, objemu do 1 m3
[7 empty] | Výkaz výměr: | šatna ženy 2.02; |  |  |  | 0 | [6 empty] | _
[8 empty] | 0,3*0,45*(0,35+0,2) |  |  |  | 0.07425 | [6 empty] | _
[8 empty] | 4,85*1*(0,4+0,2) |  |  |  | 2.91 | [6 empty] | _
[8 empty] | 4,85*1*0,15*3 |  |  |  | 2.1825 | [6 empty] | _
[8 empty] | 2,16*3,35*0,19 |  |  |  | 1.3748 | [6 empty] | _
[5 empty] | 33 | SP | 965081213 | Bourání podlah z dlaždic keramických nebo xylolitových tl do 10 mm plochy přes 1 m2 | m2 | 171.1056 | 0 | 171.1056 |  | 0 |  | 0 | 0.035 | 5.9887 | 21 | 0 | 0 |  | * | 1
[7 empty] | Plný popis: | Bourání podlah z dlaždic bez podkladního lože nebo mazaniny, s jakoukoliv výplní spár keramických nebo xylolitových tl. do 10 mm, plochy přes 1 m2
[7 empty] | Výkaz výměr: | Schodiště 2.09; |  |  |  | 0 | [6 empty] | _
[8 empty] | 1,38*2,75*2 |  |  |  | 7.59 | [6 empty] | _
[8 empty] | Schodiště 2.01; |  |  |  | 0 | [6 empty] | _
[8 empty] | 1,4*2,75+1,03*2,75+3,4*2,8+2,75*(2,35+0,3)/2 |  |  |  | 19.8463 | [6 empty] | _
[8 empty] | šatna ženy 2.02; |  |  |  | 0 | [6 empty] | _
[8 empty] | (11,98*6,15+0,45*2,95+3,2*3,1+1,1*3,1+0,6*1,15+0,5*1) |  |  |  | 89.5245 | [6 empty] | _
[8 empty] | -(4,85*1*3) |  |  |  | -14.55 | [6 empty] | _
[8 empty] | Osušovna 2.03; |  |  |  | 0 | [6 empty] | _
[8 empty] | (2,7*5,5+0,2*1) |  |  |  | 15.05 | [6 empty] | _
[8 empty] | Sprchy 2.04; |  |  |  | 0 | [6 empty] | _
[8 empty] | (1,7*2,15+2,29*1,15+0,15*1,33+5,53*2,5-0,42*0,59+0,15*1,44+2,9*1,2+0,1*0,8*2) |  |  |  | 23.9212 | [6 empty] | _
[8 empty] | WC 2.05; |  |  |  | 0 | [6 empty] | _
[8 empty] | ((1,55+0,1+1,64+0,1+0,78)*1,8+0,87*0,2) |  |  |  | 7.68 | [6 empty] | _
[8 empty] | Úklidová místnost 2.06; |  |  |  | 0 | [6 empty] | _
[8 empty] | ((1,8*1,23)+0,1*1) |  |  |  | 2.314 | [6 empty] | _
[8 empty] | Pára 2.07; |  |  |  | 0 | [6 empty] | _
[8 empty] | 3,88*2,55+0,5*1 |  |  |  | 10.394 | [6 empty] | _
[8 empty] | Masáže 2.08; |  |  |  | 0 | [6 empty] | _
[8 empty] | (3,65*2,7-1,47*0,59) |  |  |  | 8.9877 | [6 empty] | _
[8 empty] | 0,3*1,16 |  |  |  | 0.348 | [6 empty] | _
[5 empty] | 34 | SP | 965042141 | Bourání podkladů pod dlažby nebo mazanin betonových nebo z litého asfaltu tl do 100 mm pl přes 4 m2 | m3 | 21.1559 | 0 | 21.1559 |  | 0 |  | 0 | 2.2 | 46.543 | 21 | 0 | 0 |  | * | 1
[7 empty] | Plný popis: | Bourání mazanin betonových nebo z litého asfaltu tl. do 100 mm, plochy přes 4 m2
[7 empty] | Výkaz výměr: | Schodiště 2.09; |  |  |  | 0 | [6 empty] | _
[8 empty] | 1,38*2,75*0,13 |  |  |  | 0.49335 | [6 empty] | _
[8 empty] | Schodiště 2.01; |  |  |  | 0 | [6 empty] | _
[8 empty] | (1,03*2,75+3,4*2,8+2,75*(2,35+0,3)/2)*0,13 |  |  |  | 2.0795 | [6 empty] | _
[8 empty] | šatna ženy 2.02; |  |  |  | 0 | [6 empty] | _
[8 empty] | (11,98*6,15+0,45*2,95+3,2*3,1+1,1*3,1+0,6*1,15+0,5*1)*0,13 |  |  |  | 11.6382 | [6 empty] | _
[8 empty] | -(4,85*1*3)*0,13 |  |  |  | -1.8915 | [6 empty] | _
[8 empty] | Osušovna 1.05; |  |  |  | 0 | [6 empty] | _
[8 empty] | (2,7*5,25+0,2*1+0,3*1)*0,13 |  |  |  | 1.9078 | [6 empty] | _
[8 empty] | Sprchy 2.04; |  |  |  | 0 | [6 empty] | _
[8 empty] | (1,7*2,15+2,29*1,15+0,15*1,33+5,53*2,5-0,42*0,59+0,15*1,44+2,9*1,2+0,1*0,8*2)*0,13 |  |  |  | 3.1098 | [6 empty] | _
[8 empty] | WC 2.05; |  |  |  | 0 | [6 empty] | _
[8 empty] | ((1,55+0,1+1,64+0,1+0,78)*1,8+0,87*0,2)*0,13 |  |  |  | 0.9984 | [6 empty] | _
[8 empty] | Úklidová místnost 2.06; |  |  |  | 0 | [6 empty] | _
[8 empty] | ((1,8*1,23)+0,1*1)*0,13 |  |  |  | 0.30082 | [6 empty] | _
[8 empty] | Pára 2.07; |  |  |  | 0 | [6 empty] | _
[8 empty] | (3,88*2,55+0,5*1)*0,13 |  |  |  | 1.3512 | [6 empty] | _
[8 empty] | Masáže 2.08; |  |  |  | 0 | [6 empty] | _
[8 empty] | (3,65*2,7-1,47*0,59)*0,13 |  |  |  | 1.1684 | [6 empty] | _
[5 empty] | 35 | SP | 978057351 | Odsekání obkladů ze stupnic schodišťových konstrukcí z keramických dlaždic plochy do 1m2 | m | 112 | 0 | 112 |  | 0 |  | 0 | 0.012 | 1.344 | 21 | 0 | 0 |  | * | 1
[7 empty] | Plný popis: | Odsekání obkladů schodišťových konstrukcí z dlaždic keramických stupnic
[7 empty] | Výkaz výměr: | Schodiště 2.09; |  |  |  | 0 | [6 empty] | _
[8 empty] | 19*1,4+21*1,4 |  |  |  | 56 | [6 empty] | _
[8 empty] | Schodiště 2.01; |  |  |  | 0 | [6 empty] | _
[8 empty] | 19*1,4+21*1,4 |  |  |  | 56 | [6 empty] | _
[5 empty] | 36 | SP | 965081611 | Odsekání soklíků rovných | m | 63.76 | 0 | 63.76 |  | 0 |  | 0 | 0.009 | 0.57384 | 21 | 0 | 0 |  | * | 1
[7 empty] | Plný popis: | Odsekání soklíků včetně otlučení podkladní omítky až na zdivo rovných
[7 empty] | Výkaz výměr: | Schodiště 2.01; |  |  |  | 0 | [6 empty] | _
[8 empty] | 1,03+3,4-1+2,8+3,54+1,03 |  |  |  | 10.8 | [6 empty] | _
[8 empty] | šatna ženy 2.02; |  |  |  | 0 | [6 empty] | _
[8 empty] | 2*(0,5+1,1+3,1)-1,15-0,9 |  |  |  | 7.35 | [6 empty] | _
[8 empty] | 2*(15,64+6,15+0,15)-0,9-0,8-4*1-1*3 |  |  |  | 35.18 | [6 empty] | _
[8 empty] | Masáže 2.08; |  |  |  | 0 | [6 empty] | _
[8 empty] | (3,65+2,7)*2-0,8-1,47 |  |  |  | 10.43 | [6 empty] | _
[5 empty] | 37 | SP | 965081601 | Odsekání soklíků schodišťových | m | 30.168 | 0 | 30.168 |  | 0 |  | 0 | 0.009 | 0.27151 | 21 | 0 | 0 |  | * | 1
[7 empty] | Plný popis: | Odsekání soklíků včetně otlučení podkladní omítky až na zdivo schodišťových
[7 empty] | Výkaz výměr: | Schodiště 2.01; |  |  |  | 0 | [6 empty] | _
[8 empty] | 10*(0,188+0,282)*2+1,4+2,75+1,4+0,188+9*(0,188+0,282)+1,03+3,4-1+2,8+3,54+1,03 |  |  |  | 30.168 | [6 empty] | _
[5 empty] | 38 | SP | 968072455 | Vybourání kovových dveřních zárubní pl do 2 m2 | m2 | 9.1 | 0 | 9.1 |  | 0 |  | 0 | 0.076 | 0.6916 | 21 | 0 | 0 |  | * | 1
[7 empty] | Plný popis: | Vybourání kovových rámů oken s křídly, dveřních zárubní, vrat, stěn, ostění nebo obkladů dveřních zárubní, plochy do 2 m2
[7 empty] | Výkaz výměr: | šatna ženy 2.02; |  |  |  | 0 | [6 empty] | _
[8 empty] | 0,8*2 |  |  |  | 1.6 | [6 empty] | _
[8 empty] | Osušovna 2.03; |  |  |  | 0 | [6 empty] | _
[8 empty] | 0,8*2 |  |  |  | 1.6 | [6 empty] | _
[8 empty] | Sprchy 2.04; |  |  |  | 0 | [6 empty] | _
[8 empty] | 0,8*2+0,65*2 |  |  |  | 2.9 | [6 empty] | _
[8 empty] | WC 2.05; |  |  |  | 0 | [6 empty] | _
[8 empty] | 3 |  |  |  | 3 | [6 empty] | _
[5 empty] | 39 | SP | 968082021 | Vybourání plastových zárubní dveří plochy do 2 m2 | m2 | 3.2 | 0 | 3.2 |  | 0 |  | 0 | 0.083 | 0.2656 | 21 | 0 | 0 |  | * | 1
[7 empty] | Plný popis: | Vybourání plastových rámů oken s křídly, dveřních zárubní, vrat dveřních zárubní, plochy do 2 m2
[7 empty] | Výkaz výměr: | šatna ženy 2.02; |  |  |  | 0 | [6 empty] | _
[8 empty] | 0,8*2 |  |  |  | 1.6 | [6 empty] | _
[8 empty] | Osušovna 2.03; |  |  |  | 0 | [6 empty] | _
[8 empty] | 0,8*2 |  |  |  | 1.6 | [6 empty] | _
[5 empty] | 40 | SP | 978059541 | Odsekání a odebrání obkladů stěn z vnitřních obkládaček plochy přes 1 m2 | m2 | 317.4198 | 0 | 317.4198 |  | 0 |  | 0 | 0.068 | 21.5845 | 21 | 0 | 0 |  | * | 1
[7 empty] | Plný popis: | Odsekání obkladů stěn včetně otlučení podkladní omítky až na zdivo z obkládaček vnitřních, z jakýchkoliv materiálů, plochy přes 1 m2
[7 empty] | Výkaz výměr: | Schodiště 2.09; |  |  |  | 0 | [6 empty] | _
[8 empty] | 5,3*7,3-1,3*3,95-(1,38+4,2)/2*2,07 |  |  |  | 27.7797 | [6 empty] | _
[8 empty] | 2,75*5,23 |  |  |  | 14.3825 | [6 empty] | _
[8 empty] | 1,38*3,35+(5,23+3,35)/2*2,54+3,5*1,38-0,8*2 |  |  |  | 18.7496 | [6 empty] | _
[8 empty] | 2,75*3,35-0,8*2+0,2*(1+2,1*2) |  |  |  | 8.6525 | [6 empty] | _
[8 empty] | 3,95*2,82/2 |  |  |  | 5.5695 | [6 empty] | _
[8 empty] | 1,5*0,45 |  |  |  | 0.675 | [6 empty] | _
[8 empty] | Schodiště 2.01; |  |  |  | 0 | [6 empty] | _
[8 empty] | (3,5+1,4+2,75+1,4+3,35+1,03+3,4+2,8+3,45-0,8-2,4+0,3*2)*0,45 |  |  |  | 9.216 | [6 empty] | _
[8 empty] | parapet; |  |  |  | 0 | [6 empty] | _
[8 empty] | 0,3*2,4 |  |  |  | 0.72 | [6 empty] | _
[8 empty] | šatna ženy 2.02; |  |  |  | 0 | [6 empty] | _
[8 empty] | 0,35*(4,85*2+1)*3+2,15*0,35*2 |  |  |  | 12.74 | [6 empty] | _
[8 empty] | parapety; |  |  |  | 0 | [6 empty] | _
[8 empty] | 0,3*2,4*5 |  |  |  | 3.6 | [6 empty] | _
[8 empty] | Osušovna 2.03; |  |  |  | 0 | [6 empty] | _
[8 empty] | 2,5*(2,7+5,25)*2 |  |  |  | 39.75 | [6 empty] | _
[8 empty] | 0,2*(1+2*2) |  |  |  | 1 | [6 empty] | _
[8 empty] | -(0,8*2*3) |  |  |  | -4.8 | [6 empty] | _
[8 empty] | Sprchy 2.04; |  |  |  | 0 | [6 empty] | _
[8 empty] | 2,5*(4,5+1,15+1+0,15+1+5,53+1+0,17+1+0,5+1,2+2,9+8,2+0,42+0,42+2,05) |  |  |  | 77.975 | [6 empty] | _
[8 empty] | -(0,8*2*3+0,65*2+0,85*2) |  |  |  | -7.8 | [6 empty] | _
[8 empty] | 2,55*0,6 |  |  |  | 1.53 | [6 empty] | _
[8 empty] | 0,55*2*(2,05+2,15) |  |  |  | 4.62 | [6 empty] | _
[8 empty] | 0,2*2*(2,55+2,05) |  |  |  | 1.84 | [6 empty] | _
[8 empty] | WC 2.05; |  |  |  | 0 | [6 empty] | _
[8 empty] | 3,1*2*(0,78+1,8+1,64+1,8+0,85+1,55+0,85+1,55) |  |  |  | 67.084 | [6 empty] | _
[8 empty] | -0,7*2*6-0,87*2 |  |  |  | -10.14 | [6 empty] | _
[8 empty] | Úklidová místnost 2.06; |  |  |  | 0 | [6 empty] | _
[8 empty] | (1,8+1,23)*2*1,8-0,8*1,8+0,15*1,8*2 |  |  |  | 10.008 | [6 empty] | _
[8 empty] | Pára 2.07; |  |  |  | 0 | [6 empty] | _
[8 empty] | (2,55+3,88)*2*2,3 |  |  |  | 29.578 | [6 empty] | _
[8 empty] | 0,35*(1+2*2) |  |  |  | 1.75 | [6 empty] | _
[8 empty] | Masáže 2.08; |  |  |  | 0 | [6 empty] | _
[8 empty] | 1,47*2 |  |  |  | 2.94 | [6 empty] | _
[5 empty] | 41 | SP | 978013191 | Otlučení (osekání) vnitřní vápenné nebo vápenocementové omítky stěn v rozsahu do 100 % | m2 | 313.5406 | 0 | 313.5406 |  | 0 |  | 0 | 0.046 | 14.4229 | 21 | 0 | 0 |  | * | 1
[7 empty] | Plný popis: | Otlučení vápenných nebo vápenocementových omítek vnitřních ploch stěn s vyškrabáním spar, s očištěním zdiva, v rozsahu přes 50 do 100 %
[7 empty] | Výkaz výměr: | Schodiště 2.09; |  |  |  | 0 | [6 empty] | _
[8 empty] | 5,3*7,3-1,3*3,95-(1,38+4,2)/2*2,07 |  |  |  | 27.7797 | [6 empty] | _
[8 empty] | 2,75*5,23 |  |  |  | 14.3825 | [6 empty] | _
[8 empty] | 1,38*3,35+(5,23+3,35)/2*2,54+3,5*1,38-0,8*2 |  |  |  | 18.7496 | [6 empty] | _
[8 empty] | 2,75*3,35-0,8*2+0,2*(1+2,1*2) |  |  |  | 8.6525 | [6 empty] | _
[8 empty] | 3,95*2,82/2 |  |  |  | 5.5695 | [6 empty] | _
[8 empty] | 1,5*0,45 |  |  |  | 0.675 | [6 empty] | _
[8 empty] | Schodiště 2.01; |  |  |  | 0 | [6 empty] | _
[8 empty] | (3,5+1,4+2,75+1,4+3,35+1,03+3,4+2,8+3,45-0,8-2,4+0,3*2)*0,45 |  |  |  | 9.216 | [6 empty] | _
[8 empty] | šatna ženy 2.02; |  |  |  | 0 | [6 empty] | _
[8 empty] | 0,3*0,35+0,35*1,75*2+0,3*3*(4,85*2+1)+1*3*0,1+1*0,4 |  |  |  | 11.66 | [6 empty] | _
[8 empty] | ((0,6+1,1+15,64+6,15+0,15)*2-0,8-1,15)*0,1 |  |  |  | 4.533 | [6 empty] | _
[8 empty] | Osušovna 2.03; |  |  |  | 0 | [6 empty] | _
[8 empty] | 2,5*(2,7+5,25)*2 |  |  |  | 39.75 | [6 empty] | _
[8 empty] | 0,2*(1+2*2) |  |  |  | 1 | [6 empty] | _
[8 empty] | -(0,8*2*3) |  |  |  | -4.8 | [6 empty] | _
[8 empty] | Sprchy 2.04; |  |  |  | 0 | [6 empty] | _
[8 empty] | 2,6*(4,5+1,15+1+0,15+1+5,53+1+0,17+1+0,5+1,2+2,9+8,2+0,3+0,3+2,05) |  |  |  | 80.47 | [6 empty] | _
[8 empty] | -(0,8*2*3+0,65*2+0,85*2,6) |  |  |  | -8.31 | [6 empty] | _
[8 empty] | 2,55*0,6 |  |  |  | 1.53 | [6 empty] | _
[8 empty] | 0,55*2*(2,05+2,15) |  |  |  | 4.62 | [6 empty] | _
[8 empty] | 0,2*2*(2,55+2,05) |  |  |  | 1.84 | [6 empty] | _
[8 empty] | WC 2.05; |  |  |  | 0 | [6 empty] | _
[8 empty] | 3,1*2*(0,78+1,8+1,64+1,8+0,85+1,55+0,85+1,55) |  |  |  | 67.084 | [6 empty] | _
[8 empty] | -0,7*2*6-0,87*2 |  |  |  | -10.14 | [6 empty] | _
[8 empty] | Úklidová místnost 2.06; |  |  |  | 0 | [6 empty] | _
[8 empty] | (1,8+1,23)*2,1-0,8*2+0,15*(1+2,2) |  |  |  | 5.243 | [6 empty] | _
[8 empty] | Pára 2.07; |  |  |  | 0 | [6 empty] | _
[8 empty] | (2,55+3,88)*2*2,33-0,65*2 |  |  |  | 28.6638 | [6 empty] | _
[8 empty] | 0,341*2 |  |  |  | 0.682 | [6 empty] | _
[8 empty] | 0,35*(1+2*2) |  |  |  | 1.75 | [6 empty] | _
[8 empty] | Masáže 2.08; |  |  |  | 0 | [6 empty] | _
[8 empty] | 1,47*2 |  |  |  | 2.94 | [6 empty] | _
[5 empty] | 42 | SP | 978011191 | Otlučení (osekání) vnitřní vápenné nebo vápenocementové omítky stropů v rozsahu do 100 % | m2 | 0 | 0 | 0 |  | 0 |  | 0 | 0.05 | 0 | 21 | 0 | 0 |  | * | 1
[7 empty] | Plný popis: | Otlučení vápenných nebo vápenocementových omítek vnitřních ploch stropů, v rozsahu přes 50 do 100 %
[5 empty] | 43 | SP | 973031151 | Vysekání výklenků ve zdivu cihelném na MV nebo MVC pl přes 0,25 m2 | m3 | 0.0828 | 0 | 0.0828 |  | 0 |  | 0 | 1.8 | 0.14904 | 21 | 0 | 0 |  | * | 1
[7 empty] | Plný popis: | Vysekání výklenků nebo kapes ve zdivu z cihel na maltu vápennou nebo vápenocementovou výklenků, pohledové plochy přes 0,25 m2
[7 empty] | Výkaz výměr: | šatna ženy 2.02; |  |  |  | 0 | [6 empty] | _
[8 empty] | (0,6*0,46*0,15)*2 |  |  |  | 0.0828 | [6 empty] | _
[5 empty] | 44 | SP | 974031167 | Vysekání rýh ve zdivu cihelném hl do 200 mm š do 300 mm | m | 0 | 0 | 0 |  | 0 |  | 0 | 0.081 | 0 | 21 | 0 | 0 |  | * | 1
[7 empty] | Plný popis: | Vysekání rýh ve zdivu cihelném na maltu vápennou nebo vápenocementovou do hl. 150 mm a šířky do 300 mm
[5 empty] | 45 | SP | 967031132 | Přisekání rovných ostění v cihelném zdivu na MV nebo MVC | m2 | 0.7 | 0 | 0.7 |  | 0 |  | 0 | 0.055 | 0.0385 | 21 | 0 | 0 |  | * | 1
[7 empty] | Plný popis: | Přisekání (špicování) plošné nebo rovných ostění zdiva z cihel pálených rovných ostění, bez odstupu, po hrubém vybourání otvorů, na maltu vápennou nebo vápenocementovou
[7 empty] | Výkaz výměr: | Pára 2.07; |  |  |  | 0 | [6 empty] | _
[8 empty] | 0,175*2*2 |  |  |  | 0.7 | [6 empty] | _
[5 empty] | 46 | SP | 977151123 | Jádrové vrty diamantovými korunkami do D 150 mm do stavebních materiálů | m | 0.65 | 0 | 0.65 |  | 0 | 0.00122 | 0.000793 | 0.07 | 0.0455 | 21 | 0 | 0 |  | * | 1
[7 empty] | Plný popis: | Jádrové vrty diamantovými korunkami do stavebních materiálů (železobetonu, betonu, cihel, obkladů, dlažeb, kamene) průměru přes 130 do 150 mm
[7 empty] | Výkaz výměr: | Sprchy 2.04; |  |  |  | 0 | [6 empty] | _
[8 empty] | 0,65 |  |  |  | 0.65 | [6 empty] | _
[5 empty] | 47 | SP | 977151126 | Jádrové vrty diamantovými korunkami do D 225 mm do stavebních materiálů | m | 1.1 | 0 | 1.1 |  | 0 | 0.00334 | 0.003674 | 0.159 | 0.1749 | 21 | 0 | 0 |  | * | 1
[7 empty] | Plný popis: | Jádrové vrty diamantovými korunkami do stavebních materiálů (železobetonu, betonu, cihel, obkladů, dlažeb, kamene) průměru přes 200 do 225 mm
[7 empty] | Výkaz výměr: | WC 2.05; |  |  |  | 0 | [6 empty] | _
[8 empty] | 0,2 |  |  |  | 0.2 | [6 empty] | _
[8 empty] | Masáže 2.08; |  |  |  | 0 | [6 empty] | _
[8 empty] | 2*0,45 |  |  |  | 0.9 | [6 empty] | _
[5 empty] | 48 | SP | 949101111 | Lešení pomocné pro objekty pozemních staveb s lešeňovou podlahou v do 1,9 m zatížení do 150 kg/m2 | m2 | 150.6 | 0 | 150.6 |  | 0 | 0.00013 | 0.019578 |  | 0 | 21 | 0 | 0 |  | * | 1
[7 empty] | Plný popis: | Lešení pomocné pracovní pro objekty pozemních staveb pro zatížení do 150 kg/m2, o výšce lešeňové podlahy do 1,9 m
[7 empty] | Výkaz výměr: | šatna ženy 2.02; |  |  |  | 0 | [6 empty] | _
[8 empty] | 88,3 |  |  |  | 88.3 | [6 empty] | _
[8 empty] | Osušovna 2.03; |  |  |  | 0 | [6 empty] | _
[8 empty] | 14,2 |  |  |  | 14.2 | [6 empty] | _
[8 empty] | Sprchy 2.04; |  |  |  | 0 | [6 empty] | _
[8 empty] | 19,8 |  |  |  | 19.8 | [6 empty] | _
[8 empty] | WC 2.05; |  |  |  | 0 | [6 empty] | _
[8 empty] | 7,1 |  |  |  | 7.1 | [6 empty] | _
[8 empty] | Úklidová místnost 2.06; |  |  |  | 0 | [6 empty] | _
[8 empty] | 2,2 |  |  |  | 2.2 | [6 empty] | _
[8 empty] | Pára 2.07; |  |  |  | 0 | [6 empty] | _
[8 empty] | 9,9 |  |  |  | 9.9 | [6 empty] | _
[8 empty] | Masáže 2.08; |  |  |  | 0 | [6 empty] | _
[8 empty] | 9,1 |  |  |  | 9.1 | [6 empty] | _
[5 empty] | 49 | SP | 949111122 | Montáž lešení lehkého kozového trubkového ve schodišti v do 3,5 m | sada | 9 | 0 | 9 |  | 0 |  | 0 |  | 0 | 21 | 0 | 0 |  | * | 1
[7 empty] | Plný popis: | Montáž lešení lehkého kozového trubkového ve schodišti o výšce lešeňové podlahy přes 1,5 do 3,5 m
[7 empty] | Výkaz výměr: | Schodiště 2.09; |  |  |  | 0 | [6 empty] | _
[8 empty] | 4 |  |  |  | 4 | [6 empty] | _
[8 empty] | Schodiště 2.01; |  |  |  | 0 | [6 empty] | _
[8 empty] | 5 |  |  |  | 5 | [6 empty] | _
[5 empty] | 50 | SP | 949111214 | Příplatek k lešení lehkému kozovému trubkovému v do 3,5 m za první a ZKD den použití | sada | 36 | 0 | 36 |  | 0 |  | 0 |  | 0 | 21 | 0 | 0 |  | * | 1
[7 empty] | Plný popis: | Montáž lešení lehkého kozového trubkového Příplatek za první a každý další den použití lešení k ceně -1114
[7 empty] | Výkaz výměr: | Schodiště 2.09; |  |  |  | 0 | [6 empty] | _
[8 empty] | 4*4 |  |  |  | 16 | [6 empty] | _
[8 empty] | Schodiště 2.01; |  |  |  | 0 | [6 empty] | _
[8 empty] | 5*4 |  |  |  | 20 | [6 empty] | _
[5 empty] | 51 | SP | 949111814 | Demontáž lešení lehkého kozového trubkového v do 3,5 m | sada | 9 | 0 | 9 |  | 0 |  | 0 |  | 0 | 21 | 0 | 0 |  | * | 1
[7 empty] | Plný popis: | Demontáž lešení lehkého kozového trubkového o výšce lešeňové podlahy přes 2,5 do 3,5 m
[7 empty] | Výkaz výměr: | Schodiště 2.09; |  |  |  | 0 | [6 empty] | _
[8 empty] | 4 |  |  |  | 4 | [6 empty] | _
[8 empty] | Schodiště 2.01; |  |  |  | 0 | [6 empty] | _
[8 empty] | 5 |  |  |  | 5 | [6 empty] | _
_
[8 empty] | 099.: Přesun hmot HSV | [5 empty] | 0 |  | 0 |  | 0 | _ | 0 | 0 |  |  | 7
[5 empty] | 52 | SP | 998011002 | Přesun hmot pro budovy zděné v do 12 m | t | 44.894 | 0 | 44.894 |  | 0 |  | 0 |  | 0 | 21 | 0 | 0 |  | * | 1
[7 empty] | Plný popis: | Přesun hmot pro budovy občanské výstavby, bydlení, výrobu a služby s nosnou svislou konstrukcí zděnou z cihel, tvárnic nebo kamene vodorovná dopravní vzdálenost do 100 m pro budovy výšky přes 6 do 12 m
[5 empty] | 53 | SP | 997013213 | Vnitrostaveništní doprava suti a vybouraných hmot pro budovy v do 12 m ručně | t | 108.1248 | 0 | 108.1248 |  | 0 |  | 0 |  | 0 | 21 | 0 | 0 |  | * | 1
[7 empty] | Plný popis: | Vnitrostaveništní doprava suti a vybouraných hmot vodorovně do 50 m svisle ručně (nošením po schodech) pro budovy a haly výšky přes 9 do 12 m
[5 empty] | 54 | SP | 997013501 | Odvoz suti a vybouraných hmot na skládku nebo meziskládku do 1 km se složením | t | 108.1248 | 0 | 108.1248 |  | 0 |  | 0 |  | 0 | 21 | 0 | 0 |  | * | 1
[7 empty] | Plný popis: | Odvoz suti a vybouraných hmot na skládku nebo meziskládku se složením, na vzdálenost do 1 km
[5 empty] | 55 | SP | 997013509 | Příplatek k odvozu suti a vybouraných hmot na skládku ZKD 1 km přes 1 km | t | 547.71 | 0 | 547.71 |  | 0 |  | 0 |  | 0 | 21 | 0 | 0 |  | * | 1
[7 empty] | Plný popis: | Odvoz suti a vybouraných hmot na skládku nebo meziskládku se složením, na vzdálenost Příplatek k ceně za každý další i započatý 1 km přes 1 km
[7 empty] | Výkaz výměr: | 109,542*5 |  |  |  | 547.71 | [6 empty] | _
[5 empty] | 56 | SP | 997013801 | Poplatek za uložení na skládce (skládkovné) stavebního odpadu betonového kód odpadu 170 101 | t | 108.402 | 0 | 108.402 |  | 0 |  | 0 |  | 0 | 21 | 0 | 0 |  | * | 1
[7 empty] | Plný popis: | Poplatek za uložení stavebního odpadu na skládce (skládkovné) z prostého betonu zatříděného do Katalogu odpadů pod kódem 170 101
[5 empty] | 57 | SP | 997013811 | Poplatek za uložení na skládce (skládkovné) stavebního odpadu dřevěného kód odpadu 170 201 | t | 1 | 0 | 1 |  | 0 |  | 0 |  | 0 | 21 | 0 | 0 |  | * | 1
[7 empty] | Plný popis: | Poplatek za uložení stavebního odpadu na skládce (skládkovné) dřevěného zatříděného do Katalogu odpadů pod kódem 170 201
[5 empty] | 58 | SP | 997013831 | Poplatek za uložení na skládce (skládkovné) stavebního odpadu směsného kód odpadu 170 904 | t | 0.14 | 0 | 0.14 |  | 0 |  | 0 |  | 0 | 21 | 0 | 0 |  | * | 1
[7 empty] | Plný popis: | Poplatek za uložení stavebního odpadu na skládce (skládkovné) směsného stavebního a demoličního zatříděného do Katalogu odpadů pod kódem 170 904
_
_
[8 empty] | P: Oddíly prací PSV | [5 empty] | 0 |  | 16.7191 |  | 0.86053 | _ | 0 | 0 |  |  | 162
[8 empty] | 711.: Izolace proti vodě a vlhkosti | [5 empty] | 0 |  | 1.0053 |  | 0 | _ | 0 | 0 |  |  | 13
[5 empty] | 59 | SP | 711131811 | Odstranění izolace proti zemní vlhkosti vodorovné | m2 | 0 | 0 | 0 |  | 0 |  | 0 | 0.004 | 0 | 21 | 0 | 0 |  | * | 1
[7 empty] | Plný popis: | Odstranění izolace proti zemní vlhkosti na ploše vodorovné V
[5 empty] | 60 | SP | 711212000 | Penetrace podkladu pod hydroizolační nátěr ,včetně dodávky penetrace | m2 | 3.895 | 0 | 3.895 |  | 0 |  | 0 |  | 0 | 21 | 0 | 0 |  | * | 1
Plný popis:
[7 empty] | Výkaz výměr: | Schodiště 2.09; |  |  |  | 0 | [6 empty] | _
[8 empty] | 1,38*2,75+1*0,1 |  |  |  | 3.895 | [6 empty] | _
[5 empty] | 61 | SP | 711191101 | Provedení izolace proti zemní vlhkosti hydroizolační stěrkou vodorovné na betonu, 1 vrstva | m2 | 0 | 0 | 0 |  | 0 |  | 0 |  | 0 | 21 | 0 | 0 |  | * | 1
[7 empty] | Plný popis: | Provedení izolace proti zemní vlhkosti hydroizolační stěrkou na ploše vodorovné V jednovrstvá na betonu
[5 empty] | 62 | H | 24551128 | stěrka hydroizolační silnovrstvá na bázi bitumenů | kg | 0 | 0 | 0 |  | 0 | 0.001 | 0 |  | 0 | 21 | 0 | 0 |  | * | 1
[7 empty] | Plný popis: | stěrka hydroizolační dvousložková do mokra
[5 empty] | 63 | SP | 711191101 | Provedení izolace proti zemní vlhkosti hydroizolační stěrkou vodorovné na betonu, 1 vrstva | m2 | 83.0151 | 0 | 83.0151 |  | 0 |  | 0 |  | 0 | 21 | 0 | 0 |  | * | 1
[7 empty] | Plný popis: | Provedení izolace proti zemní vlhkosti hydroizolační stěrkou na ploše vodorovné V jednovrstvá na betonu
[7 empty] | Výkaz výměr: | Schodiště 2.09; |  |  |  | 0 | [6 empty] | _
[8 empty] | 1,4*(21*0,188+19*0,282) |  |  |  | 13.0284 | [6 empty] | _
[8 empty] | 1,38*2,75 |  |  |  | 3.795 | [6 empty] | _
[8 empty] | 1,38*2,75+1*0,1 |  |  |  | 3.895 | [6 empty] | _
[8 empty] | Schodiště 2.01; |  |  |  | 0 | [6 empty] | _
[8 empty] | 1,4*(21*0,188+19*0,282) |  |  |  | 13.0284 | [6 empty] | _
[8 empty] | 1,48*2,75 |  |  |  | 4.07 | [6 empty] | _
[8 empty] | 1,03*2,75+3,4*2,8+2,75*(2,35+0,3)/2 |  |  |  | 15.9962 | [6 empty] | _
[8 empty] | Sprchy 2.04; |  |  |  | 0 | [6 empty] | _
[8 empty] | (1,7*2,15+2,29*1,15+0,15*1,33+5,53*2,5-0,42*0,59+0,15*1,44+2,9*1,2+0,1*0,8*2) |  |  |  | 23.9212 | [6 empty] | _
[8 empty] | Pára 2.07; |  |  |  | 0 | [6 empty] | _
[8 empty] | (3,355*1,425+1*0,5) |  |  |  | 5.2809 | [6 empty] | _
[5 empty] | 64 | SP | 711192102 | Provedení izolace proti zemní vlhkosti hydroizolační stěrkou svislé na zdivu, 1 vrstva | m2 | 123.119 | 0 | 123.119 |  | 0 |  | 0 |  | 0 | 21 | 0 | 0 |  | * | 1
[7 empty] | Plný popis: | Provedení izolace proti zemní vlhkosti hydroizolační stěrkou na ploše svislé S jednovrstvá na zdivu
[7 empty] | Výkaz výměr: | Schodiště 2.09; |  |  |  | 0 | [6 empty] | _
[8 empty] | (10*(0,188+0,282)*2+1,38+2,75+1,38+0,188+9*(0,188+0,282)+1,38+2,75+1,38-0,8*3+0,2*2)*0,2 |  |  |  | 4.5676 | [6 empty] | _
[8 empty] | Schodiště 2.01; |  |  |  | 0 | [6 empty] | _
[8 empty] | (1,03+3,4-1+2,8+3,54+1,03)*0,2 |  |  |  | 2.16 | [6 empty] | _
[8 empty] | (10*(0,188+0,282)*2+1,4+2,75+1,4+0,188+9*(0,188+0,282)+1,03+3,4-1+2,8+3,54+1,03)*0,2 |  |  |  | 6.0336 | [6 empty] | _
[8 empty] | Sprchy 2.04; |  |  |  | 0 | [6 empty] | _
[8 empty] | 2,6*(4,5+1,15+1+0,15+1+5,53+1+0,17+1+0,5+1,2+2,9+8,2+0,42+0,42+2,05) |  |  |  | 81.094 | [6 empty] | _
[8 empty] | -0,2*(2,8*2+1,2*2-1,44) |  |  |  | -1.312 | [6 empty] | _
[8 empty] | -(0,8*2*3+0,65*2+0,85*2,6) |  |  |  | -8.31 | [6 empty] | _
[8 empty] | 2,55*0,6 |  |  |  | 1.53 | [6 empty] | _
[8 empty] | 0,55*2*(2,05+2,15) |  |  |  | 4.62 | [6 empty] | _
[8 empty] | 0,2*2*(2,55+2,05) |  |  |  | 1.84 | [6 empty] | _
[8 empty] | Pára 2.07; |  |  |  | 0 | [6 empty] | _
[8 empty] | (2,55+3,88)*2*2,33-0,75*2 |  |  |  | 28.4638 | [6 empty] | _
[8 empty] | 0,341*2 |  |  |  | 0.682 | [6 empty] | _
[8 empty] | 0,35*(1+2*2) |  |  |  | 1.75 | [6 empty] | _
[5 empty] | 65 | H | 24551275 | stěrka minerální hydroizolační 2-složková cementem pojená | kg | 824.537 | 0 | 824.537 |  | 0 | 0.001 | 0.82454 |  | 0 | 21 | 0 | 0 |  | * | 1
[7 empty] | Plný popis: | stěrka minerální hydroizolační 2-složková cementem pojená
[7 empty] | Výkaz výměr: | Schodiště 2.09; |  |  |  | 0 | [6 empty] | _
[8 empty] | 1,4*(21*0,188+19*0,282)*4 |  |  |  | 52.1136 | [6 empty] | _
[8 empty] | 1,38*2,75*4 |  |  |  | 15.18 | [6 empty] | _
[8 empty] | (1,38*2,75+1*0,1)*4 |  |  |  | 15.58 | [6 empty] | _
[8 empty] | ((10*(0,188+0,282)*2+1,38+2,75+1,38+0,188+9*(0,188+0,282)+1,38+2,75+1,38-0,8*3+0,2*2)*0,2)*4 |  |  |  | 18.2704 | [6 empty] | _
[8 empty] | Schodiště 2.01; |  |  |  | 0 | [6 empty] | _
[8 empty] | (1,4*(21*0,188+19*0,282))*4 |  |  |  | 52.1136 | [6 empty] | _
[8 empty] | 1,48*2,75*4 |  |  |  | 16.28 | [6 empty] | _
[8 empty] | (1,03*2,75+3,4*2,8+2,75*(2,35+0,3)/2)*4 |  |  |  | 63.985 | [6 empty] | _
[8 empty] | ((1,03+3,4-1+2,8+3,54+1,03)*0,2)*4 |  |  |  | 8.64 | [6 empty] | _
[8 empty] | ((10*(0,188+0,282)*2+1,4+2,75+1,4+0,188+9*(0,188+0,282)+1,03+3,4-1+2,8+3,54+1,03)*0,2)*4 |  |  |  | 24.1344 | [6 empty] | _
[8 empty] | Sprchy 2.04; |  |  |  | 0 | [6 empty] | _
[8 empty] | (23,921+79,462)*4 |  |  |  | 413.532 | [6 empty] | _
[8 empty] | Pára 2.07; |  |  |  | 0 | [6 empty] | _
[8 empty] | (5,281+30,896)*4 |  |  |  | 144.708 | [6 empty] | _
[5 empty] | 66 | SP | 711212601 | Těsnicí a zpevňující pás do spoje - podžlábky, acodrainy, guly | m | 11.06 | 0 | 11.06 |  | 0 |  | 0 |  | 0 | 21 | 0 | 0 |  | * | 1
Plný popis:
[7 empty] | Výkaz výměr: | Sprchy 2.04; |  |  |  | 0 | [6 empty] | _
[8 empty] | 5,53*2 |  |  |  | 11.06 | [6 empty] | _
[5 empty] | 67 | SP | 711111012 | Provedení izolace proti zemní vlhkosti vodorovné za studena nátěrem tekutou lepenkou | m2 | 132.7422 | 0 | 132.7422 |  | 0 |  | 0 |  | 0 | 21 | 0 | 0 |  | * | 1
[7 empty] | Plný popis: | Provedení izolace proti zemní vlhkosti natěradly a tmely za studena na ploše vodorovné V nátěrem tekutou lepenkou
[7 empty] | Výkaz výměr: | šatna ženy 2.02; |  |  |  | 0 | [6 empty] | _
[8 empty] | (11,98*6,15+0,45*2,95+3,2*3,1+1,1*3,1+0,6*1,15+0,5*1) |  |  |  | 89.5245 | [6 empty] | _
[8 empty] | -(4,85*1*3) |  |  |  | -14.55 | [6 empty] | _
[8 empty] | ((0,6+1,1+3,1)*2-0,6-1,15)*0,2 |  |  |  | 1.57 | [6 empty] | _
[8 empty] | ((15,64+6,15+0,15)*2-0,8)*0,2 |  |  |  | 8.616 | [6 empty] | _
[8 empty] | ((4,85*2+1)*3)*0,2 |  |  |  | 6.42 | [6 empty] | _
[8 empty] | Osušovna 2.03; |  |  |  | 0 | [6 empty] | _
[8 empty] | (2,7*5,25+0,2*1) |  |  |  | 14.375 | [6 empty] | _
[8 empty] | ((2,7+5,25)*2-0,8*3+0,15*2+0,2*2)*0,2 |  |  |  | 2.84 | [6 empty] | _
[8 empty] | WC 2.05; |  |  |  | 0 | [6 empty] | _
[8 empty] | ((1,55+0,1+1,64+0,1+0,78)*1,8+0,87*0,2) |  |  |  | 7.68 | [6 empty] | _
[8 empty] | (2*(1,37+0,05+1,7+0,05+0,85+1,8)-0,87)*0,2 |  |  |  | 2.154 | [6 empty] | _
[8 empty] | Úklidová místnost 2.06; |  |  |  | 0 | [6 empty] | _
[8 empty] | ((1,8*1,23)+0,1*1) |  |  |  | 2.314 | [6 empty] | _
[8 empty] | ((1,8+1,23+0,15)*2-0,8)*0,2 |  |  |  | 1.112 | [6 empty] | _
[8 empty] | Masáže 2.08; |  |  |  | 0 | [6 empty] | _
[8 empty] | 3,65*2,55-1,47*0,64 |  |  |  | 8.3667 | [6 empty] | _
[8 empty] | ((2,55+3,65)*2-0,8)*0,2 |  |  |  | 2.32 | [6 empty] | _
[5 empty] | 68 | H | 24617150 | hmota nátěrová hydroizolační elastická na beton nebo omítku | kg | 159.2906 | 0 | 159.2906 |  | 0 | 0.001 | 0.15929 |  | 0 | 21 | 0 | 0 |  | * | 1
[7 empty] | Plný popis: | hmota nátěrová hydroizolační elastická na beton nebo omítku
[7 empty] | Výkaz výměr: | šatna ženy 2.02; |  |  |  | 0 | [6 empty] | _
[8 empty] | ((11,98*6,15+0,45*2,95+3,2*3,1+1,1*3,1+0,6*1,15+0,5*1))*1,2 |  |  |  | 107.4294 | [6 empty] | _
[8 empty] | -((4,85*1*3))*1,2 |  |  |  | -17.46 | [6 empty] | _
[8 empty] | (((0,6+1,1+3,1)*2-0,6-1,15)*0,2)*1,2 |  |  |  | 1.884 | [6 empty] | _
[8 empty] | (((15,64+6,15+0,15)*2-0,8)*0,2)*1,2 |  |  |  | 10.3392 | [6 empty] | _
[8 empty] | (((4,85*2+1)*3)*0,2)*1,2 |  |  |  | 7.704 | [6 empty] | _
[8 empty] | Osušovna 2.03; |  |  |  | 0 | [6 empty] | _
[8 empty] | (2,7*5,25+0,2*1)*1,2 |  |  |  | 17.25 | [6 empty] | _
[8 empty] | ((2,7+5,25)*2-0,8*3+0,15*2+0,2*2)*0,2*1,2 |  |  |  | 3.408 | [6 empty] | _
[8 empty] | WC 2.05; |  |  |  | 0 | [6 empty] | _
[8 empty] | (((1,55+0,1+1,64+0,1+0,78)*1,8+0,87*0,2))*1,2 |  |  |  | 9.216 | [6 empty] | _
[8 empty] | ((2*(1,37+0,05+1,7+0,05+0,85+1,8)-0,87)*0,2)*1,2 |  |  |  | 2.5848 | [6 empty] | _
[8 empty] | Úklidová místnost 2.06; |  |  |  | 0 | [6 empty] | _
[8 empty] | (((1,8*1,23)+0,1*1))*1,2 |  |  |  | 2.7768 | [6 empty] | _
[8 empty] | (((1,8+1,23+0,15)*2-0,8)*0,2)*1,2 |  |  |  | 1.3344 | [6 empty] | _
[8 empty] | Masáže 2.08; |  |  |  | 0 | [6 empty] | _
[8 empty] | (3,65*2,55-1,47*0,64)*1,2 |  |  |  | 10.04 | [6 empty] | _
[8 empty] | (((2,55+3,65)*2-0,8)*0,2)*1,2 |  |  |  | 2.784 | [6 empty] | _
[5 empty] | 69 | SP | 711199101 | Provedení těsnícího pásu do spoje dilatační nebo styčné spáry podlaha - stěna | m | 239.056 | 0 | 239.056 |  | 0 |  | 0 |  | 0 | 21 | 0 | 0 |  | * | 1
[7 empty] | Plný popis: | Provedení izolace proti zemní vlhkosti hydroizolační stěrkou doplňků vodotěsné těsnící pásky pro dilatační a styčné spáry
[7 empty] | Výkaz výměr: | Schodiště 2.09; |  |  |  | 0 | [6 empty] | _
[8 empty] | (10*(0,188+0,282)*2+1,38+2,75+1,38+0,188+9*(0,188+0,282)+1,38+2,75+1,38-0,8*3+0,2*2) |  |  |  | 22.838 | [6 empty] | _
[8 empty] | Schodiště 2.01; |  |  |  | 0 | [6 empty] | _
[8 empty] | (10*(0,188+0,282)*2+1,4+2,75+1,4+0,188+9*(0,188+0,282)+1,03+3,4-1+2,8+3,54+1,03) |  |  |  | 30.168 | [6 empty] | _
[8 empty] | šatna ženy 2.02; |  |  |  | 0 | [6 empty] | _
[8 empty] | ((15,64+6,15+0,15)*2-0,8) |  |  |  | 43.08 | [6 empty] | _
[8 empty] | ((4,85*2+1)*3) |  |  |  | 32.1 | [6 empty] | _
[8 empty] | Osušovna 2.03; |  |  |  | 0 | [6 empty] | _
[8 empty] | ((2,7+5,25)*2-0,8*3+0,15*2+0,2*2) |  |  |  | 14.2 | [6 empty] | _
[8 empty] | Sprchy 2.04; |  |  |  | 0 | [6 empty] | _
[8 empty] | ((2,29+1,15+1+0,15+1+5,53+1+0,17+1+0,5+1,2+2,9+8,2+0,42+0,42+0,13))*2 |  |  |  | 54.12 | [6 empty] | _
[8 empty] | -((0,8*3+0,65+0,85))*2 |  |  |  | -7.8 | [6 empty] | _
[8 empty] | WC 2.05; |  |  |  | 0 | [6 empty] | _
[8 empty] | (2*(1,37+0,05+1,7+0,05+0,85+1,8)-0,87) |  |  |  | 10.77 | [6 empty] | _
[8 empty] | Úklidová místnost 2.06; |  |  |  | 0 | [6 empty] | _
[8 empty] | ((1,8+1,23+0,15)*2-0,8) |  |  |  | 5.56 | [6 empty] | _
[8 empty] | Pára 2.07; |  |  |  | 0 | [6 empty] | _
[8 empty] | (2,55+3,88)*2+2*0,5-0,65 |  |  |  | 13.21 | [6 empty] | _
[8 empty] | 3,755+3,355+1,425*2-0,75 |  |  |  | 9.21 | [6 empty] | _
[8 empty] | Masáže 2.08; |  |  |  | 0 | [6 empty] | _
[8 empty] | 2*(2,55+3,65)-0,8 |  |  |  | 11.6 | [6 empty] | _
[5 empty] | 70 | H | 28355022 | páska pružná těsnící š 120mm | m | 239.056 | 0 | 239.056 |  | 0 | 9e-05 | 0.021515 |  | 0 | 21 | 0 | 0 |  | * | 1
[7 empty] | Plný popis: | páska pružná těsnící š 120mm
[7 empty] | Výkaz výměr: | Schodiště 2.09; |  |  |  | 0 | [6 empty] | _
[8 empty] | (10*(0,188+0,282)*2+1,38+2,75+1,38+0,188+9*(0,188+0,282)+1,38+2,75+1,38-0,8*3+0,2*2) |  |  |  | 22.838 | [6 empty] | _
[8 empty] | Schodiště 2.01; |  |  |  | 0 | [6 empty] | _
[8 empty] | (10*(0,188+0,282)*2+1,4+2,75+1,4+0,188+9*(0,188+0,282)+1,03+3,4-1+2,8+3,54+1,03) |  |  |  | 30.168 | [6 empty] | _
[8 empty] | šatna ženy 2.02; |  |  |  | 0 | [6 empty] | _
[8 empty] | ((15,64+6,15+0,15)*2-0,8) |  |  |  | 43.08 | [6 empty] | _
[8 empty] | ((4,85*2+1)*3) |  |  |  | 32.1 | [6 empty] | _
[8 empty] | Osušovna 2.03; |  |  |  | 0 | [6 empty] | _
[8 empty] | ((2,7+5,25)*2-0,8*3+0,15*2+0,2*2) |  |  |  | 14.2 | [6 empty] | _
[8 empty] | Sprchy 1.06; |  |  |  | 0 | [6 empty] | _
[8 empty] | ((2,29+1,15+1+0,15+1+5,53+1+0,17+1+0,5+1,2+2,9+8,2+0,42+0,42+0,13))*2 |  |  |  | 54.12 | [6 empty] | _
[8 empty] | -((0,8*3+0,65+0,85))*2 |  |  |  | -7.8 | [6 empty] | _
[8 empty] | WC 2.05; |  |  |  | 0 | [6 empty] | _
[8 empty] | (2*(1,37+0,05+1,7+0,05+0,85+1,8)-0,87) |  |  |  | 10.77 | [6 empty] | _
[8 empty] | Úklidová místnost 2.06; |  |  |  | 0 | [6 empty] | _
[8 empty] | ((1,8+1,23+0,15)*2-0,8) |  |  |  | 5.56 | [6 empty] | _
[8 empty] | Pára 2.07; |  |  |  | 0 | [6 empty] | _
[8 empty] | (2,55+3,88)*2+2*0,5-0,65 |  |  |  | 13.21 | [6 empty] | _
[8 empty] | 3,755+3,355+1,425*2-0,75 |  |  |  | 9.21 | [6 empty] | _
[8 empty] | Masáže 2.08; |  |  |  | 0 | [6 empty] | _
[8 empty] | 2*(2,55+3,65)-0,8 |  |  |  | 11.6 | [6 empty] | _
[5 empty] | 71 | SP | 998711202 | Přesun hmot procentní pro izolace proti vodě, vlhkosti a plynům v objektech v do 12 m | % | 3.21 | 0 | 3.21 |  | 0 |  | 0 |  | 0 | 21 | 0 | 0 |  | * | 1
[7 empty] | Plný popis: | Přesun hmot pro izolace proti vodě, vlhkosti a plynům stanovený procentní sazbou (%) z ceny vodorovná dopravní vzdálenost do 50 m v objektech výšky přes 6 do 12 m
_
[8 empty] | 713.: Izolace tepelné | [5 empty] | 0 |  | 0.40074 |  | 0.068413 | _ | 0 | 0 |  |  | 7
[5 empty] | 72 | SP | 713120821 | Odstranění tepelné izolace podlah volně kladené z polystyrenu tl do 100 mm | m2 | 162.8877 | 0 | 162.8877 |  | 0 |  | 0 | 0.00042 | 0.068413 | 21 | 0 | 0 |  | * | 1
[7 empty] | Plný popis: | Odstranění tepelné izolace běžných stavebních konstrukcí z rohoží, pásů, dílců, desek, bloků podlah volně kladených nebo mezi trámy z polystyrenu, tloušťka izolace do 100 mm
[7 empty] | Výkaz výměr: | Schodiště 2.09; |  |  |  | 0 | [6 empty] | _
[8 empty] | 1,38*2,75+0,1*1 |  |  |  | 3.895 | [6 empty] | _
[8 empty] | Schodiště 2.01; |  |  |  | 0 | [6 empty] | _
[8 empty] | horní podesta; |  |  |  | 0 | [6 empty] | _
[8 empty] | (1,03*2,75+3,4*2,8+2,75*(2,35+0,3)/2) |  |  |  | 15.9962 | [6 empty] | _
[8 empty] | šatna ženy 2.02; |  |  |  | 0 | [6 empty] | _
[8 empty] | (11,98*6,15+0,45*2,95+3,2*3,1+1,1*3,1+0,6*1,15+0,5*1) |  |  |  | 89.5245 | [6 empty] | _
[8 empty] | -(4,85*1*3) |  |  |  | -14.55 | [6 empty] | _
[8 empty] | Osušovna 2.03; |  |  |  | 0 | [6 empty] | _
[8 empty] | (2,7*5,25+0,25*1+0,3*1) |  |  |  | 14.725 | [6 empty] | _
[8 empty] | Sprchy 2.04; |  |  |  | 0 | [6 empty] | _
[8 empty] | (1,7*2,15+2,29*1,15+0,15*1,33+5,53*2,5-0,42*0,59+0,15*1,44+2,9*1,2+0,1*0,8*2) |  |  |  | 23.9212 | [6 empty] | _
[8 empty] | WC 2.05; |  |  |  | 0 | [6 empty] | _
[8 empty] | ((1,55+0,1+1,64+0,1+0,78)*1,8+0,87*0,2) |  |  |  | 7.68 | [6 empty] | _
[8 empty] | Úklidová místnost 2.06; |  |  |  | 0 | [6 empty] | _
[8 empty] | ((1,8*1,23)+0,1*1) |  |  |  | 2.314 | [6 empty] | _
[8 empty] | Pára 2.07; |  |  |  | 0 | [6 empty] | _
[8 empty] | 3,88*2,55+0,5*1 |  |  |  | 10.394 | [6 empty] | _
[8 empty] | Masáže 2.08; |  |  |  | 0 | [6 empty] | _
[8 empty] | (3,65*2,7-1,47*0,59) |  |  |  | 8.9877 | [6 empty] | _
[5 empty] | 73 | SP | 713121111 | Montáž izolace tepelné podlah volně kladenými rohožemi, pásy, dílci, deskami 1 vrstva | m2 | 157.1535 | 0 | 157.1535 |  | 0 |  | 0 |  | 0 | 21 | 0 | 0 |  | * | 1
[7 empty] | Plný popis: | Montáž tepelné izolace podlah rohožemi, pásy, deskami, dílci, bloky (izolační materiál ve specifikaci) kladenými volně jednovrstvá
[7 empty] | Výkaz výměr: | Schodiště 2.09; |  |  |  | 0 | [6 empty] | _
[8 empty] | 1,38*2,75+0,1*1 |  |  |  | 3.895 | [6 empty] | _
[8 empty] | Schodiště 2.01; |  |  |  | 0 | [6 empty] | _
[8 empty] | horní podesta; |  |  |  | 0 | [6 empty] | _
[8 empty] | (1,03*2,75+3,4*2,8+2,75*(2,35+0,3)/2) |  |  |  | 15.9962 | [6 empty] | _
[8 empty] | šatna ženy 2.02; |  |  |  | 0 | [6 empty] | _
[8 empty] | (11,98*6,15+0,45*2,95+3,2*3,1+1,1*3,1+0,6*1,15+0,5*1) |  |  |  | 89.5245 | [6 empty] | _
[8 empty] | -(4,85*1*3) |  |  |  | -14.55 | [6 empty] | _
[8 empty] | Osušovna 2.03; |  |  |  | 0 | [6 empty] | _
[8 empty] | (2,7*5,25+0,25*1+0,3*1) |  |  |  | 14.725 | [6 empty] | _
[8 empty] | Sprchy 2.04; |  |  |  | 0 | [6 empty] | _
[8 empty] | (1,7*2,15+2,29*1,15+0,15*1,33+5,53*2,5-0,42*0,59+0,15*1,44+2,9*1,2+0,1*0,8*2) |  |  |  | 23.9212 | [6 empty] | _
[8 empty] | WC 2.05; |  |  |  | 0 | [6 empty] | _
[8 empty] | ((1,55+0,1+1,64+0,1+0,78)*1,8+0,87*0,2) |  |  |  | 7.68 | [6 empty] | _
[8 empty] | Úklidová místnost 2.06; |  |  |  | 0 | [6 empty] | _
[8 empty] | ((1,8*1,23)+0,1*1) |  |  |  | 2.314 | [6 empty] | _
[8 empty] | Pára 2.07; |  |  |  | 0 | [6 empty] | _
[8 empty] | (3,355*1,425+1*0,5) |  |  |  | 5.2809 | [6 empty] | _
[8 empty] | Masáže 2.08; |  |  |  | 0 | [6 empty] | _
[8 empty] | (3,65*2,55-1,47*0,64) |  |  |  | 8.3667 | [6 empty] | _
[5 empty] | 74 | H | 28372309 | deska EPS 100 pro trvalé zatížení v tlaku (max. 2000 kg/m2) tl 100mm | m2 | 157.1535 | 2 | 160.2966 |  | 0 | 0.0025 | 0.40074 |  | 0 | 21 | 0 | 0 |  | * | 1
[7 empty] | Plný popis: | deska EPS 100 pro trvalé zatížení v tlaku (max. 2000 kg/m2) tl 100mm
[7 empty] | Výkaz výměr: | Schodiště 2.09; |  |  |  | 0 | [6 empty] | _
[8 empty] | 1,38*2,75+0,1*1 |  |  |  | 3.895 | [6 empty] | _
[8 empty] | Schodiště 2.01; |  |  |  | 0 | [6 empty] | _
[8 empty] | horní podesta; |  |  |  | 0 | [6 empty] | _
[8 empty] | (1,03*2,75+3,4*2,8+2,75*(2,35+0,3)/2) |  |  |  | 15.9962 | [6 empty] | _
[8 empty] | šatna ženy 2.02; |  |  |  | 0 | [6 empty] | _
[8 empty] | (11,98*6,15+0,45*2,95+3,2*3,1+1,1*3,1+0,6*1,15+0,5*1) |  |  |  | 89.5245 | [6 empty] | _
[8 empty] | -(4,85*1*3) |  |  |  | -14.55 | [6 empty] | _
[8 empty] | Osušovna 2.03; |  |  |  | 0 | [6 empty] | _
[8 empty] | (2,7*5,25+0,25*1+0,3*1) |  |  |  | 14.725 | [6 empty] | _
[8 empty] | Sprchy 2.04; |  |  |  | 0 | [6 empty] | _
[8 empty] | (1,7*2,15+2,29*1,15+0,15*1,33+5,53*2,5-0,42*0,59+0,15*1,44+2,9*1,2+0,1*0,8*2) |  |  |  | 23.9212 | [6 empty] | _
[8 empty] | WC 2.05; |  |  |  | 0 | [6 empty] | _
[8 empty] | ((1,55+0,1+1,64+0,1+0,78)*1,8+0,87*0,2) |  |  |  | 7.68 | [6 empty] | _
[8 empty] | Úklidová místnost 2.06; |  |  |  | 0 | [6 empty] | _
[8 empty] | ((1,8*1,23)+0,1*1) |  |  |  | 2.314 | [6 empty] | _
[8 empty] | Pára 2.07; |  |  |  | 0 | [6 empty] | _
[8 empty] | (3,355*1,425+1*0,5) |  |  |  | 5.2809 | [6 empty] | _
[8 empty] | Masáže 2.08; |  |  |  | 0 | [6 empty] | _
[8 empty] | (3,65*2,55-1,47*0,64) |  |  |  | 8.3667 | [6 empty] | _
[5 empty] | 75 | SP | 713111121 | Montáž izolace tepelné spodem stropů s uchycením drátem rohoží, pásů, dílců, desek | m2 | 0 | 0 | 0 |  | 0 | 0.0003 | 0 |  | 0 | 21 | 0 | 0 |  | * | 1
[7 empty] | Plný popis: | Montáž tepelné izolace stropů rohožemi, pásy, dílci, deskami, bloky (izolační materiál ve specifikaci) rovných spodem s uchycením (drátem, páskou apod.)
[5 empty] | 76 | H | 28376425 | deska z polystyrénu XPS, hrana polodrážková a hladký povrch tl 150mm | m2 | 0 | 2 | 0 |  | 0 | 0.0048 | 0 |  | 0 | 21 | 0 | 0 |  | * | 1
[7 empty] | Plný popis: | deska z polystyrénu XPS, hrana polodrážková a hladký povrch tl 160mm
[5 empty] | 77 | SP | 713001 | Obklad a úprava desek XPS k obložení lavic v páře | m2 | 7.1748 | 0 | 7.1748 |  | 0 |  | 0 |  | 0 | 21 | 0 | 0 |  | * | 1
Plný popis:
[7 empty] | Výkaz výměr: | Pára 2.07; |  |  |  | 0 | [6 empty] | _
[8 empty] | 3,88*(0,55+0,4+0,5)+1,475*(0,55+0,5) |  |  |  | 7.1748 | [6 empty] | _
[5 empty] | 78 | SP | 998713202 | Přesun hmot procentní pro izolace tepelné v objektech v do 12 m | % | 1.95 | 0 | 1.95 |  | 0 |  | 0 |  | 0 | 21 | 0 | 0 |  | * | 1
[7 empty] | Plný popis: | Přesun hmot pro izolace tepelné stanovený procentní sazbou (%) z ceny vodorovná dopravní vzdálenost do 50 m v objektech výšky přes 6 do 12 m
_
[8 empty] | 721.: Vnitřní kanalizace | [5 empty] | 0 |  | 0 |  | 0 | _ | 0 | 0 |  |  | 1
[5 empty] | 79 | SP | 721001 | Zednické přípomoci - ZTI | kpl | 1 | 0 | 1 |  | 0 |  | 0 |  | 0 | 21 | 0 | 0 |  | * | 1
Plný popis:
_
[8 empty] | 725.: Zařizovací předměty | [5 empty] | 0 |  | 0 |  | 0.0188 | _ | 0 | 0 |  |  | 36
[5 empty] | 80 | SP | 725001 | Demontáž zrcadla | kus | 4 | 0 | 4 |  | 0 |  | 0 |  | 0 | 21 | 0 | 0 |  | * | 1
Plný popis:
[7 empty] | Výkaz výměr: | šatna ženy 2.02; |  |  |  | 0 | [6 empty] | _
[8 empty] | 2 |  |  |  | 2 | [6 empty] | _
[8 empty] | WC 2.05; |  |  |  | 0 | [6 empty] | _
[8 empty] | 1 |  |  |  | 1 | [6 empty] | _
[8 empty] | Masáže 2.08; |  |  |  | 0 | [6 empty] | _
[8 empty] | 1 |  |  |  | 1 | [6 empty] | _
[5 empty] | 81 | SP | 725002 | Demontáž a opětovná montáž hasicího přístroje | kus | 1 | 0 | 1 |  | 0 |  | 0 |  | 0 | 21 | 0 | 0 |  | * | 1
Plný popis:
[7 empty] | Výkaz výměr: | šatna ženy 2.02; |  |  |  | 0 | [6 empty] | _
[8 empty] | 1 |  |  |  | 1 | [6 empty] | _
[5 empty] | 82 | SP | 725003 | Demontáž ostatních zařizovacích předmětů - věšáky | kus | 5 | 0 | 5 |  | 0 |  | 0 |  | 0 | 21 | 0 | 0 |  | * | 1
Plný popis:
[7 empty] | Výkaz výměr: | šatna ženy 2.02; |  |  |  | 0 | [6 empty] | _
[8 empty] | 5 |  |  |  | 5 | [6 empty] | _
[5 empty] | 83 | SP | 725006 | Demontáž ostatních zařizovacích předmětů - vysoušeče | kus | 3 | 0 | 3 |  | 0 |  | 0 |  | 0 | 21 | 0 | 0 |  | * | 1
Plný popis:
[7 empty] | Výkaz výměr: | šatna ženy 2.02; |  |  |  | 0 | [6 empty] | _
[8 empty] | 3 |  |  |  | 3 | [6 empty] | _
[5 empty] | 84 | SP | 725007 | Demontáž podlahové vpusti | kus | 8 | 0 | 8 |  | 0 |  | 0 |  | 0 | 21 | 0 | 0 |  | * | 1
Plný popis:
[7 empty] | Výkaz výměr: | šatna ženy 2.02; |  |  |  | 0 | [6 empty] | _
[8 empty] | 2 |  |  |  | 2 | [6 empty] | _
[8 empty] | Osušovna 2.03; |  |  |  | 0 | [6 empty] | _
[8 empty] | 1 |  |  |  | 1 | [6 empty] | _
[8 empty] | Sprchy 2.04; |  |  |  | 0 | [6 empty] | _
[8 empty] | 3 |  |  |  | 3 | [6 empty] | _
[8 empty] | WC 2.05; |  |  |  | 0 | [6 empty] | _
[8 empty] | 1 |  |  |  | 1 | [6 empty] | _
[8 empty] | Pára 2.07; |  |  |  | 0 | [6 empty] | _
[8 empty] | 1 |  |  |  | 1 | [6 empty] | _
[5 empty] | 85 | SP | 725008 | Demontáž revizních dvířek | kus | 0 | 0 | 0 |  | 0 |  | 0 |  | 0 | 21 | 0 | 0 |  | * | 1
Plný popis:
[5 empty] | 86 | SP | 725019 | Demontáž a zpětná montáž odstředivky na plavky | kus | 1 | 0 | 1 |  | 0 |  | 0 |  | 0 | 21 | 0 | 0 |  | * | 1
Plný popis:
[7 empty] | Výkaz výměr: | Osušovna 2.03; |  |  |  | 0 | [6 empty] | _
[8 empty] | 1 |  |  |  | 1 | [6 empty] | _
[5 empty] | 87 | SP | 725020 | Odstranění háčků | kpl | 4 | 0 | 4 |  | 0 |  | 0 |  | 0 | 21 | 0 | 0 |  | * | 1
Plný popis:
[7 empty] | Výkaz výměr: | Osušovna 2.03; |  |  |  | 0 | [6 empty] | _
[8 empty] | 1 |  |  |  | 1 | [6 empty] | _
[8 empty] | Sprchy 2.04; |  |  |  | 0 | [6 empty] | _
[8 empty] | 3 |  |  |  | 3 | [6 empty] | _
[5 empty] | 88 | SP | 725022 | Demontáž madla a schůdků do bazénku | kus | 1 | 0 | 1 |  | 0 |  | 0 |  | 0 | 21 | 0 | 0 |  | * | 1
Plný popis:
[7 empty] | Výkaz výměr: | Sprchy 2.04; |  |  |  | 0 | [6 empty] | _
[8 empty] | 1 |  |  |  | 1 | [6 empty] | _
[5 empty] | 89 | SP | 725028 | Demontáž zásobníku toaletního papíru | kus | 3 | 0 | 3 |  | 0 |  | 0 |  | 0 | 21 | 0 | 0 |  | * | 1
Plný popis:
[7 empty] | Výkaz výměr: | WC 2.05; |  |  |  | 0 | [6 empty] | _
[8 empty] | 3 |  |  |  | 3 | [6 empty] | _
[5 empty] | 90 | SP | 725029 | Demontáž dávkovačů mýdla | kus | 1 | 0 | 1 |  | 0 |  | 0 |  | 0 | 21 | 0 | 0 |  | * | 1
Plný popis:
[7 empty] | Výkaz výměr: | WC 2.05; |  |  |  | 0 | [6 empty] | _
[8 empty] | 1 |  |  |  | 1 | [6 empty] | _
[5 empty] | 91 | SP | 725030 | Odstranění odpadkového koše | kus | 1 | 0 | 1 |  | 0 |  | 0 |  | 0 | 21 | 0 | 0 |  | * | 1
Plný popis:
[7 empty] | Výkaz výměr: | WC 2.05; |  |  |  | 0 | [6 empty] | _
[8 empty] | 1 |  |  |  | 1 | [6 empty] | _
[5 empty] | 92 | SP | 725330840 | Demontáž výlevka litinová nebo ocelová | soubor | 1 | 0 | 1 |  | 0 |  | 0 | 0.0188 | 0.0188 | 21 | 0 | 0 |  | * | 1
[7 empty] | Plný popis: | Demontáž výlevek bez výtokových armatur a bez nádrže a splachovacího potrubí ocelových nebo litinových
[7 empty] | Výkaz výměr: | Úklidová místnost 2.06; |  |  |  | 0 | [6 empty] | _
[8 empty] | 1 |  |  |  | 1 | [6 empty] | _
[5 empty] | 93 | SP | 725031 | Demontáž masážní vany | kus | 0 | 0 | 0 |  | 0 |  | 0 |  | 0 | 21 | 0 | 0 |  | * | 1
Plný popis:
[5 empty] | 94 | SP | 725032 | Odstranění masážního lehátka a nábytku | kpl | 1 | 0 | 1 |  | 0 |  | 0 |  | 0 | 21 | 0 | 0 |  | * | 1
Plný popis:
[7 empty] | Výkaz výměr: | Masáže 2.08; |  |  |  | 0 | [6 empty] | _
[8 empty] | 1 |  |  |  | 1 | [6 empty] | _
[5 empty] | 95 | SP | 725035 | Demontáž saunového nábytku | kpl | 1 | 0 | 1 |  | 0 |  | 0 |  | 0 | 21 | 0 | 0 |  | * | 1
Plný popis:
[7 empty] | Výkaz výměr: | Pára 2.07; |  |  |  | 0 | [6 empty] | _
[8 empty] | 1 |  |  |  | 1 | [6 empty] | _
[5 empty] | 96 | SP | 725036 | Demontáž rozhlasu | kus | 1 | 0 | 1 |  | 0 |  | 0 |  | 0 | 21 | 0 | 0 |  | * | 1
Plný popis:
[7 empty] | Výkaz výměr: | Schodiště 2.01; |  |  |  | 0 | [6 empty] | _
[8 empty] | 1 |  |  |  | 1 | [6 empty] | _
[5 empty] | 97 | SP | 725038 | Demontáž sprchové zástěny | kus | 1 | 0 | 1 |  | 0 |  | 0 |  | 0 | 21 | 0 | 0 |  | * | 1
Plný popis:
[7 empty] | Výkaz výměr: | Sprchy 2.04; |  |  |  | 0 | [6 empty] | _
[8 empty] | 1 |  |  |  | 1 | [6 empty] | _
[5 empty] | 98 | SP | 725980123 | Revizní dvířka 30/30 | kus | 0 | 0 | 0 |  | 0 | 0.00031 | 0 |  | 0 | 21 | 0 | 0 |  | * | 1
[7 empty] | Plný popis: | Dvířka 30/30
[5 empty] | 99 | SP | 725980122 | Revizní dvířka 25x25 | kus | 0 | 0 | 0 |  | 0 | 9e-05 | 0 |  | 0 | 21 | 0 | 0 |  | * | 1
[7 empty] | Plný popis: | Dvířka 15/20
[5 empty] | 100 | SP | 725027 | D+M soupravy na údržbu WC - 1/Os | kus | 3 | 0 | 3 |  | 0 |  | 0 |  | 0 | 21 | 0 | 0 |  | * | 1
Plný popis:
[7 empty] | Výkaz výměr: | WC 2.05; |  |  |  | 0 | [6 empty] | _
[8 empty] | 3 |  |  |  | 3 | [6 empty] | _
[5 empty] | 101 | SP | 725026 | D+M nerez zásobníku toaletního papíru - 2/Os | kus | 3 | 0 | 3 |  | 0 |  | 0 |  | 0 | 21 | 0 | 0 |  | * | 1
Plný popis:
[7 empty] | Výkaz výměr: | WC 2.05; |  |  |  | 0 | [6 empty] | _
[8 empty] | 3 |  |  |  | 3 | [6 empty] | _
[5 empty] | 102 | SP | 725009 | D+M závěsného koše - 3A/Os | kus | 3 | 0 | 3 |  | 0 |  | 0 |  | 0 | 21 | 0 | 0 |  | * | 1
Plný popis:
[7 empty] | Výkaz výměr: | šatna ženy 2.02; |  |  |  | 0 | [6 empty] | _
[8 empty] | 2 |  |  |  | 2 | [6 empty] | _
[8 empty] | WC 2.05; |  |  |  | 0 | [6 empty] | _
[8 empty] | 1 |  |  |  | 1 | [6 empty] | _
[5 empty] | 103 | SP | 725009a | D+M závěsného koše - 3/Os | kus | 1 | 0 | 1 |  | 0 |  | 0 |  | 0 | 21 | 0 | 0 |  | * | 1
Plný popis:
[7 empty] | Výkaz výměr: | Masáže 2.08; |  |  |  | 0 | [6 empty] | _
[8 empty] | 1 |  |  |  | 1 | [6 empty] | _
[5 empty] | 104 | SP | 725009b | D+M závěsného koše - 3b/Os | kus | 2 | 0 | 2 |  | 0 |  | 0 |  | 0 | 21 | 0 | 0 |  | * | 1
Plný popis:
[7 empty] | Výkaz výměr: | WC 2.05; |  |  |  | 0 | [6 empty] | _
[8 empty] | 2 |  |  |  | 2 | [6 empty] | _
[5 empty] | 105 | SP | 725010 | D+M vysoušeče vlasů - 4/Os | kus | 3 | 0 | 3 |  | 0 |  | 0 |  | 0 | 21 | 0 | 0 |  | * | 1
Plný popis:
[7 empty] | Výkaz výměr: | šatna ženy 2.02; |  |  |  | 0 | [6 empty] | _
[8 empty] | 3 |  |  |  | 3 | [6 empty] | _
[5 empty] | 106 | SP | 725025 | D+M dávkovače mýdla - 5/Os | kus | 2 | 0 | 2 |  | 0 |  | 0 |  | 0 | 21 | 0 | 0 |  | * | 1
Plný popis:
[7 empty] | Výkaz výměr: | WC 2.05; |  |  |  | 0 | [6 empty] | _
[8 empty] | 1 |  |  |  | 1 | [6 empty] | _
[8 empty] | Masáže 2.08; |  |  |  | 0 | [6 empty] | _
[8 empty] | 1 |  |  |  | 1 | [6 empty] | _
[5 empty] | 107 | SP | 725023 | D+M nerez držáku mýdla - 6/Os | kus | 7 | 0 | 7 |  | 0 |  | 0 |  | 0 | 21 | 0 | 0 |  | * | 1
Plný popis:
[7 empty] | Výkaz výměr: | Sprchy 2.04; |  |  |  | 0 | [6 empty] | _
[8 empty] | 7 |  |  |  | 7 | [6 empty] | _
[5 empty] | 108 | SP | 725021 | D+M věšákového pásu - 7/Os / 1,2m | kpl | 4 | 0 | 4 |  | 0 |  | 0 |  | 0 | 21 | 0 | 0 |  | * | 1
Plný popis:
[7 empty] | Výkaz výměr: | Osušovna 2.03; |  |  |  | 0 | [6 empty] | _
[8 empty] | 2 |  |  |  | 2 | [6 empty] | _
[8 empty] | Sprchy 2.04; |  |  |  | 0 | [6 empty] | _
[8 empty] | 2 |  |  |  | 2 | [6 empty] | _
[5 empty] | 109 | SP | 725037 | D+M přebalovacího pultu - 8/Os | kus | 1 | 0 | 1 |  | 0 |  | 0 |  | 0 | 21 | 0 | 0 |  | * | 1
Plný popis:
[7 empty] | Výkaz výměr: | šatna ženy 2.02; |  |  |  | 0 | [6 empty] | _
[8 empty] | 1 |  |  |  | 1 | [6 empty] | _
[5 empty] | 110 | SP | 725011 | D+M závěsných hodin - 9/Os | kus | 1 | 0 | 1 |  | 0 |  | 0 |  | 0 | 21 | 0 | 0 |  | * | 1
Plný popis:
[7 empty] | Výkaz výměr: | šatna ženy 2.02; |  |  |  | 0 | [6 empty] | _
[8 empty] | 1 |  |  |  | 1 | [6 empty] | _
[5 empty] | 111 | SP | 725024 | D+M nerez schody do ochlaz. bazénu - 11/Os | kus | 1 | 0 | 1 |  | 0 |  | 0 |  | 0 | 21 | 0 | 0 |  | * | 1
Plný popis:
[7 empty] | Výkaz výměr: | Sprchy 2.04; |  |  |  | 0 | [6 empty] | _
[8 empty] | 1 |  |  |  | 1 | [6 empty] | _
[5 empty] | 112 | SP | 725033 | D+M masážní vany - 12/Os | kus | 0 | 0 | 0 |  | 0 |  | 0 |  | 0 | 21 | 0 | 0 |  | * | 1
Plný popis:
[5 empty] | 113 | SP | 725034 | D+M masérského stolu - 13/Os | kus | 1 | 0 | 1 |  | 0 |  | 0 |  | 0 | 21 | 0 | 0 |  | * | 1
Plný popis:
[7 empty] | Výkaz výměr: | Masáže 2.08; |  |  |  | 0 | [6 empty] | _
[8 empty] | 1 |  |  |  | 1 | [6 empty] | _
[5 empty] | 114 | SP | 725012 | D+M infosystému - info tabule, polepy na dveřích a na zdech atd | kpl | 1 | 0 | 1 |  | 0 |  | 0 |  | 0 | 21 | 0 | 0 |  | * | 1
Plný popis:
[5 empty] | 115 | SP | 998725202 | Přesun hmot procentní pro zařizovací předměty v objektech v do 12 m | % | 0.22 | 0 | 0.22 |  | 0 |  | 0 |  | 0 | 21 | 0 | 0 |  | * | 1
[7 empty] | Plný popis: | Přesun hmot pro zařizovací předměty stanovený procentní sazbou (%) z ceny vodorovná dopravní vzdálenost do 50 m v objektech výšky přes 6 do 12 m
_
[8 empty] | 731.: Kotelny | [5 empty] | 0 |  | 0 |  | 0 | _ | 0 | 0 |  |  | 1
[5 empty] | 116 | SP | 731001 | Zednické přípomoci - ÚT | kpl | 1 | 0 | 1 |  | 0 |  | 0 |  | 0 | 21 | 0 | 0 |  | * | 1
Plný popis:
_
[8 empty] | 740.: Silnoproud | [5 empty] | 0 |  | 0 |  | 0 | _ | 0 | 0 |  |  | 1
[5 empty] | 117 | SP | 741001 | Zednické přípomoci - EI | kpl | 1 | 0 | 1 |  | 0 |  | 0 |  | 0 | 21 | 0 | 0 |  | * | 1
Plný popis:
_
[8 empty] | 763.: Konstrukce montované | [5 empty] | 0 |  | 3.2835 |  | 0.31095 | _ | 0 | 0 |  |  | 8
[5 empty] | 118 | SP | 763131821 | Demontáž SDK podhledu s dvouvrstvou nosnou kcí z ocelových profilů opláštění jednoduché | m2 | 18.0677 | 0 | 18.0677 |  | 0 |  | 0 | 0.01721 | 0.31095 | 21 | 0 | 0 |  | * | 1
[7 empty] | Plný popis: | Demontáž podhledu nebo samostatného požárního předělu ze sádrokartonových desek s nosnou konstrukcí dvouvrstvou z ocelových profilů, opláštění jednoduché
[7 empty] | Výkaz výměr: | Sprchy 2.04; |  |  |  | 0 | [6 empty] | _
[8 empty] | 5,53*(0,6+0,85) |  |  |  | 8.0185 | [6 empty] | _
[8 empty] | Pára 2.07; |  |  |  | 0 | [6 empty] | _
[8 empty] | 2,59*3,88 |  |  |  | 10.0492 | [6 empty] | _
[5 empty] | 119 | SP | 763131451 | SDK podhled deska 1xH2 12,5 bez TI dvouvrstvá spodní kce profil CD+UD | m2 | 128.6915 | 0 | 128.6915 |  | 0 | 0.01254 | 1.6138 |  | 0 | 21 | 0 | 0 |  | * | 1
[7 empty] | Plný popis: | Podhled ze sádrokartonových desek dvouvrstvá zavěšená spodní konstrukce z ocelových profilů CD, UD jednoduše opláštěná deskou impregnovanou H2, tl. 12,5 mm, bez TI
[7 empty] | Výkaz výměr: | Schodiště 2.01; |  |  |  | 0 | [6 empty] | _
[8 empty] | (1,4+2,82+1,03)*2,75+3,4*2,8+(2,35+0,3)/2*2,75 |  |  |  | 27.6013 | [6 empty] | _
[8 empty] | šatna ženy 2.02; |  |  |  | 0 | [6 empty] | _
[8 empty] | 1,1*3,1+3,07*3,1+0,45*2,95+11,98*6,15 |  |  |  | 87.9315 | [6 empty] | _
[8 empty] | 11,98*0,4 |  |  |  | 4.792 | [6 empty] | _
[8 empty] | Masáže 2.08; |  |  |  | 0 | [6 empty] | _
[8 empty] | (3,65*2,55-1,47*0,64) |  |  |  | 8.3667 | [6 empty] | _
[5 empty] | 120 | SP | 763001 | SDK kastlíky + parozábrana pro vestavěná svítidla | kus | 68 | 0 | 68 |  | 0 |  | 0 |  | 0 | 21 | 0 | 0 |  | * | 1
Plný popis:
[7 empty] | Výkaz výměr: | Schodiště 2.01; |  |  |  | 0 | [6 empty] | _
[8 empty] | 8 |  |  |  | 8 | [6 empty] | _
[8 empty] | šatna ženy 2.02; |  |  |  | 0 | [6 empty] | _
[8 empty] | 56 |  |  |  | 56 | [6 empty] | _
[8 empty] | Masáže 2.08; |  |  |  | 0 | [6 empty] | _
[8 empty] | 4 |  |  |  | 4 | [6 empty] | _
[5 empty] | 121 | SP | 763331111 | Cementovláknitý podhled desky 1x12,5 dvouvrstvá spodní kce profil CD+UD bez TI | m2 | 63.1897 | 0 | 63.1897 |  | 0 | 0.02017 | 1.2745 |  | 0 | 21 | 0 | 0 |  | * | 1
[7 empty] | Plný popis: | Podhled z cementovláknitých nebo cementových desek dvouvrstvá zavěšená spodní konstrukce z ocelových profilů CD, UD jednoduše opláštěná deskou tl. 12,5 mm TI tl. 60 mm 50 kg/m3
[7 empty] | Výkaz výměr: | Schodiště 2.09; |  |  |  | 0 | [6 empty] | _
[8 empty] | 5,3*2,75 |  |  |  | 14.575 | [6 empty] | _
[8 empty] | Osušovna 2.03; |  |  |  | 0 | [6 empty] | _
[8 empty] | 2,7*5,25 |  |  |  | 14.175 | [6 empty] | _
[8 empty] | Sprchy 2.04; |  |  |  | 0 | [6 empty] | _
[8 empty] | (1,7*2,15+2,29*1,15+0,15*1,33+5,53*2,5-0,42*0,59+0,15*1,44+2,9*1,2) |  |  |  | 23.7612 | [6 empty] | _
[8 empty] | 0,35*(1,8+2,72+0,15+5,53+0,15) |  |  |  | 3.6225 | [6 empty] | _
[8 empty] | WC 2.05; |  |  |  | 0 | [6 empty] | _
[8 empty] | (4,02*1,8)-0,9*0,15-0,15*0,3 |  |  |  | 7.056 | [6 empty] | _
[5 empty] | 122 | SP | 763331111a | Cementovláknitý podhled desky 1x12,5 dvouvrstvá spodní kce profil CD+UD bez TI provedení do oblouku | m2 | 10.0492 |  | 10.0492 |  | 0 | 0.02017 | 0.20269 |  | 0 | 21 | 0 | 0 |  | * | 1
[7 empty] | Plný popis: | Podhled z cementovláknitých nebo cementových desek dvouvrstvá zavěšená spodní konstrukce z ocelových profilů CD, UD jednoduše opláštěná deskou tl. 12,5 mm TI tl. 60 mm 50 kg/m3
[7 empty] | Výkaz výměr: | Pára 2.07; |  |  |  | 0 | [6 empty] | _
[8 empty] | 2,59*3,88 |  |  |  | 10.0492 | [6 empty] | _
[5 empty] | 123 | SP | 763002 | Kastlíky a parozábrana pro vestavěná svítidla v cementovláknitém podhledu | kus | 30 | 0 | 30 |  | 0 |  | 0 |  | 0 | 21 | 0 | 0 |  | * | 1
Plný popis:
[7 empty] | Výkaz výměr: | Schodiště 2.09; |  |  |  | 0 | [6 empty] | _
[8 empty] | 4 |  |  |  | 4 | [6 empty] | _
[8 empty] | Osušovna 2.03; |  |  |  | 0 | [6 empty] | _
[8 empty] | 4 |  |  |  | 4 | [6 empty] | _
[8 empty] | Sprchy 2.04; |  |  |  | 0 | [6 empty] | _
[8 empty] | 16 |  |  |  | 16 | [6 empty] | _
[8 empty] | WC 2.05; |  |  |  | 0 | [6 empty] | _
[8 empty] | 6 |  |  |  | 6 | [6 empty] | _
[5 empty] | 124 | SP | 763121429 | SDK stěna předsazená tl 112,5 mm profil CW+UW 100 deska 1xH2 12,5 TI 40 mm EI 30 | m2 | 12.2275 | 0 | 12.2275 |  | 0 | 0.01574 | 0.19246 |  | 0 | 21 | 0 | 0 |  | * | 1
[7 empty] | Plný popis: | Stěna předsazená ze sádrokartonových desek s nosnou konstrukcí z ocelových profilů CW, UW jednoduše opláštěná deskou impregnovanou H2 tl. 12,5 mm, TI tl. 40 mm, EI 30 stěna tl. 112,5 mm, profil 100
[7 empty] | Výkaz výměr: | Masáže 2.08; |  |  |  | 0 | [6 empty] | _
[8 empty] | 3,65*3,35 |  |  |  | 12.2275 | [6 empty] | _
[5 empty] | 125 | SP | 998763402 | Přesun hmot procentní pro sádrokartonové konstrukce v objektech v do 12 m | % | 1.52 | 0 | 1.52 |  | 0 |  | 0 |  | 0 | 21 | 0 | 0 |  | * | 1
[7 empty] | Plný popis: | Přesun hmot pro konstrukce montované z desek stanovený procentní sazbou (%) z ceny vodorovná dopravní vzdálenost do 50 m v objektech výšky přes 6 do 12 m
_
[8 empty] | 766.: Konstrukce truhlářské | [5 empty] | 0 |  | 0.25981 |  | 0.24 | _ | 0 | 0 |  |  | 38
[5 empty] | 126 | SP | 766001 | Demontáž stávajících šatních skříněk | kus | 128 | 0 | 128 |  | 0 |  | 0 |  | 0 | 21 | 0 | 0 |  | * | 1
Plný popis:
[7 empty] | Výkaz výměr: | šatna ženy 2.02; |  |  |  | 0 | [6 empty] | _
[8 empty] | 128 |  |  |  | 128 | [6 empty] | _
[5 empty] | 127 | SP | 766009 | Demontáž dřevěné lavičky u skříněk | m | 38 | 0 | 38 |  | 0 |  | 0 |  | 0 | 21 | 0 | 0 |  | * | 1
Plný popis:
[7 empty] | Výkaz výměr: | šatna ženy 2.02; |  |  |  | 0 | [6 empty] | _
[8 empty] | 4,75*8 |  |  |  | 38 | [6 empty] | _
[5 empty] | 128 | SP | 766010 | Demontáž dřevěné přezouvací lavičky - š=350mm, l= 2850mm | kus | 1 | 0 | 1 |  | 0 |  | 0 |  | 0 | 21 | 0 | 0 |  | * | 1
Plný popis:
[7 empty] | Výkaz výměr: | šatna ženy 2.02; |  |  |  | 0 | [6 empty] | _
[8 empty] | 1 |  |  |  | 1 | [6 empty] | _
[5 empty] | 129 | SP | 766017 | Odstranění přenosné lavičky | kus | 1 | 0 | 1 |  | 0 |  | 0 |  | 0 | 21 | 0 | 0 |  | * | 1
Plný popis:
[7 empty] | Výkaz výměr: | Schodiště 2.01; |  |  |  | 0 | [6 empty] | _
[8 empty] | 1 |  |  |  | 1 | [6 empty] | _
[5 empty] | 130 | SP | 766018 | Odstranění skříňky - schodiště | kus | 1 | 0 | 1 |  | 0 |  | 0 |  | 0 | 21 | 0 | 0 |  | * | 1
Plný popis:
[7 empty] | Výkaz výměr: | Schodiště 2.01; |  |  |  | 0 | [6 empty] | _
[8 empty] | 1 |  |  |  | 1 | [6 empty] | _
[5 empty] | 131 | SP | 766015 | D+M WC boxu š=1900mm - 1a/TR | kus | 0 | 0 | 0 |  | 0 |  | 0 |  | 0 | 21 | 0 | 0 |  | * | 1
Plný popis:
[5 empty] | 132 | SP | 766015a | D+M WC boxu - 1b/TR | kus | 1 | 0 | 1 |  | 0 |  | 0 |  | 0 | 21 | 0 | 0 |  | * | 1
Plný popis:
[7 empty] | Výkaz výměr: | WC 2.05; |  |  |  | 0 | [6 empty] | _
[8 empty] | 1 |  |  |  | 1 | [6 empty] | _
[5 empty] | 133 | SP | 766015b | D+M WC boxu - 1c/TR | kus | 1 | 0 | 1 |  | 0 |  | 0 |  | 0 | 21 | 0 | 0 |  | * | 1
Plný popis:
[7 empty] | Výkaz výměr: | WC 2.05; |  |  |  | 0 | [6 empty] | _
[8 empty] | 1 |  |  |  | 1 | [6 empty] | _
[5 empty] | 134 | SP | 766019 | D+M sprchové rohkabiny - 1d/TR | kus | 1 | 0 | 1 |  | 0 |  | 0 |  | 0 | 21 | 0 | 0 |  | * | 1
Plný popis:
[7 empty] | Výkaz výměr: | Sprchy 2.04; |  |  |  | 0 | [6 empty] | _
[8 empty] | 1 |  |  |  | 1 | [6 empty] | _
[5 empty] | 135 | SP | 766012 | Montáž dřevěné přezouvací lavičky - š=350mm, l= 2050mm / 2a/Tr | kus | 0 | 0 | 0 |  | 0 |  | 0 |  | 0 | 21 | 0 | 0 |  | * | 1
Plný popis:
[5 empty] | 136 | SP | 766012a | Montáž dřevěné přezouvací lavičky - š=350mm, l= 2150mm / 2b/Tr | kus | 1 | 0 | 1 |  | 0 |  | 0 |  | 0 | 21 | 0 | 0 |  | * | 1
Plný popis:
[7 empty] | Výkaz výměr: | šatna ženy 2.02; |  |  |  | 0 | [6 empty] | _
[8 empty] | 1 |  |  |  | 1 | [6 empty] | _
[5 empty] | 137 | SP | 766011 | Osazení lavičky u skříněk - š= 400mm, l= 1000mm, v=420mm / 3/Tr | m | 33 | 0 | 33 |  | 0 |  | 0 |  | 0 | 21 | 0 | 0 |  | * | 1
Plný popis:
[7 empty] | Výkaz výměr: | šatna ženy 2.02; |  |  |  | 0 | [6 empty] | _
[8 empty] | 5*6 |  |  |  | 30 | [6 empty] | _
[8 empty] | Osušovna 2.03; |  |  |  | 0 | [6 empty] | _
[8 empty] | 3 |  |  |  | 3 | [6 empty] | _
[5 empty] | 138 | SP | 766014 | D+M odkládací police k zrcadlům - 2500x220 / 4a/Tr | kus | 0 | 0 | 0 |  | 0 |  | 0 |  | 0 | 21 | 0 | 0 |  | * | 1
Plný popis:
[5 empty] | 139 | SP | 766014a | D+M odkládací police k zrcadlům - 2500x220 / 4b/Tr | kus | 1 | 0 | 1 |  | 0 |  | 0 |  | 0 | 21 | 0 | 0 |  | * | 1
Plný popis:
[7 empty] | Výkaz výměr: | šatna ženy 2.02; |  |  |  | 0 | [6 empty] | _
[8 empty] | 1 |  |  |  | 1 | [6 empty] | _
[5 empty] | 140 | SP | 766013 | D+M průchozí převlékací kabiny - 4850x1400 / 5a/Tr | kus | 0 | 0 | 0 |  | 0 |  | 0 |  | 0 | 21 | 0 | 0 |  | * | 1
Plný popis:
[5 empty] | 141 | SP | 766013a | D+M průchozí převlékací kabiny - 4850x1400 / 5b/Tr | kus | 1 | 0 | 1 |  | 0 |  | 0 |  | 0 | 21 | 0 | 0 |  | * | 1
Plný popis:
[7 empty] | Výkaz výměr: | šatna ženy 2.02; |  |  |  | 0 | [6 empty] | _
[8 empty] | 1 |  |  |  | 1 | [6 empty] | _
[5 empty] | 142 | SP | 766006 | Montáž nových šatních skříněk a převlékacích kabin - 6a/Tr | kus | 18 | 0 | 18 |  | 0 |  | 0 |  | 0 | 21 | 0 | 0 |  | * | 1
Plný popis:
[7 empty] | Výkaz výměr: | šatna ženy 2.02; |  |  |  | 0 | [6 empty] | _
[8 empty] | 18 |  |  |  | 18 | [6 empty] | _
[5 empty] | 143 | SP | 766006a | Montáž nových šatních skříněk a převlékacích kabin - 6b/Tr | kus | 6 | 0 | 6 |  | 0 |  | 0 |  | 0 | 21 | 0 | 0 |  | * | 1
Plný popis:
[7 empty] | Výkaz výměr: | šatna ženy 2.02; |  |  |  | 0 | [6 empty] | _
[8 empty] | 6 |  |  |  | 6 | [6 empty] | _
[5 empty] | 144 | SP | 766006b | Montáž nových šatních skříněk a převlékacích kabin - 6c/Tr | kus | 12 | 0 | 12 |  | 0 |  | 0 |  | 0 | 21 | 0 | 0 |  | * | 1
Plný popis:
[7 empty] | Výkaz výměr: | šatna ženy 2.02; |  |  |  | 0 | [6 empty] | _
[8 empty] | 12 |  |  |  | 12 | [6 empty] | _
[5 empty] | 145 | SP | 766694112 | Montáž parapetních desek dřevěných nebo plastových šířky do 30 cm délky do 1,6 m | kus | 1 | 0 | 1 |  | 0 |  | 0 |  | 0 | 21 | 0 | 0 |  | * | 1
[7 empty] | Plný popis: | Montáž ostatních truhlářských konstrukcí parapetních desek dřevěných nebo plastových šířky do 300 mm, délky přes 1000 do 1600 mm
[7 empty] | Výkaz výměr: | Masáže 2.08; |  |  |  | 0 | [6 empty] | _
[8 empty] | 1 |  |  |  | 1 | [6 empty] | _
[5 empty] | 146 | SP | 766694113 | Montáž parapetních desek dřevěných nebo plastových šířky do 30 cm délky do 2,6 m | kus | 6 | 0 | 6 |  | 0 |  | 0 |  | 0 | 21 | 0 | 0 |  | * | 1
[7 empty] | Plný popis: | Montáž ostatních truhlářských konstrukcí parapetních desek dřevěných nebo plastových šířky do 300 mm, délky přes 1600 do 2600 mm
[7 empty] | Výkaz výměr: | Schodiště 2.01; |  |  |  | 0 | [6 empty] | _
[8 empty] | 1 |  |  |  | 1 | [6 empty] | _
[8 empty] | šatna ženy 2.02; |  |  |  | 0 | [6 empty] | _
[8 empty] | 5 |  |  |  | 5 | [6 empty] | _
[5 empty] | 147 | H | 61144400 | parapet plastový vnitřní - komůrkový 18 x 2 x 100 cm | m | 15.56 | 0 | 15.56 |  | 0 | 0.0011 | 0.017116 |  | 0 | 21 | 0 | 0 |  | * | 1
[7 empty] | Plný popis: | parapet plastový vnitřní - komůrkový 18 x 2 x 100 cm
[7 empty] | Výkaz výměr: | Schodiště 2.01; |  |  |  | 0 | [6 empty] | _
[8 empty] | 2,4 |  |  |  | 2.4 | [6 empty] | _
[8 empty] | šatna ženy 2.02; |  |  |  | 0 | [6 empty] | _
[8 empty] | 2,4*5 |  |  |  | 12 | [6 empty] | _
[8 empty] | Masáže 2.08; |  |  |  | 0 | [6 empty] | _
[8 empty] | 1,16 |  |  |  | 1.16 | [6 empty] | _
[5 empty] | 148 | H | 61144019 | koncovka k parapetu plastovému vnitřnímu 1 pár | sada | 7 | 0 | 7 |  | 0 | 0.0002 | 0.0014 |  | 0 | 21 | 0 | 0 |  | * | 1
[7 empty] | Plný popis: | koncovka k parapetu plastovému vnitřnímu 1 pár
[7 empty] | Výkaz výměr: | Schodiště 2.01; |  |  |  | 0 | [6 empty] | _
[8 empty] | 1 |  |  |  | 1 | [6 empty] | _
[8 empty] | šatna ženy 2.02; |  |  |  | 0 | [6 empty] | _
[8 empty] | 5 |  |  |  | 5 | [6 empty] | _
[8 empty] | Masáže 2.08; |  |  |  | 0 | [6 empty] | _
[8 empty] | 1 |  |  |  | 1 | [6 empty] | _
[5 empty] | 149 | SP | 766660171 | Montáž dveřních křídel otvíravých 1křídlových š do 0,8 m do obložkové zárubně | kus | 7 | 0 | 7 |  | 0 |  | 0 |  | 0 | 21 | 0 | 0 |  | * | 1
[7 empty] | Plný popis: | Montáž dveřních křídel dřevěných nebo plastových otevíravých do obložkové zárubně povrchově upravených jednokřídlových, šířky do 800 mm
[7 empty] | Výkaz výměr: | šatna ženy 2.02; |  |  |  | 0 | [6 empty] | _
[8 empty] | 2 |  |  |  | 2 | [6 empty] | _
[8 empty] | Osušovna 2.03; |  |  |  | 0 | [6 empty] | _
[8 empty] | 2 |  |  |  | 2 | [6 empty] | _
[8 empty] | Sprchy 2.04; |  |  |  | 0 | [6 empty] | _
[8 empty] | 3 |  |  |  | 3 | [6 empty] | _
[5 empty] | 150 | H | 61162934 | Dveře pro použití ve vlhkém prostředí s teplotními rozdíly oddělovacích zón 1/Vl | kus | 1 | 0 | 1 |  | 0 | 0.0185 | 0.0185 |  | 0 | 21 | 0 | 0 |  | * | 1
[7 empty] | Plný popis: | dveře vnitřní hladké laminované světlý dub plné 1křídlé 80x197cm
[7 empty] | Výkaz výměr: | šatna ženy 2.02; |  |  |  | 0 | [6 empty] | _
[8 empty] | 1 |  |  |  | 1 | [6 empty] | _
[5 empty] | 151 | H | 61162934a | Dveře pro použití ve vlhkém a mokrém prostředí s teplotními rozdíly oddělovacích zón 1/Vl/m | kus | 4 | 0 | 4 |  | 0 | 0.0185 | 0.074 |  | 0 | 21 | 0 | 0 |  | * | 1
[7 empty] | Plný popis: | dveře vnitřní hladké laminované světlý dub plné 1křídlé 80x197cm
[7 empty] | Výkaz výměr: | šatna ženy 2.02; |  |  |  | 0 | [6 empty] | _
[8 empty] | 1 |  |  |  | 1 | [6 empty] | _
[8 empty] | Osušovna 2.03; |  |  |  | 0 | [6 empty] | _
[8 empty] | 2 |  |  |  | 2 | [6 empty] | _
[8 empty] | Sprchy 2.04; |  |  |  | 0 | [6 empty] | _
[8 empty] | 1 |  |  |  | 1 | [6 empty] | _
[5 empty] | 152 | H | 61162934b | Dveře pro použití ve vlhkém prostředí s teplotními rozdíly oddělovacích zón 2/Vl | kus | 0 | 0 | 0 |  | 0 | 0.0185 | 0 |  | 0 | 21 | 0 | 0 |  | * | 1
[7 empty] | Plný popis: | dveře vnitřní hladké laminované světlý dub plné 1křídlé 80x197cm
[5 empty] | 153 | H | 61162934c | Dveře pro použití ve vlhkém a mokrém prostředí s teplotními rozdíly oddělovacích zón 2/Vlm | kus | 1 | 0 | 1 |  | 0 | 0.0185 | 0.0185 |  | 0 | 21 | 0 | 0 |  | * | 1
[7 empty] | Plný popis: | dveře vnitřní hladké laminované světlý dub plné 1křídlé 80x197cm
[7 empty] | Výkaz výměr: | Sprchy 2.04; |  |  |  | 0 | [6 empty] | _
[8 empty] | 1 |  |  |  | 1 | [6 empty] | _
[5 empty] | 154 | H | 61162960 | Dveře vnitřní hladké laminované světlý dub sklo 2/3 1křídlé 80x197cm 7/Vl | kus | 1 | 0 | 1 |  | 0 | 0.021 | 0.021 |  | 0 | 21 | 0 | 0 |  | * | 1
[7 empty] | Plný popis: | dveře vnitřní hladké laminované světlý dub sklo 2/3 1křídlé 80x197cm
[7 empty] | Výkaz výměr: | Sprchy 2.04; |  |  |  | 0 | [6 empty] | _
[8 empty] | 1 |  |  |  | 1 | [6 empty] | _
[5 empty] | 155 | SP | 766682111 | Montáž zárubní obložkových pro dveře jednokřídlové tl stěny do 170 mm | kus | 7 | 0 | 7 |  | 0 | 0.00047 | 0.00329 |  | 0 | 21 | 0 | 0 |  | * | 1
[7 empty] | Plný popis: | Montáž zárubní dřevěných, plastových nebo z lamina obložkových, pro dveře jednokřídlové, tloušťky stěny do 170 mm
[7 empty] | Výkaz výměr: | šatna ženy 2.02; |  |  |  | 0 | [6 empty] | _
[8 empty] | 2 |  |  |  | 2 | [6 empty] | _
[8 empty] | Osušovna 2.03; |  |  |  | 0 | [6 empty] | _
[8 empty] | 2 |  |  |  | 2 | [6 empty] | _
[8 empty] | Sprchy 2.04; |  |  |  | 0 | [6 empty] | _
[8 empty] | 3 |  |  |  | 3 | [6 empty] | _
[5 empty] | 156 | H | 61182258 | Zárubeň obložková pro použití ve vlhkém prostředí s teplotními rozdíly oddělovacích zón 1/Vl | kus | 1 | 0 | 1 |  | 0 | 0.016 | 0.016 |  | 0 | 21 | 0 | 0 |  | * | 1
[7 empty] | Plný popis: | zárubeň obložková pro dveře 1křídlové 60,70,80,90x197cm tl 6-17cm,dub,buk
[7 empty] | Výkaz výměr: | šatna ženy 2.02; |  |  |  | 0 | [6 empty] | _
[8 empty] | 1 |  |  |  | 1 | [6 empty] | _
[5 empty] | 157 | H | 61182262 | Zárubeň obložková pro použití ve vlhkém a mokrém prostředí s teplotními rozdíly oddělovacích zón 1/Vl/m | kus | 4 | 0 | 4 |  | 0 | 0.016 | 0.064 |  | 0 | 21 | 0 | 0 |  | * | 1
[7 empty] | Plný popis: | zárubeň obložková pro dveře 1křídlové 60,70,80,90x197cm tl 6-17cm fólie dub,buk a bílá
[7 empty] | Výkaz výměr: | šatna ženy 2.02; |  |  |  | 0 | [6 empty] | _
[8 empty] | 1 |  |  |  | 1 | [6 empty] | _
[8 empty] | Osušovna 2.03; |  |  |  | 0 | [6 empty] | _
[8 empty] | 2 |  |  |  | 2 | [6 empty] | _
[8 empty] | Sprchy 2.04; |  |  |  | 0 | [6 empty] | _
[8 empty] | 1 |  |  |  | 1 | [6 empty] | _
[5 empty] | 158 | H | 61182258a | Zárubeň obložková pro použití ve vlhkém prostředí s teplotními rozdíly oddělovacích zón 2/Vl | kus | 0 | 0 | 0 |  | 0 | 0.016 | 0 |  | 0 | 21 | 0 | 0 |  | * | 1
[7 empty] | Plný popis: | zárubeň obložková pro dveře 1křídlové 60,70,80,90x197cm tl 6-17cm,dub,buk
[5 empty] | 159 | H | 61182258c | Zárubeň obložková pro použití ve vlhkém a mokrém prostředí s teplotními rozdíly oddělovacích zón 2/Vlm | kus | 1 | 0 | 1 |  | 0 | 0.016 | 0.016 |  | 0 | 21 | 0 | 0 |  | * | 1
[7 empty] | Plný popis: | zárubeň obložková pro dveře 1křídlové 60,70,80,90x197cm tl 6-17cm,dub,buk
[7 empty] | Výkaz výměr: | Sprchy 2.04; |  |  |  | 0 | [6 empty] | _
[8 empty] | 1 |  |  |  | 1 | [6 empty] | _
[5 empty] | 160 | H | 61182251 | zárubeň rámová pro dveře 1křídlové 80x197cm nerez 50mm 7/Vl | kus | 1 | 0 | 1 |  | 0 | 0.01 | 0.01 |  | 0 | 21 | 0 | 0 |  | * | 1
[7 empty] | Plný popis: | zárubeň rámová pro dveře 1křídlové 80x197cm
[7 empty] | Výkaz výměr: | Sprchy 2.04; |  |  |  | 0 | [6 empty] | _
[8 empty] | 1 |  |  |  | 1 | [6 empty] | _
[5 empty] | 161 | SP | 766020 | Příprava naddveřního otvoru rpo osazení VZT mřížky | kus | 6 | 0 | 6 |  | 0 |  | 0 |  | 0 | 21 | 0 | 0 |  | * | 1
Plný popis:
[7 empty] | Výkaz výměr: | šatna ženy 2.02; |  |  |  | 0 | [6 empty] | _
[8 empty] | 2 |  |  |  | 2 | [6 empty] | _
[8 empty] | Osušovna 2.03; |  |  |  | 0 | [6 empty] | _
[8 empty] | 2 |  |  |  | 2 | [6 empty] | _
[8 empty] | Sprchy 2.04; |  |  |  | 0 | [6 empty] | _
[8 empty] | 2 |  |  |  | 2 | [6 empty] | _
[5 empty] | 162 | SP | 766691914 | Vyvěšení nebo zavěšení dřevěných křídel dveří pl do 2 m2 | kus | 10 | 0 | 10 |  | 0 |  | 0 | 0.024 | 0.24 | 21 | 0 | 0 |  | * | 1
[7 empty] | Plný popis: | Ostatní práce vyvěšení nebo zavěšení křídel s případným uložením a opětovným zavěšením po provedení stavebních změn dřevěných dveřních, plochy do 2 m2
[7 empty] | Výkaz výměr: | šatna ženy 2.02; |  |  |  | 0 | [6 empty] | _
[8 empty] | 2 |  |  |  | 2 | [6 empty] | _
[8 empty] | Osušovna 2.03; |  |  |  | 0 | [6 empty] | _
[8 empty] | 2 |  |  |  | 2 | [6 empty] | _
[8 empty] | Sprchy 2.04; |  |  |  | 0 | [6 empty] | _
[8 empty] | 3 |  |  |  | 3 | [6 empty] | _
[8 empty] | WC 2.05; |  |  |  | 0 | [6 empty] | _
[8 empty] | 3 |  |  |  | 3 | [6 empty] | _
[5 empty] | 163 | SP | 998766202 | Přesun hmot procentní pro konstrukce truhlářské v objektech v do 12 m | % | 1.08 | 0 | 1.08 |  | 0 |  | 0 |  | 0 | 21 | 0 | 0 |  | * | 1
[7 empty] | Plný popis: | Přesun hmot pro konstrukce truhlářské stanovený procentní sazbou (%) z ceny vodorovná dopravní vzdálenost do 50 m v objektech výšky přes 6 do 12 m
_
[8 empty] | 767.: Konstrukce zámečnické | [5 empty] | 0 |  | 0 |  | 0.16711 | _ | 0 | 0 |  |  | 6
[5 empty] | 164 | SP | 767581802 | Demontáž podhledu lamel | m2 | 41.7762 | 0 | 41.7762 |  | 0 |  | 0 | 0.004 | 0.16711 | 21 | 0 | 0 |  | * | 1
[7 empty] | Plný popis: | Demontáž podhledů lamel
[7 empty] | Výkaz výměr: | Schodiště 2.01; |  |  |  | 0 | [6 empty] | _
[8 empty] | (1,4+2,82+1,03)*2,75+3,4*2,8+(2,35+0,3)/2*2,75 |  |  |  | 27.6013 | [6 empty] | _
[8 empty] | Osušovna 2.03; |  |  |  | 0 | [6 empty] | _
[8 empty] | 2,7*5,25 |  |  |  | 14.175 | [6 empty] | _
[5 empty] | 165 | SP | 767002 | Demontáž zábradlí schodiště | kpl | 2 | 0 | 2 |  | 0 |  | 0 |  | 0 | 21 | 0 | 0 |  | * | 1
Plný popis:
[7 empty] | Výkaz výměr: | Schodiště 2.06; |  |  |  | 0 | [6 empty] | _
[8 empty] | 1 |  |  |  | 1 | [6 empty] | _
[8 empty] | Schodiště 2.01; |  |  |  | 0 | [6 empty] | _
[8 empty] | 1 |  |  |  | 1 | [6 empty] | _
[5 empty] | 166 | SP | 767003 | D+M zábradlí schodiště - 1/Z | kus | 2 | 0 | 2 |  | 0 |  | 0 |  | 0 | 21 | 0 | 0 |  | * | 1
Plný popis:
[7 empty] | Výkaz výměr: | Schodiště 2.09; |  |  |  | 0 | [6 empty] | _
[8 empty] | 1 |  |  |  | 1 | [6 empty] | _
[8 empty] | Schodiště 2.01; |  |  |  | 0 | [6 empty] | _
[8 empty] | 1 |  |  |  | 1 | [6 empty] | _
[5 empty] | 167 | SP | 767004 | D+M zábradlí schodiště - 2/Z | kus | 2 | 0 | 2 |  | 0 |  | 0 |  | 0 | 21 | 0 | 0 |  | * | 1
Plný popis:
[7 empty] | Výkaz výměr: | Schodiště 2.09; |  |  |  | 0 | [6 empty] | _
[8 empty] | 1 |  |  |  | 1 | [6 empty] | _
[8 empty] | Schodiště 2.01; |  |  |  | 0 | [6 empty] | _
[8 empty] | 1 |  |  |  | 1 | [6 empty] | _
[5 empty] | 168 | SP | 767005 | D+M zábradlí schodiště - 3/Z | kus | 2 | 0 | 2 |  | 0 |  | 0 |  | 0 | 21 | 0 | 0 |  | * | 1
Plný popis:
[7 empty] | Výkaz výměr: | Schodiště 2.09; |  |  |  | 0 | [6 empty] | _
[8 empty] | 1 |  |  |  | 1 | [6 empty] | _
[8 empty] | Schodiště 2.01; |  |  |  | 0 | [6 empty] | _
[8 empty] | 1 |  |  |  | 1 | [6 empty] | _
[5 empty] | 169 | SP | 998767202 | Přesun hmot procentní pro zámečnické konstrukce v objektech v do 12 m | % | 1.79 | 0 | 1.79 |  | 0 |  | 0 |  | 0 | 21 | 0 | 0 |  | * | 1
[7 empty] | Plný popis: | Přesun hmot pro zámečnické konstrukce stanovený procentní sazbou (%) z ceny vodorovná dopravní vzdálenost do 50 m v objektech výšky přes 6 do 12 m
_
[8 empty] | 769.: Vzduchotechnické konstrukce | [5 empty] | 0 |  | 0 |  | 0 | _ | 0 | 0 |  |  | 2
[5 empty] | 170 | SP | 769001 | Zednické přípomoci - VZT | kpl | 1 | 0 | 1 |  | 0 |  | 0 |  | 0 | 21 | 0 | 0 |  | * | 1
Plný popis:
[5 empty] | 171 | SP | 769002 | Začištění po osazení VZT - průchod zdivem | kus | 14 | 0 | 14 |  | 0 |  | 0 |  | 0 | 21 | 0 | 0 |  | * | 1
Plný popis:
[7 empty] | Výkaz výměr: | 2.NP; |  |  |  | 0 | [6 empty] | _
[8 empty] | 14 |  |  |  | 14 | [6 empty] | _
_
[8 empty] | 771.: Podlahy z dlaždic | [5 empty] | 0 |  | 7.5983 |  | 0 | _ | 0 | 0 |  |  | 19
[5 empty] | 172 | SP | 771474112 | Montáž soklíků z dlaždic keramických rovných flexibilní lepidlo v do 90 mm | m | 72.96 | 0 | 72.96 |  | 0 | 0.00046 | 0.033562 |  | 0 | 21 | 0 | 0 |  | * | 1
[7 empty] | Plný popis: | Montáž soklíků z dlaždic keramických lepených flexibilním lepidlem rovných výšky přes 65 do 90 mm
[7 empty] | Výkaz výměr: | Schodiště 2.09; |  |  |  | 0 | [6 empty] | _
[8 empty] | 1,38+2,75+1,38+1,38+2,75+1,38-0,8*3+0,2*2 |  |  |  | 9.02 | [6 empty] | _
[8 empty] | Schodiště 2.01; |  |  |  | 0 | [6 empty] | _
[8 empty] | 1,4+2,75+1,4+1,03+3,4-1+2,8+3,54+1,03 |  |  |  | 16.35 | [6 empty] | _
[8 empty] | šatna ženy 2.02; |  |  |  | 0 | [6 empty] | _
[8 empty] | 2*(0,6+1,1+3,1)-1,15-0,9 |  |  |  | 7.55 | [6 empty] | _
[8 empty] | 2*(15,64+6,15+0,15)-0,9-0,8-4*1-1*3-3,07-3,1+0,9 |  |  |  | 29.91 | [6 empty] | _
[8 empty] | Masáže 2.08; |  |  |  | 0 | [6 empty] | _
[8 empty] | 2*(2,55+3,65)-0,8-1,47 |  |  |  | 10.13 | [6 empty] | _
[5 empty] | 173 | SP | 771473132 | Montáž soklíků z dlaždic keramických schodišťových stupňovitých lepených v do 90 mm | m | 27.636 | 0 | 27.636 |  | 0 | 0.00028 | 0.0077381 |  | 0 | 21 | 0 | 0 |  | * | 1
[7 empty] | Plný popis: | Montáž soklíků z dlaždic keramických lepených standardním lepidlem schodišťových stupňovitých výšky přes 65 do 90 mm
[7 empty] | Výkaz výměr: | Schodiště 2.09; |  |  |  | 0 | [6 empty] | _
[8 empty] | 10*(0,188+0,282)*2+0,188+9*(0,188+0,282) |  |  |  | 13.818 | [6 empty] | _
[8 empty] | Schodiště 2.01; |  |  |  | 0 | [6 empty] | _
[8 empty] | 10*(0,188+0,282)*2+0,188+9*(0,188+0,282) |  |  |  | 13.818 | [6 empty] | _
[5 empty] | 174 | SP | 771274113 | Montáž obkladů stupnic z dlaždic keramických flexibilní lepidlo š do 300 mm | m | 53.2 | 0 | 53.2 |  | 0 | 0.00147 | 0.078204 |  | 0 | 21 | 0 | 0 |  | * | 1
[7 empty] | Plný popis: | Montáž obkladů schodišť z dlaždic keramických lepených flexibilním lepidlem stupnic hladkých šířky přes 250 do 300 mm
[7 empty] | Výkaz výměr: | Schodiště 2.09; |  |  |  | 0 | [6 empty] | _
[8 empty] | 1,4*19 |  |  |  | 26.6 | [6 empty] | _
[8 empty] | Schodiště 2.01; |  |  |  | 0 | [6 empty] | _
[8 empty] | 1,4*19 |  |  |  | 26.6 | [6 empty] | _
[5 empty] | 175 | SP | 771274232 | Montáž obkladů podstupnic z dlaždic hladkých keramických flexibilní lepidlo v do 200 mm | m | 58.8 | 0 | 58.8 |  | 0 | 0.00098 | 0.057624 |  | 0 | 21 | 0 | 0 |  | * | 1
[7 empty] | Plný popis: | Montáž obkladů schodišť z dlaždic keramických lepených flexibilním lepidlem podstupnic hladkých výšky přes 150 do 200 mm
[7 empty] | Výkaz výměr: | Schodiště 2.09; |  |  |  | 0 | [6 empty] | _
[8 empty] | 1,4*21 |  |  |  | 29.4 | [6 empty] | _
[8 empty] | Schodiště 2.01; |  |  |  | 0 | [6 empty] | _
[8 empty] | 1,4*21 |  |  |  | 29.4 | [6 empty] | _
[5 empty] | 176 | H | 59761337 | schodovka s podélnou drážkou l=60cm | kus | 47.5 | 5.265 | 50.0009 |  | 0 | 0.004 | 0.2 |  | 0 | 21 | 0 | 0 |  | * | 1
[7 empty] | Plný popis: | schodovka podlahy (barevné) přes 4 do 6 ks/m2
[7 empty] | Výkaz výměr: | Schodiště 2.09; |  |  |  | 0 | [6 empty] | _
[8 empty] | 19*2,5 |  |  |  | 47.5 | [6 empty] | _
[5 empty] | 177 | H | 59761337a | schodovka s podélnou drážkou l=30cm | kus | 142.5 | 5.265 | 150.0026 |  | 0 | 0.004 | 0.60001 |  | 0 | 21 | 0 | 0 |  | * | 1
[7 empty] | Plný popis: | schodovka podlahy (barevné) přes 4 do 6 ks/m2
[7 empty] | Výkaz výměr: | Schodiště 2.09; |  |  |  | 0 | [6 empty] | _
[8 empty] | 19*2,5 |  |  |  | 47.5 | [6 empty] | _
[8 empty] | Schodiště 2.09; |  |  |  | 0 | [6 empty] | _
[8 empty] | 19*5 |  |  |  | 95 | [6 empty] | _
[5 empty] | 178 | SP | 771574153 | Montáž podlah keramických velkoformátových lepených rozlivovým lepidlem přes 2 do 4 ks/ m2 | m2 | 97.6662 | 0 | 97.6662 |  | 0 | 0.009 | 0.879 |  | 0 | 21 | 0 | 0 |  | * | 1
[7 empty] | Plný popis: | Montáž podlah z dlaždic keramických lepených flexibilním lepidlem režných nebo glazovaných velkoformátových s rozlivovým lepidlem přes 2 do 4 ks/ m2
[7 empty] | Výkaz výměr: | šatna ženy 2.02; |  |  |  | 0 | [6 empty] | _
[8 empty] | (11,98*6,15+0,45*2,95+3,2*3,1+1,1*3,1+0,6*1,15+0,5*1) |  |  |  | 89.5245 | [6 empty] | _
[8 empty] | -(4,85*1*3) |  |  |  | -14.55 | [6 empty] | _
[8 empty] | Osušovna 2.03; |  |  |  | 0 | [6 empty] | _
[8 empty] | (2,7*5,25+0,15*1) |  |  |  | 14.325 | [6 empty] | _
[8 empty] | Masáže 2.08; |  |  |  | 0 | [6 empty] | _
[8 empty] | (3,65*2,55-1,47*0,64) |  |  |  | 8.3667 | [6 empty] | _
[5 empty] | 179 | H | 59761008 | dlaždice keramické podlahové (barevné) přes 2 do 4 ks/m2 | m2 | 110.7919 | 5 | 116.3315 |  | 0 | 0.02888 | 3.3597 |  | 0 | 21 | 0 | 0 |  | * | 1
[7 empty] | Plný popis: | dlaždice keramické podlahové (barevné) přes 2 do 4 ks/m2
[7 empty] | Výkaz výměr: | šatna ženy 2.02; |  |  |  | 0 | [6 empty] | _
[8 empty] | (2*(0,6+1,1+3,1)-1,15-0,9)*0,1 |  |  |  | 0.755 | [6 empty] | _
[8 empty] | (2*(15,64+6,15+0,15)-0,9-0,8-4*1-1*3-3,07-3,1+0,9)*0,1 |  |  |  | 2.991 | [6 empty] | _
[8 empty] | šatna ženy 2.02; |  |  |  | 0 | [6 empty] | _
[8 empty] | (11,98*6,15+0,45*2,95+3,2*3,1+1,1*3,1+0,6*1,15+0,5*1) |  |  |  | 89.5245 | [6 empty] | _
[8 empty] | -(4,85*1*3) |  |  |  | -14.55 | [6 empty] | _
[8 empty] | Osušovna 2.03; |  |  |  | 0 | [6 empty] | _
[8 empty] | (2,7*5,25+0,15*1) |  |  |  | 14.325 | [6 empty] | _
[8 empty] | Masáže 2.08; |  |  |  | 0 | [6 empty] | _
[8 empty] | (3,65*2,55-1,47*0,64) |  |  |  | 8.3667 | [6 empty] | _
[8 empty] | Masáže 2.08; |  |  |  | 0 | [6 empty] | _
[8 empty] | (2*(2,55+3,65)-0,8-1,47)*0,1 |  |  |  | 1.013 | [6 empty] | _
[8 empty] | (3,65*2,55-1,47*0,64) |  |  |  | 8.3667 | [6 empty] | _
[5 empty] | 180 | SP | 771574154 | Montáž podlah keramických velkoformátových lepených rozlivovým lepidlem přes 4 do 6 ks/ m2 | m2 | 43.8481 | 0 | 43.8481 |  | 0 | 0.009 | 0.39463 |  | 0 | 21 | 0 | 0 |  | * | 1
[7 empty] | Plný popis: | Montáž podlah z dlaždic keramických lepených flexibilním lepidlem režných nebo glazovaných velkoformátových s rozlivovým lepidlem přes 4 do 6 ks/ m2
[7 empty] | Výkaz výměr: | Schodiště 2.09; |  |  |  | 0 | [6 empty] | _
[8 empty] | 1,38*2,75*2 |  |  |  | 7.59 | [6 empty] | _
[8 empty] | Sprchy 2.04; |  |  |  | 0 | [6 empty] | _
[8 empty] | (1,7*2,15+2,29*1,15+0,15*1,33+5,53*2,5-0,42*0,59+0,15*1,44+2,9*1,2+0,1*0,8*2) |  |  |  | 23.9212 | [6 empty] | _
[8 empty] | WC 2.05; |  |  |  | 0 | [6 empty] | _
[8 empty] | (4,02*1,8)-0,9*0,15-0,15*0,3 |  |  |  | 7.056 | [6 empty] | _
[8 empty] | Pára 2.07; |  |  |  | 0 | [6 empty] | _
[8 empty] | (3,355*1,425+1*0,5) |  |  |  | 5.2809 | [6 empty] | _
[5 empty] | 181 | H | 59761004 | dlaždice keramické koupelnové (barevné) přes 4 do 6 ks/m2 protiskluz R11b | m2 | 52.6681 | 5 | 55.3015 |  | 0 | 0.0225 | 1.2443 |  | 0 | 21 | 0 | 0 |  | * | 1
[7 empty] | Plný popis: | dlaždice keramické koupelnové (barevné) přes 4 do 6 ks/m2
[7 empty] | Výkaz výměr: | Schodiště 2.09; |  |  |  | 0 | [6 empty] | _
[8 empty] | 1,4*21*0,3 |  |  |  | 8.82 | [6 empty] | _
[8 empty] | 1,38*2,75*2 |  |  |  | 7.59 | [6 empty] | _
[8 empty] | Sprchy 2.04; |  |  |  | 0 | [6 empty] | _
[8 empty] | (1,7*2,15+2,29*1,15+0,15*1,33+5,53*2,5-0,42*0,59+0,15*1,44+2,9*1,2+0,1*0,8*2) |  |  |  | 23.9212 | [6 empty] | _
[8 empty] | WC 2.05; |  |  |  | 0 | [6 empty] | _
[8 empty] | (4,02*1,8)-0,9*0,15-0,15*0,3 |  |  |  | 7.056 | [6 empty] | _
[8 empty] | Pára 2.07; |  |  |  | 0 | [6 empty] | _
[8 empty] | (3,355*1,425+1*0,5) |  |  |  | 5.2809 | [6 empty] | _
[5 empty] | 182 | SP | 771574113 | Montáž podlah keramických režných hladkých lepených flexibilním lepidlem do 12 ks/m2 | m2 | 22.1603 | 0 | 22.1603 |  | 0 | 0.00367 | 0.081328 |  | 0 | 21 | 0 | 0 |  | * | 1
[7 empty] | Plný popis: | Montáž podlah z dlaždic keramických lepených flexibilním lepidlem režných nebo glazovaných hladkých přes 9 do 12 ks/ m2
[7 empty] | Výkaz výměr: | Schodiště 2.01; |  |  |  | 0 | [6 empty] | _
[8 empty] | 1,4*2,75+1,03*2,75+3,4*2,8+2,75*(2,35+0,3)/2 |  |  |  | 19.8463 | [6 empty] | _
[8 empty] | Úklidová místnost 2.06; |  |  |  | 0 | [6 empty] | _
[8 empty] | (1,8*1,23)+0,1*1 |  |  |  | 2.314 | [6 empty] | _
[5 empty] | 183 | H | 59761003 | dlaždice keramické koupelnové (barevné) přes 9 do 12 ks/m2 | m2 | 33.9971 | 2 | 34.677 |  | 0 | 0.018 | 0.62419 |  | 0 | 21 | 0 | 0 |  | * | 1
[7 empty] | Plný popis: | dlaždice keramické koupelnové (barevné) přes 9 do 12 ks/m2
[7 empty] | Výkaz výměr: | Schodiště 2.01; |  |  |  | 0 | [6 empty] | _
[8 empty] | (1,4+2,75+1,4+1,03+3,4-1+2,8+3,54+1,03)*0,1 |  |  |  | 1.635 | [6 empty] | _
[8 empty] | (10*(0,188+0,282)*2+0,188+9*(0,188+0,282))*0,1 |  |  |  | 1.3818 | [6 empty] | _
[8 empty] | Schodiště 2.01; |  |  |  | 0 | [6 empty] | _
[8 empty] | 1,4*21*0,3 |  |  |  | 8.82 | [6 empty] | _
[8 empty] | 1,4*2,75+1,03*2,75+3,4*2,8+2,75*(2,35+0,3)/2 |  |  |  | 19.8463 | [6 empty] | _
[8 empty] | Úklidová místnost 2.06; |  |  |  | 0 | [6 empty] | _
[8 empty] | ((1,8*1,23)+0,1*1) |  |  |  | 2.314 | [6 empty] | _
[5 empty] | 184 | SP | 771591161 | Montáž profilu dilatační spáry bez izolace v rovině dlažby | m | 30.55 | 0 | 30.55 |  | 0 |  | 0 |  | 0 | 21 | 0 | 0 |  | * | 1
[7 empty] | Plný popis: | Podlahy - ostatní práce montáž profilu dilatační spáry v rovině dlažby
[7 empty] | Výkaz výměr: | šatna ženy 2.02; |  |  |  | 0 | [6 empty] | _
[8 empty] | 6,15*3+1+2+2+5 |  |  |  | 28.45 | [6 empty] | _
[8 empty] | Sprchy 2.04; |  |  |  | 0 | [6 empty] | _
[8 empty] | 2,1 |  |  |  | 2.1 | [6 empty] | _
[5 empty] | 185 | H | 59030643 | profil dilatační podlahový nerezový | m | 30.55 | 5 | 32.0775 |  | 0 | 0.0003 | 0.0096232 |  | 0 | 21 | 0 | 0 |  | * | 1
[7 empty] | Plný popis: | profil dilatační PVC 25/8/25mm
[7 empty] | Výkaz výměr: | šatna ženy 2.02; |  |  |  | 0 | [6 empty] | _
[8 empty] | 6,15*3+1+2+2+5 |  |  |  | 28.45 | [6 empty] | _
[8 empty] | Sprchy 2.04; |  |  |  | 0 | [6 empty] | _
[8 empty] | 2,1 |  |  |  | 2.1 | [6 empty] | _
[5 empty] | 186 | SP | 771591172 | Montáž profilu pro schodové hrany | m | 58.8 | 0 | 58.8 |  | 0 | 0.00034 | 0.019992 |  | 0 | 21 | 0 | 0 |  | * | 1
[7 empty] | Plný popis: | Podlahy - ostatní práce montáž ukončujícího profilu pro schodové hrany
[7 empty] | Výkaz výměr: | Schodiště 2.09; |  |  |  | 0 | [6 empty] | _
[8 empty] | 1,4*21 |  |  |  | 29.4 | [6 empty] | _
[8 empty] | Schodiště 2.01; |  |  |  | 0 | [6 empty] | _
[8 empty] | 1,4*21 |  |  |  | 29.4 | [6 empty] | _
[5 empty] | 187 | H | 59054144 | profil schodový protiskluzový ušlechtilá ocel V2A, R 10 V 6 (11 x 1000 mm) | m | 58.8 | 0 | 58.8 |  | 0 | 3e-05 | 0.001764 |  | 0 | 21 | 0 | 0 |  | * | 1
[7 empty] | Plný popis: | profil schodový protiskluzový ušlechtilá ocel V2A, R 10 V 6 (11 x 1000 mm)
[7 empty] | Výkaz výměr: | Schodiště 2.09; |  |  |  | 0 | [6 empty] | _
[8 empty] | 1,4*21 |  |  |  | 29.4 | [6 empty] | _
[8 empty] | Schodiště 2.01; |  |  |  | 0 | [6 empty] | _
[8 empty] | 1,4*21 |  |  |  | 29.4 | [6 empty] | _
[5 empty] | 188 | SP | 771591115 | Podlahy spárování silikonem | m | 222.696 | 0 | 222.696 |  | 0 | 3e-05 | 0.0066809 |  | 0 | 21 | 0 | 0 |  | * | 1
[7 empty] | Plný popis: | Podlahy - ostatní práce spárování silikonem
[7 empty] | Výkaz výměr: | Schodiště 2.09; |  |  |  | 0 | [6 empty] | _
[8 empty] | 1,38+2,75+1,38+1,38+2,75+1,38-0,8*3+0,2*2 |  |  |  | 9.02 | [6 empty] | _
[8 empty] | 10*(0,188+0,282)*2+0,188+9*(0,188+0,282) |  |  |  | 13.818 | [6 empty] | _
[8 empty] | 1,4*21 |  |  |  | 29.4 | [6 empty] | _
[8 empty] | Schodiště 2.01; |  |  |  | 0 | [6 empty] | _
[8 empty] | 10*(0,188+0,282)*2+1,4+2,75+1,4+0,188+9*(0,188+0,282)+1,03+3,4-1+2,8+3,54+1,03 |  |  |  | 30.168 | [6 empty] | _
[8 empty] | 1,4*21 |  |  |  | 29.4 | [6 empty] | _
[8 empty] | šatna ženy 2.02; |  |  |  | 0 | [6 empty] | _
[8 empty] | 2*(0,6+1,1+3,1)-1,15-0,9 |  |  |  | 7.55 | [6 empty] | _
[8 empty] | 2*(15,64+6,15+0,15)-0,9-0,8-4*1-1*3-3,07-3,1+0,9 |  |  |  | 29.91 | [6 empty] | _
[8 empty] | Osušovna 2.03; |  |  |  | 0 | [6 empty] | _
[8 empty] | (2,7+5,25+0,2+0,15)*2 |  |  |  | 16.6 | [6 empty] | _
[8 empty] | -0,8*3 |  |  |  | -2.4 | [6 empty] | _
[8 empty] | Sprchy 2.04; |  |  |  | 0 | [6 empty] | _
[8 empty] | (2,29+1,15+1+0,15+1+5,53+1+0,17+1+0,5+1,2+2,9+8,2+0,42+0,42+0,13) |  |  |  | 27.06 | [6 empty] | _
[8 empty] | -(0,8*3+0,65+0,85) |  |  |  | -3.9 | [6 empty] | _
[8 empty] | WC 2.05; |  |  |  | 0 | [6 empty] | _
[8 empty] | 2*(4,02+1,8+0,2)-0,87 |  |  |  | 11.17 | [6 empty] | _
[8 empty] | Úklidová místnost 2.06; |  |  |  | 0 | [6 empty] | _
[8 empty] | (1,8+1,23+0,15)*2-0,8 |  |  |  | 5.56 | [6 empty] | _
[8 empty] | Pára 2.07; |  |  |  | 0 | [6 empty] | _
[8 empty] | 3,755+3,355+1,425*2-0,75 |  |  |  | 9.21 | [6 empty] | _
[8 empty] | Masáže 2.08; |  |  |  | 0 | [6 empty] | _
[8 empty] | 2*(2,55+3,65)-0,8-1,47 |  |  |  | 10.13 | [6 empty] | _
[5 empty] | 189 | SP | 771591185 | Podlahy řezání keramických dlaždic rovné | m | 100.596 | 0 | 100.596 |  | 0 |  | 0 |  | 0 | 21 | 0 | 0 |  | * | 1
[7 empty] | Plný popis: | Podlahy - ostatní práce řezání dlaždic keramických rovné
[7 empty] | Výkaz výměr: | Schodiště 2.09; |  |  |  | 0 | [6 empty] | _
[8 empty] | 1,38+2,75+1,38+1,38+2,75+1,38-0,8*3+0,2*2 |  |  |  | 9.02 | [6 empty] | _
[8 empty] | 10*(0,188+0,282)*2+0,188+9*(0,188+0,282) |  |  |  | 13.818 | [6 empty] | _
[8 empty] | Schodiště 2.01; |  |  |  | 0 | [6 empty] | _
[8 empty] | 10*(0,188+0,282)*2+1,4+2,75+1,4+0,188+9*(0,188+0,282)+1,03+3,4-1+2,8+3,54+1,03 |  |  |  | 30.168 | [6 empty] | _
[8 empty] | šatna ženy 2.02; |  |  |  | 0 | [6 empty] | _
[8 empty] | 2*(0,6+1,1+3,1)-1,15-0,9 |  |  |  | 7.55 | [6 empty] | _
[8 empty] | 2*(15,64+6,15+0,15)-0,9-0,8-4*1-1*3-3,07-3,1+0,9 |  |  |  | 29.91 | [6 empty] | _
[8 empty] | Masáže 2.08; |  |  |  | 0 | [6 empty] | _
[8 empty] | 2*(2,55+3,65)-0,8-1,47 |  |  |  | 10.13 | [6 empty] | _
[5 empty] | 190 | SP | 998771202 | Přesun hmot procentní pro podlahy z dlaždic v objektech v do 12 m | % | 6.58 | 0 | 6.58 |  | 0 |  | 0 |  | 0 | 21 | 0 | 0 |  | * | 1
[7 empty] | Plný popis: | Přesun hmot pro podlahy z dlaždic stanovený procentní sazbou (%) z ceny vodorovná dopravní vzdálenost do 50 m v objektech výšky přes 6 do 12 m
_
[8 empty] | 781.: Obklady | [5 empty] | 0 |  | 3.7604 |  | 0 | _ | 0 | 0 |  |  | 19
[5 empty] | 191 | SP | 781495111 | Penetrace podkladu vnitřních obkladů | m2 | 87.708 | 0 | 87.708 |  | 0 | 0.0003 | 0.026312 |  | 0 | 21 | 0 | 0 |  | * | 1
[7 empty] | Plný popis: | Ostatní prvky ostatní práce penetrace podkladu
[7 empty] | Výkaz výměr: | šatna ženy 2.02; |  |  |  | 0 | [6 empty] | _
[8 empty] | (3,2+2)*2-0,44*1,1*4-0,22*(3,2+1,3) |  |  |  | 7.474 | [6 empty] | _
[8 empty] | Osušovna 2.03; |  |  |  | 0 | [6 empty] | _
[8 empty] | 2,5*(2,7+5,25)*2 |  |  |  | 39.75 | [6 empty] | _
[8 empty] | 0,2*(1+2*2) |  |  |  | 1 | [6 empty] | _
[8 empty] | -(0,8*2*3) |  |  |  | -4.8 | [6 empty] | _
[8 empty] | WC 2.05; |  |  |  | 0 | [6 empty] | _
[8 empty] | (4,02+1,8)*2*2,6-0,87*2+0,2*(0,87+2*2) |  |  |  | 29.498 | [6 empty] | _
[8 empty] | Úklidová místnost 2.06; |  |  |  | 0 | [6 empty] | _
[8 empty] | (1,8+1,23)*2*2,1-0,8*2+0,15*(0,8+2*2) |  |  |  | 11.846 | [6 empty] | _
[8 empty] | Masáže 2.08; |  |  |  | 0 | [6 empty] | _
[8 empty] | 1,47*2 |  |  |  | 2.94 | [6 empty] | _
[5 empty] | 192 | SP | 781474153 | Montáž obkladů vnitřních keramických velkoformátových do 4 ks/m2 lepených flexibilním lepidlem | m2 | 9.63 | 0 | 9.63 |  | 0 | 0.0036 | 0.034668 |  | 0 | 21 | 0 | 0 |  | * | 1
[7 empty] | Plný popis: | Montáž obkladů vnitřních stěn z dlaždic keramických lepených flexibilním lepidlem velkoformátových s vysokopevnostním lepidlem přes 2 do 4 ks/m2
[7 empty] | Výkaz výměr: | šatna ženy 2.02; |  |  |  | 0 | [6 empty] | _
[8 empty] | (4,85*2+1)*3*0,3 |  |  |  | 9.63 | [6 empty] | _
[5 empty] | 193 | H | 59761008 | dlaždice keramické podlahové (barevné) přes 2 do 4 ks/m2 | m2 | 9.63 | 5 | 10.1115 |  | 0 | 0.02888 | 0.29202 |  | 0 | 21 | 0 | 0 |  | * | 1
[7 empty] | Plný popis: | dlaždice keramické podlahové (barevné) přes 2 do 4 ks/m2
[7 empty] | Výkaz výměr: | šatna ženy 2.02; |  |  |  | 0 | [6 empty] | _
[8 empty] | (4,85*2+1)*3*0,3 |  |  |  | 9.63 | [6 empty] | _
[5 empty] | 194 | SP | 781474154 | Montáž obkladů vnitřních keramických velkoformátových do 6 ks/m2 lepených flexibilním lepidlem | m2 | 159.867 | 0 | 159.867 |  | 0 | 0.0036 | 0.57552 |  | 0 | 21 | 0 | 0 |  | * | 1
[7 empty] | Plný popis: | Montáž obkladů vnitřních stěn z dlaždic keramických lepených flexibilním lepidlem velkoformátových s vysokopevnostním lepidlem přes 4 do 6 ks/m2
[7 empty] | Výkaz výměr: | Osušovna 2.03; |  |  |  | 0 | [6 empty] | _
[8 empty] | 2,5*(2,7+5,25)*2 |  |  |  | 39.75 | [6 empty] | _
[8 empty] | 0,2*(1+2*2) |  |  |  | 1 | [6 empty] | _
[8 empty] | -(0,8*2*3) |  |  |  | -4.8 | [6 empty] | _
[8 empty] | Sprchy 2.04; |  |  |  | 0 | [6 empty] | _
[8 empty] | 2,6*(2,29+1,15+1+0,15+1+5,53+1+0,17+1+0,5+1,2+2,9+8,2-2,55+0,42+0,42) |  |  |  | 63.388 | [6 empty] | _
[8 empty] | 2*(2,05+2,55+2,16) |  |  |  | 13.52 | [6 empty] | _
[8 empty] | -0,2*(2,8*2+1,2*2-1,44) |  |  |  | -1.312 | [6 empty] | _
[8 empty] | -(0,8*2*3+0,65*2+0,85*2,6) |  |  |  | -8.31 | [6 empty] | _
[8 empty] | WC 2.05; |  |  |  | 0 | [6 empty] | _
[8 empty] | (4,02+1,8)*2*2,6-0,87*2+0,2*(0,87+2*2) |  |  |  | 29.498 | [6 empty] | _
[8 empty] | Pára 2.07; |  |  |  | 0 | [6 empty] | _
[8 empty] | (1,4*3,88)+(2,3*3,88-0,52*0,5)+(1,8*2,55-0,5*0,6)+(2,3*2,55-0,5*0,6-0,9*0,6-0,75*2) |  |  |  | 21.911 | [6 empty] | _
[8 empty] | 0,4*(2*2*1)+0,341*2 |  |  |  | 2.282 | [6 empty] | _
[8 empty] | Masáže 2.08; |  |  |  | 0 | [6 empty] | _
[8 empty] | 1,47*2 |  |  |  | 2.94 | [6 empty] | _
[5 empty] | 195 | H | 59761001 | obkládačky keramické koupelnové (barevné) přes 4 do 12 ks/m2 | m2 | 159.867 | 5 | 167.8604 |  | 0 | 0.0138 | 2.3165 |  | 0 | 21 | 0 | 0 |  | * | 1
[7 empty] | Plný popis: | obkládačky keramické koupelnové (barevné) přes 4 do 12 ks/m2
[7 empty] | Výkaz výměr: | Osušovna 2.03; |  |  |  | 0 | [6 empty] | _
[8 empty] | 2,5*(2,7+5,25)*2 |  |  |  | 39.75 | [6 empty] | _
[8 empty] | 0,2*(1+2*2) |  |  |  | 1 | [6 empty] | _
[8 empty] | -(0,8*2*3) |  |  |  | -4.8 | [6 empty] | _
[8 empty] | Sprchy 2.04; |  |  |  | 0 | [6 empty] | _
[8 empty] | 2,6*(2,29+1,15+1+0,15+1+5,53+1+0,17+1+0,5+1,2+2,9+8,2-2,55+0,42+0,42) |  |  |  | 63.388 | [6 empty] | _
[8 empty] | 2*(2,05+2,55+2,16) |  |  |  | 13.52 | [6 empty] | _
[8 empty] | -0,2*(2,8*2+1,2*2-1,44) |  |  |  | -1.312 | [6 empty] | _
[8 empty] | -(0,8*2*3+0,65*2+0,85*2,6) |  |  |  | -8.31 | [6 empty] | _
[8 empty] | WC 2.05; |  |  |  | 0 | [6 empty] | _
[8 empty] | (4,02+1,8)*2*2,6-0,87*2+0,2*(0,87+2*2) |  |  |  | 29.498 | [6 empty] | _
[8 empty] | Pára 2.07; |  |  |  | 0 | [6 empty] | _
[8 empty] | (1,4*3,88)+(2,3*3,88-0,52*0,5)+(1,8*2,55-0,5*0,6)+(2,3*2,55-0,5*0,6-0,9*0,6-0,75*2) |  |  |  | 21.911 | [6 empty] | _
[8 empty] | 0,4*(2*2*1)+0,341*2 |  |  |  | 2.282 | [6 empty] | _
[8 empty] | Masáže 2.08; |  |  |  | 0 | [6 empty] | _
[8 empty] | 1,47*2 |  |  |  | 2.94 | [6 empty] | _
[5 empty] | 196 | SP | 781474115 | Montáž obkladů vnitřních keramických hladkých do 25 ks/m2 lepených flexibilním lepidlem | m2 | 11.846 | 0 | 11.846 |  | 0 | 0.003 | 0.035538 |  | 0 | 21 | 0 | 0 |  | * | 1
[7 empty] | Plný popis: | Montáž obkladů vnitřních stěn z dlaždic keramických lepených flexibilním lepidlem režných nebo glazovaných hladkých přes 22 do 25 ks/m2
[7 empty] | Výkaz výměr: | Úklidová místnost 2.06; |  |  |  | 0 | [6 empty] | _
[8 empty] | (1,8+1,23)*2*2,1-0,8*2+0,15*(0,8+2*2) |  |  |  | 11.846 | [6 empty] | _
[5 empty] | 197 | H | 59761039 | obkládačky keramické koupelnové (bílé i barevné) přes 22 do 25 ks/m2 | m2 | 11.846 | 2 | 12.0829 |  | 0 | 0.0126 | 0.15224 |  | 0 | 21 | 0 | 0 |  | * | 1
[7 empty] | Plný popis: | obkládačky keramické koupelnové (bílé i barevné) přes 22 do 25 ks/m2
[7 empty] | Výkaz výměr: | Úklidová místnost 2.06; |  |  |  | 0 | [6 empty] | _
[8 empty] | (1,8+1,23)*2*2,1-0,8*2+0,15*(0,8+2*2) |  |  |  | 11.846 | [6 empty] | _
[5 empty] | 198 | SP | 781484111 | Montáž obkladů vnitřních z mozaiky 50x50 mm lepených flexibilním lepidlem | m2 | 20.504 | 0 | 20.504 |  | 0 | 0.0057 | 0.11687 |  | 0 | 21 | 0 | 0 |  | * | 1
[7 empty] | Plný popis: | Montáž obkladů vnitřních stěn z mozaikových lepenců keramických nebo skleněných lepených flexibilním lepidlem dílce vel. 500 x 500 mm
[7 empty] | Výkaz výměr: | šatna ženy 2.02; |  |  |  | 0 | [6 empty] | _
[8 empty] | (3,2+2)*2-0,44*1,1*4-0,22*(3,2+1,3) |  |  |  | 7.474 | [6 empty] | _
[8 empty] | Sprchy 2.04; |  |  |  | 0 | [6 empty] | _
[8 empty] | 2,55*0,6 |  |  |  | 1.53 | [6 empty] | _
[8 empty] | 1,15*2*(2,05+2,15) |  |  |  | 9.66 | [6 empty] | _
[8 empty] | 0,2*2*(2,55+2,05) |  |  |  | 1.84 | [6 empty] | _
[5 empty] | 199 | H | 59761273 | dlažba mozaiková slinutá 50x50mm barevná 11 ks/m2 | kus | 13.03 | 5 | 13.6815 |  | 0 | 0.00115 | 0.015734 |  | 0 | 21 | 0 | 0 |  | * | 1
[7 empty] | Plný popis: | dlažba mozaiková slinutá 50x50mm barevná 11 ks/m2
[7 empty] | Výkaz výměr: | Sprchy 2.04; |  |  |  | 0 | [6 empty] | _
[8 empty] | 2,55*0,6 |  |  |  | 1.53 | [6 empty] | _
[8 empty] | 1,15*2*(2,05+2,15) |  |  |  | 9.66 | [6 empty] | _
[8 empty] | 0,2*2*(2,55+2,05) |  |  |  | 1.84 | [6 empty] | _
[5 empty] | 200 | H | 59761273a | dlažba mozaiková slinutá 60x60mm barevná | kus | 7.474 | 5 | 7.8477 |  | 0 | 0.00115 | 0.0090249 |  | 0 | 21 | 0 | 0 |  | * | 1
[7 empty] | Plný popis: | dlažba mozaiková slinutá 50x50mm barevná 11 ks/m2
[7 empty] | Výkaz výměr: | šatna ženy 2.02; |  |  |  | 0 | [6 empty] | _
[8 empty] | (3,2+2)*2-0,44*1,1*4-0,22*(3,2+1,3) |  |  |  | 7.474 | [6 empty] | _
[5 empty] | 201 | SP | 781484115 | Montáž obkladů vnitřních z mozaiky20x20 mm lepených flexibilním lepidlem | m2 | 7.1748 | 0 | 7.1748 |  | 0 | 0.006 | 0.043049 |  | 0 | 21 | 0 | 0 |  | * | 1
[7 empty] | Plný popis: | Montáž obkladů vnitřních stěn z mozaikových lepenců keramických nebo skleněných lepených flexibilním lepidlem dílce vel. 200 x 200 mm
[7 empty] | Výkaz výměr: | Pára 2.07; |  |  |  | 0 | [6 empty] | _
[8 empty] | 3,88*(0,55+0,4+0,5)+1,475*(0,55+0,5) |  |  |  | 7.1748 | [6 empty] | _
[5 empty] | 202 | H | 59761274 | dlažba mozaiková slinutá 20x20mm barevná | kus | 7.1748 | 5 | 7.5335 |  | 0 | 0.00115 | 0.0086635 |  | 0 | 21 | 0 | 0 |  | * | 1
[7 empty] | Plný popis: | dlažba mozaiková slinutá 25x25mm barevná 11 ks/m2
[7 empty] | Výkaz výměr: | Pára 2.07; |  |  |  | 0 | [6 empty] | _
[8 empty] | 3,88*(0,55+0,4+0,5)+1,475*(0,55+0,5) |  |  |  | 7.1748 | [6 empty] | _
[5 empty] | 203 | SP | 781494111 | Plastové profily rohové lepené flexibilním lepidlem | m | 59.14 | 0 | 59.14 |  | 0 | 0.00031 | 0.018333 |  | 0 | 21 | 0 | 0 |  | * | 1
[7 empty] | Plný popis: | Ostatní prvky plastové profily ukončovací a dilatační lepené flexibilním lepidlem rohové
[7 empty] | Výkaz výměr: | šatna ženy 2.02; |  |  |  | 0 | [6 empty] | _
[8 empty] | 2*2 |  |  |  | 4 | [6 empty] | _
[8 empty] | Osušovna 2.03; |  |  |  | 0 | [6 empty] | _
[8 empty] | (2*2+1) |  |  |  | 5 | [6 empty] | _
[8 empty] | Sprchy 1.06; |  |  |  | 0 | [6 empty] | _
[8 empty] | 2,6*8+(2,55+0,13)+2*(1,71+2,15) |  |  |  | 31.2 | [6 empty] | _
[8 empty] | WC 2.05; |  |  |  | 0 | [6 empty] | _
[8 empty] | 2,6*2+2*(0,87+2*2) |  |  |  | 14.94 | [6 empty] | _
[8 empty] | Masáže 2.08; |  |  |  | 0 | [6 empty] | _
[8 empty] | 2*2 |  |  |  | 4 | [6 empty] | _
[5 empty] | 204 | SP | 781495115 | Spárování vnitřních obkladů silikonem | m | 85 | 0 | 85 |  | 0 | 3e-05 | 0.00255 |  | 0 | 21 | 0 | 0 |  | * | 1
[7 empty] | Plný popis: | Ostatní prvky ostatní práce spárování silikonem
[7 empty] | Výkaz výměr: | šatna ženy 2.02; |  |  |  | 0 | [6 empty] | _
[8 empty] | 2 |  |  |  | 2 | [6 empty] | _
[8 empty] | Osušovna 2.03; |  |  |  | 0 | [6 empty] | _
[8 empty] | 2,5*4+(2*2+1) |  |  |  | 15 | [6 empty] | _
[8 empty] | Sprchy 2.04; |  |  |  | 0 | [6 empty] | _
[8 empty] | 2,6*7+2,4*3+2*2 |  |  |  | 29.4 | [6 empty] | _
[8 empty] | WC 2.05; |  |  |  | 0 | [6 empty] | _
[8 empty] | 2,6*5 |  |  |  | 13 | [6 empty] | _
[8 empty] | Úklidová místnost 2.06; |  |  |  | 0 | [6 empty] | _
[8 empty] | 2,1*4+1+2*2 |  |  |  | 13.4 | [6 empty] | _
[8 empty] | Pára 2.07; |  |  |  | 0 | [6 empty] | _
[8 empty] | 2,3*4+1+2 |  |  |  | 12.2 | [6 empty] | _
[5 empty] | 205 | SP | 781495133 | Izolace ve spojení s obkladem - pás lepený ve vnitřním koutu | m | 80 | 0 | 80 |  | 0 | 0.00049 | 0.0392 |  | 0 | 21 | 0 | 0 |  | * | 1
[7 empty] | Plný popis: | Ostatní prvky izolace ve spojení s obkladem pás, lepený vnitřní kout [KERDI-pás]
[7 empty] | Výkaz výměr: | šatna ženy 2.02; |  |  |  | 0 | [6 empty] | _
[8 empty] | 2 |  |  |  | 2 | [6 empty] | _
[8 empty] | Osušovna 2.03; |  |  |  | 0 | [6 empty] | _
[8 empty] | 2,5*4+(2*2+1) |  |  |  | 15 | [6 empty] | _
[8 empty] | Sprchy 2.04; |  |  |  | 0 | [6 empty] | _
[8 empty] | 2,6*7+2,4*3+2*2 |  |  |  | 29.4 | [6 empty] | _
[8 empty] | WC 2.05; |  |  |  | 0 | [6 empty] | _
[8 empty] | 2,6*5 |  |  |  | 13 | [6 empty] | _
[8 empty] | Úklidová místnost 2.06; |  |  |  | 0 | [6 empty] | _
[8 empty] | 2,1*4 |  |  |  | 8.4 | [6 empty] | _
[8 empty] | Pára 2.07; |  |  |  | 0 | [6 empty] | _
[8 empty] | 2,3*4+1+2 |  |  |  | 12.2 | [6 empty] | _
[5 empty] | 206 | SP | 781495141 | Průnik obkladem kruhový do DN 30 bez izolace | kus | 32 | 0 | 32 |  | 0 |  | 0 |  | 0 | 21 | 0 | 0 |  | * | 1
[7 empty] | Plný popis: | Ostatní prvky průnik obkladem kruhový, bez izolace do 30 DN
[7 empty] | Výkaz výměr: | šatna ženy 2.02; |  |  |  | 0 | [6 empty] | _
[8 empty] | 3 |  |  |  | 3 | [6 empty] | _
[8 empty] | Osušovna 2.03; |  |  |  | 0 | [6 empty] | _
[8 empty] | 6 |  |  |  | 6 | [6 empty] | _
[8 empty] | Sprchy 1.06; |  |  |  | 0 | [6 empty] | _
[8 empty] | 15 |  |  |  | 15 | [6 empty] | _
[8 empty] | WC 2.05; |  |  |  | 0 | [6 empty] | _
[8 empty] | 3 |  |  |  | 3 | [6 empty] | _
[8 empty] | Úklidová místnost 2.06; |  |  |  | 0 | [6 empty] | _
[8 empty] | 2 |  |  |  | 2 | [6 empty] | _
[8 empty] | Masáže 2.08; |  |  |  | 0 | [6 empty] | _
[8 empty] | 3 |  |  |  | 3 | [6 empty] | _
[5 empty] | 207 | SP | 781491011 | Montáž zrcadel plochy do 1 m2 lepených silikonovým tmelem na podkladní omítku | m2 | 7.016 | 0 | 7.016 |  | 0 | 0.00058 | 0.0040693 |  | 0 | 21 | 0 | 0 |  | * | 1
[7 empty] | Plný popis: | Montáž zrcadel lepených silikonovým tmelem na podkladní omítku, plochy do 1 m2
[7 empty] | Výkaz výměr: | Schodiště 2.01; |  |  |  | 0 | [6 empty] | _
[8 empty] | 2*2 |  |  |  | 4 | [6 empty] | _
[8 empty] | šatna ženy 2.02; |  |  |  | 0 | [6 empty] | _
[8 empty] | 0,44*1,1*4 |  |  |  | 1.936 | [6 empty] | _
[8 empty] | WC 2.05; |  |  |  | 0 | [6 empty] | _
[8 empty] | 0,6*0,9 |  |  |  | 0.54 | [6 empty] | _
[8 empty] | Masáže 2.08; |  |  |  | 0 | [6 empty] | _
[8 empty] | 0,6*0,9 |  |  |  | 0.54 | [6 empty] | _
[5 empty] | 208 | H | 63465124 | zrcadlo nemontované čiré tl 4mm max. rozměr 3210x2250mm | m2 | 7.016 | 0 | 7.016 |  | 0 | 0.01 | 0.07016 |  | 0 | 21 | 0 | 0 |  | * | 1
[7 empty] | Plný popis: | zrcadlo nemontované čiré tl 4mm max. rozměr 3210x2250mm
[7 empty] | Výkaz výměr: | Schodiště 2.01; |  |  |  | 0 | [6 empty] | _
[8 empty] | 2*2 |  |  |  | 4 | [6 empty] | _
[8 empty] | šatna ženy 2.02; |  |  |  | 0 | [6 empty] | _
[8 empty] | 0,44*1,1*4 |  |  |  | 1.936 | [6 empty] | _
[8 empty] | WC 2.05; |  |  |  | 0 | [6 empty] | _
[8 empty] | 0,6*0,9 |  |  |  | 0.54 | [6 empty] | _
[8 empty] | Masáže 2.08; |  |  |  | 0 | [6 empty] | _
[8 empty] | 0,6*0,9 |  |  |  | 0.54 | [6 empty] | _
[5 empty] | 209 | SP | 998781202 | Přesun hmot procentní pro obklady keramické v objektech v do 12 m | % | 3.37 | 0 | 3.37 |  | 0 |  | 0 |  | 0 | 21 | 0 | 0 |  | * | 1
[7 empty] | Plný popis: | Přesun hmot pro obklady keramické stanovený procentní sazbou (%) z ceny vodorovná dopravní vzdálenost do 50 m v objektech výšky přes 6 do 12 m
_
[8 empty] | 783.: Nátěry | [5 empty] | 0 |  | 0.02281 |  | 0 | _ | 0 | 0 |  |  | 4
[5 empty] | 210 | SP | 783306801 | Odstranění nátěru ze zámečnických konstrukcí obroušením | m2 | 0.72 | 0 | 0.72 |  | 0 | 6e-05 | 4.32e-05 |  | 0 | 21 | 0 | 0 |  | * | 1
[7 empty] | Plný popis: | Odstranění nátěrů ze zámečnických konstrukcí obroušením
[7 empty] | Výkaz výměr: | šatna ženy 2.02; |  |  |  | 0 | [6 empty] | _
[8 empty] | 0,6*0,6*2 |  |  |  | 0.72 | [6 empty] | _
[5 empty] | 211 | SP | 783314203 | Základní antikorozní jednonásobný syntetický samozákladující nátěr zámečnických konstrukcí | m2 | 0.72 | 0 | 0.72 |  | 0 | 0.00014 | 0.0001008 |  | 0 | 21 | 0 | 0 |  | * | 1
[7 empty] | Plný popis: | Základní antikorozní nátěr zámečnických konstrukcí jednonásobný syntetický samozákladující
[7 empty] | Výkaz výměr: | šatna ženy 2.02; |  |  |  | 0 | [6 empty] | _
[8 empty] | 0,6*0,6*2 |  |  |  | 0.72 | [6 empty] | _
[5 empty] | 212 | SP | 783317101 | Krycí jednonásobný syntetický standardní nátěr zámečnických konstrukcí | m2 | 0.72 | 0 | 0.72 |  | 0 | 0.00012 | 8.64e-05 |  | 0 | 21 | 0 | 0 |  | * | 1
[7 empty] | Plný popis: | Krycí nátěr (email) zámečnických konstrukcí jednonásobný syntetický standardní
[7 empty] | Výkaz výměr: | šatna ženy 2.02; |  |  |  | 0 | [6 empty] | _
[8 empty] | 0,6*0,6*2 |  |  |  | 0.72 | [6 empty] | _
[5 empty] | 213 | SP | 783812100 | Nátěry olejové omítek stěn dvojnásobné a 1x email | m2 | 56.448 | 0 | 56.448 |  | 0 | 0.0004 | 0.022579 |  | 0 | 21 | 0 | 0 |  | * | 1
[7 empty] | Plný popis: | Nátěry omítek a betonových povrchů olejové omítek stěn dvojnásobné a 1x email
[7 empty] | Výkaz výměr: | Schodiště 2.09; |  |  |  | 0 | [6 empty] | _
[8 empty] | (3,5+1,38+2,75+1,38+3,35+1,38+2,75+1,38-0,8*3+0,2*2)*1,8 |  |  |  | 28.566 | [6 empty] | _
[8 empty] | Schodiště 2.01; |  |  |  | 0 | [6 empty] | _
[8 empty] | (1,03+3,5+1,4+2,75+1,4+3,35+1,03+1,03)*1,8 |  |  |  | 27.882 | [6 empty] | _
_
[8 empty] | 784.: Malby | [5 empty] | 0 |  | 0.38822 |  | 0.055272 | _ | 0 | 0 |  |  | 7
[5 empty] | 214 | SP | 784121001 | Oškrabání malby v mísnostech výšky do 3,80 m | m2 | 178.2965 | 0 | 178.2965 |  | 0 | 0.001 | 0.1783 | 0.00031 | 0.055272 | 21 | 0 | 0 |  | * | 1
[7 empty] | Plný popis: | Oškrabání malby v místnostech výšky do 3,80 m
[7 empty] | Výkaz výměr: | Schodiště 2.09; |  |  |  | 0 | [6 empty] | _
[8 empty] | 1,3*1,4 |  |  |  | 1.82 | [6 empty] | _
[8 empty] | šatna ženy 2.02; |  |  |  | 0 | [6 empty] | _
[8 empty] | 3,2*(1,1*2+3,1-1,15)+0,6*(2,1*2+1,15) |  |  |  | 16.49 | [6 empty] | _
[8 empty] | 3,2*(15,64+6,15+11,98+3,2+3,65+0,15)+0,4*(1+2,1*2) |  |  |  | 132.544 | [6 empty] | _
[8 empty] | -(2,4*1,2*5)+0,3*(2,4+1,2*2)*5 |  |  |  | -7.2 | [6 empty] | _
[8 empty] | (3,1*3,35-0,9*2)*2-(3,2+2)*2 |  |  |  | 6.77 | [6 empty] | _
[8 empty] | Úklidová místnost 2.06; |  |  |  | 0 | [6 empty] | _
[8 empty] | (1,8+1,23)*2*1,1 |  |  |  | 6.666 | [6 empty] | _
[8 empty] | Masáže 2.08; |  |  |  | 0 | [6 empty] | _
[8 empty] | 3,1*(3,65+2,7)*2-0,8*2-1,16*1,2+0,3*(1,16+1,2*2)-1,47*3,35 |  |  |  | 32.5215 | [6 empty] | _
[8 empty] | -3,65*3,1 |  |  |  | -11.315 | [6 empty] | _
[5 empty] | 215 | SP | 784171101 | Zakrytí vnitřních podlah včetně pozdějšího odkrytí | m2 | 177.4909 | 0 | 177.4909 |  | 0 |  | 0 |  | 0 | 21 | 0 | 0 |  | * | 1
[7 empty] | Plný popis: | Zakrytí nemalovaných ploch (materiál ve specifikaci) včetně pozdějšího odkrytí podlah
[7 empty] | Výkaz výměr: | Schodiště 2.09; |  |  |  | 0 | [6 empty] | _
[8 empty] | 1,3*1,4+1,38*2,75*2+21*1,4*(0,188+0,282) |  |  |  | 23.228 | [6 empty] | _
[8 empty] | šatna ženy 2.02; |  |  |  | 0 | [6 empty] | _
[8 empty] | 88,3 |  |  |  | 88.3 | [6 empty] | _
[8 empty] | Osušovna 2.03; |  |  |  | 0 | [6 empty] | _
[8 empty] | 2,7*5,25 |  |  |  | 14.175 | [6 empty] | _
[8 empty] | Sprchy 2.04; |  |  |  | 0 | [6 empty] | _
[8 empty] | (1,7*2,15+2,29*1,15+0,15*1,33+5,53*2,5-0,42*0,59+0,15*1,44+2,9*1,2+0,1*0,8*2) |  |  |  | 23.9212 | [6 empty] | _
[8 empty] | WC 2.05; |  |  |  | 0 | [6 empty] | _
[8 empty] | 7,1 |  |  |  | 7.1 | [6 empty] | _
[8 empty] | Úklidová místnost 2.06; |  |  |  | 0 | [6 empty] | _
[8 empty] | 2,5 |  |  |  | 2.5 | [6 empty] | _
[8 empty] | Pára 2.07; |  |  |  | 0 | [6 empty] | _
[8 empty] | 9,9 |  |  |  | 9.9 | [6 empty] | _
[8 empty] | Masáže 2.08; |  |  |  | 0 | [6 empty] | _
[8 empty] | (3,65*2,55-1,47*0,64) |  |  |  | 8.3667 | [6 empty] | _
[5 empty] | 216 | SP | 784171111 | Zakrytí vnitřních ploch stěn v místnostech výšky do 3,80 m | m2 | 15.792 | 0 | 15.792 |  | 0 |  | 0 |  | 0 | 21 | 0 | 0 |  | * | 1
[7 empty] | Plný popis: | Zakrytí nemalovaných ploch (materiál ve specifikaci) včetně pozdějšího odkrytí svislých ploch např. stěn, oken, dveří v místnostech výšky do 3,80
[7 empty] | Výkaz výměr: | šatna ženy 2.02; |  |  |  | 0 | [6 empty] | _
[8 empty] | 2,4*1,2*5 |  |  |  | 14.4 | [6 empty] | _
[8 empty] | Masáž 2.08; |  |  |  | 0 | [6 empty] | _
[8 empty] | 1,16*1,2 |  |  |  | 1.392 | [6 empty] | _
[5 empty] | 217 | H | 58124844 | fólie pro malířské potřeby zakrývací, 25µ, 4 x 5 m | m2 | 193.2829 | 0 | 193.2829 |  | 0 |  | 0 |  | 0 | 21 | 0 | 0 |  | * | 1
[7 empty] | Plný popis: | fólie pro malířské potřeby zakrývací, 25µ, 4 x 5 m
[7 empty] | Výkaz výměr: | Schodiště 2.09; |  |  |  | 0 | [6 empty] | _
[8 empty] | 1,3*1,4+1,38*2,75*2+21*1,4*(0,188+0,282) |  |  |  | 23.228 | [6 empty] | _
[8 empty] | šatna ženy 2.02; |  |  |  | 0 | [6 empty] | _
[8 empty] | 88,3 |  |  |  | 88.3 | [6 empty] | _
[8 empty] | Osušovna 2.03; |  |  |  | 0 | [6 empty] | _
[8 empty] | 2,7*5,25 |  |  |  | 14.175 | [6 empty] | _
[8 empty] | 2,4*1,2*5 |  |  |  | 14.4 | [6 empty] | _
[8 empty] | Sprchy 2.04; |  |  |  | 0 | [6 empty] | _
[8 empty] | (1,7*2,15+2,29*1,15+0,15*1,33+5,53*2,5-0,42*0,59+0,15*1,44+2,9*1,2+0,1*0,8*2) |  |  |  | 23.9212 | [6 empty] | _
[8 empty] | WC 2.05; |  |  |  | 0 | [6 empty] | _
[8 empty] | 7,1 |  |  |  | 7.1 | [6 empty] | _
[8 empty] | Úklidová místnost 2.06; |  |  |  | 0 | [6 empty] | _
[8 empty] | 2,5 |  |  |  | 2.5 | [6 empty] | _
[8 empty] | Pára 2.07; |  |  |  | 0 | [6 empty] | _
[8 empty] | 9,9 |  |  |  | 9.9 | [6 empty] | _
[8 empty] | Masáže 2.08; |  |  |  | 0 | [6 empty] | _
[8 empty] | (3,65*2,55-1,47*0,64) |  |  |  | 8.3667 | [6 empty] | _
[8 empty] | 1,16*1,2 |  |  |  | 1.392 | [6 empty] | _
[5 empty] | 218 | SP | 784181101 | Základní akrylátová jednonásobná penetrace podkladu v místnostech výšky do 3,80m | m2 | 281.9473 | 0 | 281.9473 |  | 0 | 0.0002 | 0.056389 |  | 0 | 21 | 0 | 0 |  | * | 1
[7 empty] | Plný popis: | Penetrace podkladu jednonásobná základní akrylátová v místnostech výšky do 3,80 m
[7 empty] | Výkaz výměr: | Schodiště 2.09; |  |  |  | 0 | [6 empty] | _
[8 empty] | 5,3*7,3-1,3*3,95-(1,38+4,2)/2*2,07 |  |  |  | 27.7797 | [6 empty] | _
[8 empty] | 2,75*5,23 |  |  |  | 14.3825 | [6 empty] | _
[8 empty] | 1,38*3,35+(5,23+3,35)/2*2,54+3,5*1,38-0,8*2 |  |  |  | 18.7496 | [6 empty] | _
[8 empty] | 2,75*3,35-0,8*2+0,2*(1+2,1*2) |  |  |  | 8.6525 | [6 empty] | _
[8 empty] | 3,95*2,82/2 |  |  |  | 5.5695 | [6 empty] | _
[8 empty] | 1,5*0,45 |  |  |  | 0.675 | [6 empty] | _
[8 empty] | 1,3*1,4 |  |  |  | 1.82 | [6 empty] | _
[8 empty] | šatna ženy 2.02; |  |  |  | 0 | [6 empty] | _
[8 empty] | 3,2*(1,1*2+3,1-1,15)+0,6*(2,1*2+1,15) |  |  |  | 16.49 | [6 empty] | _
[8 empty] | 3,2*(15,64+6,15+11,98+3,2+3,65+0,15)+0,4*(1+2,1*2) |  |  |  | 132.544 | [6 empty] | _
[8 empty] | -(2,4*1,2*5)+0,3*(2,4+1,2*2)*5 |  |  |  | -7.2 | [6 empty] | _
[8 empty] | (3,1*3,35-0,9*2)*2-(3,2+2)*2 |  |  |  | 6.77 | [6 empty] | _
[8 empty] | Plavčík; |  |  |  | 0 | [6 empty] | _
[8 empty] | 3,05*3,45 |  |  |  | 10.5225 | [6 empty] | _
[8 empty] | Úklidová místnost 2.06; |  |  |  | 0 | [6 empty] | _
[8 empty] | (1,8+1,23)*2*1,1 |  |  |  | 6.666 | [6 empty] | _
[8 empty] | Nad plavčíkem; 1,5*3,3 |  |  |  | 4.95 | [6 empty] | _
[8 empty] | Masáže 2.08; |  |  |  | 0 | [6 empty] | _
[8 empty] | 3,1*(2,55+3,65)*2-0,8*2-1,47*2 |  |  |  | 33.9 | [6 empty] | _
[8 empty] | -1,16*1,2+0,3*(1,16+1,2*2) |  |  |  | -0.324 | [6 empty] | _
[5 empty] | 219 | SP | 784181121 | Hloubková jednonásobná penetrace podkladu v místnostech výšky do 3,80 m | m2 | 174.3291 | 0 | 174.3291 |  | 0 | 0.0002 | 0.034866 |  | 0 | 21 | 0 | 0 |  | * | 1
[7 empty] | Plný popis: | Penetrace podkladu jednonásobná hloubková v místnostech výšky do 3,80 m
[7 empty] | Výkaz výměr: | Schodiště 2.09; |  |  |  | 0 | [6 empty] | _
[8 empty] | 5,3*2,75 |  |  |  | 14.575 | [6 empty] | _
[8 empty] | šatna ženy 2.02; |  |  |  | 0 | [6 empty] | _
[8 empty] | 1,1*3,1+3,07*3,1+0,45*2,95+11,98*6,15 |  |  |  | 87.9315 | [6 empty] | _
[8 empty] | 11,98*0,4 |  |  |  | 4.792 | [6 empty] | _
[8 empty] | Osušovna 2.03; |  |  |  | 0 | [6 empty] | _
[8 empty] | 2,7*5,25 |  |  |  | 14.175 | [6 empty] | _
[8 empty] | Sprchy 2.04; |  |  |  | 0 | [6 empty] | _
[8 empty] | (1,7*2,15+2,29*1,15+0,15*1,33+5,53*2,5-0,42*0,59+0,15*1,44+2,9*1,2) |  |  |  | 23.7612 | [6 empty] | _
[8 empty] | 0,35*(1,8+2,72+0,15+5,53+0,15) |  |  |  | 3.6225 | [6 empty] | _
[8 empty] | WC 2.05; |  |  |  | 0 | [6 empty] | _
[8 empty] | (4,02*1,8)-0,9*0,15-0,15*0,3 |  |  |  | 7.056 | [6 empty] | _
[8 empty] | Pára 2.07; |  |  |  | 0 | [6 empty] | _
[8 empty] | 2,59*3,88 |  |  |  | 10.0492 | [6 empty] | _
[8 empty] | Masáže 2.08; |  |  |  | 0 | [6 empty] | _
[8 empty] | (3,65*2,55-1,47*0,64) |  |  |  | 8.3667 | [6 empty] | _
[5 empty] | 220 | SP | 784211101 | Dvojnásobné bílé malby ze směsí za mokra výborně otěruvzdorných v místnostech výšky do 3,80 m | m2 | 456.4289 | 0 | 456.4289 |  | 0 | 0.00026 | 0.11867 |  | 0 | 21 | 0 | 0 |  | * | 1
[7 empty] | Plný popis: | Malby z malířských směsí otěruvzdorných za mokra dvojnásobné, bílé za mokra otěruvzdorné výborně v místnostech výšky do 3,80 m
[7 empty] | Výkaz výměr: | Schodiště 2.09; |  |  |  | 0 | [6 empty] | _
[8 empty] | 5,3*2,75 |  |  |  | 14.575 | [6 empty] | _
[8 empty] | 5,3*7,3-1,3*3,95-(1,38+4,2)/2*2,07 |  |  |  | 27.7797 | [6 empty] | _
[8 empty] | 2,75*5,23 |  |  |  | 14.3825 | [6 empty] | _
[8 empty] | 1,38*3,35+(5,23+3,35)/2*2,54+3,5*1,38-0,8*2 |  |  |  | 18.7496 | [6 empty] | _
[8 empty] | 2,75*3,35-0,8*2+0,2*(1+2,1*2) |  |  |  | 8.6525 | [6 empty] | _
[8 empty] | 3,95*2,82/2 |  |  |  | 5.5695 | [6 empty] | _
[8 empty] | 1,5*0,45 |  |  |  | 0.675 | [6 empty] | _
[8 empty] | 1,3*1,4 |  |  |  | 1.82 | [6 empty] | _
[8 empty] | šatna ženy 2.02; |  |  |  | 0 | [6 empty] | _
[8 empty] | 3,2*(1,1*2+3,1-1,15)+0,6*(2,1*2+1,15) |  |  |  | 16.49 | [6 empty] | _
[8 empty] | 3,2*(15,64+6,15+11,98+3,2+3,65+0,15)+0,4*(1+2,1*2) |  |  |  | 132.544 | [6 empty] | _
[8 empty] | -(2,4*1,2*5)+0,3*(2,4+1,2*2)*5 |  |  |  | -7.2 | [6 empty] | _
[8 empty] | (3,1*3,35-0,9*2)*2-(3,2+2)*2 |  |  |  | 6.77 | [6 empty] | _
[8 empty] | 1,1*3,1+3,07*3,1+0,45*2,95+11,98*6,15 |  |  |  | 87.9315 | [6 empty] | _
[8 empty] | 11,98*0,4 |  |  |  | 4.792 | [6 empty] | _
[8 empty] | Osušovna 2.03; |  |  |  | 0 | [6 empty] | _
[8 empty] | 2,7*5,25 |  |  |  | 14.175 | [6 empty] | _
[8 empty] | Sprchy 2.04; |  |  |  | 0 | [6 empty] | _
[8 empty] | (1,7*2,15+2,29*1,15+0,15*1,33+5,53*2,5-0,42*0,59+0,15*1,44+2,9*1,2) |  |  |  | 23.7612 | [6 empty] | _
[8 empty] | 0,35*(1,8+2,72+0,15+5,53+0,15) |  |  |  | 3.6225 | [6 empty] | _
[8 empty] | WC 2.05; |  |  |  | 0 | [6 empty] | _
[8 empty] | (4,02*1,8)-0,9*0,15-0,15*0,3 |  |  |  | 7.056 | [6 empty] | _
[8 empty] | Plavčík; |  |  |  | 0 | [6 empty] | _
[8 empty] | 3,05*3,5 |  |  |  | 10.675 | [6 empty] | _
[8 empty] | Úklidová místnost 2.06; |  |  |  | 0 | [6 empty] | _
[8 empty] | (1,8+1,23)*2*1,1 |  |  |  | 6.666 | [6 empty] | _
[8 empty] | Nad plavčíkem; |  |  |  | 0 | [6 empty] | _
[8 empty] | 1,5*3,3 |  |  |  | 4.95 | [6 empty] | _
[8 empty] | Pára 2.07; |  |  |  | 0 | [6 empty] | _
[8 empty] | 2,59*3,88 |  |  |  | 10.0492 | [6 empty] | _
[8 empty] | Masáže 2.08; |  |  |  | 0 | [6 empty] | _
[8 empty] | (3,65*2,55-1,47*0,64) |  |  |  | 8.3667 | [6 empty] | _
[8 empty] | -1,16*1,2+0,3*(1,16+1,2*2) |  |  |  | -0.324 | [6 empty] | _
[8 empty] | 3,1*(2,55+3,65)*2-0,8*2-1,47*2 |  |  |  | 33.9 | [6 empty] | _
_
_
_
[8 empty] | SO_02: VZT | [5 empty] | 0 |  | 0 |  | 0 | _ | 0 | 0 |  |  | 193
[8 empty] | D_001_00: Zař. č. 1 - Odvodní potrubí bazénu | [5 empty] | 0 |  | 0 |  | 0 | _ | 0 | 0 |  |  | 36
[8 empty] | D_002: Zařízení a distribuční elementy | [5 empty] | 0 |  | 0 |  | 0 | _ | 0 | 0 |  |  | 2
[5 empty] | 221 | B | 1.01_01 | Vyústka komfortní pro montážní otvor 560x280mm, vč. jednořadé regulace s regulačními listy s - protiběžným pohybem. Materiál: eloxovaný hliník (regulace-pozink. ocel) | ks | 0 | 0 | 0 |  | 0 |  | 0 |  | 0 | 21 | 0 | 0 |  | * | 1
Plný popis:
[5 empty] | 222 | B | 1.02_01 | Vyústka komfortní pro montážní otvor 200x100mm, vč. jednořadé regulace s regulačními listy s - protiběžným pohybem. Materiál: eloxovaný hliník (regulace-pozink. ocel) | ks | 0 | 0 | 0 |  | 0 |  | 0 |  | 0 | 21 | 0 | 0 |  | * | 1
Plný popis:
_
[8 empty] | D_003: Pz tvarovky a potrubí sk. I | [5 empty] | 0 |  | 0 |  | 0 | _ | 0 | 0 |  |  | 25
[5 empty] | 223 | B | 1.03_01 | Potrubní odbočka 1600x800/1600x630mm, l=730mm, š=1060mm, přírubová (30mm). Materiál: pozinkovaná - ocel | ks | 0 | 0 | 0 |  | 0 |  | 0 |  | 0 | 21 | 0 | 0 |  | * | 1
Plný popis:
[5 empty] | 224 | B | 1.04_01 | Přechod pravoúhlý 1600x800/1000x1250, l=900mm, přírubový (30mm). Materiál: pozinkovaná ocel | ks | 0 | 0 | 0 |  | 0 |  | 0 |  | 0 | 21 | 0 | 0 |  | * | 1
Plný popis:
[5 empty] | 225 | B | 1.05_01 | Přechod pravoúhlý 1600x630/1400x630, l=900mm, přírubový (30mm). Materiál: pozinkovaná ocel | ks | 0 | 0 | 0 |  | 0 |  | 0 |  | 0 | 21 | 0 | 0 |  | * | 1
Plný popis:
[5 empty] | 226 | B | 1.06_01 | Přechod pravoúhlý 1600x630/800x630, l=900mm, přírubový (30mm). Materiál: pozinkovaná ocel | ks | 0 | 0 | 0 |  | 0 |  | 0 |  | 0 | 21 | 0 | 0 |  | * | 1
Plný popis:
[5 empty] | 227 | B | 1.07_01 | Přechod pravoúhlý 1400x630/1280x630, l=420mm, přírubový (30mm). Materiál: pozinkovaná ocel | ks | 0 | 0 | 0 |  | 0 |  | 0 |  | 0 | 21 | 0 | 0 |  | * | 1
Plný popis:
[5 empty] | 228 | B | 1.08_01 | Přechod pravoúhlý 800x630/630x630, l=900mm, přírubový (30mm). Materiál: pozinkovaná ocel | ks | 0 | 0 | 0 |  | 0 |  | 0 |  | 0 | 21 | 0 | 0 |  | * | 1
Plný popis:
[5 empty] | 229 | B | 1.09_01 | Potrubní kus 1600x800mm, l=900mm, přírubový (30mm). Materiál: pozinkovaná ocel | ks | 0 | 0 | 0 |  | 0 |  | 0 |  | 0 | 21 | 0 | 0 |  | * | 1
Plný popis:
[5 empty] | 230 | B | 1.10_01 | Potrubní kus 1600x800mm, l=700mm VP (volná příruba), přírubový (30mm). Materiál: pozinkovaná ocel | ks | 0 | 0 | 0 |  | 0 |  | 0 |  | 0 | 21 | 0 | 0 |  | * | 1
Plný popis:
[5 empty] | 231 | B | 1.11_01 | Potrubní kus 1600x630mm, l=900mm, přírubový (30mm). Materiál: pozinkovaná ocel | ks | 0 | 0 | 0 |  | 0 |  | 0 |  | 0 | 21 | 0 | 0 |  | * | 1
Plný popis:
[5 empty] | 232 | B | 1.12_01 | Potrubní kus 1600x630mm, l=420mm, přírubový (30mm). Materiál: pozinkovaná ocel | ks | 0 | 0 | 0 |  | 0 |  | 0 |  | 0 | 21 | 0 | 0 |  | * | 1
Plný popis:
[5 empty] | 233 | B | 1.13_01 | Potrubní kus 1600x630mm, l=700mm VP (volná příruba), přírubový (30mm). Materiál: pozinkovaná ocel | ks | 0 | 0 | 0 |  | 0 |  | 0 |  | 0 | 21 | 0 | 0 |  | * | 1
Plný popis:
[5 empty] | 234 | B | 1.13a_01 | Potrubní kus 1600x630mm, l=300mm VP (volná příruba), přírubový (30mm). Materiál: pozinkovaná ocel | ks | 0 | 0 | 0 |  | 0 |  | 0 |  | 0 | 21 | 0 | 0 |  | * | 1
Plný popis:
[5 empty] | 235 | B | 1.14_01 | Potrubní kus 1250x1000mm, l=700mm VP (volná příruba), přírubový (30mm). Materiál: pozinkovaná ocel | ks | 0 | 0 | 0 |  | 0 |  | 0 |  | 0 | 21 | 0 | 0 |  | * | 1
Plný popis:
[5 empty] | 236 | B | 1.15_01 | Potrubní kus 1400x630mm, l=900mm, přírubový (30mm). Materiál: pozinkovaná ocel | ks | 0 | 0 | 0 |  | 0 |  | 0 |  | 0 | 21 | 0 | 0 |  | * | 1
Plný popis:
[5 empty] | 237 | B | 1.16_01 | Potrubní kus 1400x630mm, l=420mm, přírubový (30mm). Materiál: pozinkovaná ocel | ks | 0 | 0 | 0 |  | 0 |  | 0 |  | 0 | 21 | 0 | 0 |  | * | 1
Plný popis:
[5 empty] | 238 | B | 1.17_01 | Potrubní kus 800x630mm, l=900mm, přírubový (30mm). Materiál: pozinkovaná ocel | ks | 0 | 0 | 0 |  | 0 |  | 0 |  | 0 | 21 | 0 | 0 |  | * | 1
Plný popis:
[5 empty] | 239 | B | 1.18_01 | Potrubní kus 800x630mm, l=420mm, přírubový (30mm). Materiál: pozinkovaná ocel | ks | 0 | 0 | 0 |  | 0 |  | 0 |  | 0 | 21 | 0 | 0 |  | * | 1
Plný popis:
[5 empty] | 240 | B | 1.19_01 | Potrubní kus 630x630mm, l=900mm, přírubový (30mm). Materiál: pozinkovaná ocel | ks | 0 | 0 | 0 |  | 0 |  | 0 |  | 0 | 21 | 0 | 0 |  | * | 1
Plný popis:
[5 empty] | 241 | B | 1.20_01 | Potrubní kus 630x630mm, l=420mm, přírubový (30mm). Materiál: pozinkovaná ocel | ks | 0 | 0 | 0 |  | 0 |  | 0 |  | 0 | 21 | 0 | 0 |  | * | 1
Plný popis:
[5 empty] | 242 | B | 1.21_01 | Potrubní kus, sedlový 560x280mm, l=900mm VP (doměr), lem (20mm) / hladký konec. Materiál: - pozinkovaná ocel | ks | 0 | 0 | 0 |  | 0 |  | 0 |  | 0 | 21 | 0 | 0 |  | * | 1
Plný popis:
[5 empty] | 243 | B | 1.22_01 | Potrubní kus, sedlový 560x280mm, l=500mm VP (doměr), lem (20mm) / hladký konec. Materiál: - pozinkovaná ocel | ks | 0 | 0 | 0 |  | 0 |  | 0 |  | 0 | 21 | 0 | 0 |  | * | 1
Plný popis:
[5 empty] | 244 | B | 1.23_01 | Potrubní kus, sedlový 200x100mm, l=300mm VP (doměr), lem (20mm) / hladký konec. Materiál: - pozinkovaná ocel | ks | 0 | 0 | 0 |  | 0 |  | 0 |  | 0 | 21 | 0 | 0 |  | * | 1
Plný popis:
[5 empty] | 245 | B | -_74 | Zaslepovací příruba 630x630mm. Materiál: pozinkovaná ocel | ks | 0 | 0 | 0 |  | 0 |  | 0 |  | 0 | 21 | 0 | 0 |  | * | 1
Plný popis:
[5 empty] | 246 | B | -_41 | Pružný spojovací kus 1280x630mm, l=200mm, přírubový (30mm), pro dočasné propojení nového a - stávajícího potrubí. Materiál: pozinkovaná ocel / pryž | ks | 0 | 0 | 0 |  | 0 |  | 0 |  | 0 | 21 | 0 | 0 |  | * | 1
Plný popis:
[5 empty] | 247 | B | -_42 | Volná příruba 1280x630mm (30mm). Materiál: pozinkovaná ocel | ks | 0 | 0 | 0 |  | 0 |  | 0 |  | 0 | 21 | 0 | 0 |  | * | 1
Plný popis:
_
[8 empty] | D_004: Ostatní | [5 empty] | 0 |  | 0 |  | 0 | _ | 0 | 0 |  |  | 9
[5 empty] | 248 | B | -_43 | Demontáž stávajícího potrubí v rozsahu shodném s montáží | ks | 0 | 0 | 0 |  | 0 |  | 0 |  | 0 | 21 | 0 | 0 |  | * | 1
Plný popis:
[5 empty] | 249 | B | -_44 | Ekologická likvidace demontovaného potrubí | ks | 0 | 0 | 0 |  | 0 |  | 0 |  | 0 | 21 | 0 | 0 |  | * | 1
Plný popis:
[5 empty] | 250 | B | -_45 | Uložení potrubí - stavebnicový systém. Materiál: galvanická ocel. | ks | 0 | 0 | 0 |  | 0 |  | 0 |  | 0 | 21 | 0 | 0 |  | * | 1
Plný popis:
[5 empty] | 251 | B | -_46 | Izolace potrubí min. vlnou tl. 25mm vč. opláštění AL fólií | m2 | 0 | 0 | 0 |  | 0 |  | 0 |  | 0 | 21 | 0 | 0 |  | * | 1
Plný popis:
[5 empty] | 252 | B | -_47 | Plošina, lešení do 3 m | ks | 0 | 0 | 0 |  | 0 |  | 0 |  | 0 | 21 | 0 | 0 |  | * | 1
Plný popis:
[5 empty] | 253 | B | -_48 | Uvedení do provozu vč. zaregulování systému. | ks | 0 | 0 | 0 |  | 0 |  | 0 |  | 0 | 21 | 0 | 0 |  | * | 1
Plný popis:
[5 empty] | 254 | B | -_49 | Montážní a těsnící materiál | kg | 0 | 0 | 0 |  | 0 |  | 0 |  | 0 | 21 | 0 | 0 |  | * | 1
Plný popis:
[5 empty] | 255 | B | -_50 | Stavební výpomoci | ks | 0 | 0 | 0 |  | 0 |  | 0 |  | 0 | 21 | 0 | 0 |  | * | 1
Plný popis:
[5 empty] | 256 | B | -_51 | Doprava na stavbu | ks | 0 | 0 | 0 |  | 0 |  | 0 |  | 0 | 21 | 0 | 0 |  | * | 1
Plný popis:
_
_
[8 empty] | D_005: Zař. č. 3 - Větrání šaten a sprch muži, ženy | [5 empty] | 0 |  | 0 |  | 0 | _ | 0 | 0 |  |  | 97
[8 empty] | D_006: Zařízení a distribuční elementy | [5 empty] | 0 |  | 0 |  | 0 | _ | 0 | 0 |  |  | 12
[5 empty] | 257 | B | 3.01_01 | Rekuperační jednotka o vnějším rozměru 2760x1080x2080mm (šířka x hloubka x výška). Přívod vzduchu - Qp=4400 m3/h (?p=400 Pa), odvod vzduchu Qo=4000 m3/h (?p=450 Pa). Jednotka obsahuje: - filtrace / přívodu F7 - deskový rekuperační výměník s by-passem - přívodní a odvodní ventilátor s EC motorem - - filtrace odvodu M5 - teplovodní výměník ohřevu vzduchu - směšovací uzel vč. čerpadla a trojcestného | ks | 0 | 0 | 0 |  | 0 |  | 0 |  | 0 | 21 | 0 | 0 |  | * | 1
Plný popis:
[5 empty] | 258 | B | 3.01a_01 | Výměna filtrů v sací tlumící komoře | ks | 0 | 0 | 0 |  | 0 |  | 0 |  | 0 | 21 | 0 | 0 |  | * | 1
Plný popis:
[5 empty] | 259 | B | 3.02_01 | Tlumič hluku čtyřhraný 1000x315mm, l=900mm přírubový (30mm). Počet jader: 3ks. Šířka jader š=150mm. - Jádra vč. náběhových hran. Materiál pláště: pozinkovaná ocel | ks | 0 | 0 | 0 |  | 0 |  | 0 |  | 0 | 21 | 0 | 0 |  | * | 1
Plný popis:
[5 empty] | 260 | B | 3.03_01 | Tlumič hluku čtyřhraný 1000x630mm, l=900mm přírubový (30mm). Počet jader: 3ks. Šířka jader š=200mm. - Jádra vč. náběhových hran. Materiál pláště: pozinkovaná ocel | ks | 0 | 0 | 0 |  | 0 |  | 0 |  | 0 | 21 | 0 | 0 |  | * | 1
Plný popis:
[5 empty] | 261 | B | 3.04_01 | Vyústka komfortní pro montážní otvor 560x280mm, vč. dvouřadé regulace s regulačními listy s - protiběžným pohybem. Materiál: eloxovaný hliník (regulace-pozink. ocel). | ks | 4 | 0 | 4 |  | 0 |  | 0 |  | 0 | 21 | 0 | 0 |  | * | 1
Plný popis:
[5 empty] | 262 | B | 3.05_01 | Vyústka komfortní pro montážní otvor 400x200mm, vč. jednořadé regulace s regulačními listy s - protiběžným pohybem. Materiál: eloxovaný hliník (regulace-pozink. ocel). | ks | 5 | 0 | 5 |  | 0 |  | 0 |  | 0 | 21 | 0 | 0 |  | * | 1
Plný popis:
[5 empty] | 263 | B | 3.06_01 | Vyústka komfortní pro montážní otvor 280x140mm, vč. jednořadé regulace s regulačními listy s - protiběžným pohybem. Materiál: eloxovaný hliník (regulace-pozink. ocel). | ks | 1 | 0 | 1 |  | 0 |  | 0 |  | 0 | 21 | 0 | 0 |  | * | 1
Plný popis:
[5 empty] | 264 | B | 3.07_01 | Vyústka komfortní pro montážní otvor 200x100mm, vč. jednořadé regulace s regulačními listy s - protiběžným pohybem. Materiál: eloxovaný hliník (regulace-pozink. ocel). | ks | 0 | 0 | 0 |  | 0 |  | 0 |  | 0 | 21 | 0 | 0 |  | * | 1
Plný popis:
[5 empty] | 265 | B | 3.08_01 | Talířový ventil odvodní kovový D100, bílý. Materiál: lakovaná ocel. | ks | 4 | 0 | 4 |  | 0 |  | 0 |  | 0 | 21 | 0 | 0 |  | * | 1
Plný popis:
[5 empty] | 266 | B | 3.09_01 | Uzavírací klapka D100mm vč. servopohonu Belimo (230V, krytí IP 54). Materiál klapky: pozinkovaná - ocel. | ks | 1 | 0 | 1 |  | 0 |  | 0 |  | 0 | 21 | 0 | 0 |  | * | 1
Plný popis:
[5 empty] | 267 | B | 3.10_01 | Stěnová mřížka pro montážní otvor 800x300mm, bez regulace. Rozteč lamem 12,5mm, úhel natočení lamel - 15°. Materiál: eloxovaný hliník. | ks | 4 | 0 | 4 |  | 0 |  | 0 |  | 0 | 21 | 0 | 0 |  | * | 1
Plný popis:
[5 empty] | 268 | B | 3.11_01 | Dveřní mřížka pro montážní otvor 445x82mm, bez regulace. Materiál: bílý plast. | ks | 1 | 0 | 1 |  | 0 |  | 0 |  | 0 | 21 | 0 | 0 |  | * | 1
Plný popis:
_
[8 empty] | D_007: Pz tvarovky a potrubí sk. I | [5 empty] | 0 |  | 0 |  | 0 | _ | 0 | 0 |  |  | 63
[5 empty] | 269 | B | 3.12_01 | Potrubní odbočka 630x400/400x400mm, l=600mm, š=730mm, přírubová (30mm). Materiál: pozinkovaná ocel | ks | 0 | 0 | 0 |  | 0 |  | 0 |  | 0 | 21 | 0 | 0 |  | * | 1
Plný popis:
[5 empty] | 270 | B | 3.13_01 | Potrubní odbočka 630x400/315x400mm, l=515mm, š=730mm, přírubová (30mm). Materiál: pozinkovaná ocel | ks | 0 | 0 | 0 |  | 0 |  | 0 |  | 0 | 21 | 0 | 0 |  | * | 1
Plný popis:
[5 empty] | 271 | B | 3.14_01 | Oblouk přechodový 90° - 400x400/315x400, R=100mm, přírubový (30mm). Materiál: pozinkovaná ocel | ks | 3 | 0 | 3 |  | 0 |  | 0 |  | 0 | 21 | 0 | 0 |  | * | 1
Plný popis:
[5 empty] | 272 | B | 3.15_01 | Oblouk přechodový 90° - 400x315/315x315, R=100mm, přírubový (30mm). Materiál: pozinkovaná ocel | ks | 1 | 0 | 1 |  | 0 |  | 0 |  | 0 | 21 | 0 | 0 |  | * | 1
Plný popis:
[5 empty] | 273 | B | 3.15a_01 | Oblouk 90° - 315x1000, R=100mm, přírubový (30mm). Materiál: pozinkovaná ocel | ks | 0 | 0 | 0 |  | 0 |  | 0 |  | 0 | 21 | 0 | 0 |  | * | 1
Plný popis:
[5 empty] | 274 | B | 3.16_01 | Oblouk 90° - 630x400, R=100mm, přírubový (30mm). Materiál: pozinkovaná ocel | ks | 0 | 0 | 0 |  | 0 |  | 0 |  | 0 | 21 | 0 | 0 |  | * | 1
Plný popis:
[5 empty] | 275 | B | 3.17_01 | Oblouk 45° - 630x400, R=100mm, přírubový (30mm). Materiál: pozinkovaná ocel | ks | 0 | 0 | 0 |  | 0 |  | 0 |  | 0 | 21 | 0 | 0 |  | * | 1
Plný popis:
[5 empty] | 276 | B | 3.18_01 | Oblouk 90° - 400x630, R=100mm, přírubový (30mm). Materiál: pozinkovaná ocel | ks | 0 | 0 | 0 |  | 0 |  | 0 |  | 0 | 21 | 0 | 0 |  | * | 1
Plný popis:
[5 empty] | 277 | B | 3.19_01 | Oblouk 45° - 400x630, R=100mm, přírubový (30mm). Materiál: pozinkovaná ocel | ks | 0 | 0 | 0 |  | 0 |  | 0 |  | 0 | 21 | 0 | 0 |  | * | 1
Plný popis:
[5 empty] | 278 | B | 3.20_01 | Oblouk 90° - 630x315x, R=100mm, přírubový (30mm). Materiál: pozinkovaná ocel | ks | 0 | 0 | 0 |  | 0 |  | 0 |  | 0 | 21 | 0 | 0 |  | * | 1
Plný popis:
[5 empty] | 279 | B | 3.21_01 | Oblouk 45° - 630x315x, R=100mm, přírubový (30mm). Materiál: pozinkovaná ocel | ks | 0 | 0 | 0 |  | 0 |  | 0 |  | 0 | 21 | 0 | 0 |  | * | 1
Plný popis:
[5 empty] | 280 | B | 3.22_01 | Oblouk 90° - 315x630, R=100mm, přírubový (30mm). Materiál: pozinkovaná ocel | ks | 0 | 0 | 0 |  | 0 |  | 0 |  | 0 | 21 | 0 | 0 |  | * | 1
Plný popis:
[5 empty] | 281 | B | 3.23_01 | Oblouk 90° - 400x315, R=100mm, přírubový (30mm). Materiál: pozinkovaná ocel | ks | 1 | 0 | 1 |  | 0 |  | 0 |  | 0 | 21 | 0 | 0 |  | * | 1
Plný popis:
[5 empty] | 282 | B | 3.24_01 | Oblouk 90° - 315x400, R=100mm, přírubový (30mm). Materiál: pozinkovaná ocel | ks | 1 | 0 | 1 |  | 0 |  | 0 |  | 0 | 21 | 0 | 0 |  | * | 1
Plný popis:
[5 empty] | 283 | B | 3.25_01 | Oblouk 90° - 315x315, R=100mm, přírubový (30mm). Materiál: pozinkovaná ocel | ks | 1 | 0 | 1 |  | 0 |  | 0 |  | 0 | 21 | 0 | 0 |  | * | 1
Plný popis:
[5 empty] | 284 | B | 3.26_01 | Přechod osový 1000x630/400x630, l=615mm, přírubový (30mm). Materiál: pozinkovaná ocel | ks | 0 | 0 | 0 |  | 0 |  | 0 |  | 0 | 21 | 0 | 0 |  | * | 1
Plný popis:
[5 empty] | 285 | B | 3.27_01 | Přechod pravoúhlý 315x1000/630x315, l=600mm, přírubový (30mm). Materiál: pozinkovaná ocel | ks | 0 | 0 | 0 |  | 0 |  | 0 |  | 0 | 21 | 0 | 0 |  | * | 1
Plný popis:
[5 empty] | 286 | B | 3.27a_01 | Přechod osový 1000x315/630x315, l=700mm, přírubový (30mm). Materiál: pozinkovaná ocel | ks | 0 | 0 | 0 |  | 0 |  | 0 |  | 0 | 21 | 0 | 0 |  | * | 1
Plný popis:
[5 empty] | 287 | B | 3.28_01 | Přechod pravoúhlý 900x540/630x400, l=500mm, přírubový (30mm). Materiál: pozinkovaná ocel | ks | 0 | 0 | 0 |  | 0 |  | 0 |  | 0 | 21 | 0 | 0 |  | * | 1
Plný popis:
[5 empty] | 288 | B | 3.29_01 | Přechod osový 900x540/630x400, l=500mm, přírubový (30mm). Materiál: pozinkovaná ocel | ks | 0 | 0 | 0 |  | 0 |  | 0 |  | 0 | 21 | 0 | 0 |  | * | 1
Plný popis:
[5 empty] | 289 | B | 3.30_01 | Přechod osový 740x540/630x315, l=500mm, přírubový (30mm). Materiál: pozinkovaná ocel | ks | 0 | 0 | 0 |  | 0 |  | 0 |  | 0 | 21 | 0 | 0 |  | * | 1
Plný popis:
[5 empty] | 290 | B | 3.31_01 | Přechod pravoúhlý 630x400/400x630, l=700mm, přírubový (30mm). Materiál: pozinkovaná ocel | ks | 0 | 0 | 0 |  | 0 |  | 0 |  | 0 | 21 | 0 | 0 |  | * | 1
Plný popis:
[5 empty] | 291 | B | 3.32_01 | Přechod pravoúhlý 630x400/630x315, l=450mm, přírubový (30mm). Materiál: pozinkovaná ocel | ks | 0 | 0 | 0 |  | 0 |  | 0 |  | 0 | 21 | 0 | 0 |  | * | 1
Plný popis:
[5 empty] | 292 | B | 3.33_01 | Přechod pravoúhlý 630x400/315x400, l=500mm, přírubový (30mm). Materiál: pozinkovaná ocel | ks | 2 | 0 | 2 |  | 0 |  | 0 |  | 0 | 21 | 0 | 0 |  | * | 1
Plný popis:
[5 empty] | 293 | B | 3.34_01 | Přechod pravoúhlý 400x400/315x400, l=500mm, přírubový (30mm). Materiál: pozinkovaná ocel | ks | 1 | 0 | 1 |  | 0 |  | 0 |  | 0 | 21 | 0 | 0 |  | * | 1
Plný popis:
[5 empty] | 294 | B | 3.35_01 | Přechod pravoúhlý 315x400/250x400, l=500mm, přírubový (30mm). Materiál: pozinkovaná ocel | ks | 1 | 0 | 1 |  | 0 |  | 0 |  | 0 | 21 | 0 | 0 |  | * | 1
Plný popis:
[5 empty] | 295 | B | 3.36_01 | Přechod pravoúhlý 250x400/200x400, l=400mm, přírubový (30mm). Materiál: pozinkovaná ocel | ks | 1 | 0 | 1 |  | 0 |  | 0 |  | 0 | 21 | 0 | 0 |  | * | 1
Plný popis:
[5 empty] | 296 | B | 3.37_01 | Sací dýza 830x600/630x400, l=300mm, přírubová (30mm). Materiál: pozinkovaná ocel | ks | 0 | 0 | 0 |  | 0 |  | 0 |  | 0 | 21 | 0 | 0 |  | * | 1
Plný popis:
[5 empty] | 297 | B | 3.38_01 | Potrubní kus 630x400mm, l=900mm, přírubový (30mm). Materiál: pozinkovaná ocel | ks | 0 | 0 | 0 |  | 0 |  | 0 |  | 0 | 21 | 0 | 0 |  | * | 1
Plný popis:
[5 empty] | 298 | B | 3.39_01 | Potrubní kus 630x400mm, l=900mm VP (volná příruba) přírubový (30mm). Materiál: pozinkovaná ocel | ks | 0 | 0 | 0 |  | 0 |  | 0 |  | 0 | 21 | 0 | 0 |  | * | 1
Plný popis:
[5 empty] | 299 | B | 3.40_01 | Potrubní kus 630x400mm, l=800mm VP (volná příruba) přírubový (30mm). Materiál: pozinkovaná ocel | ks | 0 | 0 | 0 |  | 0 |  | 0 |  | 0 | 21 | 0 | 0 |  | * | 1
Plný popis:
[5 empty] | 300 | B | 3.41_01 | Potrubní kus 630x400mm, l=750mm, přírubový (30mm). Materiál: pozinkovaná ocel | ks | 0 | 0 | 0 |  | 0 |  | 0 |  | 0 | 21 | 0 | 0 |  | * | 1
Plný popis:
[5 empty] | 301 | B | 3.42_01 | Potrubní kus 630x400mm, l=700mm VP (volná příruba) přírubový (30mm). Materiál: pozinkovaná ocel | ks | 0 | 0 | 0 |  | 0 |  | 0 |  | 0 | 21 | 0 | 0 |  | * | 1
Plný popis:
[5 empty] | 302 | B | 3.43_01 | Potrubní kus 630x400mm, l=600mm VP (volná příruba) přírubový (30mm). Materiál: pozinkovaná ocel | ks | 0 | 0 | 0 |  | 0 |  | 0 |  | 0 | 21 | 0 | 0 |  | * | 1
Plný popis:
[5 empty] | 303 | B | 3.44_01 | Potrubní kus 630x400mm, l=500mm VP (volná příruba) přírubový (30mm). Materiál: pozinkovaná ocel | ks | 0 | 0 | 0 |  | 0 |  | 0 |  | 0 | 21 | 0 | 0 |  | * | 1
Plný popis:
[5 empty] | 304 | B | 3.45_01 | Potrubní kus 630x400mm, l=400mm VP (volná příruba) přírubový (30mm). Materiál: pozinkovaná ocel | ks | 0 | 0 | 0 |  | 0 |  | 0 |  | 0 | 21 | 0 | 0 |  | * | 1
Plný popis:
[5 empty] | 305 | B | 3.46_01 | Potrubní kus 630x400mm, l=300mm VP (volná příruba) přírubový (30mm). Materiál: pozinkovaná ocel | ks | 0 | 0 | 0 |  | 0 |  | 0 |  | 0 | 21 | 0 | 0 |  | * | 1
Plný popis:
[5 empty] | 306 | B | 3.47_01 | Potrubní kus 630x315mm, l=900mm, přírubový (30mm). Materiál: pozinkovaná ocel | ks | 0 | 0 | 0 |  | 0 |  | 0 |  | 0 | 21 | 0 | 0 |  | * | 1
Plný popis:
[5 empty] | 307 | B | 3.48_01 | Potrubní kus 630x315mm, l=900mm VP (volná příruba) přírubový (30mm). Materiál: pozinkovaná ocel | ks | 0 | 0 | 0 |  | 0 |  | 0 |  | 0 | 21 | 0 | 0 |  | * | 1
Plný popis:
[5 empty] | 308 | B | 3.49_01 | Potrubní kus 630x315mm, l=400mm VP (volná příruba) přírubový (30mm). Materiál: pozinkovaná ocel | ks | 0 | 0 | 0 |  | 0 |  | 0 |  | 0 | 21 | 0 | 0 |  | * | 1
Plný popis:
[5 empty] | 309 | B | 3.50_01 | Potrubní kus 400x400mm, l=900mm, přírubový (30mm). Materiál: pozinkovaná ocel | ks | 3 | 0 | 3 |  | 0 |  | 0 |  | 0 | 21 | 0 | 0 |  | * | 1
Plný popis:
[5 empty] | 310 | B | 3.51_01 | Potrubní kus 400x400mm, l=900mm VP (volná příruba) přírubový (30mm). Materiál: pozinkovaná ocel | ks | 0 | 0 | 0 |  | 0 |  | 0 |  | 0 | 21 | 0 | 0 |  | * | 1
Plný popis:
[5 empty] | 311 | B | 3.52_01 | Potrubní kus 400x315mm, l=900mm, přírubový (30mm). Materiál: pozinkovaná ocel | ks | 12 | 0 | 12 |  | 0 |  | 0 |  | 0 | 21 | 0 | 0 |  | * | 1
Plný popis:
[5 empty] | 312 | B | 3.53_01 | Potrubní kus 400x315mm, l=900mm VP (volná příruba) přírubový (30mm). Materiál: pozinkovaná ocel | ks | 2 | 0 | 2 |  | 0 |  | 0 |  | 0 | 21 | 0 | 0 |  | * | 1
Plný popis:
[5 empty] | 313 | B | 3.54_01 | Potrubní kus 400x315mm, l=600mm, přírubový (30mm). Materiál: pozinkovaná ocel | ks | 1 | 0 | 1 |  | 0 |  | 0 |  | 0 | 21 | 0 | 0 |  | * | 1
Plný popis:
[5 empty] | 314 | B | 3.55_01 | Potrubní kus 400x315mm, l=500mm VP (volná příruba) přírubový (30mm). Materiál: pozinkovaná ocel | ks | 4 | 0 | 4 |  | 0 |  | 0 |  | 0 | 21 | 0 | 0 |  | * | 1
Plný popis:
[5 empty] | 315 | B | 3.56_01 | Potrubní kus 400x315mm, l=400mm VP (volná příruba) přírubový (30mm). Materiál: pozinkovaná ocel | ks | 1 | 0 | 1 |  | 0 |  | 0 |  | 0 | 21 | 0 | 0 |  | * | 1
Plný popis:
[5 empty] | 316 | B | 3.57_01 | Potrubní kus 315x315mm, l=900mm, přírubový (30mm). Materiál: pozinkovaná ocel | ks | 9 | 0 | 9 |  | 0 |  | 0 |  | 0 | 21 | 0 | 0 |  | * | 1
Plný popis:
[5 empty] | 317 | B | 3.58_01 | Potrubní kus 315x315mm, l=700mm VP (volná příruba) přírubový (30mm). Materiál: pozinkovaná ocel | ks | 1 | 0 | 1 |  | 0 |  | 0 |  | 0 | 21 | 0 | 0 |  | * | 1
Plný popis:
[5 empty] | 318 | B | 3.59_01 | Potrubní kus 400x250mm, l=900mm, přírubový (30mm). Materiál: pozinkovaná ocel | ks | 2 | 0 | 2 |  | 0 |  | 0 |  | 0 | 21 | 0 | 0 |  | * | 1
Plný popis:
[5 empty] | 319 | B | 3.60_01 | Potrubní kus 400x250mm, l=700mm VP (volná příruba) přírubový (30mm). Materiál: pozinkovaná ocel | ks | 1 | 0 | 1 |  | 0 |  | 0 |  | 0 | 21 | 0 | 0 |  | * | 1
Plný popis:
[5 empty] | 320 | B | 3.61_01 | Potrubní kus 400x200mm, l=900mm, přírubový (30mm). Materiál: pozinkovaná ocel | ks | 2 | 0 | 2 |  | 0 |  | 0 |  | 0 | 21 | 0 | 0 |  | * | 1
Plný popis:
[5 empty] | 321 | B | 3.62_01 | Potrubní kus 400x200mm, l=700mm VP (volná příruba) přírubový (30mm). Materiál: pozinkovaná ocel | ks | 1 | 0 | 1 |  | 0 |  | 0 |  | 0 | 21 | 0 | 0 |  | * | 1
Plný popis:
[5 empty] | 322 | B | 3.63_01 | Potrubní kus hladký 800x300mm, l=600*mm, pro zazdění do prostupu. Materiál: pozinkovaná ocel | ks | 1 | 0 | 1 |  | 0 |  | 0 |  | 0 | 21 | 0 | 0 |  | * | 1
Plný popis:
[5 empty] | 323 | B | 3.64_01 | Potrubní kus hladký 800x300mm, l=400*mm, pro zazdění do prostupu. Materiál: pozinkovaná ocel | ks | 1 | 0 | 1 |  | 0 |  | 0 |  | 0 | 21 | 0 | 0 |  | * | 1
Plný popis:
[5 empty] | 324 | B | 3.65_01 | Potrubní kus, sedlový 560x280mm, l=400mm VP (doměr), lem (20mm) / hladký konec. Materiál: - pozinkovaná ocel | ks | 4 | 0 | 4 |  | 0 |  | 0 |  | 0 | 21 | 0 | 0 |  | * | 1
Plný popis:
[5 empty] | 325 | B | 3.66_01 | Potrubní kus, sedlový 400x200mm, l=800mm VP (doměr), lem (20mm) / hladký konec. Materiál: - pozinkovaná ocel | ks | 5 | 0 | 5 |  | 0 |  | 0 |  | 0 | 21 | 0 | 0 |  | * | 1
Plný popis:
[5 empty] | 326 | B | 3.67_01 | Potrubní kus, sedlový 280x140mm, l=400mm VP (doměr), lem (20mm) / hladký konec. Materiál: - pozinkovaná ocel | ks | 1 | 0 | 1 |  | 0 |  | 0 |  | 0 | 21 | 0 | 0 |  | * | 1
Plný popis:
[5 empty] | 327 | B | 3.68_01 | Potrubní kus, sedlový 200x100mm, l=400mm VP (doměr), lem (20mm) / hladký konec. Materiál: - pozinkovaná ocel | ks | 0 | 0 | 0 |  | 0 |  | 0 |  | 0 | 21 | 0 | 0 |  | * | 1
Plný popis:
[5 empty] | 328 | B | -_52 | Zaslepovací příruba 315x315mm. Materiál: pozinkovaná ocel | ks | 1 | 0 | 1 |  | 0 |  | 0 |  | 0 | 21 | 0 | 0 |  | * | 1
Plný popis:
[5 empty] | 329 | B | -_53 | Zaslepovací příruba 400x200mm. Materiál: pozinkovaná ocel | ks | 1 | 0 | 1 |  | 0 |  | 0 |  | 0 | 21 | 0 | 0 |  | * | 1
Plný popis:
[5 empty] | 330 | B | -_54 | Pružný spojovací kus 400x200mm, l=200mm, přírubový (30mm), pro dočasné propojení nového a - stávajícího potrubí. Materiál: pozinkovaná ocel / pryž | ks | 2 | 0 | 2 |  | 0 |  | 0 |  | 0 | 21 | 0 | 0 |  | * | 1
Plný popis:
[5 empty] | 331 | B | -_55 | Volná příruba 400x200mm (30mm). Materiál: pozinkovaná ocel | ks | 2 | 0 | 2 |  | 0 |  | 0 |  | 0 | 21 | 0 | 0 |  | * | 1
Plný popis:
_
[8 empty] | D_008: Pz potrubní tvarovky | [5 empty] | 0 |  | 0 |  | 0 | _ | 0 | 0 |  |  | 4
[5 empty] | 332 | B | 3.69_01 | Odbočka jednostranná 90° D100 / D100. Materiál: pozinkovaná ocel | ks | 4 | 0 | 4 |  | 0 |  | 0 |  | 0 | 21 | 0 | 0 |  | * | 1
Plný popis:
[5 empty] | 333 | B | 3.70_01 | Oblouk D100 - 90°, segmentový. Materiál: pozinkovaná ocel | ks | 4 | 0 | 4 |  | 0 |  | 0 |  | 0 | 21 | 0 | 0 |  | * | 1
Plný popis:
[5 empty] | 334 | B | 3.71_01 | Sedlový kus D100, na hladké potrubí. Materiál: pozinkovaná ocel | ks | 0 | 0 | 0 |  | 0 |  | 0 |  | 0 | 21 | 0 | 0 |  | * | 1
Plný popis:
[5 empty] | 335 | B | -_56 | Záslepka vnější D100. Materiál: pozinkovaná ocel | ks | 0 | 0 | 0 |  | 0 |  | 0 |  | 0 | 21 | 0 | 0 |  | * | 1
Plný popis:
_
[8 empty] | D_009: Falcované Pz potrubí | [5 empty] | 0 |  | 0 |  | 0 | _ | 0 | 0 |  |  | 3
[5 empty] | 336 | B | 3.72_01 | Potrubí kruhové falcované DN100, l= 900*mm. Materiál: pozinkovaná ocel | ks | 3 | 0 | 3 |  | 0 |  | 0 |  | 0 | 21 | 0 | 0 |  | * | 1
Plný popis:
[5 empty] | 337 | B | 3.73_01 | Potrubí kruhové falcované DN100, l= 500*mm. Materiál: pozinkovaná ocel | ks | 1 | 0 | 1 |  | 0 |  | 0 |  | 0 | 21 | 0 | 0 |  | * | 1
Plný popis:
[5 empty] | 338 | B | 3.74_01 | Potrubí kruhové falcované DN100, l= 300*mm. Materiál: pozinkovaná ocel | ks | 3 | 0 | 3 |  | 0 |  | 0 |  | 0 | 21 | 0 | 0 |  | * | 1
Plný popis:
_
[8 empty] | D_010: Plastové čtyřhranné potrubí | [5 empty] | 0 |  | 0 |  | 0 | _ | 0 | 0 |  |  | 3
[5 empty] | 339 | B | 3.75_01 | Přechod na kruhové potrubí vertikální 204x60/D100 Materiál: bílý plast | ks | 0 | 0 | 0 |  | 0 |  | 0 |  | 0 | 21 | 0 | 0 |  | * | 1
Plný popis:
[5 empty] | 340 | B | 3.76_01 | Oblouk vertikální 204x60/90° Materiál: bílý plast | ks | 0 | 0 | 0 |  | 0 |  | 0 |  | 0 | 21 | 0 | 0 |  | * | 1
Plný popis:
[5 empty] | 341 | B | 3.77_01 | Plochý kanál 204x60/1500mm Materiál: bílý plast | ks | 0 | 0 | 0 |  | 0 |  | 0 |  | 0 | 21 | 0 | 0 |  | * | 1
Plný popis:
_
[8 empty] | D_011: Ohebné hadice | [5 empty] | 0 |  | 0 |  | 0 | _ | 0 | 0 |  |  | 1
[5 empty] | 342 | B | 3.78_01 | Hadice ohebná, lehká D100, izolovaná. Materiál: Al laminát s kostrou z ocelového drátu. | m | 5 | 0 | 5 |  | 0 |  | 0 |  | 0 | 21 | 0 | 0 |  | * | 1
Plný popis:
_
[8 empty] | D_012: Ostatní | [5 empty] | 0 |  | 0 |  | 0 | _ | 0 | 0 |  |  | 11
[5 empty] | 343 | B | -_57 | Demontáž stávajícího potrubí v rozsahu shodném s montáží | ks | 1 | 0 | 1 |  | 0 |  | 0 |  | 0 | 21 | 0 | 0 |  | * | 1
Plný popis:
[5 empty] | 344 | B | -_121 | Ekologická likvidace demontovaného potrubí | ks | 1 | 0 | 1 |  | 0 |  | 0 |  | 0 | 21 | 0 | 0 |  | * | 1
Plný popis:
[5 empty] | 345 | B | -_58 | Uložení potrubí - stavebnicový systém. Materiál: galvanická ocel. | ks | 17 | 0 | 17 |  | 0 |  | 0 |  | 0 | 21 | 0 | 0 |  | * | 1
Plný popis:
[5 empty] | 346 | B | -_59 | Izolace přívodního potrubí ve strojovně VZT syntetickým kaučukem tl. 25mm | m2 | 0 | 0 | 0 |  | 0 |  | 0 |  | 0 | 21 | 0 | 0 |  | * | 1
Plný popis:
[5 empty] | 347 | B | -_46 | Izolace potrubí min. vlnou tl. 25mm vč. opláštění AL fólií | m2 | 69.5 | 0 | 69.5 |  | 0 |  | 0 |  | 0 | 21 | 0 | 0 |  | * | 1
Plný popis:
[5 empty] | 348 | B | -_60 | Odvod kondenzátu vč. sifon. uzávěru - PP3-hostalen DN20 | m | 0 | -100 | 0 |  | 0 |  | 0 |  | 0 | 21 | 0 | 0 |  | * | 1
Plný popis:
[5 empty] | 349 | B | -_47 | Plošina, lešení do 3 m | ks | 2 | 0 | 2 |  | 0 |  | 0 |  | 0 | 21 | 0 | 0 |  | * | 1
Plný popis:
[5 empty] | 350 | B | -_48 | Uvedení do provozu vč. zaregulování systému. | ks | 1 | 0 | 1 |  | 0 |  | 0 |  | 0 | 21 | 0 | 0 |  | * | 1
Plný popis:
[5 empty] | 351 | B | -_49 | Montážní a těsnící materiál | kg | 4.5 | 0 | 4.5 |  | 0 |  | 0 |  | 0 | 21 | 0 | 0 |  | * | 1
Plný popis:
[5 empty] | 352 | B | -_61 | Stavební výpomoci | ks | 1 | 0 | 1 |  | 0 |  | 0 |  | 0 | 21 | 0 | 0 |  | * | 1
Plný popis:
[5 empty] | 353 | B | -_62 | Doprava na stavbu | ks | 1 | 0 | 1 |  | 0 |  | 0 |  | 0 | 21 | 0 | 0 |  | * | 1
Plný popis:
_
_
[8 empty] | D_013: Zař. č. 4 -Cirkulace vzduchu osušovna muži, ženy | [5 empty] | 0 |  | 0 |  | 0 | _ | 0 | 0 |  |  | 44
[8 empty] | D_014: Zařízení a distribuční elementy | [5 empty] | 0 |  | 0 |  | 0 | _ | 0 | 0 |  |  | 4
[5 empty] | 354 | B | 4.01_01 | Cirkulační jednotka o vnějším rozměru 965x660x355mm (šířka x hloubka x výška). Cirkulace vzduchu - Qc=1600 m3/h (?p=150 Pa). Jednotka obsahuje: - filtrace přívodu M5 - teplovodní výměník ohřevu / vzduchu - ventilátor s EC motorem - směšovací uzel vč. čerpadla a trojcestného ventilu - přívodní - servoklapku - 4 nohy pro základní rám 160mm - pružné připojovací manžety 2ks - automatickou regulaci | ks | 0 | 0 | 0 |  | 0 |  | 0 |  | 0 | 21 | 0 | 0 |  | * | 1
Plný popis:
[5 empty] | 355 | B | 4.02_01 | Tlumič hluku čtyřhraný 630x250mm, l=900mm přírubový (30mm). Počet jader: 3ks. Šířka jader š=100mm. - Jádra vč. náběhových hran. Materiál pláště: pozinkovaná ocel | ks | 0 | 0 | 0 |  | 0 |  | 0 |  | 0 | 21 | 0 | 0 |  | * | 1
Plný popis:
[5 empty] | 356 | B | 4.03_01 | Výřivý anemostat s pevnými lamelami 600x600mm, vč. izolovaného plenum boxu (horizontální přívod - D250) a přívodní regulační klapky. Materiál: lakovná ocel / pozinkovaná ocel (plenum box). | ks | 3 | 0 | 3 |  | 0 |  | 0 |  | 0 | 21 | 0 | 0 |  | * | 1
Plný popis:
[5 empty] | 357 | B | 4.04_01 | Vyústka komfortní pro montážní otvor 400x140mm, vč. jednořadé regulace s regulačními listy s - protiběžným pohybem. Materiál: eloxovaný hliník (regulace-pozink. ocel). | ks | 3 | 0 | 3 |  | 0 |  | 0 |  | 0 | 21 | 0 | 0 |  | * | 1
Plný popis:
_
[8 empty] | D_015: Pz tvarovky a potrubí sk. I | [5 empty] | 0 |  | 0 |  | 0 | _ | 0 | 0 |  |  | 28
[5 empty] | 358 | B | 4.05_01 | Potrubní odbočka 250x315/200x315mm, l=400mm, š=350mm, přírubová (30mm). Materiál: pozinkovaná ocel | ks | 0 | 0 | 0 |  | 0 |  | 0 |  | 0 | 21 | 0 | 0 |  | * | 1
Plný popis:
[5 empty] | 359 | B | 4.06_01 | Oblouk 90° - 245x550, R=100mm, přírubový (30mm). Materiál: pozinkovaná ocel | ks | 0 | 0 | 0 |  | 0 |  | 0 |  | 0 | 21 | 0 | 0 |  | * | 1
Plný popis:
[5 empty] | 360 | B | 4.07_01 | Oblouk 45° - 245x550, R=100mm, přírubový (30mm). Materiál: pozinkovaná ocel | ks | 0 | 0 | 0 |  | 0 |  | 0 |  | 0 | 21 | 0 | 0 |  | * | 1
Plný popis:
[5 empty] | 361 | B | 4.08_01 | Oblouk 90° - 200x315, R=100mm, přírubový (30mm). Materiál: pozinkovaná ocel | ks | 2 | 0 | 2 |  | 0 |  | 0 |  | 0 | 21 | 0 | 0 |  | * | 1
Plný popis:
[5 empty] | 362 | B | 4.09_01 | Přechod pravoúhlý levostranný 630x250/245x550, l=500mm, přírubový (30mm). Materiál: pozinkovaná - ocel | ks | 0 | 0 | 0 |  | 0 |  | 0 |  | 0 | 21 | 0 | 0 |  | * | 1
Plný popis:
[5 empty] | 363 | B | 4.09a_01 | Přechod pravoúhlý pravostranný 630x250/245x550, l=500mm, přírubový (30mm). Materiál: pozinkovaná - ocel | ks | 0 | 0 | 0 |  | 0 |  | 0 |  | 0 | 21 | 0 | 0 |  | * | 1
Plný popis:
[5 empty] | 364 | B | 4.10_01 | Přechod pravoúhlý 630x250/315x250, l=500mm, přírubový (30mm). Materiál: pozinkovaná ocel | ks | 0 | 0 | 0 |  | 0 |  | 0 |  | 0 | 21 | 0 | 0 |  | * | 1
Plný popis:
[5 empty] | 365 | B | 4.11_01 | Přechod osový 630x250/315x250, l=500mm, přírubový (30mm). Materiál: pozinkovaná ocel | ks | 0 | 0 | 0 |  | 0 |  | 0 |  | 0 | 21 | 0 | 0 |  | * | 1
Plný popis:
[5 empty] | 366 | B | 4.12_01 | Přechod osový 250x315/200x315, l=300mm, přírubový (30mm). Materiál: pozinkovaná ocel | ks | 2 | 0 | 2 |  | 0 |  | 0 |  | 0 | 21 | 0 | 0 |  | * | 1
Plný popis:
[5 empty] | 367 | B | 4.13_01 | Přechod osový 315x200/250x200, l=400mm, přírubový (30mm). Materiál: pozinkovaná ocel | ks | 1 | 0 | 1 |  | 0 |  | 0 |  | 0 | 21 | 0 | 0 |  | * | 1
Plný popis:
[5 empty] | 368 | B | 4.14_01 | Přechod osový 250x200/200x200, l=300mm, přírubový (30mm). Materiál: pozinkovaná ocel | ks | 1 | 0 | 1 |  | 0 |  | 0 |  | 0 | 21 | 0 | 0 |  | * | 1
Plný popis:
[5 empty] | 369 | B | 4.15_01 | Potrubní kus 550x245mm, l=700mm VP (volná příruba) přírubový (30mm). Materiál: pozinkovaná ocel | ks | 0 | 0 | 0 |  | 0 |  | 0 |  | 0 | 21 | 0 | 0 |  | * | 1
Plný popis:
[5 empty] | 370 | B | 4.16_01 | Potrubní kus 550x245mm, l=600mm VP (volná příruba) přírubový (30mm). Materiál: pozinkovaná ocel | ks | 0 | 0 | 0 |  | 0 |  | 0 |  | 0 | 21 | 0 | 0 |  | * | 1
Plný popis:
[5 empty] | 371 | B | 4.17_01 | Potrubní kus 550x245mm, l=400mm VP (volná příruba) přírubový (30mm). Materiál: pozinkovaná ocel | ks | 0 | 0 | 0 |  | 0 |  | 0 |  | 0 | 21 | 0 | 0 |  | * | 1
Plný popis:
[5 empty] | 372 | B | 4.18_01 | Potrubní kus 315x250mm, l=900mm, přírubový (30mm). Materiál: pozinkovaná ocel | ks | 0 | 0 | 0 |  | 0 |  | 0 |  | 0 | 21 | 0 | 0 |  | * | 1
Plný popis:
[5 empty] | 373 | B | 4.19_01 | Potrubní kus 315x250mm, l=900mm VP (volná příruba) přírubový (30mm). Materiál: pozinkovaná ocel | ks | 0 | 0 | 0 |  | 0 |  | 0 |  | 0 | 21 | 0 | 0 |  | * | 1
Plný popis:
[5 empty] | 374 | B | 4.20_01 | Potrubní kus 315x200mm, l=900mm, přírubový (30mm). Materiál: pozinkovaná ocel | ks | 11 | 0 | 11 |  | 0 |  | 0 |  | 0 | 21 | 0 | 0 |  | * | 1
Plný popis:
[5 empty] | 375 | B | 4.21_01 | Potrubní kus 315x200mm, l=800mm VP (volná příruba) přírubový (30mm). Materiál: pozinkovaná ocel | ks | 1 | 0 | 1 |  | 0 |  | 0 |  | 0 | 21 | 0 | 0 |  | * | 1
Plný popis:
[5 empty] | 376 | B | 4.22_01 | Potrubní kus 315x200mm, l=500mm VP (volná příruba) přírubový (30mm). Materiál: pozinkovaná ocel | ks | 5 | 0 | 5 |  | 0 |  | 0 |  | 0 | 21 | 0 | 0 |  | * | 1
Plný popis:
[5 empty] | 377 | B | 4.23_01 | Potrubní kus 250x200mm, l=900mm, přírubový (30mm). Materiál: pozinkovaná ocel | ks | 1 | 0 | 1 |  | 0 |  | 0 |  | 0 | 21 | 0 | 0 |  | * | 1
Plný popis:
[5 empty] | 378 | B | 4.24_01 | Potrubní kus 250x200mm, l=500mm VP (volná příruba) přírubový (30mm). Materiál: pozinkovaná ocel | ks | 1 | 0 | 1 |  | 0 |  | 0 |  | 0 | 21 | 0 | 0 |  | * | 1
Plný popis:
[5 empty] | 379 | B | 4.25_01 | Potrubní kus 200x200mm, l=900mm, přírubový (30mm). Materiál: pozinkovaná ocel | ks | 1 | 0 | 1 |  | 0 |  | 0 |  | 0 | 21 | 0 | 0 |  | * | 1
Plný popis:
[5 empty] | 380 | B | 4.26_01 | Potrubní kus 200x200mm, l=500mm VP (volná příruba) přírubový (30mm). Materiál: pozinkovaná ocel | ks | 1 | 0 | 1 |  | 0 |  | 0 |  | 0 | 21 | 0 | 0 |  | * | 1
Plný popis:
[5 empty] | 381 | B | 4.27_01 | Potrubní kus, sedlový 400x140mm, l=500mm VP (doměr), lem (20mm) / hladký konec. Materiál: - pozinkovaná ocel | ks | 3 | 0 | 3 |  | 0 |  | 0 |  | 0 | 21 | 0 | 0 |  | * | 1
Plný popis:
[5 empty] | 382 | B | -_63 | Zaslepovací příruba 315x200mm. Materiál: pozinkovaná ocel | ks | 1 | 0 | 1 |  | 0 |  | 0 |  | 0 | 21 | 0 | 0 |  | * | 1
Plný popis:
[5 empty] | 383 | B | -_64 | Zaslepovací příruba 200x200mm. Materiál: pozinkovaná ocel | ks | 1 | 0 | 1 |  | 0 |  | 0 |  | 0 | 21 | 0 | 0 |  | * | 1
Plný popis:
[5 empty] | 384 | B | -_65 | Pružný spojovací kus 315x200mm, l=200mm, přírubový (30mm), pro propojení nového a stávajícího potrub - mezi etapami I. a II. Materiál Pz ocel/pryž | kus | 2 | 0 | 2 |  | 0 |  | 0 |  | 0 | 21 | 0 | 0 |  | * | 1
Plný popis:
[5 empty] | 385 | B | -_66 | Volná příruba 315x200mm (30mm) Materiál Pz ocel | kus | 2 | 0 | 2 |  | 0 |  | 0 |  | 0 | 21 | 0 | 0 |  | * | 1
Plný popis:
_
[8 empty] | D_016: Pz potrubní tvarovky | [5 empty] | 0 |  | 0 |  | 0 | _ | 0 | 0 |  |  | 2
[5 empty] | 386 | B | 4.28_01 | Přechod osový D250/200 - 90°, segmentový. Materiál: pozinkovaná ocel | ks | 3 | 0 | 3 |  | 0 |  | 0 |  | 0 | 21 | 0 | 0 |  | * | 1
Plný popis:
[5 empty] | 387 | B | -_65 | Sedlový kus 200x200 / D200, na hladké potrubí 200x200mm. Materiál: pozinkovaná ocel | ks | 3 | 0 | 3 |  | 0 |  | 0 |  | 0 | 21 | 0 | 0 |  | * | 1
Plný popis:
_
[8 empty] | D_017: Ohebné hadice | [5 empty] | 0 |  | 0 |  | 0 | _ | 0 | 0 |  |  | 1
[5 empty] | 388 | B | 4.29_01 | Hadice ohebná, lehká D200, izolovaná. Materiál: Al laminát s kostrou z ocelového drátu. | m | 3 | 0 | 3 |  | 0 |  | 0 |  | 0 | 21 | 0 | 0 |  | * | 1
Plný popis:
_
[8 empty] | D_018: Ostatní | [5 empty] | 0 |  | 0 |  | 0 | _ | 0 | 0 |  |  | 9
[5 empty] | 389 | B | -_66 | Demontáž stávajícího potrubí v rozsahu shodném s montáží | ks | 1 | 0 | 1 |  | 0 |  | 0 |  | 0 | 21 | 0 | 0 |  | * | 1
Plný popis:
[5 empty] | 390 | B | -_122 | Ekologická likvidace demontovaného potrubí | ks | 1 | 0 | 1 |  | 0 |  | 0 |  | 0 | 21 | 0 | 0 |  | * | 1
Plný popis:
[5 empty] | 391 | B | -_67 | Uložení potrubí - stavebnicový systém. Materiál: galvanická ocel. | ks | 6 | 0 | 6 |  | 0 |  | 0 |  | 0 | 21 | 0 | 0 |  | * | 1
Plný popis:
[5 empty] | 392 | B | -_46 | Izolace potrubí min. vlnou tl. 25mm vč. opláštění AL fólií | m2 | 22 | 0 | 22 |  | 0 |  | 0 |  | 0 | 21 | 0 | 0 |  | * | 1
Plný popis:
[5 empty] | 393 | B | -_47 | Plošina, lešení do 3 m | ks | 1 | 0 | 1 |  | 0 |  | 0 |  | 0 | 21 | 0 | 0 |  | * | 1
Plný popis:
[5 empty] | 394 | B | -_48 | Uvedení do provozu vč. zaregulování systému. | ks | 1 | 0 | 1 |  | 0 |  | 0 |  | 0 | 21 | 0 | 0 |  | * | 1
Plný popis:
[5 empty] | 395 | B | -_49 | Montážní a těsnící materiál | kg | 1.5 | 0 | 1.5 |  | 0 |  | 0 |  | 0 | 21 | 0 | 0 |  | * | 1
Plný popis:
[5 empty] | 396 | B | -_68 | Stavební výpomoci | ks | 1 | 0 | 1 |  | 0 |  | 0 |  | 0 | 21 | 0 | 0 |  | * | 1
Plný popis:
[5 empty] | 397 | B | -_69 | Doprava na stavbu | ks | 1 | 0 | 1 |  | 0 |  | 0 |  | 0 | 21 | 0 | 0 |  | * | 1
Plný popis:
_
_
[8 empty] | D_019: Zař. č. 15 - Větrání masáží - muži | [5 empty] | 0 |  | 0 |  | 0 | _ | 0 | 0 |  |  | 8
[8 empty] | D_020: Zařízení a distribuční elementy | [5 empty] | 0 |  | 0 |  | 0 | _ | 0 | 0 |  |  | 1
[5 empty] | 398 | B | 15.1_01 | Rekuperační stěnová jednotka o vnějším rozměru 388x130x409mm (šířka x hloubka x výška). Přívod a - odvod vzduchu Q=15 - 97 m3/h. Příslušenství jednotky: - montážní blok podomítkový - venkovní sací a / výfukový kryt (nerez) - bezdrátový spínač se 4 funkcemi Tato jednotka musí splňovat nařízení EU - č.1253/2014 (větrací VZT jednotky). | ks | 0 | 0 | 0 |  | 0 |  | 0 |  | 0 | 21 | 0 | 0 |  | * | 1
Plný popis:
_
[8 empty] | D_021: Plastové potrubí | [5 empty] | 0 |  | 0 |  | 0 | _ | 0 | 0 |  |  | 1
[5 empty] | 399 | B | -_70 | Potrubní kus, rovný PP-HT DN100 - 1m Materiál: polypropylen | ks | 0 | 0 | 0 |  | 0 |  | 0 |  | 0 | 21 | 0 | 0 |  | * | 1
Plný popis:
_
[8 empty] | D_022: Ostatní | [5 empty] | 0 |  | 0 |  | 0 | _ | 0 | 0 |  |  | 6
[5 empty] | 400 | B | -_46 | Izolace potrubí min. vlnou tl. 25mm vč. opláštění AL fólií | m2 | 0 | 0 | 0 |  | 0 |  | 0 |  | 0 | 21 | 0 | 0 |  | * | 1
Plný popis:
[5 empty] | 401 | B | -_47 | Plošina, lešení do 3 m | ks | 0 | 0 | 0 |  | 0 |  | 0 |  | 0 | 21 | 0 | 0 |  | * | 1
Plný popis:
[5 empty] | 402 | B | -_71 | Uvedení do provozu vč. zaregulování systému. | ks | 0 | 0 | 0 |  | 0 |  | 0 |  | 0 | 21 | 0 | 0 |  | * | 1
Plný popis:
[5 empty] | 403 | B | -_49 | Montážní a těsnící materiál | kg | 0 | 0 | 0 |  | 0 |  | 0 |  | 0 | 21 | 0 | 0 |  | * | 1
Plný popis:
[5 empty] | 404 | B | -_72 | Stavební výpomoci | ks | 0 | 0 | 0 |  | 0 |  | 0 |  | 0 | 21 | 0 | 0 |  | * | 1
Plný popis:
[5 empty] | 405 | B | -_73 | Doprava na stavbu | ks | 0 | 0 | 0 |  | 0 |  | 0 |  | 0 | 21 | 0 | 0 |  | * | 1
Plný popis:
_
_
[8 empty] | D_023: Zař. č. 16 - Větrání masáží - ženy | [5 empty] | 0 |  | 0 |  | 0 | _ | 0 | 0 |  |  | 8
[8 empty] | D_024: Zařízení a distribuční elementy | [5 empty] | 0 |  | 0 |  | 0 | _ | 0 | 0 |  |  | 1
[5 empty] | 406 | B | 16.1_01 | Rekuperační stěnová jednotka o vnějším rozměru 388x130x409mm (šířka x hloubka x výška). Přívod a - odvod vzduchu Q=15 - 97 m3/h. Příslušenství jednotky: - montážní blok podomítkový - venkovní sací a / výfukový kryt (nerez) - bezdrátový spínač se 4 funkcemi Tato jednotka musí splňovat nařízení EU - č.1253/2014 (větrací VZT jednotky). | ks | 1 | 0 | 1 |  | 0 |  | 0 |  | 0 | 21 | 0 | 0 |  | * | 1
Plný popis:
_
[8 empty] | D_025: Plastové potrubí | [5 empty] | 0 |  | 0 |  | 0 | _ | 0 | 0 |  |  | 1
[5 empty] | 407 | B | -_70 | Potrubní kus, rovný PP-HT DN100 - 1m Materiál: polypropylen | ks | 2 | 0 | 2 |  | 0 |  | 0 |  | 0 | 21 | 0 | 0 |  | * | 1
Plný popis:
_
[8 empty] | D_026: Ostatní | [5 empty] | 0 |  | 0 |  | 0 | _ | 0 | 0 |  |  | 6
[5 empty] | 408 | B | -_46 | Izolace potrubí min. vlnou tl. 25mm vč. opláštění AL fólií | m2 | 0.5 | 0 | 0.5 |  | 0 |  | 0 |  | 0 | 21 | 0 | 0 |  | * | 1
Plný popis:
[5 empty] | 409 | B | -_47 | Plošina, lešení do 3 m | ks | 1 | 0 | 1 |  | 0 |  | 0 |  | 0 | 21 | 0 | 0 |  | * | 1
Plný popis:
[5 empty] | 410 | B | -_71 | Uvedení do provozu vč. zaregulování systému. | ks | 1 | 0 | 1 |  | 0 |  | 0 |  | 0 | 21 | 0 | 0 |  | * | 1
Plný popis:
[5 empty] | 411 | B | -_49 | Montážní a těsnící materiál | kg | 1 | 0 | 1 |  | 0 |  | 0 |  | 0 | 21 | 0 | 0 |  | * | 1
Plný popis:
[5 empty] | 412 | B | -_72 | Stavební výpomoci | ks | 1 | 0 | 1 |  | 0 |  | 0 |  | 0 | 21 | 0 | 0 |  | * | 1
Plný popis:
[5 empty] | 413 | B | -_73 | Doprava na stavbu | ks | 1 | 0 | 1 |  | 0 |  | 0 |  | 0 | 21 | 0 | 0 |  | * | 1
Plný popis:
_
_
_
[8 empty] | SO_03: ÚT otopná tělesa | [5 empty] | 0 |  | 0 |  | 0 | _ | 0 | 0 |  |  | 71
[8 empty] | P: Oddíly prací PSV | [5 empty] | 0 |  | 0 |  | 0 | _ | 0 | 0 |  |  | 71
[8 empty] | 713.: Izolace tepelné | [5 empty] | 0 |  | 0 |  | 0 | _ | 0 | 0 |  |  | 8
[5 empty] | 414 | B | 713463411 | Montáž izolace tepelné potrubí a ohybů návlekovými izolačními pouzdry | m | 277 | 0 | 277 |  | 0 |  | 0 |  | 0 | 21 | 0 | 0 |  | * | 1
Plný popis:
[5 empty] | 415 | B | 28377093 | izolace tepelná potrubí z pěnového polyetylenu 15 x 6 mm | m | 153 | 0 | 153 |  | 0 |  | 0 |  | 0 | 21 | 0 | 0 |  | * | 1
Plný popis:
[5 empty] | 416 | B | 28377101 | izolace tepelná potrubí z pěnového polyetylenu 18 x 9 mm | m | 19 | 0 | 19 |  | 0 |  | 0 |  | 0 | 21 | 0 | 0 |  | * | 1
Plný popis:
[5 empty] | 417 | B | 28377103 | izolace tepelná potrubí z pěnového polyetylenu 22 x 9 mm | m | 20 | 0 | 20 |  | 0 |  | 0 |  | 0 | 21 | 0 | 0 |  | * | 1
Plný popis:
[5 empty] | 418 | B | 28377112 | izolace tepelná potrubí z pěnového polyetylenu 28 x 13 mm | m | 54 | 0 | 54 |  | 0 |  | 0 |  | 0 | 21 | 0 | 0 |  | * | 1
Plný popis:
[5 empty] | 419 | B | 28377119 | izolace tepelná potrubí z pěnového polyetylenu 45 x 13 mm | m | 11 | 0 | 11 |  | 0 |  | 0 |  | 0 | 21 | 0 | 0 |  | * | 1
Plný popis:
[5 empty] | 420 | B | 28377064 | izolace tepelná potrubí z pěnového polyetylenu 54 x 20 mm | m | 20 | 0 | 20 |  | 0 |  | 0 |  | 0 | 21 | 0 | 0 |  | * | 1
Plný popis:
[5 empty] | 421 | B | 998713102_01 | Přesun hmot tonážní pro izolace tepelné v objektech v do 12 m | t | 0.009 | 0 | 0.009 |  | 0 |  | 0 |  | 0 | 21 | 0 | 0 |  | * | 1
Plný popis:
_
[8 empty] | 731.: Kotelny | [5 empty] | 0 |  | 0 |  | 0 | _ | 0 | 0 |  |  | 1
[5 empty] | 422 | B | 731391812 | Vypuštění vody z otopné soustavy | kus | 2 | 0 | 2 |  | 0 |  | 0 |  | 0 | 21 | 0 | 0 |  | * | 1
Plný popis:
_
[8 empty] | 732.: Strojovny | [5 empty] | 0 |  | 0 |  | 0 | _ | 0 | 0 |  |  | 5
[5 empty] | 423 | B | 732111318 | Trubková hrdla rozdělovačů a sběračů bez přírub DN 50 | kus | 2 | 0 | 2 |  | 0 |  | 0 |  | 0 | 21 | 0 | 0 |  | * | 1
Plný popis:
[5 empty] | 424 | B | 732421444 | Čerpadlo teplovodní mokroběžné závitové oběhové DN 32 výtlak do 4,0 m průtok 6,9 m3/h pro vytápění | kus | 1 | 0 | 1 |  | 0 |  | 0 |  | 0 | 21 | 0 | 0 |  | * | 1
Plný popis:
[5 empty] | 425 | B | 998732102 | Přesun hmot tonážní pro strojovny v objektech v do 12 m | t | 0.01 | 0 | 0.01 |  | 0 |  | 0 |  | 0 | 21 | 0 | 0 |  | * | 1
Plný popis:
[5 empty] | 426 | B | 732420812 | Demontáž čerpadla oběhového spirálního DN 40 | kus | 1 | 0 | 1 |  | 0 |  | 0 |  | 0 | 21 | 0 | 0 |  | * | 1
Plný popis:
[5 empty] | 427 | B | 732890801 | Přesun demontovaných strojoven vodorovně 100 m v objektech výšky do 6 m | t | 1 | 0 | 1 |  | 0 |  | 0 |  | 0 | 21 | 0 | 0 |  | * | 1
Plný popis:
_
[8 empty] | 733.: Rozvodné potrubí | [5 empty] | 0 |  | 0 |  | 0 | _ | 0 | 0 |  |  | 17
[5 empty] | 428 | B | 733223202 | Potrubí měděné tvrdé spojované tvrdým pájením D 15x1 | m | 153 | 0 | 153 |  | 0 |  | 0 |  | 0 | 21 | 0 | 0 |  | * | 1
Plný popis:
[5 empty] | 429 | B | 733223203 | Potrubí měděné tvrdé spojované tvrdým pájením D 18x1 | m | 19 | 0 | 19 |  | 0 |  | 0 |  | 0 | 21 | 0 | 0 |  | * | 1
Plný popis:
[5 empty] | 430 | B | 733223204 | Potrubí měděné tvrdé spojované tvrdým pájením D 22x1 | m | 20 | 0 | 20 |  | 0 |  | 0 |  | 0 | 21 | 0 | 0 |  | * | 1
Plný popis:
[5 empty] | 431 | B | 733223205 | Potrubí měděné tvrdé spojované tvrdým pájením D 28x1,5 | m | 54 | 0 | 54 |  | 0 |  | 0 |  | 0 | 21 | 0 | 0 |  | * | 1
Plný popis:
[5 empty] | 432 | B | 733223207 | Potrubí měděné tvrdé spojované tvrdým pájením D 42x1,5 | m | 11 | 0 | 11 |  | 0 |  | 0 |  | 0 | 21 | 0 | 0 |  | * | 1
Plný popis:
[5 empty] | 433 | B | 733223208 | Potrubí měděné tvrdé spojované tvrdým pájením D 54x2 | m | 20 | 0 | 20 |  | 0 |  | 0 |  | 0 | 21 | 0 | 0 |  | * | 1
Plný popis:
[5 empty] | 434 | B | P001 | Uložení potrubí D54 stavebnicovým systémem, dvojité objímky, galvanicky zinkováno | kus | 3 | 0 | 3 |  | 0 |  | 0 |  | 0 | 21 | 0 | 0 |  | * | 1
Plný popis:
[5 empty] | 435 | B | P002 | Uložení potrubí D42 stavebnicovým systémem, dvojité objímky, galvanicky zinkováno | kus | 2 | 0 | 2 |  | 0 |  | 0 |  | 0 | 21 | 0 | 0 |  | * | 1
Plný popis:
[5 empty] | 436 | B | P003 | Uložení potrubí D28 stavebnicovým systémem, dvojité objímky, galvanicky zinkováno | kus | 8 | 0 | 8 |  | 0 |  | 0 |  | 0 | 21 | 0 | 0 |  | * | 1
Plný popis:
[5 empty] | 437 | B | P004 | Uložení potrubí D22 stavebnicovým systémem, dvojité objímky, galvanicky zinkováno | kus | 3 | 0 | 3 |  | 0 |  | 0 |  | 0 | 21 | 0 | 0 |  | * | 1
Plný popis:
[5 empty] | 438 | B | P005 | Uložení potrubí D15 stavebnicovým systémem, dvojité objímky, galvanicky zinkováno | kus | 6 | 0 | 6 |  | 0 |  | 0 |  | 0 | 21 | 0 | 0 |  | * | 1
Plný popis:
[5 empty] | 439 | B | 733141102 | Odvzdušňovací nádoba z trubek měděných 42x1,5 | kus | 2 | 0 | 2 |  | 0 |  | 0 |  | 0 | 21 | 0 | 0 |  | * | 1
Plný popis:
[5 empty] | 440 | B | 998733102 | Přesun hmot tonážní pro rozvody potrubí v objektech v do 12 m | t | 0.266 | 0 | 0.266 |  | 0 |  | 0 |  | 0 | 21 | 0 | 0 |  | * | 1
Plný popis:
[5 empty] | 441 | B | 733120815 | Demontáž potrubí ocelového hladkého do D 38 | m | 100 | 0 | 100 |  | 0 |  | 0 |  | 0 | 21 | 0 | 0 |  | * | 1
Plný popis:
[5 empty] | 442 | B | 733140811 | Odřezání nádoby odvzdušňovací | kus | 2 | 0 | 2 |  | 0 |  | 0 |  | 0 | 21 | 0 | 0 |  | * | 1
Plný popis:
[5 empty] | 443 | B | 733890803 | Přemístění potrubí demontovaného vodorovně do 100 m v objektech výšky přes 6 do 24 m | t | 0.3 | 0 | 0.3 |  | 0 |  | 0 |  | 0 | 21 | 0 | 0 |  | * | 1
Plný popis:
[5 empty] | 444 | B | 733224222 | Příplatek k potrubí měděnému za zhotovení přípojky z trubek měděných D 15x1 | kus | 12 | 0 | 12 |  | 0 |  | 0 |  | 0 | 21 | 0 | 0 |  | * | 1
Plný popis:
_
[8 empty] | 734.: Armatury | [5 empty] | 0 |  | 0 |  | 0 | _ | 0 | 0 |  |  | 20
[5 empty] | 445 | B | 734173214 | Spoj přírubový PN 6/I do 200Ć DN 50 | soubor | 2 | 0 | 2 |  | 0 |  | 0 |  | 0 | 21 | 0 | 0 |  | * | 1
Plný popis:
[5 empty] | 446 | B | 734295025 | Směšovací armatura závitová trojcestná DN 50 se servomotorem | kus | 1 | 0 | 1 |  | 0 |  | 0 |  | 0 | 21 | 0 | 0 |  | * | 1
Plný popis:
[5 empty] | 447 | B | R001 | Ventil přepouštěcí 5/4" | kus | 1 | 0 | 1 |  | 0 |  | 0 |  | 0 | 21 | 0 | 0 |  | * | 1
Plný popis:
[5 empty] | 448 | B | R002 | Přechod potrubní Ocel/Cu (příruba/závit) DN50/2" | kus | 2 | 0 | 2 |  | 0 |  | 0 |  | 0 | 21 | 0 | 0 |  | * | 1
Plný popis:
[5 empty] | 449 | B | R003 | Přechod potrubní Ocel/Cu (příruba/závit) DN40/6/4" | kus | 2 | 0 | 2 |  | 0 |  | 0 |  | 0 | 21 | 0 | 0 |  | * | 1
Plný popis:
[5 empty] | 450 | B | R004 | Přechod potrubní Ocel/Cu (příruba/závit) DN20/3/4" | kus | 2 | 0 | 2 |  | 0 |  | 0 |  | 0 | 21 | 0 | 0 |  | * | 1
Plný popis:
[5 empty] | 451 | B | 734242417 | Ventil závitový zpětný přímý G 2 PN 16 do 110°C | kus | 1 | 0 | 1 |  | 0 |  | 0 |  | 0 | 21 | 0 | 0 |  | * | 1
Plný popis:
[5 empty] | 452 | B | 734292718 | Kohout kulový přímý G 2 PN 42 do 185°C vnitřní závit | kus | 4 | 0 | 4 |  | 0 |  | 0 |  | 0 | 21 | 0 | 0 |  | * | 1
Plný popis:
[5 empty] | 453 | B | 734291123 | Kohout plnící a vypouštěcí G 1/2 PN 10 do 90°C závitový | kus | 4 | 0 | 4 |  | 0 |  | 0 |  | 0 | 21 | 0 | 0 |  | * | 1
Plný popis:
[5 empty] | 454 | B | 734411113 | Teploměr technický s pevným stonkem a jímkou zadní připojení průměr 80 mm délky 50 mm | kus | 2 | 0 | 2 |  | 0 |  | 0 |  | 0 | 21 | 0 | 0 |  | * | 1
Plný popis:
[5 empty] | 455 | B | 734211113 | Ventil závitový odvzdušňovací G 3/8 PN 10 do 120°C | kus | 2 | 0 | 2 |  | 0 |  | 0 |  | 0 | 21 | 0 | 0 |  | * | 1
Plný popis:
[5 empty] | 456 | B | 734261402 | Armatura připojovací rohová G 1/2x18 PN 10 do 110°C radiátorů typu VK | kus | 12 | 0 | 12 |  | 0 |  | 0 |  | 0 | 21 | 0 | 0 |  | * | 1
Plný popis:
[5 empty] | 457 | B | 734221682 | Termostatická hlavice kapalinová PN 10 do 110°C otopných těles VK | kus | 12 | 0 | 12 |  | 0 |  | 0 |  | 0 | 21 | 0 | 0 |  | * | 1
Plný popis:
[5 empty] | 458 | B | 734292714 | Kohout kulový přímý G 3/4 PN 42 do 185°C vnitřní závit | kus | 2 | 0 | 2 |  | 0 |  | 0 |  | 0 | 21 | 0 | 0 |  | * | 1
Plný popis:
[5 empty] | 459 | B | 734292715 | Kohout kulový přímý G 1 PN 42 do 185°C vnitřní závit | kus | 2 | 0 | 2 |  | 0 |  | 0 |  | 0 | 21 | 0 | 0 |  | * | 1
Plný popis:
[5 empty] | 460 | B | 998734102 | Přesun hmot tonážní pro armatury v objektech v do 12 m | t | 0.036 | 0 | 0.036 |  | 0 |  | 0 |  | 0 | 21 | 0 | 0 |  | * | 1
Plný popis:
[5 empty] | 461 | B | 734200823 | Demontáž armatury závitové se dvěma závity do G 6/4 | kus | 13 | 0 | 13 |  | 0 |  | 0 |  | 0 | 21 | 0 | 0 |  | * | 1
Plný popis:
[5 empty] | 462 | B | 734290814 | Demontáž armatury směšovací přivařovací trojcestné DN 40 s přímým průtokem | kus | 1 | 0 | 1 |  | 0 |  | 0 |  | 0 | 21 | 0 | 0 |  | * | 1
Plný popis:
[5 empty] | 463 | B | 734890801 | Přemístění demontovaných armatur vodorovně do 100 m v objektech výšky do 6 m | t | 0.15 | 0 | 0.15 |  | 0 |  | 0 |  | 0 | 21 | 0 | 0 |  | * | 1
Plný popis:
[5 empty] | 464 | B | 734291247 | Filtr závitový přímý G 2 PN 16 do 130°C s vnitřními závity | kus | 1 | 0 | 1 |  | 0 |  | 0 |  | 0 | 21 | 0 | 0 |  | * | 1
Plný popis:
_
[8 empty] | 735.: Otopná tělesa | [5 empty] | 0 |  | 0 |  | 0 | _ | 0 | 0 |  |  | 11
[5 empty] | 465 | B | 735152271Z | Otopné těleso panelové VK-Z 11 jednodeskové 1 přídavná přestupní plocha výška/délka 600/400mm - pozinkované | kus | 1 | 0 | 1 |  | 0 |  | 0 |  | 0 | 21 | 0 | 0 |  | * | 1
Plný popis:
[5 empty] | 466 | B | 735152280Z | Otopné těleso panel VK-Z 11 jednodeskové 1 přídavná přestupní plocha výška/délka 600/1400 mm, - pozinkované | kus | 1 | 0 | 1 |  | 0 |  | 0 |  | 0 | 21 | 0 | 0 |  | * | 1
Plný popis:
[5 empty] | 467 | B | 735152291Z | Otopné těleso panelové VK-Z 11 jednodeskové 1 přídavná přestupní plocha výška/délka 900/400mm, - pozinkované | kus | 1 | 0 | 1 |  | 0 |  | 0 |  | 0 | 21 | 0 | 0 |  | * | 1
Plný popis:
[5 empty] | 468 | B | 735152500Z | Otopné těleso panelové VK-Z 21 dvoudeskové 1 přídavná přestupní plocha výška/délka 900/1600mm, - pozinkované | kus | 1 | 0 | 1 |  | 0 |  | 0 |  | 0 | 21 | 0 | 0 |  | * | 1
Plný popis:
[5 empty] | 469 | B | 735152597Z | Otopné těleso panelové VK-Z 22 dvoudeskové 2 přídavné přestupní plochy výška/délka 900/1000mm, - pozinkované | kus | 1 | 0 | 1 |  | 0 |  | 0 |  | 0 | 21 | 0 | 0 |  | * | 1
Plný popis:
[5 empty] | 470 | B | 735152580Z | Otopné těleso panelové VK-Z 22 dvoudeskové 2 přídavné přestupní plochy výška/délka 600/1400mm, - pozinkované | kus | 5 | 0 | 5 |  | 0 |  | 0 |  | 0 | 21 | 0 | 0 |  | * | 1
Plný popis:
[5 empty] | 471 | B | 735152599Z | Otopné těleso panelové VK-Z 22 dvoudeskové 2 přídavné přestupní plochy výška/délka 900/1200mm, - pozinkované | kus | 1 | 0 | 1 |  | 0 |  | 0 |  | 0 | 21 | 0 | 0 |  | * | 1
Plný popis:
[5 empty] | 472 | B | 735152675Z | Otopné těleso panelové VK-Z 33 třídeskové 3 přídavné přestupní plochy výška/délka 600/800 mm, - pozinkované | kus | 1 | 0 | 1 |  | 0 |  | 0 |  | 0 | 21 | 0 | 0 |  | * | 1
Plný popis:
[5 empty] | 473 | B | 998735102 | Přesun hmot tonážní pro otopná tělesa v objektech v do 12 m | t | 0.527 | 0 | 0.527 |  | 0 |  | 0 |  | 0 | 21 | 0 | 0 |  | * | 1
Plný popis:
[5 empty] | 474 | B | 735111810 | Demontáž otopného tělesa litinového článkového | m2 | 17 | 0 | 17 |  | 0 |  | 0 |  | 0 | 21 | 0 | 0 |  | * | 1
Plný popis:
[5 empty] | 475 | B | 735890802 | Přemístění demontovaného otopného tělesa vodorovně 100 m v objektech výšky přes 6 do 12 m | t | 2.2 | 0 | 2.2 |  | 0 |  | 0 |  | 0 | 21 | 0 | 0 |  | * | 1
Plný popis:
_
[8 empty] | 999.: Ostatní | [5 empty] | 0 |  | 0 |  | 0 | _ | 0 | 0 |  |  | 9
[5 empty] | 476 | B | R009 | Topná zkouška | hod | 24 | 0 | 24 |  | 0 |  | 0 |  | 0 | 21 | 0 | 0 |  | * | 1
Plný popis:
[5 empty] | 477 | B | R010 | Doprava | kus | 1 | 0 | 1 |  | 0 |  | 0 |  | 0 | 21 | 0 | 0 |  | * | 1
Plný popis:
[5 empty] | 478 | B | R012 | Uvedení do provozu | kus | 1 | 0 | 1 |  | 0 |  | 0 |  | 0 | 21 | 0 | 0 |  | * | 1
Plný popis:
[5 empty] | 479 | B | R013 | Stavební výpomoci | kus | 1 | 0 | 1 |  | 0 |  | 0 |  | 0 | 21 | 0 | 0 |  | * | 1
Plný popis:
[5 empty] | 480 | B | R014 | Koordinační činnost | kus | 1 | 0 | 1 |  | 0 |  | 0 |  | 0 | 21 | 0 | 0 |  | * | 1
Plný popis:
[5 empty] | 481 | B | R011 | Montážní a těsnící materiál | kg | 26 | 0 | 26 |  | 0 |  | 0 |  | 0 | 21 | 0 | 0 |  | * | 1
Plný popis:
[5 empty] | 482 | B | R008 | Zařízení pro práci ve výškách do 3m | kus | 2 | 0 | 2 |  | 0 |  | 0 |  | 0 | 21 | 0 | 0 |  | * | 1
Plný popis:
[5 empty] | 483 | B | R015 | Příložné čidlo (teplotní, pro trojcestný ventil) | ks | 1 | 0 | 1 |  | 0 |  | 0 |  | 0 | 21 | 0 | 0 |  | * | 1
Plný popis:
[5 empty] | 484 | B | R020 | Dopracování realizační prováděcí dokumentace zohledňující konkrétní použité typy výrobků | kus | 1 | 0 | 1 |  | 0 |  | 0 |  | 0 | 21 | 0 | 0 |  | * | 1
Plný popis:
_
_
_
[8 empty] | SO_04: ÚT podlahové vytápění | [5 empty] | 0 |  | 0 |  | 0 | _ | 0 | 0 |  |  | 69
[8 empty] | P: Oddíly prací PSV | [5 empty] | 0 |  | 0 |  | 0 | _ | 0 | 0 |  |  | 69
[8 empty] | 713.: Izolace tepelné | [5 empty] | 0 |  | 0 |  | 0 | _ | 0 | 0 |  |  | 7
[5 empty] | 485 | B | 713463411 | Montáž izolace tepelné potrubí a ohybů návlekovými izolačními pouzdry | m | 231 | 0 | 231 |  | 0 |  | 0 |  | 0 | 21 | 0 | 0 |  | * | 1
Plný popis:
[5 empty] | 486 | B | 28377103 | izolace tepelná potrubí z pěnového polyetylenu 22 x 9 mm | m | 56 | 0 | 56 |  | 0 |  | 0 |  | 0 | 21 | 0 | 0 |  | * | 1
Plný popis:
[5 empty] | 487 | B | 28377112 | izolace tepelná potrubí z pěnového polyetylenu 28 x 13 mm | m | 92 | 0 | 92 |  | 0 |  | 0 |  | 0 | 21 | 0 | 0 |  | * | 1
Plný popis:
[5 empty] | 488 | B | 28377119 | izolace tepelná potrubí z pěnového polyetylenu 45 x 13 mm | m | 60 | 0 | 60 |  | 0 |  | 0 |  | 0 | 21 | 0 | 0 |  | * | 1
Plný popis:
[5 empty] | 489 | B | 28377064 | izolace tepelná potrubí z pěnového polyetylenu 54 x 20 mm | m | 19 | 0 | 19 |  | 0 |  | 0 |  | 0 | 21 | 0 | 0 |  | * | 1
Plný popis:
[5 empty] | 490 | B | 998713102_01 | Přesun hmot tonážní pro izolace tepelné v objektech v do 12 m | t | 0.015 | 0 | 0.015 |  | 0 |  | 0 |  | 0 | 21 | 0 | 0 |  | * | 1
Plný popis:
[5 empty] | 491 | B | 28377052 | izolace tepelná potrubí z pěnového polyetylenu 32 x 13 mm | m | 4 | 0 | 4 |  | 0 |  | 0 |  | 0 | 21 | 0 | 0 |  | * | 1
Plný popis:
_
[8 empty] | 732.: Strojovny | [5 empty] | 0 |  | 0 |  | 0 | _ | 0 | 0 |  |  | 5
[5 empty] | 492 | B | 732111318 | Trubková hrdla rozdělovačů a sběračů bez přírub DN 50 | kus | 2 | 0 | 2 |  | 0 |  | 0 |  | 0 | 21 | 0 | 0 |  | * | 1
Plný popis:
[5 empty] | 493 | B | 732421444 | Čerpadlo teplovodní mokroběžné závitové oběhové DN 32 výtlak do 4,0 m průtok 6,9 m3/h pro vytápění | kus | 1 | 0 | 1 |  | 0 |  | 0 |  | 0 | 21 | 0 | 0 |  | * | 1
Plný popis:
[5 empty] | 494 | B | 998732102 | Přesun hmot tonážní pro strojovny v objektech v do 12 m | t | 0.01 | 0 | 0.01 |  | 0 |  | 0 |  | 0 | 21 | 0 | 0 |  | * | 1
Plný popis:
[5 empty] | 495 | B | 732420812 | Demontáž čerpadla oběhového spirálního DN 40 | kus | 1 | 0 | 1 |  | 0 |  | 0 |  | 0 | 21 | 0 | 0 |  | * | 1
Plný popis:
[5 empty] | 496 | B | 732890801 | Přesun demontovaných strojoven vodorovně 100 m v objektech výšky do 6 m | t | 0.95 | 0 | 0.95 |  | 0 |  | 0 |  | 0 | 21 | 0 | 0 |  | * | 1
Plný popis:
_
[8 empty] | 733.: Rozvodné potrubí | [5 empty] | 0 |  | 0 |  | 0 | _ | 0 | 0 |  |  | 18
[5 empty] | 497 | B | 733223204 | Potrubí měděné tvrdé spojované tvrdým pájením D 22x1 | m | 56 | 0 | 56 |  | 0 |  | 0 |  | 0 | 21 | 0 | 0 |  | * | 1
Plný popis:
[5 empty] | 498 | B | 733223205 | Potrubí měděné tvrdé spojované tvrdým pájením D 28x1,5 | m | 92 | 0 | 92 |  | 0 |  | 0 |  | 0 | 21 | 0 | 0 |  | * | 1
Plný popis:
[5 empty] | 499 | B | 733223207 | Potrubí měděné tvrdé spojované tvrdým pájením D 42x1,5 | m | 60 | 0 | 60 |  | 0 |  | 0 |  | 0 | 21 | 0 | 0 |  | * | 1
Plný popis:
[5 empty] | 500 | B | 733223208 | Potrubí měděné tvrdé spojované tvrdým pájením D 54x2 | m | 19 | 0 | 19 |  | 0 |  | 0 |  | 0 | 21 | 0 | 0 |  | * | 1
Plný popis:
[5 empty] | 501 | B | P001 | Uložení potrubí D54 stavebnicovým systémem, dvojité objímky, galvanicky zinkováno | kus | 2 | 0 | 2 |  | 0 |  | 0 |  | 0 | 21 | 0 | 0 |  | * | 1
Plný popis:
[5 empty] | 502 | B | P002 | Uložení potrubí D42 stavebnicovým systémem, dvojité objímky, galvanicky zinkováno | kus | 7 | 0 | 7 |  | 0 |  | 0 |  | 0 | 21 | 0 | 0 |  | * | 1
Plný popis:
[5 empty] | 503 | B | P003 | Uložení potrubí D28 stavebnicovým systémem, dvojité objímky, galvanicky zinkováno | kus | 11 | 0 | 11 |  | 0 |  | 0 |  | 0 | 21 | 0 | 0 |  | * | 1
Plný popis:
[5 empty] | 504 | B | P004 | Uložení potrubí D22 stavebnicovým systémem, dvojité objímky, galvanicky zinkováno | kus | 1 | 0 | 1 |  | 0 |  | 0 |  | 0 | 21 | 0 | 0 |  | * | 1
Plný popis:
[5 empty] | 505 | B | 733141102 | Odvzdušňovací nádoba z trubek měděných 42x1,5 | kus | 2 | 0 | 2 |  | 0 |  | 0 |  | 0 | 21 | 0 | 0 |  | * | 1
Plný popis:
[5 empty] | 506 | B | 998733102 | Přesun hmot tonážní pro rozvody potrubí v objektech v do 12 m | t | 0.351 | 0 | 0.351 |  | 0 |  | 0 |  | 0 | 21 | 0 | 0 |  | * | 1
Plný popis:
[5 empty] | 507 | B | 733120815 | Demontáž potrubí ocelového hladkého do D 38 | m | 40 | 0 | 40 |  | 0 |  | 0 |  | 0 | 21 | 0 | 0 |  | * | 1
Plný popis:
[5 empty] | 508 | B | 733120819 | Demontáž potrubí ocelového hladkého do D 60,3 | m | 0 | 0 | 0 |  | 0 |  | 0 |  | 0 | 21 | 0 | 0 |  | * | 1
Plný popis:
[5 empty] | 509 | B | 733140811 | Odřezání nádoby odvzdušňovací | kus | 0 | 0 | 0 |  | 0 |  | 0 |  | 0 | 21 | 0 | 0 |  | * | 1
Plný popis:
[5 empty] | 510 | B | 733190801 | Odřezání objímky dvojité do DN 50 | kus | 0 | 0 | 0 |  | 0 |  | 0 |  | 0 | 21 | 0 | 0 |  | * | 1
Plný popis:
[5 empty] | 511 | B | 733193810 | Rozřezání konzoly, podpěry nebo výložníku pro potrubí z L profilu do 50x50x5 mm | kus | 0 | 0 | 0 |  | 0 |  | 0 |  | 0 | 21 | 0 | 0 |  | * | 1
Plný popis:
[5 empty] | 512 | B | 733890803 | Přemístění potrubí demontovaného vodorovně do 100 m v objektech výšky přes 6 do 24 m | t | 0.2 | 0 | 0.2 |  | 0 |  | 0 |  | 0 | 21 | 0 | 0 |  | * | 1
Plný popis:
[5 empty] | 513 | B | 733223206 | Potrubí měděné tvrdé spojované tvrdým pájením D 35x1,5 | m | 4 | 0 | 4 |  | 0 |  | 0 |  | 0 | 21 | 0 | 0 |  | * | 1
Plný popis:
[5 empty] | 514 | B | P006 | Uložení potrubí D35 stavebnicovým systémem, dvojité objímky, galvanicky zinkováno | kus | 1 | 0 | 1 |  | 0 |  | 0 |  | 0 | 21 | 0 | 0 |  | * | 1
Plný popis:
_
[8 empty] | 734.: Armatury | [5 empty] | 0 |  | 0 |  | 0 | _ | 0 | 0 |  |  | 16
[5 empty] | 515 | B | 734173214 | Spoj přírubový PN 6/I do 200Ć DN 50 | soubor | 2 | 0 | 2 |  | 0 |  | 0 |  | 0 | 21 | 0 | 0 |  | * | 1
Plný popis:
[5 empty] | 516 | B | 734295025 | Směšovací armatura závitová trojcestná DN 50 se servomotorem | kus | 1 | 0 | 1 |  | 0 |  | 0 |  | 0 | 21 | 0 | 0 |  | * | 1
Plný popis:
[5 empty] | 517 | B | R002 | Přechod potrubní Ocel/Cu (příruba/závit) DN50/2" | kus | 2 | 0 | 2 |  | 0 |  | 0 |  | 0 | 21 | 0 | 0 |  | * | 1
Plný popis:
[5 empty] | 518 | B | 734242417 | Ventil závitový zpětný přímý G 2 PN 16 do 110°C | kus | 1 | 0 | 1 |  | 0 |  | 0 |  | 0 | 21 | 0 | 0 |  | * | 1
Plný popis:
[5 empty] | 519 | B | 734292718 | Kohout kulový přímý G 2 PN 42 do 185°C vnitřní závit | kus | 4 | 0 | 4 |  | 0 |  | 0 |  | 0 | 21 | 0 | 0 |  | * | 1
Plný popis:
[5 empty] | 520 | B | 734291123 | Kohout plnící a vypouštěcí G 1/2 PN 10 do 90°C závitový | kus | 4 | 0 | 4 |  | 0 |  | 0 |  | 0 | 21 | 0 | 0 |  | * | 1
Plný popis:
[5 empty] | 521 | B | 734411113 | Teploměr technický s pevným stonkem a jímkou zadní připojení průměr 80 mm délky 50 mm | kus | 2 | 0 | 2 |  | 0 |  | 0 |  | 0 | 21 | 0 | 0 |  | * | 1
Plný popis:
[5 empty] | 522 | B | 734211113 | Ventil závitový odvzdušňovací G 3/8 PN 10 do 120°C | kus | 2 | 0 | 2 |  | 0 |  | 0 |  | 0 | 21 | 0 | 0 |  | * | 1
Plný popis:
[5 empty] | 523 | B | 734292715 | Kohout kulový přímý G 1 PN 42 do 185°C vnitřní závit | kus | 2 | 0 | 2 |  | 0 |  | 0 |  | 0 | 21 | 0 | 0 |  | * | 1
Plný popis:
[5 empty] | 524 | B | 998734102 | Přesun hmot tonážní pro armatury v objektech v do 12 m | t | 0.026 | 0 | 0.026 |  | 0 |  | 0 |  | 0 | 21 | 0 | 0 |  | * | 1
Plný popis:
[5 empty] | 525 | B | 734200823 | Demontáž armatury závitové se dvěma závity do G 6/4 | kus | 13 | 0 | 13 |  | 0 |  | 0 |  | 0 | 21 | 0 | 0 |  | * | 1
Plný popis:
[5 empty] | 526 | B | 734290814 | Demontáž armatury směšovací přivařovací trojcestné DN 40 s přímým průtokem | kus | 1 | 0 | 1 |  | 0 |  | 0 |  | 0 | 21 | 0 | 0 |  | * | 1
Plný popis:
[5 empty] | 527 | B | 734890801 | Přemístění demontovaných armatur vodorovně do 100 m v objektech výšky do 6 m | t | 0.15 | 0 | 0.15 |  | 0 |  | 0 |  | 0 | 21 | 0 | 0 |  | * | 1
Plný popis:
[5 empty] | 528 | B | 734291247 | Filtr závitový přímý G 2 PN 16 do 130°C s vnitřními závity | kus | 1 | 0 | 1 |  | 0 |  | 0 |  | 0 | 21 | 0 | 0 |  | * | 1
Plný popis:
[5 empty] | 529 | B | 734220101 | Ventil závitový regulační přímý G 3/4 PN 20 do 100C vyvažovací | kus | 1 | 0 | 1 |  | 0 |  | 0 |  | 0 | 21 | 0 | 0 |  | * | 1
Plný popis:
[5 empty] | 530 | B | 734220102 | Ventil závitový regulační přímý G 1 PN 20 do 100C vyvažovací | kus | 2 | 0 | 2 |  | 0 |  | 0 |  | 0 | 21 | 0 | 0 |  | * | 1
Plný popis:
_
[8 empty] | 735_00.: Podlahové vytápění | [5 empty] | 0 |  | 0 |  | 0 | _ | 0 | 0 |  |  | 14
[5 empty] | 531 | B | 735511.8 | Plastifikátor do betonu DODÁ STAVBA | l | 0 | 0 | 0 |  | 0 |  | 0 |  | 0 | 21 | 0 | 0 |  | * | 1
Plný popis:
[5 empty] | 532 | B | 735511.9 | Lišta pro ukotvení dilatační pásky | m | 47 | 0 | 47 |  | 0 |  | 0 |  | 0 | 21 | 0 | 0 |  | * | 1
Plný popis:
[5 empty] | 533 | B | 735511001 | Podlahové vytápění polyethylen PE-Xa rozvodné potrubí 16x2 mm pro systémovou desku | m | 1720 | 0 | 1720 |  | 0 |  | 0 |  | 0 | 21 | 0 | 0 |  | * | 1
Plný popis:
[5 empty] | 534 | B | 735511027 | Podlahové vytápění polyethylen PE-Xa systémová deska rozteč n x 50 mm výšky 30 mm | m2 | 190 | 0 | 190 |  | 0 |  | 0 |  | 0 | 21 | 0 | 0 |  | * | 1
Plný popis:
[5 empty] | 535 | B | 735511062 | Podlahové vytápění polyethylen PE-Xa okrajový izolační pruh | m | 350 | 0 | 350 |  | 0 |  | 0 |  | 0 | 21 | 0 | 0 |  | * | 1
Plný popis:
[5 empty] | 536 | B | 735511065 | Podlahové vytápění polyethylen PE-Xa ochranná trubka | kus | 364 | 0 | 364 |  | 0 |  | 0 |  | 0 | 21 | 0 | 0 |  | * | 1
Plný popis:
[5 empty] | 537 | B | 735511080.R5 | Kompletní rozdělovač 5 okruhů s kulovými kohouty s teploměry, vypouštěním a odvzdušněním | kus | 1 | 0 | 1 |  | 0 |  | 0 |  | 0 | 21 | 0 | 0 |  | * | 1
Plný popis:
[5 empty] | 538 | B | 735511080.R7 | Kompletní rozdělovač 7 okruhů s kulovými kohouty s teploměry, vypouštěním a odvzdušněním | ks | 1 | 0 | 1 |  | 0 |  | 0 |  | 0 | 21 | 0 | 0 |  | * | 1
Plný popis:
[5 empty] | 539 | B | 735511080.R8 | Kompletní rozdělovač 8 okruhů s kulovými kohouty s teploměry, vypouštěním a odvzdušněním | ks | 1 | 0 | 1 |  | 0 |  | 0 |  | 0 | 21 | 0 | 0 |  | * | 1
Plný popis:
[5 empty] | 540 | B | 735511080.R10 | Kompletní rozdělovač 10 okruhů s kulovými kohouty s teploměry, vypouštěním a odvzdušněním | ks | 0 | 0 | 0 |  | 0 |  | 0 |  | 0 | 21 | 0 | 0 |  | * | 1
Plný popis:
[5 empty] | 541 | B | 735511100.R1 | Skříňka rozdělovače do zdi (4-7 okruhů) | ks | 3 | 0 | 3 |  | 0 |  | 0 |  | 0 | 21 | 0 | 0 |  | * | 1
Plný popis:
[5 empty] | 542 | B | 735511100.R3 | Skříňka rozdělovače do zdi (8-9 okruhů) | ks | 0 | 0 | 0 |  | 0 |  | 0 |  | 0 | 21 | 0 | 0 |  | * | 1
Plný popis:
[5 empty] | 543 | B | 735511135.1 | Podlahové vytápění polyethylen PE-Xa připojovací šroubení rozdělovače (M18/16x2) pro rozdělovače | kus | 40 | 0 | 40 |  | 0 |  | 0 |  | 0 | 21 | 0 | 0 |  | * | 1
Plný popis:
[5 empty] | 544 | B | R 0100 | Montáž podlahového vytápění | % | 20 | 0 | 20 |  | 0 |  | 0 |  | 0 | 21 | 0 | 0 |  | * | 1
Plný popis:
_
[8 empty] | 999.: Ostatní | [5 empty] | 0 |  | 0 |  | 0 | _ | 0 | 0 |  |  | 9
[5 empty] | 545 | B | R009 | Topná zkouška | hod | 24 | 0 | 24 |  | 0 |  | 0 |  | 0 | 21 | 0 | 0 |  | * | 1
Plný popis:
[5 empty] | 546 | B | R010_01 | Doprava | kus | 1 | 0 | 1 |  | 0 |  | 0 |  | 0 | 21 | 0 | 0 |  | * | 1
Plný popis:
[5 empty] | 547 | B | R012_01 | Uvedení do provozu | kus | 1 | 0 | 1 |  | 0 |  | 0 |  | 0 | 21 | 0 | 0 |  | * | 1
Plný popis:
[5 empty] | 548 | B | R013_01 | Stavební výpomoci | kus | 1 | 0 | 1 |  | 0 |  | 0 |  | 0 | 21 | 0 | 0 |  | * | 1
Plný popis:
[5 empty] | 549 | B | R014_01 | Koordinační činnost | kus | 1 | 0 | 1 |  | 0 |  | 0 |  | 0 | 21 | 0 | 0 |  | * | 1
Plný popis:
[5 empty] | 550 | B | R011 | Montážní a těsnící materiál | kg | 28 | 0 | 28 |  | 0 |  | 0 |  | 0 | 21 | 0 | 0 |  | * | 1
Plný popis:
[5 empty] | 551 | B | R008 | Zařízení pro práci ve výškách do 3m | kus | 2 | 0 | 2 |  | 0 |  | 0 |  | 0 | 21 | 0 | 0 |  | * | 1
Plný popis:
[5 empty] | 552 | B | R015 | Příložné čidlo (teplotní, pro trojcestný ventil) | ks | 1 | 0 | 1 |  | 0 |  | 0 |  | 0 | 21 | 0 | 0 |  | * | 1
Plný popis:
[5 empty] | 553 | B | R020 | Dopracování realizační prováděcí dokumentace zohledňující konkrétní použité typy výrobků | kus | 1 | 0 | 1 |  | 0 |  | 0 |  | 0 | 21 | 0 | 0 |  | * | 1
Plný popis:
_
_
_
[8 empty] | SO_05: EI | [5 empty] | 0 |  | 0 |  | 0 | _ | 0 | 0 |  |  | 63
[8 empty] | EI: Elektroinstalace | [5 empty] | 0 |  | 0 |  | 0 | _ | 0 | 0 |  |  | 59
[8 empty] | 01.: Demontáže | [5 empty] | 0 |  | 0 |  | 0 | _ | 0 | 0 |  |  | 7
[5 empty] | 554 | B | 210201045 | Demontáž svítidel stropních nebo přisazených s krytem | kus | 40 | 0 | 40 |  | 0 |  | 0 |  | 0 | 21 | 0 | 0 |  | * | 1
Plný popis:
[5 empty] | 555 | B | 220370003-D | Demontáž stávajícího rozhlasu | kpl | 1 | 0 | 1 |  | 0 |  | 0 |  | 0 | 21 | 0 | 0 |  | * | 1
Plný popis:
[5 empty] | 556 | B | 220731063-D | Demontáž a opětovné zprovoznění kamery dálkově ovládané | kpl | 1 | 0 | 1 |  | 0 |  | 0 |  | 0 | 21 | 0 | 0 |  | * | 1
Plný popis:
[5 empty] | 557 | B | P | Přesun | % | 222.7 | 0 | 222.7 |  | 0 |  | 0 |  | 0 | 21 | 0 | 0 |  | * | 1
Plný popis:
[5 empty] | 558 | B | PM | Přidružený materiál | % | 222.7 | 0 | 222.7 |  | 0 |  | 0 |  | 0 | 21 | 0 | 0 |  | * | 1
Plný popis:
[5 empty] | 559 | B | PPV | Podíl přidružených výkonů | % | 222.7 | 0 | 222.7 |  | 0 |  | 0 |  | 0 | 21 | 0 | 0 |  | * | 1
Plný popis:
[5 empty] | 560 | B | ZV | Zednické výpomoci | % | 222.7 | 0 | 222.7 |  | 0 |  | 0 |  | 0 | 21 | 0 | 0 |  | * | 1
Plný popis:
_
[8 empty] | 02.: Dodávky zařízení | [5 empty] | 0 |  | 0 |  | 0 | _ | 0 | 0 |  |  | 7
[5 empty] | 561 | B | 210190003 | Montáž rozvodnic běžných oceloplechových nebo plastových | kus | 1 | 0 | 1 |  | 0 |  | 0 |  | 0 | 21 | 0 | 0 |  | * | 1
Plný popis:
[5 empty] | 562 | B | 210100001 | Montáž a zapojení přístrojů rozváděče | hod | 35 | 0 | 35 |  | 0 |  | 0 |  | 0 | 21 | 0 | 0 |  | * | 1
Plný popis:
[5 empty] | 563 | B | 357116460 | nový rozvaděč zapuštěný RS3.2 | kus | 1 | 0 | 1 |  | 0 |  | 0 |  | 0 | 21 | 0 | 0 |  | * | 1
Plný popis:
[5 empty] | 564 | B | P | Přesun | % | 1416.3 | 0 | 1416.3 |  | 0 |  | 0 |  | 0 | 21 | 0 | 0 |  | * | 1
Plný popis:
[5 empty] | 565 | B | PM | Přidružený materiál | % | 1416.3 | 0 | 1416.3 |  | 0 |  | 0 |  | 0 | 21 | 0 | 0 |  | * | 1
Plný popis:
[5 empty] | 566 | B | PPV | Podíl přidružených výkonů | % | 1416.3 | 0 | 1416.3 |  | 0 |  | 0 |  | 0 | 21 | 0 | 0 |  | * | 1
Plný popis:
[5 empty] | 567 | B | ZV | Zednické výpomoci | % | 1416.3 | 0 | 1416.3 |  | 0 |  | 0 |  | 0 | 21 | 0 | 0 |  | * | 1
Plný popis:
_
[8 empty] | 04.: Šatna ženy | [5 empty] | 0 |  | 0 |  | 0 | _ | 0 | 0 |  |  | 44
[5 empty] | 568 | B | 210203817 | Montáž svítidel stropních vestavných průměru do 100 mm | kus | 62 | 0 | 62 |  | 0 |  | 0 |  | 0 | 21 | 0 | 0 |  | * | 1
Plný popis:
[5 empty] | 569 | B | 348238110_05 | A1 - vestavné interierové LED svítidlo, 1xLED, 11W, 1100lm, Ra80, 3000K, IP20 | kus | 7 | 0 | 7 |  | 0 |  | 0 |  | 0 | 21 | 0 | 0 |  | * | 1
Plný popis:
[5 empty] | 570 | B | 348238110_01 | A2 - vestavné interierové LED svítidlo, 1xLED, 19W, 2000lm, Ra80, 3000K, IP20 | kus | 28 | 0 | 28 |  | 0 |  | 0 |  | 0 | 21 | 0 | 0 |  | * | 1
Plný popis:
[5 empty] | 571 | B | 348238110_02 | A3 - vestavné interierové LED svítidlo, 1xLED, 19W, 2000lm, Ra80, 3000K, IP40 | kus | 8 | 0 | 8 |  | 0 |  | 0 |  | 0 | 21 | 0 | 0 |  | * | 1
Plný popis:
[5 empty] | 572 | B | 348238110_03 | A5 - vestavné interierové LED svítidlo, 1xLED, 11W, 1045lm, Ra80, 3000K, IP65 | kus | 7 | 0 | 7 |  | 0 |  | 0 |  | 0 | 21 | 0 | 0 |  | * | 1
Plný popis:
[5 empty] | 573 | B | 348238110_04 | A6 - vestavné interierové LED svítidlo, 1xLED, 30W, 2850lm, Ra80, 3000K, IP65 | kus | 9 | 0 | 9 |  | 0 |  | 0 |  | 0 | 21 | 0 | 0 |  | * | 1
Plný popis:
[5 empty] | 574 | B | 210203818 | Montáž svítidel halogenových bodových stropních vestavných průměru do 200 mm | kus | 28 | 0 | 28 |  | 0 |  | 0 |  | 0 | 21 | 0 | 0 |  | * | 1
Plný popis:
[5 empty] | 575 | B | 348239330 | B - vestavné kruhové LED svítidlo, difuzor opálový, 1xLED, 19W, 2382lm, Ra80, 3000K, IP20 | kus | 28 | 0 | 28 |  | 0 |  | 0 |  | 0 | 21 | 0 | 0 |  | * | 1
Plný popis:
[5 empty] | 576 | B | 210201045_01 | Montáž svítidel stropních přisazených s krytem | kus | 4 | 0 | 4 |  | 0 |  | 0 |  | 0 | 21 | 0 | 0 |  | * | 1
Plný popis:
[5 empty] | 577 | B | 348144530 | C - přisazené interierové LED svítidlo, difuzor mikroprismatický, 1xLED, 19W, 1930lm, Ra80, 3000K, - IP20 | kus | 4 | 0 | 4 |  | 0 |  | 0 |  | 0 | 21 | 0 | 0 |  | * | 1
Plný popis:
[5 empty] | 578 | B | 210203828 | Montáž svítidel nouzových nástěnných | kus | 9 | 0 | 9 |  | 0 |  | 0 |  | 0 | 21 | 0 | 0 |  | * | 1
Plný popis:
[5 empty] | 579 | B | 348381060 | svítidlo dočasné nouzové osvětlení, IP66, LED, 1x9W, 1h | kus | 9 | 0 | 9 |  | 0 |  | 0 |  | 0 | 21 | 0 | 0 |  | * | 1
Plný popis:
[5 empty] | 580 | B | 210203872 | Montáž předřadníku nouzového inverteru | kus | 10 | 0 | 10 |  | 0 |  | 0 |  | 0 | 21 | 0 | 0 |  | * | 1
Plný popis:
[5 empty] | 581 | B | 348910980 | nouzový inverter | kus | 10 | 0 | 10 |  | 0 |  | 0 |  | 0 | 21 | 0 | 0 |  | * | 1
Plný popis:
[5 empty] | 582 | B | 210110001 | Montáž nástěnný vypínač nn jednopólový pro prostředí základní nebo vlhké | kus | 4 | 0 | 4 |  | 0 |  | 0 |  | 0 | 21 | 0 | 0 |  | * | 1
Plný popis:
[5 empty] | 583 | B | 345355160 | spínač jednopólový 10A | kus | 4 | 0 | 4 |  | 0 |  | 0 |  | 0 | 21 | 0 | 0 |  | * | 1
Plný popis:
[5 empty] | 584 | B | 210111002 | Montáž zásuvka vestavná šroubové připojení 2P+PE se zapojením vodičů | kus | 16 | 0 | 16 |  | 0 |  | 0 |  | 0 | 21 | 0 | 0 |  | * | 1
Plný popis:
[5 empty] | 585 | B | 345551040 | zásuvka 1násobná 16A | kus | 15 | 0 | 15 |  | 0 |  | 0 |  | 0 | 21 | 0 | 0 |  | * | 1
Plný popis:
[5 empty] | 586 | B | 345551240 | zásuvka 2násobná 16A | kus | 1 | 0 | 1 |  | 0 |  | 0 |  | 0 | 21 | 0 | 0 |  | * | 1
Plný popis:
[5 empty] | 587 | B | 210111020 | Montáž zásuvka chráněná v krabici šroubové připojení 2P prostředí vlhké | kus | 2 | 0 | 2 |  | 0 |  | 0 |  | 0 | 21 | 0 | 0 |  | * | 1
Plný popis:
[5 empty] | 588 | B | 345514850 | zásuvka krytá pro vlhké prostředí.IP44 | kus | 2 | 0 | 2 |  | 0 |  | 0 |  | 0 | 21 | 0 | 0 |  | * | 1
Plný popis:
[5 empty] | 589 | B | 210170003 | Montáž transformátorů 1fázových nn vestavných 1xprimár - 1xsekundár pro osvětlení | kus | 1 | 0 | 1 |  | 0 |  | 0 |  | 0 | 21 | 0 | 0 |  | * | 1
Plný popis:
[5 empty] | 590 | B | 374218700 | transformátor jednofázový IP 44, pro osvětlení | kus | 1 | 0 | 1 |  | 0 |  | 0 |  | 0 | 21 | 0 | 0 |  | * | 1
Plný popis:
[5 empty] | 591 | B | 210810045 | Montáž měděných kabelů CYKY, CYKYD, CYKYDY, NYM, NYY, YSLY 750 V 3x1,5 mm2 uložených pevně | m | 1200 | 0 | 1200 |  | 0 |  | 0 |  | 0 | 21 | 0 | 0 |  | * | 1
Plný popis:
[5 empty] | 592 | B | 341110300 | kabel silový s Cu jádrem CYKY 3x1,5 mm2 | m | 1200 | 0 | 1200 |  | 0 |  | 0 |  | 0 | 21 | 0 | 0 |  | * | 1
Plný popis:
[5 empty] | 593 | B | 210800106 | Montáž měděných kabelů CYKY,CYBY,CYMY,NYM,CYKYLS,CYKYLo 3x2,5 mm2 uložených pod omítku ve stěně | m | 300 | 0 | 300 |  | 0 |  | 0 |  | 0 | 21 | 0 | 0 |  | * | 1
Plný popis:
[5 empty] | 594 | B | 341110360 | kabel silový s Cu jádrem CYKY 3x2,5 mm2 | m | 300 | 0 | 300 |  | 0 |  | 0 |  | 0 | 21 | 0 | 0 |  | * | 1
Plný popis:
[5 empty] | 595 | B | 210800116 | Montáž měděných kabelů CYKY,CYBY,CYMY,NYM,CYKYLS,CYKYLo 5x2,5 mm2 uložených pod omítku ve stěně | m | 30 | 0 | 30 |  | 0 |  | 0 |  | 0 | 21 | 0 | 0 |  | * | 1
Plný popis:
[5 empty] | 596 | B | 341110940 | kabel silový s Cu jádrem CYKY 5x2,5 mm2 | m | 30 | 0 | 30 |  | 0 |  | 0 |  | 0 | 21 | 0 | 0 |  | * | 1
Plný popis:
[5 empty] | 597 | B | 210800002 | Montáž měděných vodičů CYY 2,5 mm2 pod omítku ve stěně | m | 120 | 0 | 120 |  | 0 |  | 0 |  | 0 | 21 | 0 | 0 |  | * | 1
Plný popis:
[5 empty] | 598 | B | 341410240 | vodič silový s Cu jádrem CY pocínovaný 2,50 mm2 | m | 120 | 0 | 120 |  | 0 |  | 0 |  | 0 | 21 | 0 | 0 |  | * | 1
Plný popis:
[5 empty] | 599 | B | 210800003 | Montáž měděných vodičů CYY 4 mm2 pod omítku ve stěně | m | 80 | 0 | 80 |  | 0 |  | 0 |  | 0 | 21 | 0 | 0 |  | * | 1
Plný popis:
[5 empty] | 600 | B | 341410250 | vodič silový s Cu jádrem CY pocínovaný 4 mm2 | m | 80 | 0 | 80 |  | 0 |  | 0 |  | 0 | 21 | 0 | 0 |  | * | 1
Plný popis:
[5 empty] | 601 | B | 210020131 | Montáž roštů a lávek typových ostatních šířky do 200 mm | m | 60 | 0 | 60 |  | 0 |  | 0 |  | 0 | 21 | 0 | 0 |  | * | 1
Plný popis:
[5 empty] | 602 | B | 345751310 | žlab kabelový (54x100) vč. uchycení, kotevního materiálu a příslušenství | m | 60 | 0 | 60 |  | 0 |  | 0 |  | 0 | 21 | 0 | 0 |  | * | 1
Plný popis:
[5 empty] | 603 | B | 210010301 | Montáž krabic přístrojových zapuštěných plastových kruhových KU 68/1, KU68/1301, KP67, KP68/2 | kus | 50 | 0 | 50 |  | 0 |  | 0 |  | 0 | 21 | 0 | 0 |  | * | 1
Plný popis:
[5 empty] | 604 | B | 345715110 | krabice přístrojová instalační KP 68/2 | kus | 20 | 0 | 20 |  | 0 |  | 0 |  | 0 | 21 | 0 | 0 |  | * | 1
Plný popis:
[5 empty] | 605 | B | 345715230 | krabice přístrojová odbočná s víčkem z PH KO97/5 | kus | 30 | 0 | 30 |  | 0 |  | 0 |  | 0 | 21 | 0 | 0 |  | * | 1
Plný popis:
[5 empty] | 606 | B | 460680411 | Vysekání kapes a výklenků ve zdivu betonovém pro krabice 7x7x5 cm | kus | 20 | 0 | 20 |  | 0 |  | 0 |  | 0 | 21 | 0 | 0 |  | * | 1
Plný popis:
[5 empty] | 607 | B | 460680501 | Vysekání rýh pro montáž trubek a kabelů ve zdivu betonovém hloubky do 3 cm a šířky do 3 cm | m | 30 | 0 | 30 |  | 0 |  | 0 |  | 0 | 21 | 0 | 0 |  | * | 1
Plný popis:
[5 empty] | 608 | B | P | Přesun | % | 2860.978 | 0 | 2860.978 |  | 0 |  | 0 |  | 0 | 21 | 0 | 0 |  | * | 1
Plný popis:
[5 empty] | 609 | B | PM | Přidružený materiál | % | 2860.978 | 0 | 2860.978 |  | 0 |  | 0 |  | 0 | 21 | 0 | 0 |  | * | 1
Plný popis:
[5 empty] | 610 | B | PPV | Podíl přidružených výkonů | % | 2860.978 | 0 | 2860.978 |  | 0 |  | 0 |  | 0 | 21 | 0 | 0 |  | * | 1
Plný popis:
[5 empty] | 611 | B | ZV | Zednické výpomoci | % | 2860.978 | 0 | 2860.978 |  | 0 |  | 0 |  | 0 | 21 | 0 | 0 |  | * | 1
Plný popis:
_
[8 empty] | VRN.: Vedlejší rozpočtové náklady | [5 empty] | 0 |  | 0 |  | 0 | _ | 0 | 0 |  |  | 1
[5 empty] | 612 | ON | 07 | Zařízení staveniště | % | 2.8 | 0 | 2.8 |  | 0 |  | 0 |  | 0 | 21 | 0 | 0 |  | * | 1
Plný popis:
_
_
[8 empty] | V: Oddíly vedlejších a ostatních nákladů | [5 empty] | 0 |  | 0 |  | 0 | _ | 0 | 0 |  |  | 4
[8 empty] | V04.: Inženýrská činnost | [5 empty] | 0 |  | 0 |  | 0 | _ | 0 | 0 |  |  | 1
[5 empty] | 613 | ON | 045203000 | Kompletační činnost | … | 1 | 0 | 1 |  | 0 |  | 0 |  | 0 | 21 | 0 | 0 |  | * | 1
[7 empty] | Plný popis: | Inženýrská činnost kompletační a koordinační činnost kompletační činnost
_
[8 empty] | VRN.: Vedlejší rozpočtové náklady | [5 empty] | 0 |  | 0 |  | 0 | _ | 0 | 0 |  |  | 3
[5 empty] | 614 | ON | 04 | Mimostaveništní doprava | % | 6 | 0 | 6 |  | 0 |  | 0 |  | 0 | 21 | 0 | 0 |  | * | 1
Plný popis:
[5 empty] | 615 | ON | 09 | Územní vlivy | % | 1.2 | 0 | 1.2 |  | 0 |  | 0 |  | 0 | 21 | 0 | 0 |  | * | 1
Plný popis:
[5 empty] | 616 | ON | 12 | Provozní vlivy | % | 0.8 | 0 | 0.8 |  | 0 |  | 0 |  | 0 | 21 | 0 | 0 |  | * | 1
Plný popis:
_
_
_
[8 empty] | SO_07: ZTI | [5 empty] | 0 |  | 0 |  | 0 | _ | 0 | 0 |  |  | 61
[8 empty] | HSV: Práce a dodávky HSV | [5 empty] | 0 |  | 0 |  | 0 | _ | 0 | 0 |  |  | 2
[8 empty] | 997.: Přesun sutě | [5 empty] | 0 |  | 0 |  | 0 | _ | 0 | 0 |  |  | 2
[5 empty] | 617 | B | 997013212_01 | Vnitrostaveništní doprava suti a vybouraných hmot pro budovy v do 9 m ručně | t | 0.511 | 0 | 0.511 |  | 0 |  | 0 |  | 0 | 21 | 0 | 0 |  | * | 1
Plný popis:
[5 empty] | 618 | B | 99702 R | Odvoz suti na skládku včetně poplatku za skládku dle zákona o odpadech - dle možností dodavatele | t | 1.202 | 0 | 1.202 |  | 0 |  | 0 |  | 0 | 21 | 0 | 0 |  | * | 1
Plný popis:
_
_
[8 empty] | PSV: Práce a dodávky PSV | [5 empty] | 0 |  | 0 |  | 0 | _ | 0 | 0 |  |  | 59
[8 empty] | 713.: Izolace tepelné | [5 empty] | 0 |  | 0 |  | 0 | _ | 0 | 0 |  |  | 6
[5 empty] | 619 | B | 713463311_01 | Montáž izolace tepelné potrubí potrubními pouzdry s Al fólií s přesahem Al páskou 1x D do 50 mm | m | 35 | 0 | 35 |  | 0 |  | 0 |  | 0 | 21 | 0 | 0 |  | * | 1
Plný popis:
[7 empty] | Výkaz výměr: | 30,0+5,0 | [10 empty] | _
[8 empty] | 35; výměra položky |  |  |  | 35 | [6 empty] | _
[5 empty] | 620 | B | 63154532 | pouzdro izolační potrubní s jednostrannou Al fólií max. 250/100 °C 35/30 mm | m | 30.45 | 0 | 30.45 |  | 0 |  | 0 |  | 0 | 21 | 0 | 0 |  | * | 1
Plný popis:
[7 empty] | Výkaz výměr: | 30,0*1,015 | [10 empty] | _
[8 empty] | 30,45; výměra položky |  |  |  | 30.45 | [6 empty] | _
[5 empty] | 621 | B | 63154574 | pouzdro izolační potrubní s jednostrannou Al fólií max. 250/100 °C 48/40 mm | m | 5.075 | 0 | 5.075 |  | 0 |  | 0 |  | 0 | 21 | 0 | 0 |  | * | 1
Plný popis:
[7 empty] | Výkaz výměr: | 5,0*1,015 | [10 empty] | _
[8 empty] | 5,075; výměra položky |  |  |  | 5.075 | [6 empty] | _
[5 empty] | 622 | B | 713463312_01 | Montáž izolace tepelné potrubí potrubními pouzdry s Al fólií s přesahem Al páskou 1x D do 100 mm | m | 9 | 0 | 9 |  | 0 |  | 0 |  | 0 | 21 | 0 | 0 |  | * | 1
Plný popis:
[5 empty] | 623 | B | 63154022 | pouzdro izolační potrubní s jednostrannou Al fólií max. 250/100 °C 54/50 mm | m | 9.135 | 0 | 9.135 |  | 0 |  | 0 |  | 0 | 21 | 0 | 0 |  | * | 1
Plný popis:
[7 empty] | Výkaz výměr: | 9,0*1,015 | [10 empty] | _
[8 empty] | 9,135; výměra položky |  |  |  | 9.135 | [6 empty] | _
[5 empty] | 624 | B | 998713102_01 | Přesun hmot tonážní pro izolace tepelné v objektech v do 12 m | t | 0.029 | 0 | 0.029 |  | 0 |  | 0 |  | 0 | 21 | 0 | 0 |  | * | 1
Plný popis:
_
[8 empty] | 721_00.: Vnitřní kanalizace | [5 empty] | 0 |  | 0 |  | 0 | _ | 0 | 0 |  |  | 15
[5 empty] | 625 | B | 721171803_01 | Demontáž potrubí z PVC do D 75 | m | 7 | 0 | 7 |  | 0 |  | 0 |  | 0 | 21 | 0 | 0 |  | * | 1
Plný popis:
[5 empty] | 626 | B | 721171808_01 | Demontáž potrubí z PVC do D 114 | m | 34 | 0 | 34 |  | 0 |  | 0 |  | 0 | 21 | 0 | 0 |  | * | 1
Plný popis:
[5 empty] | 627 | B | 721174024_01 | Potrubí kanalizační z PP odpadní DN 75 | m | 5 | 0 | 5 |  | 0 |  | 0 |  | 0 | 21 | 0 | 0 |  | * | 1
Plný popis:
[5 empty] | 628 | B | 721174025_01 | Potrubí kanalizační z PP odpadní DN 110 | m | 30 | 0 | 30 |  | 0 |  | 0 |  | 0 | 21 | 0 | 0 |  | * | 1
Plný popis:
[5 empty] | 629 | B | 721174043_01 | Potrubí kanalizační z PP připojovací DN 50 | m | 2 | 0 | 2 |  | 0 |  | 0 |  | 0 | 21 | 0 | 0 |  | * | 1
Plný popis:
[5 empty] | 630 | B | 721174045_01 | Potrubí kanalizační z PP připojovací DN 110 | m | 4 | 0 | 4 |  | 0 |  | 0 |  | 0 | 21 | 0 | 0 |  | * | 1
Plný popis:
[5 empty] | 631 | B | 721194104_01 | Vyvedení a upevnění odpadních výpustek DN 40 | kus | 2 | 0 | 2 |  | 0 |  | 0 |  | 0 | 21 | 0 | 0 |  | * | 1
Plný popis:
[5 empty] | 632 | B | 721194109_01 | Vyvedení a upevnění odpadních výpustek DN 100 | kus | 4 | 0 | 4 |  | 0 |  | 0 |  | 0 | 21 | 0 | 0 |  | * | 1
Plný popis:
[5 empty] | 633 | B | 721211422_01 | Vpusť podlahová se svislým odtokem DN 50/75/110 mřížka nerez 138x138 | kus | 2 | 0 | 2 |  | 0 |  | 0 |  | 0 | 21 | 0 | 0 |  | * | 1
Plný popis:
[5 empty] | 634 | B | 721211423 | Vpusť podlahová s vodorovným odtokem DN 50/75/110 mřížka nerez 138x138 | ks | 2 | 0 | 2 |  | 0 |  | 0 |  | 0 | 21 | 0 | 0 |  | * | 1
Plný popis:
[5 empty] | 635 | B | 721212127_01 | Odtokový sprchový žlab délky 1000 mm s krycím roštem a zápachovou uzávěrkou | kus | 5.5 | 0 | 5.5 |  | 0 |  | 0 |  | 0 | 21 | 0 | 0 |  | * | 1
Plný popis:
[5 empty] | 636 | B | 72122 R | Bazéhová výpusť nerez ve dně DN 50 D+M | kpl | 1 | 0 | 1 |  | 0 |  | 0 |  | 0 | 21 | 0 | 0 |  | * | 1
Plný popis:
[5 empty] | 637 | B | 72123 R | Přelivný sifon DN 50 do ochlazovacího bazénku D+M | kpl | 1 | 0 | 1 |  | 0 |  | 0 |  | 0 | 21 | 0 | 0 |  | * | 1
Plný popis:
[5 empty] | 638 | B | 721290111_01 | Zkouška těsnosti potrubí kanalizace vodou do DN 125 | m | 41 | 0 | 41 |  | 0 |  | 0 |  | 0 | 21 | 0 | 0 |  | * | 1
Plný popis:
[5 empty] | 639 | B | 998721102_01 | Přesun hmot tonážní pro vnitřní kanalizace v objektech v do 12 m | t | 0.086 | 0 | 0.086 |  | 0 |  | 0 |  | 0 | 21 | 0 | 0 |  | * | 1
Plný popis:
_
[8 empty] | 722.: Vnitřní vodovod | [5 empty] | 0 |  | 0 |  | 0 | _ | 0 | 0 |  |  | 18
[5 empty] | 640 | B | 722130801_01 | Demontáž potrubí ocelové pozinkované závitové do DN 25 | m | 77 | 0 | 77 |  | 0 |  | 0 |  | 0 | 21 | 0 | 0 |  | * | 1
Plný popis:
[5 empty] | 641 | B | 722130802_01 | Demontáž potrubí ocelové pozinkované závitové do DN 40 | m | 14 | 0 | 14 |  | 0 |  | 0 |  | 0 | 21 | 0 | 0 |  | * | 1
Plný popis:
[5 empty] | 642 | B | 722174022_01 | Potrubí vodovodní plastové PPR svar polyfuze PN 20 D 20 x 3,4 mm | m | 26 | 0 | 26 |  | 0 |  | 0 |  | 0 | 21 | 0 | 0 |  | * | 1
Plný popis:
[5 empty] | 643 | B | 722174023_01 | Potrubí vodovodní plastové PPR svar polyfuze PN 20 D 25 x 4,2 mm | m | 21 | 0 | 21 |  | 0 |  | 0 |  | 0 | 21 | 0 | 0 |  | * | 1
Plný popis:
[5 empty] | 644 | B | 722174024_01 | Potrubí vodovodní plastové PPR svar polyfuze PN 20 D 32 x5,4 mm | m | 30 | 0 | 30 |  | 0 |  | 0 |  | 0 | 21 | 0 | 0 |  | * | 1
Plný popis:
[5 empty] | 645 | B | 722174025_01 | Potrubí vodovodní plastové PPR svar polyfuze PN 20 D 40 x 6,7 mm | m | 5 | 0 | 5 |  | 0 |  | 0 |  | 0 | 21 | 0 | 0 |  | * | 1
Plný popis:
[5 empty] | 646 | B | 722174026_01 | Potrubí vodovodní plastové PPR svar polyfuze PN 20 D 50 x 8,4 mm | m | 9 | 0 | 9 |  | 0 |  | 0 |  | 0 | 21 | 0 | 0 |  | * | 1
Plný popis:
[5 empty] | 647 | B | 722181241_01 | Ochrana vodovodního potrubí přilepenými termoizolačními trubicemi z PE tl do 20 mm DN do 22 mm | m | 26 | 0 | 26 |  | 0 |  | 0 |  | 0 | 21 | 0 | 0 |  | * | 1
Plný popis:
[5 empty] | 648 | B | 722181252_01 | Ochrana vodovodního potrubí přilepenými termoizolačními trubicemi z PE tl do 25 mm DN do 45 mm | m | 21 | 0 | 21 |  | 0 |  | 0 |  | 0 | 21 | 0 | 0 |  | * | 1
Plný popis:
[5 empty] | 649 | B | 722190401_01 | Vyvedení a upevnění výpustku do DN 25 | kus | 39 | 0 | 39 |  | 0 |  | 0 |  | 0 | 21 | 0 | 0 |  | * | 1
Plný popis:
[5 empty] | 650 | B | 722220152_01 | Nástěnka závitová plastová PPR PN 20 DN 20 x G 1/2 | kus | 37 | 0 | 37 |  | 0 |  | 0 |  | 0 | 21 | 0 | 0 |  | * | 1
Plný popis:
[5 empty] | 651 | B | 722220153_01 | Nástěnka závitová plastová PPR PN 20 DN 25 x G 3/4 | kus | 2 | 0 | 2 |  | 0 |  | 0 |  | 0 | 21 | 0 | 0 |  | * | 1
Plný popis:
[5 empty] | 652 | B | 722224152_01 | Kulový kohout zahradní s vnějším závitem a páčkou PN 15, T 120 °C G 1/2 - 3/4" | kus | 2 | 0 | 2 |  | 0 |  | 0 |  | 0 | 21 | 0 | 0 |  | * | 1
Plný popis:
[5 empty] | 653 | B | 722232048_01 | Kohout kulový přímý G 2 PN 42 do 185°C vnitřní závit | kus | 2 | 0 | 2 |  | 0 |  | 0 |  | 0 | 21 | 0 | 0 |  | * | 1
Plný popis:
[5 empty] | 654 | B | 722290226_01 | Zkouška těsnosti vodovodního potrubí závitového do DN 50 | m | 203 | 0 | 203 |  | 0 |  | 0 |  | 0 | 21 | 0 | 0 |  | * | 1
Plný popis:
[5 empty] | 655 | B | 722290234_01 | Proplach a dezinfekce vodovodního potrubí do DN 80 | m | 91 | 0 | 91 |  | 0 |  | 0 |  | 0 | 21 | 0 | 0 |  | * | 1
Plný popis:
[5 empty] | 656 | B | 72230 | HZS - zednické výpomoce pro vodovod a kanalizaci | hod | 30 | 0 | 30 |  | 0 |  | 0 |  | 0 | 21 | 0 | 0 |  | * | 1
Plný popis:
[5 empty] | 657 | B | 998722102_01 | Přesun hmot tonážní pro vnitřní vodovod v objektech v do 12 m | t | 0.182 | 0 | 0.182 |  | 0 |  | 0 |  | 0 | 21 | 0 | 0 |  | * | 1
Plný popis:
_
[8 empty] | 725_00.: Zařizovací předměty | [5 empty] | 0 |  | 0 |  | 0 | _ | 0 | 0 |  |  | 18
[5 empty] | 658 | B | 725110814_01 | Demontáž klozetu Kombi, odsávací | soubor | 3 | 0 | 3 |  | 0 |  | 0 |  | 0 | 21 | 0 | 0 |  | * | 1
Plný popis:
[5 empty] | 659 | B | 725111132_01 | Splachovač nádržkový plastový nízkopoložený nebo vysokopoložený | soubor | 1 | 0 | 1 |  | 0 |  | 0 |  | 0 | 21 | 0 | 0 |  | * | 1
Plný popis:
[5 empty] | 660 | B | 725112022_01 | Klozet keramický závěsný na nosné stěny s hlubokým splachováním odpad vodorovný | soubor | 3 | 0 | 3 |  | 0 |  | 0 |  | 0 | 21 | 0 | 0 |  | * | 1
Plný popis:
[5 empty] | 661 | B | 725210821_02 | Demontáž umyvadel bez výtokových armatur | soubor | 2 | 0 | 2 |  | 0 |  | 0 |  | 0 | 21 | 0 | 0 |  | * | 1
Plný popis:
[5 empty] | 662 | B | 725211624_01 | Umyvadlo keramické připevněné na stěnu šrouby bílé se sloupem na sifon 650 mm | soubor | 2 | 0 | 2 |  | 0 |  | 0 |  | 0 | 21 | 0 | 0 |  | * | 1
Plný popis:
[5 empty] | 663 | B | 725330820_01 | Demontáž výlevka diturvitová | soubor | 1 | 0 | 1 |  | 0 |  | 0 |  | 0 | 21 | 0 | 0 |  | * | 1
Plný popis:
[5 empty] | 664 | B | 725331111_01 | Výlevka bez výtokových armatur keramická se sklopnou plastovou mřížkou 500 mm | soubor | 1 | 0 | 1 |  | 0 |  | 0 |  | 0 | 21 | 0 | 0 |  | * | 1
Plný popis:
[5 empty] | 665 | B | 72581 R | Ventil rohový s připojovací trubičkou G 1/2'' | ks | 8 | 0 | 8 |  | 0 |  | 0 |  | 0 | 21 | 0 | 0 |  | * | 1
Plný popis:
[5 empty] | 666 | B | 725820801_02 | Demontáž baterie nástěnné do G 3 / 4 | soubor | 1 | 0 | 1 |  | 0 |  | 0 |  | 0 | 21 | 0 | 0 |  | * | 1
Plný popis:
[5 empty] | 667 | B | 725820802_01 | Demontáž baterie stojánkové do jednoho otvoru | soubor | 2 | 0 | 2 |  | 0 |  | 0 |  | 0 | 21 | 0 | 0 |  | * | 1
Plný popis:
[5 empty] | 668 | B | 725821312_01 | Baterie dřezová nástěnná páková s otáčivým kulatým ústím a délkou ramínka 300 mm | soubor | 1 | 0 | 1 |  | 0 |  | 0 |  | 0 | 21 | 0 | 0 |  | * | 1
Plný popis:
[5 empty] | 669 | B | 725822642_01 | Baterie umyvadlová automatická senzorová s přívodem teplé a studené vody | soubor | 2 | 0 | 2 |  | 0 |  | 0 |  | 0 | 21 | 0 | 0 |  | * | 1
Plný popis:
[5 empty] | 670 | B | 725840850_02 | Demontáž baterie sprch diferenciální do G 3/4x1 | kus | 7 | 0 | 7 |  | 0 |  | 0 |  | 0 | 21 | 0 | 0 |  | * | 1
Plný popis:
[5 empty] | 671 | B | 725841333_01 | Baterie sprchová podomítková s přepínačem a pevnou sprchou | soubor | 7 | 0 | 7 |  | 0 |  | 0 |  | 0 | 21 | 0 | 0 |  | * | 1
Plný popis:
[5 empty] | 672 | B | 72587 R | Hadice 1/2" dl. 3m, na drážku na stěně v parní sauně D+M | kpl | 1 | 0 | 1 |  | 0 |  | 0 |  | 0 | 21 | 0 | 0 |  | * | 1
Plný popis:
[5 empty] | 673 | B | 72588 R | Hadice 1/2'' 15 m s nástěnným boxem - automatické navíjení D+M | kpl | 1 | 0 | 1 |  | 0 |  | 0 |  | 0 | 21 | 0 | 0 |  | * | 1
Plný popis:
[5 empty] | 674 | B | 72589 R_01 | Řídící stanice pro ochlazovací bazénky,dávkování chloru,měření a regulace pH,automatické dopouštění - vody-zajištění hygienického průtoku | kpl | 1 | 0 | 1 |  | 0 |  | 0 |  | 0 | 21 | 0 | 0 |  | * | 1
Plný popis:
[7 empty] | Výkaz výměr: | D+M | [10 empty] | _
[8 empty] | 1 | [10 empty] | _
[8 empty] | 1; výměra položky |  |  |  | 1 | [6 empty] | _
[5 empty] | 675 | B | 998725102_01 | Přesun hmot tonážní pro zařizovací předměty v objektech v do 12 m | t | 0.154 | 0 | 0.154 |  | 0 |  | 0 |  | 0 | 21 | 0 | 0 |  | * | 1
Plný popis:
_
[8 empty] | 726.: Instalační prefabrikáty | [5 empty] | 0 |  | 0 |  | 0 | _ | 0 | 0 |  |  | 2
[5 empty] | 676 | B | 726131041_01 | Instalační předstěna - klozet závěsný v 1120 mm s ovládáním zepředu do lehkých stěn s kovovou kcí | soubor | 3 | 0 | 3 |  | 0 |  | 0 |  | 0 | 21 | 0 | 0 |  | * | 1
Plný popis:
[5 empty] | 677 | B | 998726112_01 | Přesun hmot tonážní pro instalační prefabrikáty v objektech v do 12 m | t | 0.056 | 0 | 0.056 |  | 0 |  | 0 |  | 0 | 21 | 0 | 0 |  | * | 1
Plný popis:
_
_
_
_
_

## Figury
Figura | Výraz | Hodnota | Popis