## Rekapitulace stavby
Export Komplet | [25 empty] | 2.0 | ZAMOK |  |  |  |  | False | False | {c1033047-38a6-485d-b4e4-916bf014e1df}
[31 empty] | 0,01 | 21
[31 empty] | 0,01 | 15
|  | REKAPITULACE STAVBY | [15 empty] | v --- níže se nacházejí doplnkové a pomocné údaje k sestavám --- v | [11 empty] | Návod na vyplnění | 0,001
|  | Kód: |  |  |  |  | Klatovy-akt | [22 empty] | Měnit lze pouze buňky se žlutým podbarvením! 1) na prvním listu Rekapitulace stavby vyplňte v sestavě a) Souhrnný list - údaje o Zhotoviteli (přenesou se do ostatních sestav i v jiných listech) b) Rekapitulace objektů - potřebné Ostatní náklady 2) na vybraných listech vyplňte v sestavě a) Krycí list - údaje o Zhotoviteli, pokud se liší od údajů o Zhotoviteli na Souhrnném listu (údaje se přenesou do ostatních sestav v daném listu) b) Rekapitulace rozpočtu - potřebné Ostatní náklady c) Celkové náklady za stavbu - ceny u položek - množství, pokud má žluté podbarvení - a v případě potřeby poznámku (ta je ve skrytém sloupci) | 0,01
|  | Stavba: |  |  |  |  | Snižení energetické náročnosti budovy divadla v Klatovech | [23 empty] | 0,01
|  | KSO: | [11 empty] | CC-CZ: | [16 empty] | 0,01
|  | Místo: |  |  |  |  | Klatovy | [6 empty] | Datum: |  | 19. 6. 2019 | [14 empty] | 0,01
0,01
|  | Zadavatel: | [11 empty] | IČ: | [16 empty] | 0,01
|  |  | Město Klatovy, náměstí Míru 62, Klatovy | [10 empty] | DIČ: | [16 empty] | 0,01
0,01
|  | Uchazeč: | [11 empty] | IČ: |  | Vyplň údaj | [14 empty] | 0,01
|  |  | Vyplň údaj | [10 empty] | DIČ: |  | Vyplň údaj | [14 empty] | 0,01
False
|  | Projektant: | [11 empty] | IČ: | [16 empty] | False
|  |  | Energy Benefit Centre a.s. | [10 empty] | DIČ: | [16 empty] | True
0,01
|  | Zpracovatel: | [11 empty] | IČ: | [16 empty] | 0,01
|  |  | Lenka Jandová | [10 empty] | DIČ: | [16 empty] | True
Poznámka:
|  | Cena bez DPH | [11 empty] | 0
[8 empty] | Sazba daně |  | Základ daně |  |  |  | Výše daně
|  | DPH |  | základní |  |  |  | 21% |  | 0 |  |  |  | 0
|  |  |  | snížená |  |  |  | 15% |  | 0 |  |  |  | 0
|  |  |  | zákl. přenesená |  |  |  | 21% |  | 0 |  |  |  | 0
|  |  |  | sníž. přenesená |  |  |  | 15% |  | 0 |  |  |  | 0
|  |  |  | nulová |  |  |  | 0% |  | 0 |  |  |  | 0
|  | Cena s DPH | [6 empty] | v |  | CZK |  |  | 0
REKAPITULACE OBJEKTŮ STAVBY A SOUPISŮ PRACÍ
| Kód: | [6 empty] | Klatovy-akt
| Stavba: | [6 empty] | Snižení energetické náročnosti budovy divadla v Klatovech
| Místo: | [6 empty] | Klatovy |  |  |  |  | Datum: |  | 19. 6. 2019
| Zadavatel: | [6 empty] | Město Klatovy, náměstí Míru 62, Klatovy |  |  |  |  | Projektant: |  | Energy Benefit Centre a.s. |  |  | Informatívní údaje z listů zakázek
| Uchazeč: | [11 empty] | Zpracovatel: |  | Lenka Jandová
| Kód |  |  |  | Popis | [6 empty] | Cena bez DPH [CZK] |  |  |  | Cena s DPH [CZK] | Typ | z toho Ostat. náklady [CZK] | DPH [CZK] | Normohodiny [h] | DPH základní [CZK] | DPH snížená [CZK] | DPH základní přenesená [CZK] | DPH snížená přenesená [CZK] | Základna DPH základní | Základna DPH snížená | Základna DPH zákl. přenesená | Základna DPH sníž. přenesená | Základna DPH nulová
| Náklady z rozpočtů | [10 empty] | 0 |  |  |  | 0 |  | 0 | 0 | 0 | 0 | 0 | 0 | 0 | 0 | 0 | 0 | 0 | 0 |  | D | 0 |  | IMPORT | {c1033047-38a6-485d-b4e4-916bf014e1df} | {00000000-0000-0000-0000-000000000000}
/ |  | Klatovy-akt |  |  |  | Snižení energetické náročnosti budovy divadla v Klatovech | [5 empty] | 0 |  |  |  | 0 | STA | 0 | 0 | 0 | 0 | 0 | 0 | 0 | 0 | 0 | 0 | 0 | 0 |  |  | 1 | ###NOINSERT### | IMPORT | {c1033047-38a6-485d-b4e4-916bf014e1df} | {00000000-0000-0000-0000-000000000000}

## Klatovy-akt - Snižení ene...
{c1033047-38a6-485d-b4e4-916bf014e1df}
2
| KRYCÍ LIST SOUPISU PRACÍ | [7 empty] | v --- níže se nacházejí doplnkové a pomocné údaje k sestavám --- v | [8 empty] | False
Stavba:
Snižení energetické náročnosti budovy divadla v Klatovech
| KSO: |  |  |  |  | CC-CZ:
| Místo: |  | Klatovy |  |  | Datum: | 19. 6. 2019
| Zadavatel: |  |  |  |  | IČ:
|  | Město Klatovy, náměstí Míru 62, Klatovy |  |  |  | DIČ:
| Uchazeč: |  |  |  |  | IČ: | Vyplň údaj
|  | Vyplň údaj |  |  |  | DIČ: | Vyplň údaj
| Projektant: |  |  |  |  | IČ:
|  | Energy Benefit Centre a.s. |  |  |  | DIČ:
| Zpracovatel: |  |  |  |  | IČ:
|  | Lenka Jandová |  |  |  | DIČ:
Poznámka:
| Cena bez DPH | [5 empty] | 0
|  |  | Základ daně |  |  | Sazba daně | Výše daně
| DPH | základní | 0 |  |  | 21% | 0
|  | snížená | 0 |  |  | 15% | 0
|  | zákl. přenesená | 0 |  |  | 21% | 0
|  | sníž. přenesená | 0 |  |  | 15% | 0
|  | nulová | 0 |  |  | 0% | 0
| Cena s DPH |  |  | v | CZK |  | 0
REKAPITULACE ČLENĚNÍ SOUPISU PRACÍ
Stavba:
Snižení energetické náročnosti budovy divadla v Klatovech
Místo: |  |  | Klatovy |  |  | Datum: | 19. 6. 2019
Zadavatel: |  |  | Město Klatovy, náměstí Míru 62, Klatovy |  |  | Projektant: | Energy Benefit Centre a.s.
Uchazeč: |  |  | Vyplň údaj |  |  | Zpracovatel: | Lenka Jandová
Kód dílu - Popis | [6 empty] | Cena celkem [CZK]
Náklady ze soupisu prací | [6 empty] | 0 | [11 empty] | -1
| HSV - Práce a dodávky HSV | [5 empty] | 0
| 1 - Zemní práce | [5 empty] | 0
| 2 - Zakládání | [5 empty] | 0
| 3 - Svislé a kompletní konstrukce | [5 empty] | 0
| 4 - Vodorovné konstrukce | [5 empty] | 0
| 5 - Komunikace pozemní | [5 empty] | 0
| 6 - Úpravy povrchů, podlahy a osazování výplní | [5 empty] | 0
| 8 - Trubní vedení | [5 empty] | 0
| 9 - Ostatní konstrukce a práce, bourání | [5 empty] | 0
| 997 - Přesun sutě | [5 empty] | 0
| 998 - Přesun hmot | [5 empty] | 0
| PSV - Práce a dodávky PSV | [5 empty] | 0
| 711 - Izolace proti vodě, vlhkosti a plynům | [5 empty] | 0
| 712 - Povlakové krytiny | [5 empty] | 0
| 713 - Izolace tepelné | [5 empty] | 0
| 741 - Elektroinstalace | [5 empty] | 0
| 751 - Vzduchotechnika | [5 empty] | 0
| 762 - Konstrukce tesařské | [5 empty] | 0
| 764 - Konstrukce klempířské | [5 empty] | 0
| 766 - Konstrukce truhlářské | [5 empty] | 0
| 767 - Konstrukce zámečnické | [5 empty] | 0
| 772 - Podlahy z kamene | [5 empty] | 0
| 777 - Podlahy lité | [5 empty] | 0
| 782 - Dokončovací práce - obklady z kamene | [5 empty] | 0
| 783 - Dokončovací práce - nátěry | [5 empty] | 0
| 784 - Dokončovací práce - malby a tapety | [5 empty] | 0
| VRN - Vedlejší rozpočtové náklady | [5 empty] | 0
| VRN1 - Vedlejší rozpočtové náklady | [5 empty] | 0
SOUPIS PRACÍ
Stavba:
Snižení energetické náročnosti budovy divadla v Klatovech
Místo: |  |  | Klatovy |  |  | Datum: | 19. 6. 2019
Zadavatel: |  |  | Město Klatovy, náměstí Míru 62, Klatovy |  |  | Projektant: | Energy Benefit Centre a.s.
Uchazeč: |  |  | Vyplň údaj |  |  | Zpracovatel: | Lenka Jandová
PČ | Typ | Kód | Popis | MJ | Množství | J.cena [CZK] | Cena celkem [CZK] | Cenová soustava |  | DPH | J. Nh [h] | Nh celkem [h] | J. hmotnost [t] | Hmotnost celkem [t] | J. suť [t] | Suť Celkem [t]
Náklady soupisu celkem | [6 empty] | 0 |  |  |  |  | 0 |  | 236.7836 |  | 84.1155 |  | D | -1 | [10 empty] | 0
| D | HSV | Práce a dodávky HSV |  |  |  | 0 |  |  |  |  | 0 |  | 166.2659 |  | 83.1763 | 1 | D | 0 |  |  |  | ROZPOCET | [6 empty] | 0
| D | 1 | Zemní práce |  |  |  | 0 |  |  |  |  | 0 |  | 0 |  | 34.7306 | 1 | D | 1 |  |  |  | ROZPOCET | [6 empty] | 0
1 | K | 113106121 | Rozebrání dlažeb komunikací pro pěší z betonových nebo kamenných dlaždic | m2 | 81.719 |  | 0 | CS ÚRS 2017 01 |  | základní |  | 0 | 0 | 0 | 0.255 | 20.8383 | 4 | K | 2 |  |  |  | ROZPOCET | 0 | 0 | 0 | 0 | 0 | 1 | 0 | 4 | -1525962872
| VV |  | (15,33+1,56*2+47,5+1,5)*1,11 |  | 74.87 | [12 empty] | VV | 2 | 2 | True | 0 | ROZPOCET
| VV |  | 6,17*1,11 |  | 6.849 | [12 empty] | VV | 2 | 2 | True | 0 | ROZPOCET
| VV |  | Součet |  | 81.719 | [12 empty] | VV | 2 | 4 | True | 1 | ROZPOCET
2 | K | 113107121 | Odstranění podkladu pl do 50 m2 z kameniva drceného tl 100 mm | m2 | 81.719 |  | 0 | CS ÚRS 2017 01 |  | základní |  | 0 | 0 | 0 | 0.17 | 13.8922 | 4 | K | 2 |  |  |  | ROZPOCET | 0 | 0 | 0 | 0 | 0 | 1 | 0 | 4 | -1583233401
3 | K | 130001101 | Příplatek za ztížení vykopávky v blízkosti podzemního vedení | m3 | 57.203 |  | 0 | CS ÚRS 2017 01 |  | základní |  | 0 | 0 | 0 | 0 | 0 | 4 | K | 2 |  |  |  | ROZPOCET | 0 | 0 | 0 | 0 | 0 | 1 | 0 | 4 | -52583101
| VV |  | 57,203 |  | 57.203 | [12 empty] | VV | 2 | 2 | True | 1 | ROZPOCET
4 | K | 132212101 | Hloubení rýh š do 600 mm ručním nebo pneum nářadím v soudržných horninách tř. 3 | m3 | 11.044 |  | 0 | CS ÚRS 2017 01 |  | základní |  | 0 | 0 | 0 | 0 | 0 | 4 | K | 2 |  |  |  | ROZPOCET | 0 | 0 | 0 | 0 | 0 | 1 | 0 | 4 | -138020366
| VV |  | (15,33+1,56*2+47,5+1,5)*0,3*0,5 |  | 10.118 | [12 empty] | VV | 2 | 2 | True | 0 | ROZPOCET
| VV |  | 6,17*0,3*0,5 |  | 0.926 | [12 empty] | VV | 2 | 2 | True | 0 | ROZPOCET
| VV |  | Součet |  | 11.044 | [12 empty] | VV | 2 | 4 | True | 1 | ROZPOCET
5 | K | 132212109 | Příplatek za lepivost u hloubení rýh š do 600 mm ručním nebo pneum nářadím v hornině tř. 3 | m3 | 11.044 |  | 0 | CS ÚRS 2017 01 |  | základní |  | 0 | 0 | 0 | 0 | 0 | 4 | K | 2 |  |  |  | ROZPOCET | 0 | 0 | 0 | 0 | 0 | 1 | 0 | 4 | -1851091344
6 | K | 132212201 | Hloubení rýh š přes 600 do 2000 mm ručním nebo pneum nářadím v soudržných horninách tř. 3 | m3 | 57.203 |  | 0 | CS ÚRS 2017 01 |  | základní |  | 0 | 0 | 0 | 0 | 0 | 4 | K | 2 |  |  |  | ROZPOCET | 0 | 0 | 0 | 0 | 0 | 1 | 0 | 4 | -1004059343
| VV |  | (15,33+1,56*2+47,5+1,5)*1,11*0,7 |  | 52.409 | [12 empty] | VV | 2 | 2 | True | 0 | ROZPOCET
| VV |  | 6,17*1,11*0,7 |  | 4.794 | [12 empty] | VV | 2 | 2 | True | 0 | ROZPOCET
| VV |  | Součet |  | 57.203 | [12 empty] | VV | 2 | 4 | True | 1 | ROZPOCET
7 | K | 132212209 | Příplatek za lepivost u hloubení rýh š do 2000 mm ručním nebo pneum nářadím v hornině tř. 3 | m3 | 57.203 |  | 0 | CS ÚRS 2017 01 |  | základní |  | 0 | 0 | 0 | 0 | 0 | 4 | K | 2 |  |  |  | ROZPOCET | 0 | 0 | 0 | 0 | 0 | 1 | 0 | 4 | 413420361
8 | K | 162601101 | Vodorovné přemístění do 4000 m výkopku/sypaniny z horniny tř. 1 až 4 | m3 | 57.203 |  | 0 | CS ÚRS 2017 01 |  | základní |  | 0 | 0 | 0 | 0 | 0 | 4 | K | 2 |  |  |  | ROZPOCET | 0 | 0 | 0 | 0 | 0 | 1 | 0 | 4 | 1405458414
| VV |  | " odvoz a zpětný dovoz zásypové zeminy" | [14 empty] | VV | 2 | 1 | True | 0 | ROZPOCET
| VV |  | 57,203 |  | 57.203 | [12 empty] | VV | 2 | 2 | True | 1 | ROZPOCET
9 | K | 162701105 | Vodorovné přemístění do 10000 m výkopku/sypaniny z horniny tř. 1 až 4 | m3 | 35.56 |  | 0 | CS ÚRS 2017 01 |  | základní |  | 0 | 0 | 0 | 0 | 0 | 4 | K | 2 |  |  |  | ROZPOCET | 0 | 0 | 0 | 0 | 0 | 1 | 0 | 4 | -1154865089
| VV |  | 11,044 |  | 11.044 | [12 empty] | VV | 2 | 2 | True | 0 | ROZPOCET
| VV |  | 81,719*(0,1+0,2) |  | 24.516 | [12 empty] | VV | 2 | 2 | True | 0 | ROZPOCET
| VV |  | Součet |  | 35.56 | [12 empty] | VV | 2 | 4 | True | 1 | ROZPOCET
10 | K | 167101101 | Nakládání výkopku z hornin tř. 1 až 4 do 100 m3 | m3 | 35.56 |  | 0 | CS ÚRS 2017 01 |  | základní |  | 0 | 0 | 0 | 0 | 0 | 4 | K | 2 |  |  |  | ROZPOCET | 0 | 0 | 0 | 0 | 0 | 1 | 0 | 4 | -562009976
| VV |  | 35,56 |  | 35.56 | [12 empty] | VV | 2 | 2 | True | 1 | ROZPOCET
11 | K | 167101101 | Nakládání výkopku z hornin tř. 1 až 4 do 100 m3 | m3 | 57.203 |  | 0 | CS ÚRS 2017 01 |  | základní |  | 0 | 0 | 0 | 0 | 0 | 4 | K | 2 |  |  |  | ROZPOCET | 0 | 0 | 0 | 0 | 0 | 1 | 0 | 4 | -320402623
12 | K | 171201201 | Uložení sypaniny na skládky | m3 | 35.56 |  | 0 | CS ÚRS 2017 01 |  | základní |  | 0 | 0 | 0 | 0 | 0 | 4 | K | 2 |  |  |  | ROZPOCET | 0 | 0 | 0 | 0 | 0 | 1 | 0 | 4 | -1843294530
13 | K | 171201202 | Uložení sypaniny na meziskládku | m3 | 57.203 |  | 0 |  |  | základní |  | 0 | 0 | 0 | 0 | 0 | 4 | K | 2 |  |  |  | ROZPOCET | 0 | 0 | 0 | 0 | 0 | 1 | 0 | 4 | 333607259
14 | K | 171201211 | Poplatek za uložení odpadu ze sypaniny na skládce (skládkovné) | t | 85.344 |  | 0 | CS ÚRS 2017 01 |  | základní |  | 0 | 0 | 0 | 0 | 0 | 4 | K | 2 |  |  |  | ROZPOCET | 0 | 0 | 0 | 0 | 0 | 1 | 0 | 4 | -846319311
| VV |  | 35,56*1,5 |  | 53.34 | [12 empty] | VV | 2 | 2 | True | 1 | ROZPOCET
| VV |  | 53,34*1,6 'Přepočtené koeficientem množství |  | 85.344 | [12 empty] | VV | 2 | 2 | False | 1 | ROZPOCET
15 | K | 174101101 | Zásyp jam, šachet rýh nebo kolem objektů sypaninou se zhutněním | m3 | 57.203 |  | 0 | CS ÚRS 2017 01 |  | základní |  | 0 | 0 | 0 | 0 | 0 | 4 | K | 2 |  |  |  | ROZPOCET | 0 | 0 | 0 | 0 | 0 | 1 | 0 | 4 | 812828790
| VV |  | 81,719-(81,719*0,3) |  | 57.203 | [12 empty] | VV | 2 | 2 | True | 1 | ROZPOCET
| D | 2 | Zakládání |  |  |  | 0 |  |  |  |  | 0 |  | 24.942 |  | 0 | 1 | D | 1 |  |  |  | ROZPOCET | [6 empty] | 0
16 | K | 213311114 | Polštáře zhutněné pod základy z kameniva drceného frakce 8 až 16 mm | m3 | 3.313 |  | 0 |  |  | základní |  | 0 | 2.16 | 7.1561 | 0 | 0 | 4 | K | 2 |  |  |  | ROZPOCET | 0 | 0 | 0 | 0 | 0 | 1 | 0 | 4 | 1858178843
| VV |  | (15,33+1,56*2+47,5+1,5)*0,3*0,15 |  | 3.035 | [12 empty] | VV | 2 | 2 | True | 0 | ROZPOCET
| VV |  | 6,17*0,3*0,15 |  | 0.278 | [12 empty] | VV | 2 | 2 | True | 0 | ROZPOCET
| VV |  | Součet |  | 3.313 | [12 empty] | VV | 2 | 4 | True | 1 | ROZPOCET
17 | K | 279113131 | Základová zeď tl 150 mm z tvárnic ztraceného bednění včetně výplně z betonu tř. C 20/25 | m2 | 50.39 |  | 0 | CS ÚRS 2017 01 |  | základní |  | 0 | 0.34662 | 17.4662 | 0 | 0 | 4 | K | 2 |  |  |  | ROZPOCET | 0 | 0 | 0 | 0 | 0 | 1 | 0 | 4 | -1685895116
| VV |  | 32+1,1+4,05+3,43+6,71+1,5+1,6 |  | 50.39 | [12 empty] | VV | 2 | 2 | True | 1 | ROZPOCET
18 | K | 279361821 | Výztuž základových zdí nosných betonářskou ocelí 10 505 | t | 0.302 |  | 0 | CS ÚRS 2017 01 |  | základní |  | 0 | 1.0587 | 0.31973 | 0 | 0 | 4 | K | 2 |  |  |  | ROZPOCET | 0 | 0 | 0 | 0 | 0 | 1 | 0 | 4 | 867894057
| VV |  | 50,39*0,15*0,040 |  | 0.302 | [12 empty] | VV | 2 | 2 | True | 1 | ROZPOCET
| D | 3 | Svislé a kompletní konstrukce |  |  |  | 0 |  |  |  |  | 0 |  | 8.9622 |  | 0 | 1 | D | 1 |  |  |  | ROZPOCET | [6 empty] | 0
19 | K | 310237251 | Zazdívka otvorů pl do 0,25 m2 ve zdivu nadzákladovém cihlami pálenými tl do 450 mm | kus | 2 |  | 0 | CS ÚRS 2017 01 |  | základní |  | 0 | 0.18142 | 0.36284 | 0 | 0 | 4 | K | 2 |  |  |  | ROZPOCET | 0 | 0 | 0 | 0 | 0 | 1 | 0 | 4 | 2143434683
| VV |  | 1+1 |  | 2 | [12 empty] | VV | 2 | 2 | True | 1 | ROZPOCET
20 | K | 310238211 | Zazdívka otvorů pl do 1 m2 ve zdivu nadzákladovém cihlami pálenými na MVC | m3 | 0.336 |  | 0 | CS ÚRS 2017 01 |  | základní |  | 0 | 1.8775 | 0.63084 | 0 | 0 | 4 | K | 2 |  |  |  | ROZPOCET | 0 | 0 | 0 | 0 | 0 | 1 | 0 | 4 | 278213824
| VV |  | 0,6*0,8*0,7 |  | 0.336 | [12 empty] | VV | 2 | 2 | True | 1 | ROZPOCET
21 | K | 310239211 | Zazdívka otvorů pl do 4 m2 ve zdivu nadzákladovém cihlami pálenými na MVC | m3 | 3.4 |  | 0 | CS ÚRS 2017 01 |  | základní |  | 0 | 1.8775 | 6.3835 | 0 | 0 | 4 | K | 2 |  |  |  | ROZPOCET | 0 | 0 | 0 | 0 | 0 | 1 | 0 | 4 | 127847722
| VV |  | " montážní otvory" | [14 empty] | VV | 2 | 1 | True | 0 | ROZPOCET
| VV |  | 1*1,5*0,25 |  | 0.375 | [12 empty] | VV | 2 | 2 | True | 0 | ROZPOCET
| VV |  | 1*1,5*0,35 |  | 0.525 | [12 empty] | VV | 2 | 2 | True | 0 | ROZPOCET
| VV |  | " nadezdění štítu, markýzy, světlík" | [14 empty] | VV | 2 | 1 | True | 0 | ROZPOCET
| VV |  | 2,5 |  | 2.5 | [12 empty] | VV | 2 | 2 | True | 0 | ROZPOCET
| VV |  | Součet |  | 3.4 | [12 empty] | VV | 2 | 4 | True | 1 | ROZPOCET
22 | K | 317168131 | Překlad keramický vysoký v 23,8 cm dl 125 cm | kus | 8 |  | 0 | CS ÚRS 2017 01 |  | základní |  | 0 | 0.04645 | 0.3716 | 0 | 0 | 4 | K | 2 |  |  |  | ROZPOCET | 0 | 0 | 0 | 0 | 0 | 1 | 0 | 4 | -1439314171
| VV |  | " montážní otvory" | [14 empty] | VV | 2 | 1 | True | 0 | ROZPOCET
| VV |  | 3+5 |  | 8 | [12 empty] | VV | 2 | 2 | True | 1 | ROZPOCET
23 | K | 317234410 | Vyzdívka mezi nosníky z cihel pálených na MC | m3 | 0.1 |  | 0 | CS ÚRS 2017 01 |  | základní |  | 0 | 1.943 | 0.1943 | 0 | 0 | 4 | K | 2 |  |  |  | ROZPOCET | 0 | 0 | 0 | 0 | 0 | 1 | 0 | 4 | 1670095225
24 | K | 317941123 | Osazování ocelových válcovaných nosníků na zdivu I, IE, U, UE nebo L do č 22 | t | 0.121 |  | 0 | CS ÚRS 2017 01 |  | základní |  | 0 | 0.01709 | 0.0020679 | 0 | 0 | 4 | K | 2 |  |  |  | ROZPOCET | 0 | 0 | 0 | 0 | 0 | 1 | 0 | 4 | 413444136
| VV |  | 1,8*3*0,0224 |  | 0.121 | [12 empty] | VV | 2 | 2 | True | 1 | ROZPOCET
25 | M | 130107520 | ocel profilová IPE, v jakosti 11 375, h=200 mm | t | 0.131 |  | 0 | CS ÚRS 2017 01 |  | základní |  | 0 | 1 | 0.131 | 0 | 0 | 8 | M | 2 |  |  |  | ROZPOCET | 0 | 0 | 0 | 0 | 0 | 1 | 0 | 4 | -766006708
| VV |  | 0,121*1,08 |  | 0.131 | [12 empty] | VV | 2 | 2 | True | 1 | ROZPOCET
26 | K | 346244381 | Plentování jednostranné v do 200 mm válcovaných nosníků cihlami | m2 | 0.36 |  | 0 | CS ÚRS 2017 01 |  | základní |  | 0 | 0.17818 | 0.064145 | 0 | 0 | 4 | K | 2 |  |  |  | ROZPOCET | 0 | 0 | 0 | 0 | 0 | 1 | 0 | 4 | -88756370
| VV |  | 1,8*0,1*2 |  | 0.36 | [12 empty] | VV | 2 | 2 | True | 1 | ROZPOCET
27 | K | 349234840R | Oprava poškozené římsy | m | 10 |  | 0 |  |  | základní |  | 0 | 0.08219 | 0.8219 | 0 | 0 | 4 | K | 2 |  |  |  | ROZPOCET | 0 | 0 | 0 | 0 | 0 | 1 | 0 | 4 | -1227512198
| VV |  | " odhad opravy omítky většího rozsahu " | [14 empty] | VV | 2 | 1 | True | 0 | ROZPOCET
| VV |  | 10 |  | 10 | [12 empty] | VV | 2 | 2 | True | 1 | ROZPOCET
| VV |  | " zbývající opravy budou provedeny v rámci opravy podkladu" | [14 empty] | VV | 2 | 1 | True | 0 | ROZPOCET
| D | 4 | Vodorovné konstrukce |  |  |  | 0 |  |  |  |  | 0 |  | 1.6663 |  | 0 | 1 | D | 1 |  |  |  | ROZPOCET | [6 empty] | 0
28 | K | 411362021 | Výztuž stropů svařovanými sítěmi Kari | t | 0.04 |  | 0 | CS ÚRS 2017 01 |  | základní |  | 0 | 1.0531 | 0.042122 | 0 | 0 | 4 | K | 2 |  |  |  | ROZPOCET | 0 | 0 | 0 | 0 | 0 | 1 | 0 | 4 | -1770546609
| VV |  | 1,8*1,8*0,01235 |  | 0.04 | [12 empty] | VV | 2 | 2 | True | 1 | ROZPOCET
29 | K | 411388532 | Zabetonování otvorů pl do 1 m2 v klenbách | m3 | 0.678 |  | 0 | CS ÚRS 2017 01 |  | základní |  | 0 | 2.3955 | 1.6242 | 0 | 0 | 4 | K | 2 |  |  |  | ROZPOCET | 0 | 0 | 0 | 0 | 0 | 1 | 0 | 4 | 2080971056
| VV |  | " prostupy nad hledištěm" | [14 empty] | VV | 2 | 1 | True | 0 | ROZPOCET
| VV |  | 0,03 |  | 0.03 | [12 empty] | VV | 2 | 2 | True | 0 | ROZPOCET
| VV |  | " nevyužívaný větrací otvor na d hledištěm" | [14 empty] | VV | 2 | 1 | True | 0 | ROZPOCET
| VV |  | 1,8*1,8*0,2 |  | 0.648 | [12 empty] | VV | 2 | 2 | True | 0 | ROZPOCET
| VV |  | Součet |  | 0.678 | [12 empty] | VV | 2 | 4 | True | 1 | ROZPOCET
| D | 5 | Komunikace pozemní |  |  |  | 0 |  |  |  |  | 0 |  | 66.0102 |  | 0 | 1 | D | 1 |  |  |  | ROZPOCET | [6 empty] | 0
30 | K | 564831111 | Podklad ze štěrkodrtě ŠD tl 100 mm | m2 | 81.719 |  | 0 | CS ÚRS 2017 01 |  | základní |  | 0 | 0.18907 | 15.4506 | 0 | 0 | 4 | K | 2 |  |  |  | ROZPOCET | 0 | 0 | 0 | 0 | 0 | 1 | 0 | 4 | -2143375569
31 | K | 564871111 | Podklad ze štěrkodrtě ŠD tl 250 mm | m2 | 81.719 |  | 0 | CS ÚRS 2017 01 |  | základní |  | 0 | 0.4726 | 38.6204 | 0 | 0 | 4 | K | 2 |  |  |  | ROZPOCET | 0 | 0 | 0 | 0 | 0 | 1 | 0 | 4 | -671194693
32 | K | 596841120R | Kladení kamenné dlažby komunikací pro pěší do lože z cement malty vel do 0,09 m2 plochy do 50 m2 | m2 | 81.719 |  | 0 |  |  | základní |  | 0 | 0.1461 | 11.9391 | 0 | 0 | 4 | K | 2 |  |  |  | ROZPOCET | 0 | 0 | 0 | 0 | 0 | 1 | 0 | 4 | 1711811286
| VV |  | " zpětná montáž stávající dlažby" | [14 empty] | VV | 2 | 1 | True | 0 | ROZPOCET
| VV |  | 81,719 |  | 81.719 | [12 empty] | VV | 2 | 2 | True | 1 | ROZPOCET
| D | 6 | Úpravy povrchů, podlahy a osazování výplní |  |  |  | 0 |  |  |  |  | 0 |  | 64.6459 |  | 0 | 1 | D | 1 |  |  |  | ROZPOCET | [6 empty] | 0
33 | K | 612131120 | Penetrace vnitřních stěn nanášená ručně | m2 | 293.213 |  | 0 |  |  | základní |  | 0 | 0.00026 | 0.076235 | 0 | 0 | 4 | K | 2 |  |  |  | ROZPOCET | 0 | 0 | 0 | 0 | 0 | 1 | 0 | 4 | 530036184
| VV |  | " C01+C03 svislé vnitřní stěny" | [14 empty] | VV | 2 | 1 | True | 0 | ROZPOCET
| VV |  | 124,44 |  | 124.44 | [12 empty] | VV | 2 | 2 | True | 0 | ROZPOCET
| VV |  | "S02" | [14 empty] | VV | 2 | 1 | True | 0 | ROZPOCET
| VV |  | 85,51 |  | 85.51 | [12 empty] | VV | 2 | 2 | True | 0 | ROZPOCET
| VV |  | Mezisoučet |  | 209.95 | [12 empty] | VV | 2 | 3 | True | 0 | ROZPOCET
| VV |  | 83,263 " ostění + nadpraží" |  | 83.263 | [12 empty] | VV | 2 | 2 | True | 0 | ROZPOCET
| VV |  | Součet |  | 293.213 | [12 empty] | VV | 2 | 4 | True | 1 | ROZPOCET
34 | K | 612142001 | Potažení vnitřních stěn sklovláknitým pletivem vtlačeným do tenkovrstvé hmoty | m2 | 100.371 |  | 0 | CS ÚRS 2017 01 |  | základní |  | 0 | 0.00489 | 0.49081 | 0 | 0 | 4 | K | 2 |  |  |  | ROZPOCET | 0 | 0 | 0 | 0 | 0 | 1 | 0 | 4 | -117507791
| VV |  | " úprava špalet" | [14 empty] | VV | 2 | 1 | True | 0 | ROZPOCET
| VV |  | 321,485*0,25 |  | 80.371 | [12 empty] | VV | 2 | 2 | True | 0 | ROZPOCET
| VV |  | " dozdívky" | [14 empty] | VV | 2 | 1 | True | 0 | ROZPOCET
| VV |  | 20 |  | 20 | [12 empty] | VV | 2 | 2 | True | 0 | ROZPOCET
| VV |  | Součet |  | 100.371 | [12 empty] | VV | 2 | 4 | True | 1 | ROZPOCET
35 | K | 612311131 | Potažení vnitřních stěn vápenným štukem tloušťky do 3 mm | m2 | 100.371 |  | 0 | CS ÚRS 2017 01 |  | základní |  | 0 | 0.003 | 0.30111 | 0 | 0 | 4 | K | 2 |  |  |  | ROZPOCET | 0 | 0 | 0 | 0 | 0 | 1 | 0 | 4 | -1002362420
36 | K | 612325223 | Vápenocementová štuková omítka malých ploch do 1,0 m2 na stěnách | kus | 1 |  | 0 | CS ÚRS 2017 01 |  | základní |  | 0 | 0.0415 | 0.0415 | 0 | 0 | 4 | K | 2 |  |  |  | ROZPOCET | 0 | 0 | 0 | 0 | 0 | 1 | 0 | 4 | -1789615984
37 | K | 612325225 | Vápenocementová štuková omítka malých ploch do 4,0 m2 na stěnách | kus | 4 |  | 0 | CS ÚRS 2017 01 |  | základní |  | 0 | 0.1575 | 0.63 | 0 | 0 | 4 | K | 2 |  |  |  | ROZPOCET | 0 | 0 | 0 | 0 | 0 | 1 | 0 | 4 | 1248009671
| VV |  | " montážní otvory" | [14 empty] | VV | 2 | 1 | True | 0 | ROZPOCET
| VV |  | 2*2 |  | 4 | [12 empty] | VV | 2 | 2 | True | 1 | ROZPOCET
38 | K | 612325302 | Vápenocementová štuková omítka ostění nebo nadpraží | m2 | 83.263 |  | 0 | CS ÚRS 2017 01 |  | základní |  | 0 | 0.03358 | 2.796 | 0 | 0 | 4 | K | 2 |  |  |  | ROZPOCET | 0 | 0 | 0 | 0 | 0 | 1 | 0 | 4 | 1852568596
| VV |  | " vybourané okno" | [14 empty] | VV | 2 | 1 | True | 0 | ROZPOCET
| VV |  | (1,14+1,84*2)*0,6 |  | 2.892 | [12 empty] | VV | 2 | 2 | True | 0 | ROZPOCET
| VV |  | "ostění, nadpraží" | [14 empty] | VV | 2 | 1 | True | 0 | ROZPOCET
| VV |  | 321,485*0,25 |  | 80.371 | [12 empty] | VV | 2 | 2 | True | 0 | ROZPOCET
| VV |  | Součet |  | 83.263 | [12 empty] | VV | 2 | 4 | True | 1 | ROZPOCET
39 | K | 612325412 | Oprava vnitřní vápenocementové hladké omítky stěn v rozsahu plochy do 30% | m2 | 209.95 |  | 0 | CS ÚRS 2017 01 |  | základní |  | 0 | 0.0156 | 3.2752 | 0 | 0 | 4 | K | 2 |  |  |  | ROZPOCET | 0 | 0 | 0 | 0 | 0 | 1 | 0 | 4 | 659764851
| VV |  | " C01+C03 svislé vnitřní stěny" | [14 empty] | VV | 2 | 1 | True | 0 | ROZPOCET
| VV |  | 124,44 |  | 124.44 | [12 empty] | VV | 2 | 2 | True | 0 | ROZPOCET
| VV |  | "S02" | [14 empty] | VV | 2 | 1 | True | 0 | ROZPOCET
| VV |  | 85,51 |  | 85.51 | [12 empty] | VV | 2 | 2 | True | 0 | ROZPOCET
| VV |  | Součet |  | 209.95 | [12 empty] | VV | 2 | 4 | True | 1 | ROZPOCET
40 | K | 612325421 | Oprava vnitřní vápenocementové štukové omítky stěn v rozsahu plochy do 10% | m2 | 79.136 |  | 0 | CS ÚRS 2017 01 |  | základní |  | 0 | 0.0057 | 0.45108 | 0 | 0 | 4 | K | 2 |  |  |  | ROZPOCET | 0 | 0 | 0 | 0 | 0 | 1 | 0 | 4 | 385730508
| VV |  | " oprava ostění po vybourání oken" | [14 empty] | VV | 2 | 1 | True | 0 | ROZPOCET
| VV |  | 263,785*0,3 |  | 79.136 | [12 empty] | VV | 2 | 2 | True | 1 | ROZPOCET
41 | K | 615142002 | Potažení vnitřních nosníků sklovláknitým pletivem | m2 | 1.43 |  | 0 | CS ÚRS 2017 01 |  | základní |  | 0 | 0.00106 | 0.0015158 | 0 | 0 | 4 | K | 2 |  |  |  | ROZPOCET | 0 | 0 | 0 | 0 | 0 | 1 | 0 | 4 | -493166289
| VV |  | (0,2*2+0,7)*1,3 |  | 1.43 | [12 empty] | VV | 2 | 2 | True | 1 | ROZPOCET
42 | K | 619991011 | Obalení konstrukcí a prvků fólií přilepenou lepící páskou | m2 | 122.696 |  | 0 | CS ÚRS 2017 01 |  | základní |  | 0 | 0.00024 | 0.029447 | 0 | 0 | 4 | K | 2 |  |  |  | ROZPOCET | 0 | 0 | 0 | 0 | 0 | 1 | 0 | 4 | -1447680725
| VV |  | 1,3*2*5+1,25*3,9*3+0,75*3,81*2+0,95*3,9+0,75*2*2 |  | 40.045 | [12 empty] | VV | 2 | 2 | True | 0 | ROZPOCET
| VV |  | 0,945*1,945+1,3*1,5*3+0,7*0,5*2+0,9*0,8*6+1,4*1,87*12 |  | 44.124 | [12 empty] | VV | 2 | 2 | True | 0 | ROZPOCET
| VV |  | 1,6*2,45+0,6*0,9*3+1*2*2+0,6*1,4*2+0,9*1,4 |  | 12.48 | [12 empty] | VV | 2 | 2 | True | 0 | ROZPOCET
| VV |  | 1,3*2,215+1*2,2+0,75*1,43+1,6*2,1+1,4*2,2+0,75*2 |  | 14.092 | [12 empty] | VV | 2 | 2 | True | 0 | ROZPOCET
| VV |  | 1,18*2,86+2,6*3,3 |  | 11.955 | [12 empty] | VV | 2 | 2 | True | 0 | ROZPOCET
| VV |  | Součet |  | 122.696 | [12 empty] | VV | 2 | 4 | True | 1 | ROZPOCET
43 | K | 619995001 | Začištění omítek kolem oken, dveří, podlah nebo obkladů | m | 321.485 |  | 0 | CS ÚRS 2017 01 |  | základní |  | 0 | 0.0015 | 0.48223 | 0 | 0 | 4 | K | 2 |  |  |  | ROZPOCET | 0 | 0 | 0 | 0 | 0 | 1 | 0 | 4 | -1077646613
| VV |  | 1,2*10+1,92*10+1,22*6+3,9*6+0,75*4+3,8*4+0,95*2+3,9*2 |  | 89.82 | [12 empty] | VV | 2 | 2 | True | 0 | ROZPOCET
| VV |  | 0,75*4+2*4+0,95*2+1,95*2+1,2*6+1,5*6+0,7*4+0,5*4 |  | 37.8 | [12 empty] | VV | 2 | 2 | True | 0 | ROZPOCET
| VV |  | 0,86*12+0,76*12+1,33*24+1,9*24+1,6*2+3,5*2+0,6*6+0,9*6 |  | 116.16 | [12 empty] | VV | 2 | 2 | True | 0 | ROZPOCET
| VV |  | 1*4+2*4+0,6*4+1,4*4+0,9*2+1,4*2 |  | 24.6 | [12 empty] | VV | 2 | 2 | True | 0 | ROZPOCET
| VV |  | 1,3*2+2,215*4+1+2,2*2+0,705+1,43*2+1,6+2,1*2+1,4+2,2*2 |  | 32.025 | [12 empty] | VV | 2 | 2 | True | 0 | ROZPOCET
| VV |  | 2,58+3,3*2+1,18+2,86*2+1+2*2 |  | 21.08 | [12 empty] | VV | 2 | 2 | True | 0 | ROZPOCET
| VV |  | Součet |  | 321.485 | [12 empty] | VV | 2 | 4 | True | 1 | ROZPOCET
44 | K | 621142001 | Potažení vnějších podhledů sklovláknitým pletivem vtlačeným do tenkovrstvé hmoty | m2 | 50 |  | 0 | CS ÚRS 2017 01 |  | základní |  | 0 | 0.00489 | 0.2445 | 0 | 0 | 4 | K | 2 |  |  |  | ROZPOCET | 0 | 0 | 0 | 0 | 0 | 1 | 0 | 4 | -872433753
| VV |  | " nezateplované části - římsa" | [14 empty] | VV | 2 | 1 | True | 0 | ROZPOCET
| VV |  | 50 |  | 50 | [12 empty] | VV | 2 | 2 | True | 1 | ROZPOCET
45 | K | 622131120 | Penetrace vnějších stěn nanášená ručně | m2 | 961.982 |  | 0 |  |  | základní |  | 0 | 0.00026 | 0.25012 | 0 | 0 | 4 | K | 2 |  |  |  | ROZPOCET | 0 | 0 | 0 | 0 | 0 | 1 | 0 | 4 | -1973918740
| VV |  | 961,982 |  | 961.982 | [12 empty] | VV | 2 | 2 | True | 1 | ROZPOCET
46 | K | 622135002 | Vyrovnání podkladu vnějších stěn maltou cementovou tl do 10 mm | m2 | 80.99 |  | 0 | CS ÚRS 2017 01 |  | základní |  | 0 | 0.0273 | 2.211 | 0 | 0 | 4 | K | 2 |  |  |  | ROZPOCET | 0 | 0 | 0 | 0 | 0 | 1 | 0 | 4 | -257165802
| VV |  | " S03" | [14 empty] | VV | 2 | 1 | True | 0 | ROZPOCET
| VV |  | 8,1+2 |  | 10.1 | [12 empty] | VV | 2 | 2 | True | 0 | ROZPOCET
| VV |  | " S04 - nad terénem" | [14 empty] | VV | 2 | 1 | True | 0 | ROZPOCET
| VV |  | (4,35+5,3+0,7+5,14+0,6+3,15+4,45+3,9+3,6+1,2+6,5) |  | 38.89 | [12 empty] | VV | 2 | 2 | True | 0 | ROZPOCET
| VV |  | " pod terénem" | [14 empty] | VV | 2 | 1 | True | 0 | ROZPOCET
| VV |  | (3,3+2,9+4,2+5,6+8+3,5+3,5+1) |  | 32 | [12 empty] | VV | 2 | 2 | True | 0 | ROZPOCET
| VV |  | Součet |  | 80.99 | [12 empty] | VV | 2 | 4 | True | 1 | ROZPOCET
47 | K | 622135092 | Příplatek k vyrovnání vnějších stěn maltou cementovou za každých dalších 5 mm tl | m2 | 80.99 |  | 0 | CS ÚRS 2017 01 |  | základní |  | 0 | 0.0105 | 0.8504 | 0 | 0 | 4 | K | 2 |  |  |  | ROZPOCET | 0 | 0 | 0 | 0 | 0 | 1 | 0 | 4 | 1063367609
48 | K | 622143003 | Montáž omítkových plastových nebo pozinkovaných rohových profilů s tkaninou | m | 1400.74 |  | 0 | CS ÚRS 2017 01 |  | základní |  | 0 | 0 | 0 | 0 | 0 | 4 | K | 2 |  |  |  | ROZPOCET | 0 | 0 | 0 | 0 | 0 | 1 | 0 | 4 | -1725065014
| VV |  | " šamrány" | [14 empty] | VV | 2 | 1 | True | 0 | ROZPOCET
| VV |  | (3,4*2+2,2*2)*7 |  | 78.4 | [12 empty] | VV | 2 | 2 | True | 0 | ROZPOCET
| VV |  | (2,6*2+1,92*2+3,4*2+2,7*2+3,4*2)*4 |  | 112.16 | [12 empty] | VV | 2 | 2 | True | 0 | ROZPOCET
| VV |  | (5,8*2+1,9*2+6,6*4+2,7*2)*4 |  | 188.8 | [12 empty] | VV | 2 | 2 | True | 0 | ROZPOCET
| VV |  | (6,6*2+2,2*2+7,6*4+3,2*2)*5 |  | 272 | [12 empty] | VV | 2 | 2 | True | 0 | ROZPOCET
| VV |  | (8,5*2+1,8*2)*3*1,1 |  | 67.98 | [12 empty] | VV | 2 | 2 | True | 0 | ROZPOCET
| VV |  | (6,2*2+1,8*2)*1,1 |  | 17.6 | [12 empty] | VV | 2 | 2 | True | 0 | ROZPOCET
| VV |  | (6,5*2+3*2+3,7*6+1,8*6+0,75*8)*1,1 |  | 63.8 | [12 empty] | VV | 2 | 2 | True | 0 | ROZPOCET
| VV |  | " římsy" | [14 empty] | VV | 2 | 1 | True | 0 | ROZPOCET
| VV |  | 350 |  | 350 | [12 empty] | VV | 2 | 2 | True | 0 | ROZPOCET
| VV |  | " ostatní" | [14 empty] | VV | 2 | 1 | True | 0 | ROZPOCET
| VV |  | 12,5*8+150 |  | 250 | [12 empty] | VV | 2 | 2 | True | 0 | ROZPOCET
| VV |  | Součet |  | 1400.74 | [12 empty] | VV | 2 | 4 | True | 1 | ROZPOCET
49 | M | 590514800 | lišta rohová Al 10/10 cm s tkaninou bal. 2,5 m | m | 1470.777 |  | 0 | CS ÚRS 2017 01 |  | základní |  | 0 | 3e-05 | 0.044123 | 0 | 0 | 8 | M | 2 |  |  |  | ROZPOCET | 0 | 0 | 0 | 0 | 0 | 1 | 0 | 4 | 682816586
| VV |  | 1400,74*1,05 'Přepočtené koeficientem množství |  | 1470.777 | [12 empty] | VV | 2 | 2 | False | 1 | ROZPOCET
50 | K | 622143004 | Montáž omítkových samolepících začišťovacích profilů (APU lišt) | m | 642.97 |  | 0 | CS ÚRS 2017 01 |  | základní |  | 0 | 0 | 0 | 0 | 0 | 4 | K | 2 |  |  |  | ROZPOCET | 0 | 0 | 0 | 0 | 0 | 1 | 0 | 4 | 253250004
| VV |  | 1,2*10+1,92*10+1,22*6+3,9*6+0,75*4+3,8*4+0,95*2+3,9*2 |  | 89.82 | [12 empty] | VV | 2 | 2 | True | 0 | ROZPOCET
| VV |  | 0,75*4+2*4+0,95*2+1,95*2+1,2*6+1,5*6+0,7*4+0,5*4 |  | 37.8 | [12 empty] | VV | 2 | 2 | True | 0 | ROZPOCET
| VV |  | 0,86*12+0,76*12+1,33*24+1,9*24+1,6*2+3,5*2+0,6*6+0,9*6 |  | 116.16 | [12 empty] | VV | 2 | 2 | True | 0 | ROZPOCET
| VV |  | 1*4+2*4+0,6*4+1,4*4+0,9*2+1,4*2 |  | 24.6 | [12 empty] | VV | 2 | 2 | True | 0 | ROZPOCET
| VV |  | 1,3*2+2,215*4+1+2,2*2+0,705+1,43*2+1,6+2,1*2+1,4+2,2*2 |  | 32.025 | [12 empty] | VV | 2 | 2 | True | 0 | ROZPOCET
| VV |  | 2,58+3,3*2+1,18+2,86*2+1+2*2 |  | 21.08 | [12 empty] | VV | 2 | 2 | True | 0 | ROZPOCET
| VV |  | Mezisoučet |  | 321.485 | [12 empty] | VV | 2 | 3 | True | 0 | ROZPOCET
| VV |  | " vnitřní" | [14 empty] | VV | 2 | 1 | True | 0 | ROZPOCET
| VV |  | 321,485 |  | 321.485 | [12 empty] | VV | 2 | 2 | True | 0 | ROZPOCET
| VV |  | Součet |  | 642.97 | [12 empty] | VV | 2 | 4 | True | 1 | ROZPOCET
51 | M | 590514761 | profil okenní začišťovací s tkaninou APU | m | 675.119 |  | 0 |  |  | základní |  | 0 | 4e-05 | 0.027005 | 0 | 0 | 8 | M | 2 |  |  |  | ROZPOCET | 0 | 0 | 0 | 0 | 0 | 1 | 0 | 4 | -1408530615
| VV |  | 642,97*1,05 'Přepočtené koeficientem množství |  | 675.119 | [12 empty] | VV | 2 | 2 | False | 1 | ROZPOCET
52 | K | 622251200 | Příplatek k cenám kontaktního zateplení za zvýšenou mechanickou odolnost | m2 | 235 |  | 0 |  |  | základní |  | 0 | 0 | 0 | 0 | 0 | 4 | K | 2 |  |  |  | ROZPOCET | 0 | 0 | 0 | 0 | 0 | 1 | 0 | 4 | 2065854749
53 | K | 622252002 | Montáž ostatních lišt kontaktního zateplení | m | 741.865 |  | 0 | CS ÚRS 2017 01 |  | základní |  | 0 | 0.00025 | 0.18547 | 0 | 0 | 4 | K | 2 |  |  |  | ROZPOCET | 0 | 0 | 0 | 0 | 0 | 1 | 0 | 4 | -1245174452
| VV |  | " parapetní" | [14 empty] | VV | 2 | 1 | True | 0 | ROZPOCET
| VV |  | 50 |  | 50 | [12 empty] | VV | 2 | 2 | True | 0 | ROZPOCET
| VV |  | "okenní" | [14 empty] | VV | 2 | 1 | True | 0 | ROZPOCET
| VV |  | 321,485 |  | 321.485 | [12 empty] | VV | 2 | 2 | True | 0 | ROZPOCET
| VV |  | " lišta pro ukončení oplechování" | [14 empty] | VV | 2 | 1 | True | 0 | ROZPOCET
| VV |  | 11,6+18,5+20,7+14,8*2 |  | 80.4 | [12 empty] | VV | 2 | 2 | True | 0 | ROZPOCET
| VV |  | " profil u kamenného soklu" | [14 empty] | VV | 2 | 1 | True | 0 | ROZPOCET
| VV |  | (14,22+1,5*2+46+1+1,5) |  | 65.72 | [12 empty] | VV | 2 | 2 | True | 0 | ROZPOCET
| VV |  | " profil s okapničkou - římsy+nadpraží" | [14 empty] | VV | 2 | 1 | True | 0 | ROZPOCET
| VV |  | (14,22+1,5*2+46+17,5+3,91+2,5)*2+50 |  | 224.26 | [12 empty] | VV | 2 | 2 | True | 0 | ROZPOCET
| VV |  | Součet |  | 741.865 | [12 empty] | VV | 2 | 4 | True | 1 | ROZPOCET
54 | M | 590515121 | profil parapetní | m | 52.5 |  | 0 |  |  | základní |  | 0 | 0.0002 | 0.0105 | 0 | 0 | 8 | M | 2 |  |  |  | ROZPOCET | 0 | 0 | 0 | 0 | 0 | 1 | 0 | 4 | 2048448675
| VV |  | 50*1,05 'Přepočtené koeficientem množství |  | 52.5 | [12 empty] | VV | 2 | 2 | False | 1 | ROZPOCET
55 | M | 590514801 | lišta rohová /okna/ | m | 337.559 |  | 0 |  |  | základní |  | 0 | 3e-05 | 0.010127 | 0 | 0 | 8 | M | 2 |  |  |  | ROZPOCET | 0 | 0 | 0 | 0 | 0 | 1 | 0 | 4 | 648611328
| VV |  | 321,485*1,05 'Přepočtené koeficientem množství |  | 337.559 | [12 empty] | VV | 2 | 2 | False | 1 | ROZPOCET
56 | M | 590514802 | ukončovací profil pro napojené oplechování | m | 84.42 |  | 0 |  |  | základní |  | 0 | 3e-05 | 0.0025326 | 0 | 0 | 8 | M | 2 |  |  |  | ROZPOCET | 0 | 0 | 0 | 0 | 0 | 1 | 0 | 4 | 259690909
| VV |  | 80,4*1,05 'Přepočtené koeficientem množství |  | 84.42 | [12 empty] | VV | 2 | 2 | False | 1 | ROZPOCET
57 | M | 590514803 | ukončovací profil s okapničkou a expanzní páska pro ukonční kamenného soklu | m | 69.006 |  | 0 |  |  | základní |  | 0 | 3e-05 | 0.0020702 | 0 | 0 | 8 | M | 2 |  |  |  | ROZPOCET | 0 | 0 | 0 | 0 | 0 | 1 | 0 | 4 | -1571073417
| VV |  | 65,72*1,05 |  | 69.006 | [12 empty] | VV | 2 | 2 | True | 1 | ROZPOCET
58 | M | 590514804 | nadpražní profil s okapničkou | m | 235.473 |  | 0 |  |  | základní |  | 0 | 3e-05 | 0.0070642 | 0 | 0 | 8 | M | 2 |  |  |  | ROZPOCET | 0 | 0 | 0 | 0 | 0 | 1 | 0 | 4 | 1844283562
| VV |  | 224,26*1,05 |  | 235.473 | [12 empty] | VV | 2 | 2 | True | 1 | ROZPOCET
59 | K | 622211021 | Montáž kontaktního zateplení vnějších stěn z polystyrénových desek tl do 120 mm | m2 | 32 |  | 0 | CS ÚRS 2017 01 |  | základní |  | 0 | 0.00832 | 0.26624 | 0 | 0 | 4 | K | 2 |  |  |  | ROZPOCET | 0 | 0 | 0 | 0 | 0 | 1 | 0 | 4 | 659669531
| VV |  | " sokl S04 - pod terénem" | [14 empty] | VV | 2 | 1 | True | 0 | ROZPOCET
| VV |  | (3,3+2,9+4,2+5,6+8+3,5+3,5+1) |  | 32 | [12 empty] | VV | 2 | 2 | True | 1 | ROZPOCET
60 | M | 283763541 | deska fasádní polystyrénová izolační perimetrickát tl. 100 mm /lambda 0,034 W/mK/ | m2 | 36.8 |  | 0 |  |  | základní |  | 0 | 0.0035 | 0.1288 | 0 | 0 | 8 | M | 2 |  |  |  | ROZPOCET | 0 | 0 | 0 | 0 | 0 | 1 | 0 | 4 | -1677547875
| VV |  | 32*1,15 'Přepočtené koeficientem množství |  | 36.8 | [12 empty] | VV | 2 | 2 | False | 1 | ROZPOCET
61 | K | 622211031 | Montáž kontaktního zateplení vnějších stěn z polystyrénových desek tl do 160 mm | m2 | 10.1 |  | 0 | CS ÚRS 2017 01 |  | základní |  | 0 | 0.0085 | 0.08585 | 0 | 0 | 4 | K | 2 |  |  |  | ROZPOCET | 0 | 0 | 0 | 0 | 0 | 1 | 0 | 4 | 1677997525
| VV |  | " S03" | [14 empty] | VV | 2 | 1 | True | 0 | ROZPOCET
| VV |  | 8,1 |  | 8.1 | [12 empty] | VV | 2 | 2 | True | 0 | ROZPOCET
| VV |  | " S03 - pod terénem" | [14 empty] | VV | 2 | 1 | True | 0 | ROZPOCET
| VV |  | 2 |  | 2 | [12 empty] | VV | 2 | 2 | True | 0 | ROZPOCET
| VV |  | Součet |  | 10.1 | [12 empty] | VV | 2 | 4 | True | 1 | ROZPOCET
62 | M | 283763551 | deska fasádní polystyrénová perimetrická tl. 160 mm / lambda 0,034 W/mK/ | m2 | 11.615 |  | 0 |  |  | základní |  | 0 | 0.0042 | 0.048783 | 0 | 0 | 8 | M | 2 |  |  |  | ROZPOCET | 0 | 0 | 0 | 0 | 0 | 1 | 0 | 4 | -1694859617
| VV |  | 10,1*1,15 'Přepočtené koeficientem množství |  | 11.615 | [12 empty] | VV | 2 | 2 | False | 1 | ROZPOCET
63 | K | 622211031 | Montáž kontaktního zateplení vnějších stěn z polystyrénových desek tl do 160 mm | m2 | 38.89 |  | 0 | CS ÚRS 2017 01 |  | základní |  | 0 | 0.0085 | 0.33057 | 0 | 0 | 4 | K | 2 |  |  |  | ROZPOCET | 0 | 0 | 0 | 0 | 0 | 1 | 0 | 4 | -2016381002
| VV |  | " S04 - nad terénem" | [14 empty] | VV | 2 | 1 | True | 0 | ROZPOCET
| VV |  | (4,35+5,3+0,7+5,14+0,6+3,15+4,45+3,9+3,6+1,2+6,5) |  | 38.89 | [12 empty] | VV | 2 | 2 | True | 1 | ROZPOCET
64 | M | 283763571 | deska fasádní polystyrénová izolační perimetrická tl. 140 mm / lambda 0,034 W/mK/ | m2 | 44.724 |  | 0 |  |  | základní |  | 0 | 0.0049 | 0.21915 | 0 | 0 | 8 | M | 2 |  |  |  | ROZPOCET | 0 | 0 | 0 | 0 | 0 | 1 | 0 | 4 | 1521340390
| VV |  | 38,89*1,15 'Přepočtené koeficientem množství |  | 44.724 | [12 empty] | VV | 2 | 2 | False | 1 | ROZPOCET
65 | K | 622212001 | Montáž kontaktního zateplení vnějšího ostění hl. špalety do 200 mm z polystyrenu tl do 40 mm | m | 313.995 |  | 0 | CS ÚRS 2017 01 |  | základní |  | 0 | 0.00168 | 0.52751 | 0 | 0 | 4 | K | 2 |  |  |  | ROZPOCET | 0 | 0 | 0 | 0 | 0 | 1 | 0 | 4 | -570185999
| VV |  | " parapety" | [14 empty] | VV | 2 | 1 | True | 0 | ROZPOCET
| VV |  | 50,21 |  | 50.21 | [12 empty] | VV | 2 | 2 | True | 0 | ROZPOCET
| VV |  | Mezisoučet |  | 50.21 | [12 empty] | VV | 2 | 3 | True | 0 | ROZPOCET
| VV |  | " ostění +nadpraží" | [14 empty] | VV | 2 | 1 | True | 0 | ROZPOCET
| VV |  | 1,2*5+1,92*10+1,22*3+3,9*6+0,75*2+3,8*4+0,95+3,9*2 |  | 77.71 | [12 empty] | VV | 2 | 2 | True | 0 | ROZPOCET
| VV |  | 0,75*2+2*4+0,95*2+1,95*2+1,2*3+1,5*6+0,7*2+0,5*4 |  | 31.3 | [12 empty] | VV | 2 | 2 | True | 0 | ROZPOCET
| VV |  | 0,86*6+0,76*12+1,33*12+1,9*24+1,6+3,5*2+0,6*3+0,9*6 |  | 91.64 | [12 empty] | VV | 2 | 2 | True | 0 | ROZPOCET
| VV |  | 1*2+2*4+0,6*+1,4*4+0,9+1,4*2 |  | 17.06 | [12 empty] | VV | 2 | 2 | True | 0 | ROZPOCET
| VV |  | 1,3+2,215*4+1+2,2+0,705+1,43+1,6+2,1+1,4+2,2*2 |  | 24.995 | [12 empty] | VV | 2 | 2 | True | 0 | ROZPOCET
| VV |  | 2,58+3,3*2+1,18+2,86*2+1+2*2 |  | 21.08 | [12 empty] | VV | 2 | 2 | True | 0 | ROZPOCET
| VV |  | Mezisoučet |  | 263.785 | [12 empty] | VV | 2 | 3 | True | 0 | ROZPOCET
| VV |  | Součet |  | 313.995 | [12 empty] | VV | 2 | 4 | True | 1 | ROZPOCET
66 | M | 283760321 | deska fasádní polystyrénová s grafitem tl. 40 mm | m2 | 60.671 |  | 0 |  |  | základní |  | 0 | 0.0006 | 0.036403 | 0 | 0 | 8 | M | 2 |  |  |  | ROZPOCET | 0 | 0 | 0 | 0 | 0 | 1 | 0 | 4 | 809427771
| VV |  | 263,785*0,2*1,15 |  | 60.671 | [12 empty] | VV | 2 | 2 | True | 1 | ROZPOCET
67 | M | 283764161 | deska z extrudovaného polystyrénu XPS tl. 30- 40 mm | m2 | 11.546 |  | 0 |  |  | základní |  | 0 | 0.0012 | 0.013855 | 0 | 0 | 8 | M | 2 |  |  |  | ROZPOCET | 0 | 0 | 0 | 0 | 0 | 1 | 0 | 4 | 163757530
| VV |  | 50,2*0,2*1,15 |  | 11.546 | [12 empty] | VV | 2 | 2 | True | 1 | ROZPOCET
68 | K | 622221031 | Montáž kontaktního zateplení vnějších stěn z minerální vlny s podélnou orientací vláken tl do 160 mm | m2 | 908.172 |  | 0 | CS ÚRS 2017 01 |  | základní |  | 0 | 0.00944 | 8.5731 | 0 | 0 | 4 | K | 2 |  |  |  | ROZPOCET | 0 | 0 | 0 | 0 | 0 | 1 | 0 | 4 | 1706999201
| VV |  | " S01" | [14 empty] | VV | 2 | 1 | True | 0 | ROZPOCET
| VV |  | 170,07-1,33*1,87*12 |  | 140.225 | [12 empty] | VV | 2 | 2 | True | 0 | ROZPOCET
| VV |  | 165-(1,22*1,92*2+1,22*3,84*2+0,75*3,8+0,95*3,9+0,75*2*3) |  | 139.891 | [12 empty] | VV | 2 | 2 | True | 0 | ROZPOCET
| VV |  | 33,58+20,2 |  | 53.78 | [12 empty] | VV | 2 | 2 | True | 0 | ROZPOCET
| VV |  | 586-(1,22*1,92*3+1,22*3,85) |  | 574.276 | [12 empty] | VV | 2 | 2 | True | 0 | ROZPOCET
| VV |  | Součet |  | 908.172 | [12 empty] | VV | 2 | 4 | True | 1 | ROZPOCET
69 | M | 631515381 | deska minerální izolační tl. 160 mm / lambda 0,036 W/m.K/ | m2 | 1044.398 |  | 0 |  |  | základní |  | 0 | 0.018 | 18.7992 | 0 | 0 | 8 | M | 2 |  |  |  | ROZPOCET | 0 | 0 | 0 | 0 | 0 | 1 | 0 | 4 | 798942513
| VV |  | 908,172*1,15 |  | 1044.398 | [12 empty] | VV | 2 | 2 | True | 1 | ROZPOCET
70 | K | 622221041 | Montáž kontaktního zateplení vnějších stěn z minerální vlny s podélnou orientací tl přes 160 mm | m2 | 209.95 |  | 0 | CS ÚRS 2017 01 |  | základní |  | 0 | 0.0095 | 1.9945 | 0 | 0 | 4 | K | 2 |  |  |  | ROZPOCET | 0 | 0 | 0 | 0 | 0 | 1 | 0 | 4 | 1879921747
| VV |  | " S02" | [14 empty] | VV | 2 | 1 | True | 0 | ROZPOCET
| VV |  | 13,1*2,1 |  | 27.51 | [12 empty] | VV | 2 | 2 | True | 0 | ROZPOCET
| VV |  | 58 |  | 58 | [12 empty] | VV | 2 | 2 | True | 0 | ROZPOCET
| VV |  | Mezisoučet |  | 85.51 | [12 empty] | VV | 2 | 3 | True | 0 | ROZPOCET
| VV |  | " svislé stěny půdy C01 a C03" | [14 empty] | VV | 2 | 1 | True | 0 | ROZPOCET
| VV |  | (9,57*2+13,56*2+1,13*2+7,7*2)*1 |  | 63.92 | [12 empty] | VV | 2 | 2 | True | 0 | ROZPOCET
| VV |  | (13,1*2+17,16*2)*1 |  | 60.52 | [12 empty] | VV | 2 | 2 | True | 0 | ROZPOCET
| VV |  | Mezisoučet |  | 124.44 | [12 empty] | VV | 2 | 3 | True | 0 | ROZPOCET
| VV |  | Součet |  | 209.95 | [12 empty] | VV | 2 | 4 | True | 1 | ROZPOCET
71 | M | 631515401 | deska minerální izolační s podélnou orientací vláken tl. 200 mm / lambda 0,036 W/mK/ | m2 | 246.245 |  | 0 |  |  | základní |  | 0 | 0.021 | 5.1711 | 0 | 0 | 8 | M | 2 |  |  |  | ROZPOCET | 0 | 0 | 0 | 0 | 0 | 1 | 0 | 4 | 83543833
| VV |  | 214,126411530815*1,15 'Přepočtené koeficientem množství |  | 246.245 | [12 empty] | VV | 2 | 2 | False | 1 | ROZPOCET
72 | K | 622251101 | Příplatek k cenám kontaktního zateplení stěn za použití tepelněizolačních zátek z polystyrenu | m2 | 259.24 |  | 0 | CS ÚRS 2017 01 |  | základní |  | 0 | 6e-05 | 0.015554 | 0 | 0 | 4 | K | 2 |  |  |  | ROZPOCET | 0 | 0 | 0 | 0 | 0 | 1 | 0 | 4 | 474353558
| VV |  | 32+124,44+10,1+38,89+53,81 |  | 259.24 | [12 empty] | VV | 2 | 2 | True | 1 | ROZPOCET
73 | K | 622251105 | Příplatek k cenám kontaktního zateplení stěn za použití tepelněizolačních zátek z minerální vlny | m2 | 993.682 |  | 0 | CS ÚRS 2017 01 |  | základní |  | 0 | 6e-05 | 0.059621 | 0 | 0 | 4 | K | 2 |  |  |  | ROZPOCET | 0 | 0 | 0 | 0 | 0 | 1 | 0 | 4 | -1896564340
| VV |  | 908,172+85,51 |  | 993.682 | [12 empty] | VV | 2 | 2 | True | 1 | ROZPOCET
74 | K | 622325102 | Oprava vnější vápenocementové hladké omítky složitosti 1 stěn v rozsahu do 30% | m2 | 1000.872 |  | 0 | CS ÚRS 2017 01 |  | základní |  | 0 | 0.01146 | 11.47 | 0 | 0 | 4 | K | 2 |  |  |  | ROZPOCET | 0 | 0 | 0 | 0 | 0 | 1 | 0 | 4 | 789289817
75 | K | 622381020 | Tenkovrstvá silikonově pryskyřičná modelační omítka zrnitost 1 mm včetně penetrace vnějších stěn | m2 | 1011.982 |  | 0 |  |  | základní |  | 0 | 0.00328 | 3.3193 | 0 | 0 | 4 | K | 2 |  |  |  | ROZPOCET | 0 | 0 | 0 | 0 | 0 | 1 | 0 | 4 | 234035938
| VV |  | " v ceně zohlednit různorodost struktury + ocenit v souladu s TZ" | [14 empty] | VV | 2 | 1 | True | 0 | ROZPOCET
| VV |  | 908,172+53,81+50 |  | 1011.982 | [12 empty] | VV | 2 | 2 | True | 1 | ROZPOCET
76 | K | 622531053 | Tenkovrstvá silikonově pyskyřičná omítka včetně penetrace vnějších stěn | m2 | 8.1 |  | 0 |  |  | základní |  | 0 | 0.00288 | 0.023328 | 0 | 0 | 4 | K | 2 |  |  |  | ROZPOCET | 0 | 0 | 0 | 0 | 0 | 1 | 0 | 4 | 318243263
| VV |  | " S03" | [14 empty] | VV | 2 | 1 | True | 0 | ROZPOCET
| VV |  | 8,1 |  | 8.1 | [12 empty] | VV | 2 | 2 | True | 1 | ROZPOCET
77 | K | 629991011 | Zakrytí výplní otvorů a svislých ploch fólií přilepenou lepící páskou | m2 | 122.696 |  | 0 | CS ÚRS 2017 01 |  | základní |  | 0 | 0.00012 | 0.014724 | 0 | 0 | 4 | K | 2 |  |  |  | ROZPOCET | 0 | 0 | 0 | 0 | 0 | 1 | 0 | 4 | -2032331372
| VV |  | 1,3*2*5+1,25*3,9*3+0,75*3,81*2+0,95*3,9+0,75*2*2 |  | 40.045 | [12 empty] | VV | 2 | 2 | True | 0 | ROZPOCET
| VV |  | 0,945*1,945+1,3*1,5*3+0,7*0,5*2+0,9*0,8*6+1,4*1,87*12 |  | 44.124 | [12 empty] | VV | 2 | 2 | True | 0 | ROZPOCET
| VV |  | 1,6*2,45+0,6*0,9*3+1*2*2+0,6*1,4*2+0,9*1,4 |  | 12.48 | [12 empty] | VV | 2 | 2 | True | 0 | ROZPOCET
| VV |  | 1,3*2,215+1*2,2+0,75*1,43+1,6*2,1+1,4*2,2+0,75*2 |  | 14.092 | [12 empty] | VV | 2 | 2 | True | 0 | ROZPOCET
| VV |  | 1,18*2,86+2,6*3,3 |  | 11.955 | [12 empty] | VV | 2 | 2 | True | 0 | ROZPOCET
| VV |  | Součet |  | 122.696 | [12 empty] | VV | 2 | 4 | True | 1 | ROZPOCET
78 | K | 629995101 | Očištění vnějších ploch tlakovou vodou | m2 | 1000.872 |  | 0 | CS ÚRS 2017 01 |  | základní |  | 0 | 0 | 0 | 0 | 0 | 4 | K | 2 |  |  |  | ROZPOCET | 0 | 0 | 0 | 0 | 0 | 1 | 0 | 4 | 1180457683
| VV |  | 961,982+38,89 |  | 1000.872 | [12 empty] | VV | 2 | 2 | True | 1 | ROZPOCET
79 | K | 629999022 | Příplatek k omítce za provádění zaoblených ploch poloměru přes 100 mm | m2 | 6.9 |  | 0 | CS ÚRS 2017 01 |  | základní |  | 0 | 0 | 0 | 0 | 0 | 4 | K | 2 |  |  |  | ROZPOCET | 0 | 0 | 0 | 0 | 0 | 1 | 0 | 4 | 1300444346
| VV |  | " čtcrtkruh" | [14 empty] | VV | 2 | 1 | True | 0 | ROZPOCET
| VV |  | 0,6*11,5 |  | 6.9 | [12 empty] | VV | 2 | 2 | True | 1 | ROZPOCET
80 | K | 631311121 | Doplnění dosavadních mazanin betonem prostým plochy do 1 m2 tloušťky do 80 mm | m3 | 0.5 |  | 0 | CS ÚRS 2017 01 |  | základní |  | 0 | 2.2563 | 1.1282 | 0 | 0 | 4 | K | 2 |  |  |  | ROZPOCET | 0 | 0 | 0 | 0 | 0 | 1 | 0 | 4 | -2140101537
| VV |  | " v m ístě doplnění žulové dlažby a schodů" | [14 empty] | VV | 2 | 1 | True | 0 | ROZPOCET
| VV |  | 0,5 |  | 0.5 | [12 empty] | VV | 2 | 2 | True | 1 | ROZPOCET
| D | 8 | Trubní vedení |  |  |  | 0 |  |  |  |  | 0 |  | 0.0014 |  | 0 | 1 | D | 1 |  |  |  | ROZPOCET | [6 empty] | 0
81 | K | 811-101R | Odkopání stáv. litinových vpustí, odsazení o tl. zateplení, ortraykání, zbavení nečistot a rzi, nová práčková barva - kompletní vč. přípomocí | kus | 4 |  | 0 |  |  | základní |  | 0 | 0.00035 | 0.0014 | 0 | 0 | 4 | K | 2 |  |  |  | ROZPOCET | 0 | 0 | 0 | 0 | 0 | 1 | 0 | 4 | 887066162
| D | 9 | Ostatní konstrukce a práce, bourání |  |  |  | 0 |  |  |  |  | 0 |  | 0.038011 |  | 48.4457 | 1 | D | 1 |  |  |  | ROZPOCET | [6 empty] | 0
82 | K | 941111132 | Montáž lešení řadového trubkového lehkého s podlahami zatížení do 200 kg/m2 š do 1,5 m v do 25 m | m2 | 1286.26 |  | 0 | CS ÚRS 2017 01 |  | základní |  | 0 | 0 | 0 | 0 | 0 | 4 | K | 2 |  |  |  | ROZPOCET | 0 | 0 | 0 | 0 | 0 | 1 | 0 | 4 | 1509297005
| VV |  | (15,72+3*2)*13+8,5*2 |  | 299.36 | [12 empty] | VV | 2 | 2 | True | 0 | ROZPOCET
| VV |  | 20,5*5+11,5*7+5,8*4,5 |  | 209.1 | [12 empty] | VV | 2 | 2 | True | 0 | ROZPOCET
| VV |  | 3,2*18 |  | 57.6 | [12 empty] | VV | 2 | 2 | True | 0 | ROZPOCET
| VV |  | 35*11,5+17,65*18 |  | 720.2 | [12 empty] | VV | 2 | 2 | True | 0 | ROZPOCET
| VV |  | Součet |  | 1286.26 | [12 empty] | VV | 2 | 4 | True | 1 | ROZPOCET
83 | K | 941111232 | Příplatek k lešení řadovému trubkovému lehkému s podlahami š 1,5 m v 25 m za první a ZKD den použití | m2 | 96469.5 |  | 0 | CS ÚRS 2017 01 |  | základní |  | 0 | 0 | 0 | 0 | 0 | 4 | K | 2 |  |  |  | ROZPOCET | 0 | 0 | 0 | 0 | 0 | 1 | 0 | 4 | 919955713
| VV |  | 1286,26*75 'Přepočtené koeficientem množství |  | 96469.5 | [12 empty] | VV | 2 | 2 | False | 1 | ROZPOCET
84 | K | 941111832 | Demontáž lešení řadového trubkového lehkého s podlahami zatížení do 200 kg/m2 š do 1,5 m v do 25 m | m2 | 1286.26 |  | 0 | CS ÚRS 2017 01 |  | základní |  | 0 | 0 | 0 | 0 | 0 | 4 | K | 2 |  |  |  | ROZPOCET | 0 | 0 | 0 | 0 | 0 | 1 | 0 | 4 | 279390098
85 | K | 944511111 | Montáž ochranné sítě z textilie z umělých vláken | m2 | 1286.26 |  | 0 | CS ÚRS 2017 01 |  | základní |  | 0 | 0 | 0 | 0 | 0 | 4 | K | 2 |  |  |  | ROZPOCET | 0 | 0 | 0 | 0 | 0 | 1 | 0 | 4 | -1442056113
86 | K | 944511211 | Příplatek k ochranné síti za první a ZKD den použití | m2 | 96469.5 |  | 0 | CS ÚRS 2017 01 |  | základní |  | 0 | 0 | 0 | 0 | 0 | 4 | K | 2 |  |  |  | ROZPOCET | 0 | 0 | 0 | 0 | 0 | 1 | 0 | 4 | 477945897
| VV |  | 1286,26*75 'Přepočtené koeficientem množství |  | 96469.5 | [12 empty] | VV | 2 | 2 | False | 1 | ROZPOCET
87 | K | 944511811 | Demontáž ochranné sítě z textilie z umělých vláken | m2 | 1286.26 |  | 0 | CS ÚRS 2017 01 |  | základní |  | 0 | 0 | 0 | 0 | 0 | 4 | K | 2 |  |  |  | ROZPOCET | 0 | 0 | 0 | 0 | 0 | 1 | 0 | 4 | -1585351722
88 | K | 944711114 | Montáž záchytné stříšky š přes 2,5 m | m | 20 |  | 0 | CS ÚRS 2017 01 |  | základní |  | 0 | 0 | 0 | 0 | 0 | 4 | K | 2 |  |  |  | ROZPOCET | 0 | 0 | 0 | 0 | 0 | 1 | 0 | 4 | -50192219
89 | K | 944711214 | Příplatek k záchytné stříšce š přes 2,5 m za první a ZKD den použití | m | 1500 |  | 0 | CS ÚRS 2017 01 |  | základní |  | 0 | 0 | 0 | 0 | 0 | 4 | K | 2 |  |  |  | ROZPOCET | 0 | 0 | 0 | 0 | 0 | 1 | 0 | 4 | -401585460
| VV |  | 20*75 'Přepočtené koeficientem množství |  | 1500 | [12 empty] | VV | 2 | 2 | False | 1 | ROZPOCET
90 | K | 944711814 | Demontáž záchytné stříšky š přes 2,5 m | m | 20 |  | 0 | CS ÚRS 2017 01 |  | základní |  | 0 | 0 | 0 | 0 | 0 | 4 | K | 2 |  |  |  | ROZPOCET | 0 | 0 | 0 | 0 | 0 | 1 | 0 | 4 | 1105085957
91 | K | 949101111 | Lešení pomocné pro objekty pozemních staveb s lešeňovou podlahou v do 1,9 m zatížení do 150 kg/m2 | m2 | 30 |  | 0 | CS ÚRS 2017 01 |  | základní |  | 0 | 0.00013 | 0.0039 | 0 | 0 | 4 | K | 2 |  |  |  | ROZPOCET | 0 | 0 | 0 | 0 | 0 | 1 | 0 | 4 | 33929945
92 | K | 949101112 | Lešení pomocné pro objekty pozemních staveb s lešeňovou podlahou v do 3,5 m zatížení do 150 kg/m2 | m2 | 30 |  | 0 | CS ÚRS 2017 01 |  | základní |  | 0 | 0.00021 | 0.0063 | 0 | 0 | 4 | K | 2 |  |  |  | ROZPOCET | 0 | 0 | 0 | 0 | 0 | 1 | 0 | 4 | 742915123
93 | K | 952901111 | Vyčištění budov bytové a občanské výstavby při výšce podlaží do 4 m | m2 | 671.266 |  | 0 | CS ÚRS 2017 01 |  | základní |  | 0 | 4e-05 | 0.026851 | 0 | 0 | 4 | K | 2 |  |  |  | ROZPOCET | 0 | 0 | 0 | 0 | 0 | 1 | 0 | 4 | 1308786048
| VV |  | " vyčištění půdního prostoru +vysátí průmyslovým vysavačem" | [14 empty] | VV | 2 | 1 | True | 0 | ROZPOCET
| VV |  | 13,1*17,16+22*14+9,57*13,56+1,13*7,7 |  | 671.266 | [12 empty] | VV | 2 | 2 | True | 1 | ROZPOCET
94 | K | 952902611 | Čištění budov vysátí prachu z ostatních ploch | m2 | 416.4 |  | 0 | CS ÚRS 2017 01 |  | základní |  | 0 | 0 | 0 | 0 | 0 | 4 | K | 2 |  |  |  | ROZPOCET | 0 | 0 | 0 | 0 | 0 | 1 | 0 | 4 | 422179593
| VV |  | " C02" | [14 empty] | VV | 2 | 1 | True | 0 | ROZPOCET
| VV |  | 306 |  | 306 | [12 empty] | VV | 2 | 2 | True | 0 | ROZPOCET
| VV |  | " žebra" | [14 empty] | VV | 2 | 1 | True | 0 | ROZPOCET
| VV |  | 14*0,75*2*4+22*0,3*2*2 |  | 110.4 | [12 empty] | VV | 2 | 2 | True | 0 | ROZPOCET
| VV |  | Součet |  | 416.4 | [12 empty] | VV | 2 | 4 | True | 1 | ROZPOCET
95 | K | 962031133 | Bourání příček z cihel pálených na MVC tl do 150 mm | m2 | 32 |  | 0 | CS ÚRS 2017 01 |  | základní |  | 0 | 0 | 0 | 0.261 | 8.352 | 4 | K | 2 |  |  |  | ROZPOCET | 0 | 0 | 0 | 0 | 0 | 1 | 0 | 4 | 1557355187
| VV |  | "sokl- přizdívka" | [14 empty] | VV | 2 | 1 | True | 0 | ROZPOCET
| VV |  | (3,3+2,9+4,2+5,6+8+3,5+3,5+1) |  | 32 | [12 empty] | VV | 2 | 2 | True | 1 | ROZPOCET
96 | K | 962032230 | Bourání zdiva z cihel pálených nebo vápenopískových na MV nebo MVC do 1 m3 | m3 | 0.675 |  | 0 | CS ÚRS 2017 01 |  | základní |  | 0 | 0 | 0 | 1.8 | 1.215 | 4 | K | 2 |  |  |  | ROZPOCET | 0 | 0 | 0 | 0 | 0 | 1 | 0 | 4 | 987318231
| VV |  | " 2.NP - parapety" | [14 empty] | VV | 2 | 1 | True | 0 | ROZPOCET
| VV |  | 0,75*1*0,3*3 |  | 0.675 | [12 empty] | VV | 2 | 2 | True | 1 | ROZPOCET
97 | K | 962081141 | Bourání příček ze skleněných tvárnic tl do 150 mm | m2 | 8 |  | 0 | CS ÚRS 2017 01 |  | základní |  | 0 | 0 | 0 | 0.082 | 0.656 | 4 | K | 2 |  |  |  | ROZPOCET | 0 | 0 | 0 | 0 | 0 | 1 | 0 | 4 | 259681647
| VV |  | 1,6*2,5+1*2*2 |  | 8 | [12 empty] | VV | 2 | 2 | True | 1 | ROZPOCET
98 | K | 963023712 | Vybourání schodišťových stupňů ze zdi cihelné oboustranně | m | 7.65 |  | 0 | CS ÚRS 2017 01 |  | základní |  | 0 | 0 | 0 | 0.37 | 2.8305 | 4 | K | 2 |  |  |  | ROZPOCET | 0 | 0 | 0 | 0 | 0 | 1 | 0 | 4 | -1459005455
| VV |  | "1.PP" | [14 empty] | VV | 2 | 1 | True | 0 | ROZPOCET
| VV |  | 2+1,5+1+1,4+1,75 |  | 7.65 | [12 empty] | VV | 2 | 2 | True | 1 | ROZPOCET
99 | K | 965042121 | Bourání podkladů pod dlažby nebo mazanin betonových nebo z litého asfaltu tl do 100 mm pl do 1 m2 | m3 | 0.179 |  | 0 | CS ÚRS 2017 01 |  | základní |  | 0 | 0 | 0 | 2.2 | 0.3938 | 4 | K | 2 |  |  |  | ROZPOCET | 0 | 0 | 0 | 0 | 0 | 1 | 0 | 4 | -4812365
| VV |  | " 1.PP" | [14 empty] | VV | 2 | 1 | True | 0 | ROZPOCET
| VV |  | (1,3*2*0,7+2,5*0,7)*0,05 |  | 0.179 | [12 empty] | VV | 2 | 2 | True | 1 | ROZPOCET
100 | K | 965081212 | Bourání podlah z dlaždic keramických nebo xylolitových tl do 10 mm plochy do 1 m2 | m2 | 3.57 |  | 0 | CS ÚRS 2017 01 |  | základní |  | 0 | 0 | 0 | 0.035 | 0.12495 | 4 | K | 2 |  |  |  | ROZPOCET | 0 | 0 | 0 | 0 | 0 | 1 | 0 | 4 | 38408022
| VV |  | " 1.PP" | [14 empty] | VV | 2 | 1 | True | 0 | ROZPOCET
| VV |  | 1,3*2*0,7+2,5*0,7 |  | 3.57 | [12 empty] | VV | 2 | 2 | True | 1 | ROZPOCET
101 | K | 966032921 | Odsekání říms podokenních nebo předokenních předsazených přes 80 mm | m | 43.8 |  | 0 | CS ÚRS 2017 01 |  | základní |  | 0 | 0 | 0 | 0.03 | 1.314 | 4 | K | 2 |  |  |  | ROZPOCET | 0 | 0 | 0 | 0 | 0 | 1 | 0 | 4 | -1400039385
| VV |  | 14,6*3 |  | 43.8 | [12 empty] | VV | 2 | 2 | True | 1 | ROZPOCET
102 | K | 967031132 | Přisekání rovných ostění v cihelném zdivu na MV nebo MVC | m2 | 2.66 |  | 0 | CS ÚRS 2017 01 |  | základní |  | 0 | 0 | 0 | 0.055 | 0.1463 | 4 | K | 2 |  |  |  | ROZPOCET | 0 | 0 | 0 | 0 | 0 | 1 | 0 | 4 | -1662319795
| VV |  | 1,9*0,7*2 |  | 2.66 | [12 empty] | VV | 2 | 2 | True | 1 | ROZPOCET
103 | K | 967032974 | Odsekání plošných fasádních prvků předsazených před líc zdiva 80 mm | m2 | 14.265 |  | 0 | CS ÚRS 2017 01 |  | základní |  | 0 | 0 | 0 | 0.108 | 1.5406 | 4 | K | 2 |  |  |  | ROZPOCET | 0 | 0 | 0 | 0 | 0 | 1 | 0 | 4 | -239205143
| VV |  | " okenní obruby oken W11" | [14 empty] | VV | 2 | 1 | True | 0 | ROZPOCET
| VV |  | (3,3*2+1,95*2)*0,18*6+1,95*0,25*6 |  | 14.265 | [12 empty] | VV | 2 | 2 | True | 1 | ROZPOCET
104 | K | 968062356 | Vybourání dřevěných rámů oken dvojitých včetně křídel pl do 4 m2 | m2 | 30.78 |  | 0 | CS ÚRS 2017 01 |  | základní |  | 0 | 0 | 0 | 0.054 | 1.6621 | 4 | K | 2 |  |  |  | ROZPOCET | 0 | 0 | 0 | 0 | 0 | 1 | 0 | 4 | -454951332
| VV |  | 1,35*1,9*12 |  | 30.78 | [12 empty] | VV | 2 | 2 | True | 1 | ROZPOCET
105 | K | 968062375 | Vybourání dřevěných rámů oken zdvojených včetně křídel pl do 2 m2 | m2 | 13.338 |  | 0 | CS ÚRS 2017 01 |  | základní |  | 0 | 0 | 0 | 0.038 | 0.50684 | 4 | K | 2 |  |  |  | ROZPOCET | 0 | 0 | 0 | 0 | 0 | 1 | 0 | 4 | 95505433
| VV |  | 0,75*1,95*2+0,95*1,95 |  | 4.778 | [12 empty] | VV | 2 | 2 | True | 0 | ROZPOCET
| VV |  | 0,6*0,9*3+1*2*2+0,6*1,4*2+0,9*1,4 |  | 8.56 | [12 empty] | VV | 2 | 2 | True | 0 | ROZPOCET
| VV |  | Součet |  | 13.338 | [12 empty] | VV | 2 | 4 | True | 1 | ROZPOCET
106 | K | 968062376 | Vybourání dřevěných rámů oken zdvojených včetně křídel pl do 4 m2 | m2 | 40.293 |  | 0 | CS ÚRS 2017 01 |  | základní |  | 0 | 0 | 0 | 0.034 | 1.37 | 4 | K | 2 |  |  |  | ROZPOCET | 0 | 0 | 0 | 0 | 0 | 1 | 0 | 4 | 1914210230
| VV |  | 1,25*1,95*5+1,25*3,9*3+0,75*3,85*2+0,95*3,9 |  | 36.293 | [12 empty] | VV | 2 | 2 | True | 0 | ROZPOCET
| VV |  | 1,6*2,5 |  | 4 | [12 empty] | VV | 2 | 2 | True | 0 | ROZPOCET
| VV |  | Součet |  | 40.293 | [12 empty] | VV | 2 | 4 | True | 1 | ROZPOCET
107 | K | 968062456 | Vybourání dřevěných dveřních zárubní pl přes 2 m2 | m2 | 8.58 |  | 0 | CS ÚRS 2017 01 |  | základní |  | 0 | 0 | 0 | 0.067 | 0.57486 | 4 | K | 2 |  |  |  | ROZPOCET | 0 | 0 | 0 | 0 | 0 | 1 | 0 | 4 | 362091092
| VV |  | 2,6*3,3 |  | 8.58 | [12 empty] | VV | 2 | 2 | True | 1 | ROZPOCET
108 | K | 968072355 | Vybourání kovových rámů oken dvojitých včetně křídel pl do 2 m2 | m2 | 11.125 |  | 0 | CS ÚRS 2017 01 |  | základní |  | 0 | 0 | 0 | 0.061 | 0.67863 | 4 | K | 2 |  |  |  | ROZPOCET | 0 | 0 | 0 | 0 | 0 | 1 | 0 | 4 | -1151137295
| VV |  | 1,25*1,5*3+0,7*0,5*2+0,9*0,8*6+0,8*0,6 |  | 11.125 | [12 empty] | VV | 2 | 2 | True | 1 | ROZPOCET
109 | K | 968072455 | Vybourání kovových dveřních zárubní pl do 2 m2 | m2 | 4.98 |  | 0 | CS ÚRS 2017 01 |  | základní |  | 0 | 0 | 0 | 0.076 | 0.37848 | 4 | K | 2 |  |  |  | ROZPOCET | 0 | 0 | 0 | 0 | 0 | 1 | 0 | 4 | 1351436842
| VV |  | 0,75*2+1,2*2,9 |  | 4.98 | [12 empty] | VV | 2 | 2 | True | 1 | ROZPOCET
110 | K | 968072456 | Vybourání kovových dveřních zárubní pl přes 2 m2 | m2 | 15.407 |  | 0 | CS ÚRS 2017 01 |  | základní |  | 0 | 0 | 0 | 0.063 | 0.97064 | 4 | K | 2 |  |  |  | ROZPOCET | 0 | 0 | 0 | 0 | 0 | 1 | 0 | 4 | 1968110714
| VV |  | 1,3*2,215*2+1*2,2+0,705*1,43+1,6*2,1+1,4*2,2 |  | 15.407 | [12 empty] | VV | 2 | 2 | True | 1 | ROZPOCET
111 | K | 971033641 | Vybourání otvorů ve zdivu cihelném pl do 4 m2 na MVC nebo MV tl do 300 mm | m3 | 0.9 |  | 0 | CS ÚRS 2017 01 |  | základní |  | 0 | 0 | 0 | 1.8 | 1.62 | 4 | K | 2 |  |  |  | ROZPOCET | 0 | 0 | 0 | 0 | 0 | 1 | 0 | 4 | -1198912700
| VV |  | " montážní otovor" | [14 empty] | VV | 2 | 1 | True | 0 | ROZPOCET
| VV |  | 1*1,5*0,25 |  | 0.375 | [12 empty] | VV | 2 | 2 | True | 0 | ROZPOCET
| VV |  | 1*1,5*0,35 |  | 0.525 | [12 empty] | VV | 2 | 2 | True | 0 | ROZPOCET
| VV |  | Součet |  | 0.9 | [12 empty] | VV | 2 | 4 | True | 1 | ROZPOCET
112 | K | 971033681 | Vybourání otvorů ve zdivu cihelném pl do 4 m2 na MVC nebo MV tl do 900 mm | m3 | 1.623 |  | 0 | CS ÚRS 2017 01 |  | základní |  | 0 | 0 | 0 | 1.8 | 2.9214 | 4 | K | 2 |  |  |  | ROZPOCET | 0 | 0 | 0 | 0 | 0 | 1 | 0 | 4 | -1791089452
| VV |  | "1.PP" | [14 empty] | VV | 2 | 1 | True | 0 | ROZPOCET
| VV |  | 1,22*1,9*0,7 |  | 1.623 | [12 empty] | VV | 2 | 2 | True | 1 | ROZPOCET
113 | K | 974031157 | Vysekání rýh ve zdivu cihelném hl do 100 mm š do 300 mm | m | 7.5 |  | 0 | CS ÚRS 2017 01 |  | základní |  | 0 | 0 | 0 | 0.054 | 0.405 | 4 | K | 2 |  |  |  | ROZPOCET | 0 | 0 | 0 | 0 | 0 | 1 | 0 | 4 | -105408992
| VV |  | " pro překlady montážního otvoru" | [14 empty] | VV | 2 | 1 | True | 0 | ROZPOCET
| VV |  | 1,25*2 |  | 2.5 | [12 empty] | VV | 2 | 2 | True | 0 | ROZPOCET
| VV |  | 1,25*4 |  | 5 | [12 empty] | VV | 2 | 2 | True | 0 | ROZPOCET
| VV |  | Součet |  | 7.5 | [12 empty] | VV | 2 | 4 | True | 1 | ROZPOCET
114 | K | 974031666 | Vysekání rýh ve zdivu cihelném pro vtahování nosníků hl do 150 mm v do 250 mm | m | 5.1 |  | 0 | CS ÚRS 2017 01 |  | základní |  | 0 | 0 | 0 | 0.065 | 0.3315 | 4 | K | 2 |  |  |  | ROZPOCET | 0 | 0 | 0 | 0 | 0 | 1 | 0 | 4 | -622795064
| VV |  | " pro překlady" | [14 empty] | VV | 2 | 1 | True | 0 | ROZPOCET
| VV |  | 1,7*3 |  | 5.1 | [12 empty] | VV | 2 | 2 | True | 1 | ROZPOCET
115 | K | 978013141 | Otlučení vnitřní vápenné nebo vápenocementové omítky stěn v rozsahu do 30 % | m2 | 209.95 |  | 0 | CS ÚRS 2017 01 |  | základní |  | 0 | 0 | 0 | 0.01 | 2.0995 | 4 | K | 2 |  |  |  | ROZPOCET | 0 | 0 | 0 | 0 | 0 | 1 | 0 | 4 | -160056328
| VV |  | " C01+C03 svislé vnitřní stěny" | [14 empty] | VV | 2 | 1 | True | 0 | ROZPOCET
| VV |  | 124,44 |  | 124.44 | [12 empty] | VV | 2 | 2 | True | 0 | ROZPOCET
| VV |  | "S02" | [14 empty] | VV | 2 | 1 | True | 0 | ROZPOCET
| VV |  | 85,51 |  | 85.51 | [12 empty] | VV | 2 | 2 | True | 0 | ROZPOCET
| VV |  | Součet |  | 209.95 | [12 empty] | VV | 2 | 4 | True | 1 | ROZPOCET
116 | K | 978013191 | Otlučení vnitřní vápenné nebo vápenocementové omítky stěn v rozsahu do 100 % | m2 | 4.98 |  | 0 | CS ÚRS 2017 01 |  | základní |  | 0 | 0 | 0 | 0.046 | 0.22908 | 4 | K | 2 |  |  |  | ROZPOCET | 0 | 0 | 0 | 0 | 0 | 1 | 0 | 4 | 2022228149
| VV |  | " u vchodových dveří" | [14 empty] | VV | 2 | 1 | True | 0 | ROZPOCET
| VV |  | (3,7+2,3*2)*0,6 |  | 4.98 | [12 empty] | VV | 2 | 2 | True | 1 | ROZPOCET
117 | K | 978015331 | Otlučení vnější vápenné nebo vápenocementové vnější omítky stupně členitosti 1 a 2 rozsahu do 20% | m2 | 1000.872 |  | 0 | CS ÚRS 2017 01 |  | základní |  | 0 | 0 | 0 | 0.01 | 10.0087 | 4 | K | 2 |  |  |  | ROZPOCET | 0 | 0 | 0 | 0 | 0 | 1 | 0 | 4 | 1176543255
118 | K | 978023411 | Vyškrabání spár zdiva cihelného mimo komínového | m2 | 81.824 |  | 0 | CS ÚRS 2017 01 |  | základní |  | 0 | 0 | 0 | 0.014 | 1.1455 | 4 | K | 2 |  |  |  | ROZPOCET | 0 | 0 | 0 | 0 | 0 | 1 | 0 | 4 | -37997651
| VV |  | " pod terénem" | [14 empty] | VV | 2 | 1 | True | 0 | ROZPOCET
| VV |  | (3,3+2,9+4,2+5,6+8+3,5+3,5+1) |  | 32 | [12 empty] | VV | 2 | 2 | True | 0 | ROZPOCET
| VV |  | " po otlučení soklu" | [14 empty] | VV | 2 | 1 | True | 0 | ROZPOCET
| VV |  | 49,824 |  | 49.824 | [12 empty] | VV | 2 | 2 | True | 0 | ROZPOCET
| VV |  | Součet |  | 81.824 | [12 empty] | VV | 2 | 4 | True | 1 | ROZPOCET
119 | K | 978059641 | Odsekání a odebrání obkladů stěn z vnějších obkládaček plochy přes 1 m2 | m2 | 49.824 |  | 0 | CS ÚRS 2017 01 |  | základní |  | 0 | 0 | 0 | 0.089 | 4.4343 | 4 | K | 2 |  |  |  | ROZPOCET | 0 | 0 | 0 | 0 | 0 | 1 | 0 | 4 | -1361732752
| VV |  | 3*2*1,5+1,5*2*1,5+8,5*0,3-3,77*0,3 |  | 14.919 | [12 empty] | VV | 2 | 2 | True | 0 | ROZPOCET
| VV |  | 47,5*0,85-(1,3*2+2,5+1,75+1,35)*0,85+1,5*1 |  | 34.905 | [12 empty] | VV | 2 | 2 | True | 0 | ROZPOCET
| VV |  | Součet |  | 49.824 | [12 empty] | VV | 2 | 4 | True | 1 | ROZPOCET
120 | K | 978059511 | Odsekání a odebrání obkladů stěn z vnitřních obkládaček plochy do 1 m2 | m2 | 2.94 |  | 0 | CS ÚRS 2017 01 |  | základní |  | 0 | 0 | 0 | 0.068 | 0.19992 | 4 | K | 2 |  |  |  | ROZPOCET | 0 | 0 | 0 | 0 | 0 | 1 | 0 | 4 | -964715045
| VV |  | " parapety oken" | [14 empty] | VV | 2 | 1 | True | 0 | ROZPOCET
| VV |  | (1,3*4+1,3*2+1*2)*0,3 |  | 2.94 | [12 empty] | VV | 2 | 2 | True | 1 | ROZPOCET
121 | K | 978071221 | Otlučení omítky a odstranění izolace z lepenky svislé pl přes 1 m2 | m2 | 32 |  | 0 | CS ÚRS 2017 01 |  | základní |  | 0 | 0 | 0 | 0.073 | 2.336 | 4 | K | 2 |  |  |  | ROZPOCET | 0 | 0 | 0 | 0 | 0 | 1 | 0 | 4 | -1058116336
122 | K | 979054441 | Očištění vybouraných z desek nebo dlaždic s původním spárováním z kameniva těženého | m2 | 81.719 |  | 0 | CS ÚRS 2017 01 |  | základní |  | 0 | 0 | 0 | 0 | 0 | 4 | K | 2 |  |  |  | ROZPOCET | 0 | 0 | 0 | 0 | 0 | 1 | 0 | 4 | -1149835213
123 | K | 985331212 | Dodatečné vlepování betonářské výztuže D 10 mm do chemické malty včetně vyvrtání otvoru | m | 4 |  | 0 | CS ÚRS 2017 01 |  | základní |  | 0 | 0.00024 | 0.00096 | 0 | 0 | 4 | K | 2 |  |  |  | ROZPOCET | 0 | 0 | 0 | 0 | 0 | 1 | 0 | 4 | 1033570997
| VV |  | " prokotvení dobetonované desky - podhled hlediště" | [14 empty] | VV | 2 | 1 | True | 0 | ROZPOCET
| VV |  | 16*0,25 |  | 4 | [12 empty] | VV | 2 | 2 | True | 1 | ROZPOCET
124 | K | 999-101 | Demontáž jednotek VZT vč uskladnění, zpětné montáže a úpravy ukotvení (posunutí o tl. zateplení) | soub | 1 |  | 0 |  |  | základní |  | 0 | 0 | 0 | 0 | 0 | 4 | K | 2 |  |  |  | ROZPOCET | 0 | 0 | 0 | 0 | 0 | 1 | 0 | 4 | -199492177
125 | K | 999-102 | Demontáž držáku vlajky | kus | 2 |  | 0 |  |  | základní |  | 0 | 0 | 0 | 0 | 0 | 4 | K | 2 |  |  |  | ROZPOCET | 0 | 0 | 0 | 0 | 0 | 1 | 0 | 4 | 341717957
126 | K | 999-103 | Demontáž nástěnky vč. uskladnění dle požadavku stavebníka | kus | 2 |  | 0 |  |  | základní |  | 0 | 0 | 0 | 0 | 0 | 4 | K | 2 |  |  |  | ROZPOCET | 0 | 0 | 0 | 0 | 0 | 1 | 0 | 4 | 582108513
127 | K | 999-104 | Demontáž nápisu vč. uskladnění dle požadavku stavebníka | soub | 1 |  | 0 |  |  | základní |  | 0 | 0 | 0 | 0 | 0 | 4 | K | 2 |  |  |  | ROZPOCET | 0 | 0 | 0 | 0 | 0 | 1 | 0 | 4 | 1155405864
128 | K | 999-105 | Demontáž osvětlení nad vstupem a uskladnění dle požadavku stavebníka | soub | 1 |  | 0 |  |  | základní |  | 0 | 0 | 0 | 0 | 0 | 4 | K | 2 |  |  |  | ROZPOCET | 0 | 0 | 0 | 0 | 0 | 1 | 0 | 4 | -1164957645
129 | K | 999-106 | Vybourání oblouku nad vstupem | soub | 1 |  | 0 |  |  | základní |  | 0 | 0 | 0 | 0 | 0 | 4 | K | 2 |  |  |  | ROZPOCET | 0 | 0 | 0 | 0 | 0 | 1 | 0 | 4 | 991032475
130 | K | 999-107 | Demontáž poutačů vč. uskladnění dle požadavku stavebníka | soub | 2 |  | 0 |  |  | základní |  | 0 | 0 | 0 | 0 | 0 | 4 | K | 2 |  |  |  | ROZPOCET | 0 | 0 | 0 | 0 | 0 | 1 | 0 | 4 | 1007647843
131 | K | 999-108 | Úprava pozice výparníku - posunutí o 20 cm | soub | 1 |  | 0 |  |  | základní |  | 0 | 0 | 0 | 0 | 0 | 4 | K | 2 |  |  |  | ROZPOCET | 0 | 0 | 0 | 0 | 0 | 1 | 0 | 4 | -274155967
132 | K | 999-109 | Odstrojení markýzy nad hlavním vstupem | soub | 1 |  | 0 |  |  | základní |  | 0 | 0 | 0 | 0 | 0 | 4 | K | 2 |  |  |  | ROZPOCET | 0 | 0 | 0 | 0 | 0 | 1 | 0 | 4 | 2039632815
133 | K | 999-110 | Demontáž kabelových rozvodů v půdním prostoru | soub | 1 |  | 0 |  |  | základní |  | 0 | 0 | 0 | 0 | 0 | 4 | K | 2 |  |  |  | ROZPOCET | 0 | 0 | 0 | 0 | 0 | 1 | 0 | 4 | -1782808408
134 | K | 999-111 | Přemístění anténní techniky v půdním prostoru | soub | 1 |  | 0 |  |  | základní |  | 0 | 0 | 0 | 0 | 0 | 4 | K | 2 |  |  |  | ROZPOCET | 0 | 0 | 0 | 0 | 0 | 1 | 0 | 4 | 1823361151
135 | K | 999-112 | Demontáž markýzy nad vraty pro zásobování | soub | 1 |  | 0 |  |  | základní |  | 0 | 0 | 0 | 0 | 0 | 4 | K | 2 |  |  |  | ROZPOCET | 0 | 0 | 0 | 0 | 0 | 1 | 0 | 4 | -1920812042
136 | K | 999-113 | Montáž a demontáž provizorních svodů z KG potrubí | m | 46 |  | 0 |  |  | základní |  | 0 | 0 | 0 | 0 | 0 | 4 | K | 2 |  |  |  | ROZPOCET | 0 | 0 | 0 | 0 | 0 | 1 | 0 | 4 | -1648159588
137 | K | 999-114 | Náklady spojené s úpravou nivelačního bodu - viz. podorbný popis v TZ. str. 29 | kus | 1 |  | 0 |  |  | základní |  | 0 | 0 | 0 | 0 | 0 | 4 | K | 2 |  |  |  | ROZPOCET | 0 | 0 | 0 | 0 | 0 | 1 | 0 | 4 | 947638
138 | K | 999-115 | Demontáž , uskladnění a zpětná montáž městského mobiliáře / koš, dopravní značka 2s, označení ulice, reklamní cedule sousedního objektu/ | kus | 1 |  | 0 |  |  | základní |  | 0 | 0 | 0 | 0 | 0 | 4 | K | 2 |  |  |  | ROZPOCET | 0 | 0 | 0 | 0 | 0 | 1 | 0 | 4 | -961453074
| D | 997 | Přesun sutě |  |  |  | 0 |  |  |  |  | 0 |  | 0 |  | 0 | 1 | D | 1 |  |  |  | ROZPOCET | [6 empty] | 0
139 | K | 997013155 | Vnitrostaveništní doprava suti a vybouraných hmot pro budovy v do 18 m s omezením mechanizace | t | 84.116 |  | 0 | CS ÚRS 2017 01 |  | základní |  | 0 | 0 | 0 | 0 | 0 | 4 | K | 2 |  |  |  | ROZPOCET | 0 | 0 | 0 | 0 | 0 | 1 | 0 | 4 | -578219508
140 | K | 997013501 | Odvoz suti a vybouraných hmot na skládku nebo meziskládku do 1 km se složením | t | 67.979 |  | 0 | CS ÚRS 2017 01 |  | základní |  | 0 | 0 | 0 | 0 | 0 | 4 | K | 2 |  |  |  | ROZPOCET | 0 | 0 | 0 | 0 | 0 | 1 | 0 | 4 | -1313745859
| VV |  | 78,398-10,419 |  | 67.979 | [12 empty] | VV | 2 | 2 | True | 1 | ROZPOCET
141 | K | 997013501 | Odvoz suti a vybouraných hmot na skládku nebo meziskládku do 1 km se složením | t | 10.419 |  | 0 | CS ÚRS 2017 01 |  | základní |  | 0 | 0 | 0 | 0 | 0 | 4 | K | 2 |  |  |  | ROZPOCET | 0 | 0 | 0 | 0 | 0 | 1 | 0 | 4 | -1896115906
| VV |  | " vybouraná dlažba- odvoz na metiskládku a zpět" | [14 empty] | VV | 2 | 1 | True | 0 | ROZPOCET
| VV |  | 20,838/2 " 50% dlažby, zbývající ukládána vedle výkopku" |  | 10.419 | [12 empty] | VV | 2 | 2 | True | 1 | ROZPOCET
142 | K | 997013509 | Příplatek k odvozu suti a vybouraných hmot na skládku ZKD 1 km přes 1 km | t | 951.706 |  | 0 | CS ÚRS 2017 01 |  | základní |  | 0 | 0 | 0 | 0 | 0 | 4 | K | 2 |  |  |  | ROZPOCET | 0 | 0 | 0 | 0 | 0 | 1 | 0 | 4 | 1584960530
| VV |  | 67,979*14 'Přepočtené koeficientem množství |  | 951.706 | [12 empty] | VV | 2 | 2 | False | 1 | ROZPOCET
143 | K | 997013509 | Příplatek k odvozu suti a vybouraných hmot na skládku ZKD 1 km přes 1 km | t | 31.257 |  | 0 | CS ÚRS 2017 01 |  | základní |  | 0 | 0 | 0 | 0 | 0 | 4 | K | 2 |  |  |  | ROZPOCET | 0 | 0 | 0 | 0 | 0 | 1 | 0 | 4 | -520300637
| VV |  | 10,419*3 |  | 31.257 | [12 empty] | VV | 2 | 2 | True | 1 | ROZPOCET
144 | K | 997013831 | Poplatek za uložení stavebního směsného odpadu na skládce (skládkovné) | t | 67.979 |  | 0 | CS ÚRS 2017 01 |  | základní |  | 0 | 0 | 0 | 0 | 0 | 4 | K | 2 |  |  |  | ROZPOCET | 0 | 0 | 0 | 0 | 0 | 1 | 0 | 4 | 1951576662
| D | 998 | Přesun hmot |  |  |  | 0 |  |  |  |  | 0 |  | 0 |  | 0 | 1 | D | 1 |  |  |  | ROZPOCET | [6 empty] | 0
145 | K | 998017003 | Přesun hmot s omezením mechanizace pro budovy v do 24 m | t | 166.266 |  | 0 | CS ÚRS 2017 01 |  | základní |  | 0 | 0 | 0 | 0 | 0 | 4 | K | 2 |  |  |  | ROZPOCET | 0 | 0 | 0 | 0 | 0 | 1 | 0 | 4 | -2033350528
| D | PSV | Práce a dodávky PSV |  |  |  | 0 |  |  |  |  | 0 |  | 70.5177 |  | 0.93925 | 2 | D | 0 |  |  |  | ROZPOCET | [6 empty] | 0
| D | 711 | Izolace proti vodě, vlhkosti a plynům |  |  |  | 0 |  |  |  |  | 0 |  | 1.46 |  | 0 | 2 | D | 1 |  |  |  | ROZPOCET | [6 empty] | 0
146 | K | 711112001 | Provedení izolace proti zemní vlhkosti svislé za studena nátěrem penetračním | m2 | 89.089 |  | 0 | CS ÚRS 2017 01 |  | základní |  | 0 | 0 | 0 | 0 | 0 | 16 | K | 2 |  |  |  | ROZPOCET | 0 | 0 | 0 | 0 | 0 | 1 | 0 | 16 | -239264081
| VV |  | " S03" | [14 empty] | VV | 2 | 1 | True | 0 | ROZPOCET
| VV |  | 10,1*1,1 |  | 11.11 | [12 empty] | VV | 2 | 2 | True | 0 | ROZPOCET
| VV |  | " S04 - nad terénem" | [14 empty] | VV | 2 | 1 | True | 0 | ROZPOCET
| VV |  | (4,35+5,3+0,7+5,14+0,6+3,15+4,45+3,9+3,6+1,2+6,5)*1,1 |  | 42.779 | [12 empty] | VV | 2 | 2 | True | 0 | ROZPOCET
| VV |  | " pod terénem" | [14 empty] | VV | 2 | 1 | True | 0 | ROZPOCET
| VV |  | (3,3+2,9+4,2+5,6+8+3,5+3,5+1)*1,1 |  | 35.2 | [12 empty] | VV | 2 | 2 | True | 0 | ROZPOCET
| VV |  | Součet |  | 89.089 | [12 empty] | VV | 2 | 4 | True | 1 | ROZPOCET
147 | M | 111631501 | asfaltová penetrace | t | 0.031 |  | 0 |  |  | základní |  | 0 | 1 | 0.031 | 0 | 0 | 32 | M | 2 |  |  |  | ROZPOCET | 0 | 0 | 0 | 0 | 0 | 1 | 0 | 16 | 2061309395
| VV |  | 89,089*0,00035 'Přepočtené koeficientem množství |  | 0.031 | [12 empty] | VV | 2 | 2 | False | 1 | ROZPOCET
148 | K | 711113125 | Izolace proti zemní vlhkosti na svislé ploše za studena těsnicí hmotou bitumenovou | m2 | 77.979 |  | 0 | CS ÚRS 2017 01 |  | základní |  | 0 | 0.004 | 0.31192 | 0 | 0 | 16 | K | 2 |  |  |  | ROZPOCET | 0 | 0 | 0 | 0 | 0 | 1 | 0 | 16 | -1746449635
| VV |  | " S04 - nad terénem" | [14 empty] | VV | 2 | 1 | True | 0 | ROZPOCET
| VV |  | (4,35+5,3+0,7+5,14+0,6+3,15+4,45+3,9+3,6+1,2+6,5)*1,1 |  | 42.779 | [12 empty] | VV | 2 | 2 | True | 0 | ROZPOCET
| VV |  | " pod terénem" | [14 empty] | VV | 2 | 1 | True | 0 | ROZPOCET
| VV |  | (3,3+2,9+4,2+5,6+8+3,5+3,5+1)*1,1 |  | 35.2 | [12 empty] | VV | 2 | 2 | True | 0 | ROZPOCET
| VV |  | Součet |  | 77.979 | [12 empty] | VV | 2 | 4 | True | 1 | ROZPOCET
149 | K | 711142559 | Provedení izolace proti zemní vlhkosti pásy přitavením svislé NAIP | m2 | 167.068 |  | 0 | CS ÚRS 2017 01 |  | základní |  | 0 | 0.0004 | 0.066827 | 0 | 0 | 16 | K | 2 |  |  |  | ROZPOCET | 0 | 0 | 0 | 0 | 0 | 1 | 0 | 16 | -1423493273
| VV |  | " S03" | [14 empty] | VV | 2 | 1 | True | 0 | ROZPOCET
| VV |  | 10,1*1,1 |  | 11.11 | [12 empty] | VV | 2 | 2 | True | 0 | ROZPOCET
| VV |  | " S04 - nad terénem" | [14 empty] | VV | 2 | 1 | True | 0 | ROZPOCET
| VV |  | (4,35+5,3+0,7+5,14+0,6+3,15+4,45+3,9+3,6+1,2+6,5)*1,1*2 |  | 85.558 | [12 empty] | VV | 2 | 2 | True | 0 | ROZPOCET
| VV |  | " pod terénem" | [14 empty] | VV | 2 | 1 | True | 0 | ROZPOCET
| VV |  | (3,3+2,9+4,2+5,6+8+3,5+3,5+1)*1,1*2 |  | 70.4 | [12 empty] | VV | 2 | 2 | True | 0 | ROZPOCET
| VV |  | Součet |  | 167.068 | [12 empty] | VV | 2 | 4 | True | 1 | ROZPOCET
150 | M | 628522551 | pás asfaltovaný modifikovaný SBS a Al vložkou | m2 | 200.482 |  | 0 |  |  | základní |  | 0 | 0.0052 | 1.0425 | 0 | 0 | 32 | M | 2 |  |  |  | ROZPOCET | 0 | 0 | 0 | 0 | 0 | 1 | 0 | 16 | -1602984110
| VV |  | 167,068*1,2 'Přepočtené koeficientem množství |  | 200.482 | [12 empty] | VV | 2 | 2 | False | 1 | ROZPOCET
151 | K | 711161381 | Izolace proti zemní vlhkosti foliemi nopovými ukončené horní lištou | m | 7 |  | 0 | CS ÚRS 2017 01 |  | základní |  | 0 | 0.00028 | 0.00196 | 0 | 0 | 16 | K | 2 |  |  |  | ROZPOCET | 0 | 0 | 0 | 0 | 0 | 1 | 0 | 16 | -102945345
152 | M | 283230411 | lišta horní 2 m | kus | 4 |  | 0 |  |  | základní |  | 0 | 0.00035 | 0.0014 | 0 | 0 | 32 | M | 2 |  |  |  | ROZPOCET | 0 | 0 | 0 | 0 | 0 | 1 | 0 | 16 | -940940175
153 | K | 711491273 | Provedení izolace proti tlakové vodě svislé z nopové folie | m2 | 7.5 |  | 0 | CS ÚRS 2017 01 |  | základní |  | 0 | 0.00011 | 0.000825 | 0 | 0 | 16 | K | 2 |  |  |  | ROZPOCET | 0 | 0 | 0 | 0 | 0 | 1 | 0 | 16 | -336358663
| VV |  | " s03 - pod terénem" | [14 empty] | VV | 2 | 1 | True | 0 | ROZPOCET
| VV |  | 2 |  | 2 | [12 empty] | VV | 2 | 2 | True | 0 | ROZPOCET
| VV |  | " světlík" | [14 empty] | VV | 2 | 1 | True | 0 | ROZPOCET
| VV |  | 5,5 |  | 5.5 | [12 empty] | VV | 2 | 2 | True | 0 | ROZPOCET
| VV |  | Součet |  | 7.5 | [12 empty] | VV | 2 | 4 | True | 1 | ROZPOCET
154 | M | 283230241 | fólie multifunkční nopová | m2 | 9 |  | 0 |  |  | základní |  | 0 | 0.0004 | 0.0036 | 0 | 0 | 32 | M | 2 |  |  |  | ROZPOCET | 0 | 0 | 0 | 0 | 0 | 1 | 0 | 16 | -324911678
| VV |  | 7,5*1,2 'Přepočtené koeficientem množství |  | 9 | [12 empty] | VV | 2 | 2 | False | 1 | ROZPOCET
155 | K | 998711102 | Přesun hmot tonážní pro izolace proti vodě, vlhkosti a plynům v objektech výšky do 12 m | t | 1.46 |  | 0 | CS ÚRS 2017 01 |  | základní |  | 0 | 0 | 0 | 0 | 0 | 16 | K | 2 |  |  |  | ROZPOCET | 0 | 0 | 0 | 0 | 0 | 1 | 0 | 16 | 546449068
| D | 712 | Povlakové krytiny |  |  |  | 0 |  |  |  |  | 0 |  | 0.18825 |  | 0 | 2 | D | 1 |  |  |  | ROZPOCET | [6 empty] | 0
156 | K | 712331111 | Provedení povlakové krytiny střech do 10° podkladní vrstvy pásy na sucho samolepící | m2 | 34.1 |  | 0 | CS ÚRS 2017 01 |  | základní |  | 0 | 0 | 0 | 0 | 0 | 16 | K | 2 |  |  |  | ROZPOCET | 0 | 0 | 0 | 0 | 0 | 1 | 0 | 16 | 899875361
| VV |  | " R01" | [14 empty] | VV | 2 | 1 | True | 0 | ROZPOCET
| VV |  | (15,5*2)*1,1 |  | 34.1 | [12 empty] | VV | 2 | 2 | True | 1 | ROZPOCET
157 | M | 628362011 | pás SBS samolepící | m2 | 39.215 |  | 0 |  |  | základní |  | 0 | 0.0042 | 0.1647 | 0 | 0 | 32 | M | 2 |  |  |  | ROZPOCET | 0 | 0 | 0 | 0 | 0 | 1 | 0 | 16 | 2061087419
| VV |  | 34,1*1,15 'Přepočtené koeficientem množství |  | 39.215 | [12 empty] | VV | 2 | 2 | False | 1 | ROZPOCET
158 | K | 712331101 | Provedení povlakové krytiny střech do 10° podkladní vrstvy pásy na sucho AIP nebo NAIP | m2 | 17.05 |  | 0 | CS ÚRS 2017 01 |  | základní |  | 0 | 0 | 0 | 0 | 0 | 16 | K | 2 |  |  |  | ROZPOCET | 0 | 0 | 0 | 0 | 0 | 1 | 0 | 16 | -711578218
| VV |  | "R 01" | [14 empty] | VV | 2 | 1 | True | 0 | ROZPOCET
| VV |  | 15,5*1,1 |  | 17.05 | [12 empty] | VV | 2 | 2 | True | 1 | ROZPOCET
159 | M | 628111201 | polypropylenová drenážní rohož | m2 | 19.608 |  | 0 |  |  | základní |  | 0 | 0.00064 | 0.012549 | 0 | 0 | 32 | M | 2 |  |  |  | ROZPOCET | 0 | 0 | 0 | 0 | 0 | 1 | 0 | 16 | -1436201569
| VV |  | 17,05*1,15 'Přepočtené koeficientem množství |  | 19.608 | [12 empty] | VV | 2 | 2 | False | 1 | ROZPOCET
160 | K | 712511101 | Provedení povlakové krytiny oblých střech za studena nátěrem penetračním | m2 | 31 |  | 0 | CS ÚRS 2017 01 |  | základní |  | 0 | 0 | 0 | 0 | 0 | 16 | K | 2 |  |  |  | ROZPOCET | 0 | 0 | 0 | 0 | 0 | 1 | 0 | 16 | -1503640689
| VV |  | " R01" | [14 empty] | VV | 2 | 1 | True | 0 | ROZPOCET
| VV |  | 15,5*2 |  | 31 | [12 empty] | VV | 2 | 2 | True | 1 | ROZPOCET
161 | M | 111631501 | asfaltová penetrace | t | 0.011 |  | 0 |  |  | základní |  | 0 | 1 | 0.011 | 0 | 0 | 32 | M | 2 |  |  |  | ROZPOCET | 0 | 0 | 0 | 0 | 0 | 1 | 0 | 16 | -956378079
| VV |  | 31*0,00035 'Přepočtené koeficientem množství |  | 0.011 | [12 empty] | VV | 2 | 2 | False | 1 | ROZPOCET
162 | K | 998712103 | Přesun hmot tonážní tonážní pro krytiny povlakové v objektech v do 24 m | t | 0.188 |  | 0 | CS ÚRS 2017 01 |  | základní |  | 0 | 0 | 0 | 0 | 0 | 16 | K | 2 |  |  |  | ROZPOCET | 0 | 0 | 0 | 0 | 0 | 1 | 0 | 16 | 343016267
| D | 713 | Izolace tepelné |  |  |  | 0 |  |  |  |  | 0 |  | 7.6646 |  | 0 | 2 | D | 1 |  |  |  | ROZPOCET | [6 empty] | 0
163 | K | 713111111 | Montáž izolace tepelné vrchem stropů volně kladenými rohožemi, pásy, dílci, deskami | m2 | 825.286 |  | 0 | CS ÚRS 2017 01 |  | základní |  | 0 | 0 | 0 | 0 | 0 | 16 | K | 2 |  |  |  | ROZPOCET | 0 | 0 | 0 | 0 | 0 | 1 | 0 | 16 | -1360959380
| VV |  | " C01" | [14 empty] | VV | 2 | 1 | True | 0 | ROZPOCET
| VV |  | (13,6*9,57+7,42*7,705)*2 |  | 374.646 | [12 empty] | VV | 2 | 2 | True | 0 | ROZPOCET
| VV |  | " C3" | [14 empty] | VV | 2 | 1 | True | 0 | ROZPOCET
| VV |  | (13,1*13,2+4*13,1)*2 |  | 450.64 | [12 empty] | VV | 2 | 2 | True | 0 | ROZPOCET
| VV |  | Součet |  | 825.286 | [12 empty] | VV | 2 | 4 | True | 1 | ROZPOCET
164 | M | 631537121 | deska izolační m inerální tl.150 mm /lambda 0,040 W/mK/ | m2 | 949.079 |  | 0 |  |  | základní |  | 0 | 0.00456 | 4.3278 | 0 | 0 | 32 | M | 2 |  |  |  | ROZPOCET | 0 | 0 | 0 | 0 | 0 | 1 | 0 | 16 | -1391328124
| VV |  | 825,286*1,15 'Přepočtené koeficientem množství |  | 949.079 | [12 empty] | VV | 2 | 2 | False | 1 | ROZPOCET
165 | K | 713113211 | Tepelná izolace stropů tvrdou stříkanou PUR pěnou tl 20 mm / lambda 0,023W/mK/ | m2 | 416.4 |  | 0 | CS ÚRS 2017 01 |  | základní |  | 0 | 0.0008 | 0.33312 | 0 | 0 | 16 | K | 2 |  |  |  | ROZPOCET | 0 | 0 | 0 | 0 | 0 | 1 | 0 | 16 | -1331743788
| VV |  | " C02" | [14 empty] | VV | 2 | 1 | True | 0 | ROZPOCET
| VV |  | 306 |  | 306 | [12 empty] | VV | 2 | 2 | True | 0 | ROZPOCET
| VV |  | " žebra" | [14 empty] | VV | 2 | 1 | True | 0 | ROZPOCET
| VV |  | 14*0,75*2*4+22*0,3*2*2 |  | 110.4 | [12 empty] | VV | 2 | 2 | True | 0 | ROZPOCET
| VV |  | Součet |  | 416.4 | [12 empty] | VV | 2 | 4 | True | 1 | ROZPOCET
166 | K | 713113229 | Příplatek k tepelné izolaci stropů z tvrdé stříkané PUR pěny za každých dalších 10 mm přes 20 mm | m2 | 6662.4 |  | 0 | CS ÚRS 2017 01 |  | základní |  | 0 | 0.0004 | 2.665 | 0 | 0 | 16 | K | 2 |  |  |  | ROZPOCET | 0 | 0 | 0 | 0 | 0 | 1 | 0 | 16 | 939737715
| VV |  | 416,4*16 |  | 6662.4 | [12 empty] | VV | 2 | 2 | True | 1 | ROZPOCET
167 | K | 713141135 | Montáž izolace tepelné střech plochých lepené za studena bodově 1 vrstva rohoží, pásů, dílců, desek | m2 | 31 |  | 0 | CS ÚRS 2017 01 |  | základní |  | 0 | 0.00058 | 0.01798 | 0 | 0 | 16 | K | 2 |  |  |  | ROZPOCET | 0 | 0 | 0 | 0 | 0 | 1 | 0 | 16 | -1571828625
| VV |  | 15,5*2 |  | 31 | [12 empty] | VV | 2 | 2 | True | 1 | ROZPOCET
168 | M | 283723090 | deska z pěnového polystyrenu EPS 100 S tl. 100 mm ( lambda 0,037 W/mK) | m2 | 35.65 |  | 0 | CS ÚRS 2017 01 |  | základní |  | 0 | 0.0025 | 0.089125 | 0 | 0 | 32 | M | 2 |  |  |  | ROZPOCET | 0 | 0 | 0 | 0 | 0 | 1 | 0 | 16 | -1246631201
| VV |  | 31*1,15 'Přepočtené koeficientem množství |  | 35.65 | [12 empty] | VV | 2 | 2 | False | 1 | ROZPOCET
169 | K | 713141211 | Montáž izolace tepelné střech plochých volně položené atikový klín | m | 3.6 |  | 0 | CS ÚRS 2017 01 |  | základní |  | 0 | 0 | 0 | 0 | 0 | 16 | K | 2 |  |  |  | ROZPOCET | 0 | 0 | 0 | 0 | 0 | 1 | 0 | 16 | -1509901379
| VV |  | " přířez u kamenných parapetů" | [14 empty] | VV | 2 | 1 | True | 0 | ROZPOCET
| VV |  | 1,2*3 |  | 3.6 | [12 empty] | VV | 2 | 2 | True | 1 | ROZPOCET
170 | M | 631529041 | klín XPS | kus | 3.6 |  | 0 |  |  | základní |  | 0 | 0.00055 | 0.00198 | 0 | 0 | 32 | M | 2 |  |  |  | ROZPOCET | 0 | 0 | 0 | 0 | 0 | 1 | 0 | 16 | -484783559
171 | K | 713141335 | Montáž izolace tepelné střech plochých lepené za studena bodově, spádová vrstva | m2 | 15.5 |  | 0 | CS ÚRS 2017 01 |  | základní |  | 0 | 0.00058 | 0.00899 | 0 | 0 | 16 | K | 2 |  |  |  | ROZPOCET | 0 | 0 | 0 | 0 | 0 | 1 | 0 | 16 | 1046388032
172 | M | 283761410 | klín spádový Standard 1000 x 1000 mm, EPS 100 S (lambda 0,037W/mK) | m3 | 0.632 |  | 0 | CS ÚRS 2017 01 |  | základní |  | 0 | 0.02 | 0.01264 | 0 | 0 | 32 | M | 2 |  |  |  | ROZPOCET | 0 | 0 | 0 | 0 | 0 | 1 | 0 | 16 | 1206177370
| VV |  | 15,5*0,04*1,02 |  | 0.632 | [12 empty] | VV | 2 | 2 | True | 1 | ROZPOCET
173 | K | 713191133 | Montáž izolace tepelné podlah, stropů vrchem nebo střech překrytí fólií s přelepeným spojem | m2 | 453.907 |  | 0 | CS ÚRS 2017 01 |  | základní |  | 0 | 1e-05 | 0.0045391 | 0 | 0 | 16 | K | 2 |  |  |  | ROZPOCET | 0 | 0 | 0 | 0 | 0 | 1 | 0 | 16 | -937710198
| VV |  | " C01" | [14 empty] | VV | 2 | 1 | True | 0 | ROZPOCET
| VV |  | (13,6*9,57+7,42*7,705)*1,1 |  | 206.055 | [12 empty] | VV | 2 | 2 | True | 0 | ROZPOCET
| VV |  | " C3" | [14 empty] | VV | 2 | 1 | True | 0 | ROZPOCET
| VV |  | (13,1*13,2+4*13,1)*1,1 |  | 247.852 | [12 empty] | VV | 2 | 2 | True | 0 | ROZPOCET
| VV |  | Součet |  | 453.907 | [12 empty] | VV | 2 | 4 | True | 1 | ROZPOCET
174 | M | 283233141 | difuzně otevřená pojistná hydroizolace | m2 | 499.298 |  | 0 |  |  | základní |  | 0 | 0.0002 | 0.09986 | 0 | 0 | 32 | M | 2 |  |  |  | ROZPOCET | 0 | 0 | 0 | 0 | 0 | 1 | 0 | 16 | 44086060
| VV |  | 453,907*1,1 'Přepočtené koeficientem množství |  | 499.298 | [12 empty] | VV | 2 | 2 | False | 1 | ROZPOCET
175 | K | 713291132 | Montáž izolace tepelné parotěsné zábrany stropů vrchem fólií | m2 | 453.907 |  | 0 | CS ÚRS 2017 01 |  | základní |  | 0 | 4e-05 | 0.018156 | 0 | 0 | 16 | K | 2 |  |  |  | ROZPOCET | 0 | 0 | 0 | 0 | 0 | 1 | 0 | 16 | -124876942
| VV |  | " C01" | [14 empty] | VV | 2 | 1 | True | 0 | ROZPOCET
| VV |  | (13,6*9,57+7,42*7,705)*1,1 |  | 206.055 | [12 empty] | VV | 2 | 2 | True | 0 | ROZPOCET
| VV |  | " C3" | [14 empty] | VV | 2 | 1 | True | 0 | ROZPOCET
| VV |  | (13,1*13,2+4*13,1)*1,1 |  | 247.852 | [12 empty] | VV | 2 | 2 | True | 0 | ROZPOCET
| VV |  | Součet |  | 453.907 | [12 empty] | VV | 2 | 4 | True | 1 | ROZPOCET
176 | M | 283292101 | zábrana parotěsná | m2 | 499.298 |  | 0 |  |  | základní |  | 0 | 0.00017 | 0.084881 | 0 | 0 | 32 | M | 2 |  |  |  | ROZPOCET | 0 | 0 | 0 | 0 | 0 | 1 | 0 | 16 | 1749786123
| VV |  | 453,907*1,1 'Přepočtené koeficientem množství |  | 499.298 | [12 empty] | VV | 2 | 2 | False | 1 | ROZPOCET
177 | K | 713901 | Zaizolování dveřního prahu hl. 300 mm izolací Purenit /PIR/ | kus | 1 |  | 0 |  |  | základní |  | 0 | 0.00058 | 0.00058 | 0 | 0 | 16 | K | 2 |  |  |  | ROZPOCET | 0 | 0 | 0 | 0 | 0 | 1 | 0 | 16 | 1604052381
178 | K | 998713103 | Přesun hmot tonážní pro izolace tepelné v objektech v do 24 m | t | 7.665 |  | 0 | CS ÚRS 2017 01 |  | základní |  | 0 | 0 | 0 | 0 | 0 | 16 | K | 2 |  |  |  | ROZPOCET | 0 | 0 | 0 | 0 | 0 | 1 | 0 | 16 | -1562540028
| D | 741 | Elektroinstalace |  |  |  | 0 |  |  |  |  | 0 |  | 0 |  | 0 | 2 | D | 1 |  |  |  | ROZPOCET | [6 empty] | 0
179 | K | 741-102 | Demontáž hromosvodu | m | 73 |  | 0 |  |  | základní |  | 0 | 0 | 0 | 0 | 0 | 16 | K | 2 |  |  |  | ROZPOCET | 0 | 0 | 0 | 0 | 0 | 1 | 0 | 16 | -1847548336
180 | K | 741-103 | Demontáž a zpětná montáž hromosvodu vč. nového kotvení | m | 12 |  | 0 |  |  | základní |  | 0 | 0 | 0 | 0 | 0 | 16 | K | 2 |  |  |  | ROZPOCET | 0 | 0 | 0 | 0 | 0 | 1 | 0 | 16 | 354562175
181 | K | 741-104 | Montáž a dodávka nového hromosvodu vč. kotvení apod. | m | 73 |  | 0 |  |  | základní |  | 0 | 0 | 0 | 0 | 0 | 16 | K | 2 |  |  |  | ROZPOCET | 0 | 0 | 0 | 0 | 0 | 1 | 0 | 16 | -215588061
182 | K | 741-105 | Montáž a dodávka zemní části hromosvodu | m | 63 |  | 0 |  |  | základní |  | 0 | 0 | 0 | 0 | 0 | 16 | K | 2 |  |  |  | ROZPOCET | 0 | 0 | 0 | 0 | 0 | 1 | 0 | 16 | -749896534
| D | 751 | Vzduchotechnika |  |  |  | 0 |  |  |  |  | 0 |  | 0.0002 |  | 0.002 | 2 | D | 1 |  |  |  | ROZPOCET | [6 empty] | 0
183 | K | 751111810 | Demontáž mřížky | kus | 1 |  | 0 |  |  | základní |  | 0 | 0 | 0 | 0.002 | 0.002 | 16 | K | 2 |  |  |  | ROZPOCET | 0 | 0 | 0 | 0 | 0 | 1 | 0 | 16 | 1962385764
184 | K | 751398025 | Mtž větrací mřížky stěnové přes 0,200 m2 | kus | 1 |  | 0 | CS ÚRS 2017 01 |  | základní |  | 0 | 0 | 0 | 0 | 0 | 16 | K | 2 |  |  |  | ROZPOCET | 0 | 0 | 0 | 0 | 0 | 1 | 0 | 16 | 2004462235
185 | M | 598821301 | mřížka krycí VZT potrubí 66x66 cm, komsxit Ral 7006 mat - podrobný popis viz Z01 | kus | 1 |  | 0 |  |  | základní |  | 0 | 0.0002 | 0.0002 | 0 | 0 | 32 | M | 2 |  |  |  | ROZPOCET | 0 | 0 | 0 | 0 | 0 | 1 | 0 | 16 | 905932625
| D | 762 | Konstrukce tesařské |  |  |  | 0 |  |  |  |  | 0 |  | 48.5916 |  | 0 | 2 | D | 1 |  |  |  | ROZPOCET | [6 empty] | 0
186 | K | 762083121 | Impregnace řeziva proti dřevokaznému hmyzu, houbám a plísním máčením třída ohrožení 1 a 2 | m3 | 0.086 |  | 0 | CS ÚRS 2017 01 |  | základní |  | 0 | 0.00108 | 9.288e-05 | 0 | 0 | 16 | K | 2 |  |  |  | ROZPOCET | 0 | 0 | 0 | 0 | 0 | 1 | 0 | 16 | 444920678
187 | K | 762123110 | Montáž tesařských stěn vázaných z hraněného řeziva průřezové plochy do 100 cm2 | m | 8 |  | 0 | CS ÚRS 2017 01 |  | základní |  | 0 | 0 | 0 | 0 | 0 | 16 | K | 2 |  |  |  | ROZPOCET | 0 | 0 | 0 | 0 | 0 | 1 | 0 | 16 | -1550594483
| VV |  | " střecha - R01" | [14 empty] | VV | 2 | 1 | True | 0 | ROZPOCET
| VV |  | 4+0,5*8 |  | 8 | [12 empty] | VV | 2 | 2 | True | 1 | ROZPOCET
188 | M | 605120010 | řezivo jehličnaté hranol jakost I do 120 cm2 | m3 | 0.086 |  | 0 | CS ÚRS 2017 01 |  | základní |  | 0 | 0.55 | 0.0473 | 0 | 0 | 32 | M | 2 |  |  |  | ROZPOCET | 0 | 0 | 0 | 0 | 0 | 1 | 0 | 16 | 1521306469
| VV |  | 8*0,1*0,1*1,08 |  | 0.086 | [12 empty] | VV | 2 | 2 | True | 1 | ROZPOCET
189 | K | 762341013 | Bednění střech rovných z desek OSB tl 15 mm na sraz šroubovaných na krokve | m2 | 2 |  | 0 | CS ÚRS 2017 01 |  | základní |  | 0 | 0.00996 | 0.01992 | 0 | 0 | 16 | K | 2 |  |  |  | ROZPOCET | 0 | 0 | 0 | 0 | 0 | 1 | 0 | 16 | -1374805931
| VV |  | " střecha - R01" | [14 empty] | VV | 2 | 1 | True | 0 | ROZPOCET
| VV |  | 4*0,25*2 |  | 2 | [12 empty] | VV | 2 | 2 | True | 1 | ROZPOCET
190 | K | 762341016 | Bednění střech rovných z desek OSB tl 22 mm na sraz šroubovaných na krokve | m2 | 15.5 |  | 0 | CS ÚRS 2017 01 |  | základní |  | 0 | 0.01423 | 0.22056 | 0 | 0 | 16 | K | 2 |  |  |  | ROZPOCET | 0 | 0 | 0 | 0 | 0 | 1 | 0 | 16 | -250835281
191 | K | 762343912 | Zabednění otvorů ve střeše prkny tl do 32mm plochy jednotlivě do 4 m2 | m2 | 5 |  | 0 | CS ÚRS 2017 01 |  | základní |  | 0 | 0.01946 | 0.0973 | 0 | 0 | 16 | K | 2 |  |  |  | ROZPOCET | 0 | 0 | 0 | 0 | 0 | 1 | 0 | 16 | -963083237
| VV |  | " otovory nad hledištěm" - deskami OSB | [14 empty] | VV | 2 | 1 | True | 0 | ROZPOCET
| VV |  | 5 |  | 5 | [12 empty] | VV | 2 | 2 | True | 1 | ROZPOCET
192 | K | 762526110 | Položení polštáře pod podlahy při osové vzdálenosti 65 cm | m2 | 85.489 |  | 0 | CS ÚRS 2017 01 |  | základní |  | 0 | 0 | 0 | 0 | 0 | 16 | K | 2 |  |  |  | ROZPOCET | 0 | 0 | 0 | 0 | 0 | 1 | 0 | 16 | 12424596
| VV |  | " podkladový rošt servisní lávky a pochozí půdy" | [14 empty] | VV | 2 | 1 | True | 0 | ROZPOCET
| VV |  | 11*1,37+2,2*0,3+2,655*0,72+13,2*1,2+3,97*13,1 |  | 85.489 | [12 empty] | VV | 2 | 2 | True | 1 | ROZPOCET
193 | M | 605120011 | dodávka podkladního roštu /1,2 m3 řeziva/ | m2 | 85.489 |  | 0 |  |  | základní |  | 0 | 0.55 | 47.019 | 0 | 0 | 32 | M | 2 |  |  |  | ROZPOCET | 0 | 0 | 0 | 0 | 0 | 1 | 0 | 16 | 1063412852
194 | K | 762810026 | Záklop stropů z desek OSB tl 22 mm na pero a drážku šroubovaných na trámy | m2 | 85.489 |  | 0 | CS ÚRS 2017 01 |  | základní |  | 0 | 0.01389 | 1.1874 | 0 | 0 | 16 | K | 2 |  |  |  | ROZPOCET | 0 | 0 | 0 | 0 | 0 | 1 | 0 | 16 | 623795327
195 | K | 998762103 | Přesun hmot tonážní pro kce tesařské v objektech v do 24 m | t | 48.592 |  | 0 | CS ÚRS 2017 01 |  | základní |  | 0 | 0 | 0 | 0 | 0 | 16 | K | 2 |  |  |  | ROZPOCET | 0 | 0 | 0 | 0 | 0 | 1 | 0 | 16 | 1521037611
| D | 764 | Konstrukce klempířské |  |  |  | 0 |  |  |  |  | 0 |  | 0.80139 |  | 0.7382 | 2 | D | 1 |  |  |  | ROZPOCET | [6 empty] | 0
196 | K | 764001821 | Demontáž krytiny ze svitků nebo tabulí do suti | m2 | 16 |  | 0 | CS ÚRS 2017 01 |  | základní |  | 0 | 0 | 0 | 0.00594 | 0.09504 | 16 | K | 2 |  |  |  | ROZPOCET | 0 | 0 | 0 | 0 | 0 | 1 | 0 | 16 | 168601113
197 | K | 764002821 | Demontáž střešního výlezu do suti | kus | 1 |  | 0 | CS ÚRS 2017 01 |  | základní |  | 0 | 0 | 0 | 0.00906 | 0.00906 | 16 | K | 2 |  |  |  | ROZPOCET | 0 | 0 | 0 | 0 | 0 | 1 | 0 | 16 | -1077263736
198 | K | 764002851 | Demontáž oplechování parapetů do suti | m | 52.4 |  | 0 | CS ÚRS 2017 01 |  | základní |  | 0 | 0 | 0 | 0.00167 | 0.087508 | 16 | K | 2 |  |  |  | ROZPOCET | 0 | 0 | 0 | 0 | 0 | 1 | 0 | 16 | -1022056439
| VV |  | 5,4+5,1+1,1+2+15,6+2,5+13,3+7,4 |  | 52.4 | [12 empty] | VV | 2 | 2 | True | 1 | ROZPOCET
199 | K | 764002861 | Demontáž oplechování říms a ozdobných prvků do suti | m | 73.4 |  | 0 | CS ÚRS 2017 01 |  | základní |  | 0 | 0 | 0 | 0.00223 | 0.16368 | 16 | K | 2 |  |  |  | ROZPOCET | 0 | 0 | 0 | 0 | 0 | 1 | 0 | 16 | -1474358665
| VV |  | 14,8*2+43,8 |  | 73.4 | [12 empty] | VV | 2 | 2 | True | 1 | ROZPOCET
200 | K | 764002871 | Demontáž lemování zdí do suti | m | 61.195 |  | 0 | CS ÚRS 2017 01 |  | základní |  | 0 | 0 | 0 | 0.00175 | 0.10709 | 16 | K | 2 |  |  |  | ROZPOCET | 0 | 0 | 0 | 0 | 0 | 1 | 0 | 16 | -1669001328
| VV |  | 20,7+10,395+30,1 |  | 61.195 | [12 empty] | VV | 2 | 2 | True | 1 | ROZPOCET
201 | K | 764004801 | Demontáž podokapního žlabu do suti | m | 4.25 |  | 0 | CS ÚRS 2017 01 |  | základní |  | 0 | 0 | 0 | 0.0026 | 0.01105 | 16 | K | 2 |  |  |  | ROZPOCET | 0 | 0 | 0 | 0 | 0 | 1 | 0 | 16 | -2069807022
202 | K | 764004860 | Demontáž svodu k dalšímu použití - demontáž na sousední budově, uskladnění a zpětná montáž vč. nového kotvení | m | 20 |  | 0 |  |  | základní |  | 0 | 0 | 0 | 0.00394 | 0.0788 | 16 | K | 2 |  |  |  | ROZPOCET | 0 | 0 | 0 | 0 | 0 | 1 | 0 | 16 | -1398985054
203 | K | 764004861 | Demontáž svodu do suti | m | 47.2 |  | 0 | CS ÚRS 2017 01 |  | základní |  | 0 | 0 | 0 | 0.00394 | 0.18597 | 16 | K | 2 |  |  |  | ROZPOCET | 0 | 0 | 0 | 0 | 0 | 1 | 0 | 16 | -273566368
| VV |  | 1,2+11,5*4 |  | 47.2 | [12 empty] | VV | 2 | 2 | True | 1 | ROZPOCET
204 | K | 764111401 | Krytina střechy rovné drážkováním ze svitků z Pz plechu rš 500 mm sklonu do 30° | m2 | 16 |  | 0 | CS ÚRS 2017 01 |  | základní |  | 0 | 0.00601 | 0.09616 | 0 | 0 | 16 | K | 2 |  |  |  | ROZPOCET | 0 | 0 | 0 | 0 | 0 | 1 | 0 | 16 | 2108979180
| VV |  | " vč. systémového lemování, okapnice apod" | [14 empty] | VV | 2 | 1 | True | 0 | ROZPOCET
| VV |  | 16 |  | 16 | [12 empty] | VV | 2 | 2 | True | 1 | ROZPOCET
205 | K | 764203151 | Montáž střešního výlezu | kus | 1 |  | 0 | CS ÚRS 2017 01 |  | základní |  | 0 | 0 | 0 | 0 | 0 | 16 | K | 2 |  |  |  | ROZPOCET | 0 | 0 | 0 | 0 | 0 | 1 | 0 | 16 | 352454734
206 | M | 553418281 | Výlez do půdního prostoru zateplený, truhlářský výrobek s vloženou tepelnou izolací shodné účinnosti jako na půdě / PIR desky/, s utěsněním, na pantech, výklopný do púdního prostoru | kus | 1 |  | 0 |  |  | základní |  | 0 | 0.009 | 0.009 | 0 | 0 | 32 | M | 2 |  |  |  | ROZPOCET | 0 | 0 | 0 | 0 | 0 | 1 | 0 | 16 | -898595156
207 | K | 764214409 | Oplechování horních ploch a nadezdívek (atik) bez rohů z Pz plechu mechanicky kotvené rš 800 mm | m | 20.7 |  | 0 | CS ÚRS 2017 01 |  | základní |  | 0 | 0.00443 | 0.091701 | 0 | 0 | 16 | K | 2 |  |  |  | ROZPOCET | 0 | 0 | 0 | 0 | 0 | 1 | 0 | 16 | 799371858
| VV |  | " K23- rš 810" | [14 empty] | VV | 2 | 1 | True | 0 | ROZPOCET
| VV |  | 20,7 |  | 20.7 | [12 empty] | VV | 2 | 2 | True | 1 | ROZPOCET
208 | K | 764214411 | Oplechování horních ploch a nadezdívek (atik) bez rohů z Pz plechu mechanicky kotvené rš přes 800mm | m2 | 10.395 |  | 0 | CS ÚRS 2017 01 |  | základní |  | 0 | 0.00509 | 0.052911 | 0 | 0 | 16 | K | 2 |  |  |  | ROZPOCET | 0 | 0 | 0 | 0 | 0 | 1 | 0 | 16 | -265646343
| VV |  | " K25-rš 1350" | [14 empty] | VV | 2 | 1 | True | 0 | ROZPOCET
| VV |  | 7,7*1,35 |  | 10.395 | [12 empty] | VV | 2 | 2 | True | 1 | ROZPOCET
209 | K | 764216404 | Oplechování parapetů rovných mechanicky kotvené z Pz plechu rš 330 mm | m | 5.4 |  | 0 | CS ÚRS 2017 01 |  | základní |  | 0 | 0.00167 | 0.009018 | 0 | 0 | 16 | K | 2 |  |  |  | ROZPOCET | 0 | 0 | 0 | 0 | 0 | 1 | 0 | 16 | -1708217089
| VV |  | " K019-rš 325" | [14 empty] | VV | 2 | 1 | True | 0 | ROZPOCET
| VV |  | 0,9*6 |  | 5.4 | [12 empty] | VV | 2 | 2 | True | 1 | ROZPOCET
210 | K | 764216603 | Oplechování rovných parapetů mechanicky kotvené z Pz s povrchovou úpravou rš 250 mm | m | 5.1 |  | 0 | CS ÚRS 2017 01 |  | základní |  | 0 | 0.00222 | 0.011322 | 0 | 0 | 16 | K | 2 |  |  |  | ROZPOCET | 0 | 0 | 0 | 0 | 0 | 1 | 0 | 16 | -1561061973
| VV |  | " poplastovaný plech" | [14 empty] | VV | 2 | 1 | True | 0 | ROZPOCET
| VV |  | " K12 - rš 265" | [14 empty] | VV | 2 | 1 | True | 0 | ROZPOCET
| VV |  | 1,55 |  | 1.55 | [12 empty] | VV | 2 | 2 | True | 0 | ROZPOCET
| VV |  | " K13- rš 265" | [14 empty] | VV | 2 | 1 | True | 0 | ROZPOCET
| VV |  | 0,55*3 |  | 1.65 | [12 empty] | VV | 2 | 2 | True | 0 | ROZPOCET
| VV |  | " K14- rš 265" | [14 empty] | VV | 2 | 1 | True | 0 | ROZPOCET
| VV |  | 0,95*2 |  | 1.9 | [12 empty] | VV | 2 | 2 | True | 0 | ROZPOCET
| VV |  | Součet |  | 5.1 | [12 empty] | VV | 2 | 4 | True | 1 | ROZPOCET
211 | K | 764216605 | Oplechování rovných parapetů mechanicky kotvené z Pz s povrchovou úpravou rš 400 mm | m | 1.1 |  | 0 | CS ÚRS 2017 01 |  | základní |  | 0 | 0.00352 | 0.003872 | 0 | 0 | 16 | K | 2 |  |  |  | ROZPOCET | 0 | 0 | 0 | 0 | 0 | 1 | 0 | 16 | -1249800194
| VV |  | " poplastovaný plech" | [14 empty] | VV | 2 | 1 | True | 0 | ROZPOCET
| VV |  | " K19 - rš 395" | [14 empty] | VV | 2 | 1 | True | 0 | ROZPOCET
| VV |  | 0,55*2 |  | 1.1 | [12 empty] | VV | 2 | 2 | True | 1 | ROZPOCET
212 | K | 764216606 | Oplechování rovných parapetů mechanicky kotvené z Pz s povrchovou úpravou rš 500 mm | m | 2 |  | 0 | CS ÚRS 2017 01 |  | základní |  | 0 | 0.00438 | 0.00876 | 0 | 0 | 16 | K | 2 |  |  |  | ROZPOCET | 0 | 0 | 0 | 0 | 0 | 1 | 0 | 16 | 259890130
| VV |  | " K29 - poplastovaný plech" | [14 empty] | VV | 2 | 1 | True | 0 | ROZPOCET
| VV |  | 2 |  | 2 | [12 empty] | VV | 2 | 2 | True | 1 | ROZPOCET
213 | K | 764236404 | Oplechování parapetů rovných mechanicky kotvené z Cu plechu rš 330 mm | m | 15.6 |  | 0 | CS ÚRS 2017 01 |  | základní |  | 0 | 0.00192 | 0.029952 | 0 | 0 | 16 | K | 2 |  |  |  | ROZPOCET | 0 | 0 | 0 | 0 | 0 | 1 | 0 | 16 | -549982835
| VV |  | " K11-rš 305" | [14 empty] | VV | 2 | 1 | True | 0 | ROZPOCET
| VV |  | 1,3*12 |  | 15.6 | [12 empty] | VV | 2 | 2 | True | 1 | ROZPOCET
214 | K | 764244309 | Oplechování horních ploch a nadezdívek bez rohů z TiZn lesklého plechu kotvené rš 800 mm | m | 30.1 |  | 0 | CS ÚRS 2017 01 |  | základní |  | 0 | 0.00479 | 0.14418 | 0 | 0 | 16 | K | 2 |  |  |  | ROZPOCET | 0 | 0 | 0 | 0 | 0 | 1 | 0 | 16 | 1343142978
| VV |  | " K21+K22" | [14 empty] | VV | 2 | 1 | True | 0 | ROZPOCET
| VV |  | 11,6+18,5 |  | 30.1 | [12 empty] | VV | 2 | 2 | True | 1 | ROZPOCET
215 | K | 764246303 | Oplechování parapetů rovných mechanicky kotvené z TiZn lesklého plechu rš 250 mm | m | 2.5 |  | 0 | CS ÚRS 2017 01 |  | základní |  | 0 | 0.00151 | 0.003775 | 0 | 0 | 16 | K | 2 |  |  |  | ROZPOCET | 0 | 0 | 0 | 0 | 0 | 1 | 0 | 16 | -412144999
| VV |  | "K07- rš 265" | [14 empty] | VV | 2 | 1 | True | 0 | ROZPOCET
| VV |  | 0,5*2 |  | 1 | [12 empty] | VV | 2 | 2 | True | 0 | ROZPOCET
| VV |  | "K09-rš 265" | [14 empty] | VV | 2 | 1 | True | 0 | ROZPOCET
| VV |  | 0,75*2 |  | 1.5 | [12 empty] | VV | 2 | 2 | True | 0 | ROZPOCET
| VV |  | Součet |  | 2.5 | [12 empty] | VV | 2 | 4 | True | 1 | ROZPOCET
216 | K | 764246304 | Oplechování parapetů rovných mechanicky kotvené z TiZn lesklého plechu rš 330 mm | m | 13.3 |  | 0 | CS ÚRS 2017 01 |  | základní |  | 0 | 0.00197 | 0.026201 | 0 | 0 | 16 | K | 2 |  |  |  | ROZPOCET | 0 | 0 | 0 | 0 | 0 | 1 | 0 | 16 | 1711319807
| VV |  | " K01-rš 325" | [14 empty] | VV | 2 | 1 | True | 0 | ROZPOCET
| VV |  | 1,15*5 |  | 5.75 | [12 empty] | VV | 2 | 2 | True | 0 | ROZPOCET
| VV |  | " K03-rš 325" | [14 empty] | VV | 2 | 1 | True | 0 | ROZPOCET
| VV |  | 0,65*2 |  | 1.3 | [12 empty] | VV | 2 | 2 | True | 0 | ROZPOCET
| VV |  | " K04-rš 325" | [14 empty] | VV | 2 | 1 | True | 0 | ROZPOCET
| VV |  | 0,85 |  | 0.85 | [12 empty] | VV | 2 | 2 | True | 0 | ROZPOCET
| VV |  | " K19-rš 325" | [14 empty] | VV | 2 | 1 | True | 0 | ROZPOCET
| VV |  | 0,9*6 |  | 5.4 | [12 empty] | VV | 2 | 2 | True | 0 | ROZPOCET
| VV |  | Součet |  | 13.3 | [12 empty] | VV | 2 | 4 | True | 1 | ROZPOCET
217 | K | 764246306 | Oplechování parapetů rovných mechanicky kotvené z TiZn lesklého plechu rš 500 mm | m | 7.4 |  | 0 | CS ÚRS 2017 01 |  | základní |  | 0 | 0.00296 | 0.021904 | 0 | 0 | 16 | K | 2 |  |  |  | ROZPOCET | 0 | 0 | 0 | 0 | 0 | 1 | 0 | 16 | 1530682648
| VV |  | " K 02-rš 465" | [14 empty] | VV | 2 | 1 | True | 0 | ROZPOCET
| VV |  | 1,45*3 |  | 4.35 | [12 empty] | VV | 2 | 2 | True | 0 | ROZPOCET
| VV |  | "K06-rš 465" | [14 empty] | VV | 2 | 1 | True | 0 | ROZPOCET
| VV |  | 3,05 |  | 3.05 | [12 empty] | VV | 2 | 2 | True | 0 | ROZPOCET
| VV |  | Součet |  | 7.4 | [12 empty] | VV | 2 | 4 | True | 1 | ROZPOCET
218 | K | 764248306 | Oplechování římsy rovné mechanicky kotvené z TiZn lesklého plechu rš 500 mm | m | 14.8 |  | 0 | CS ÚRS 2017 01 |  | základní |  | 0 | 0.00301 | 0.044548 | 0 | 0 | 16 | K | 2 |  |  |  | ROZPOCET | 0 | 0 | 0 | 0 | 0 | 1 | 0 | 16 | 1131795638
| VV |  | " rš 540" | [14 empty] | VV | 2 | 1 | True | 0 | ROZPOCET
| VV |  | 14,8 |  | 14.8 | [12 empty] | VV | 2 | 2 | True | 1 | ROZPOCET
219 | K | 764248307 | Oplechování římsy rovné mechanicky kotvené z TiZn lesklého plechu rš 670 mm | m | 14.8 |  | 0 | CS ÚRS 2017 01 |  | základní |  | 0 | 0.00404 | 0.059792 | 0 | 0 | 16 | K | 2 |  |  |  | ROZPOCET | 0 | 0 | 0 | 0 | 0 | 1 | 0 | 16 | -156778442
220 | K | 764341300 | Lemování rovných zdí střech s krytinou prejzovou nebo vlnitou z TiZn lesklého plechu rš 250 mm | m | 1.3 |  | 0 |  |  | základní |  | 0 | 0.00149 | 0.001937 | 0 | 0 | 16 | K | 2 |  |  |  | ROZPOCET | 0 | 0 | 0 | 0 | 0 | 1 | 0 | 16 | -275957548
| VV |  | " K30 - oplechování klenáku - rš 205" | [14 empty] | VV | 2 | 1 | True | 0 | ROZPOCET
| VV |  | 1,3 |  | 1.3 | [12 empty] | VV | 2 | 2 | True | 1 | ROZPOCET
221 | K | 764511404 | Žlab podokapní půlkruhový z Pz plechu rš 330 mm | m | 4.25 |  | 0 | CS ÚRS 2017 01 |  | základní |  | 0 | 0.00322 | 0.013685 | 0 | 0 | 16 | K | 2 |  |  |  | ROZPOCET | 0 | 0 | 0 | 0 | 0 | 1 | 0 | 16 | 867001691
| VV |  | " K26" | [14 empty] | VV | 2 | 1 | True | 0 | ROZPOCET
| VV |  | 4,25 |  | 4.25 | [12 empty] | VV | 2 | 2 | True | 1 | ROZPOCET
222 | K | 764518422 | Svody kruhové včetně objímek, kolen, odskoků z Pz plechu průměru 100 mm | m | 1.2 |  | 0 | CS ÚRS 2017 01 |  | základní |  | 0 | 0.00283 | 0.003396 | 0 | 0 | 16 | K | 2 |  |  |  | ROZPOCET | 0 | 0 | 0 | 0 | 0 | 1 | 0 | 16 | -1563143225
| VV |  | " K27" | [14 empty] | VV | 2 | 1 | True | 0 | ROZPOCET
| VV |  | 1,2 |  | 1.2 | [12 empty] | VV | 2 | 2 | True | 1 | ROZPOCET
223 | K | 764548325 | Svody kruhové včetně objímek, kolen, odskoků z TiZn lesklého plechu průměru 150 mm | m | 46 |  | 0 | CS ÚRS 2017 01 |  | základní |  | 0 | 0.00368 | 0.16928 | 0 | 0 | 16 | K | 2 |  |  |  | ROZPOCET | 0 | 0 | 0 | 0 | 0 | 1 | 0 | 16 | 1032767279
| VV |  | 11,5*4 |  | 46 | [12 empty] | VV | 2 | 2 | True | 1 | ROZPOCET
224 | K | 998764103 | Přesun hmot tonážní pro konstrukce klempířské v objektech v do 24 m | t | 0.801 |  | 0 | CS ÚRS 2017 01 |  | základní |  | 0 | 0 | 0 | 0 | 0 | 16 | K | 2 |  |  |  | ROZPOCET | 0 | 0 | 0 | 0 | 0 | 1 | 0 | 16 | -833628474
| D | 766 | Konstrukce truhlářské |  |  |  | 0 |  |  |  |  | 0 |  | 0.98361 |  | 0.199 | 2 | D | 1 |  |  |  | ROZPOCET | [6 empty] | 0
225 | K | 766441811 | Demontáž parapetních desek dřevěných nebo plastových šířky do 30 cm délky do 1,0 m | kus | 8 |  | 0 | CS ÚRS 2017 01 |  | základní |  | 0 | 0 | 0 | 0.003 | 0.024 | 16 | K | 2 |  |  |  | ROZPOCET | 0 | 0 | 0 | 0 | 0 | 1 | 0 | 16 | 849313333
226 | K | 766441812 | Demontáž parapetních desek dřevěných nebo plastových šířky přes 30 cm délky do 1,0 m | kus | 14 |  | 0 | CS ÚRS 2017 01 |  | základní |  | 0 | 0 | 0 | 0.004 | 0.056 | 16 | K | 2 |  |  |  | ROZPOCET | 0 | 0 | 0 | 0 | 0 | 1 | 0 | 16 | -969001196
227 | K | 766441821 | Demontáž parapetních desek dřevěných nebo plastových šířky do 30 cm délky přes 1,0 m | kus | 13 |  | 0 | CS ÚRS 2017 01 |  | základní |  | 0 | 0 | 0 | 0.005 | 0.065 | 16 | K | 2 |  |  |  | ROZPOCET | 0 | 0 | 0 | 0 | 0 | 1 | 0 | 16 | -560869965
228 | K | 766441822 | Demontáž parapetních desek dřevěných nebo plastových šířky přes 30 cm délky přes 1,0 m | kus | 9 |  | 0 | CS ÚRS 2017 01 |  | základní |  | 0 | 0 | 0 | 0.006 | 0.054 | 16 | K | 2 |  |  |  | ROZPOCET | 0 | 0 | 0 | 0 | 0 | 1 | 0 | 16 | 367084914
229 | K | 766621112 | Montáž dřevěných oken plochy přes 1 m2 špaletových výšky do 2,5 m s rámem do zdiva | m2 | 29.845 |  | 0 | CS ÚRS 2017 01 |  | základní |  | 0 | 0.00026 | 0.0077597 | 0 | 0 | 16 | K | 2 |  |  |  | ROZPOCET | 0 | 0 | 0 | 0 | 0 | 1 | 0 | 16 | -1052718275
| VV |  | 1,33*1,87*12 |  | 29.845 | [12 empty] | VV | 2 | 2 | True | 1 | ROZPOCET
230 | M | 611101021 | okno dřevěné špaletové 133x187 cm , lepený profil merano, se štulpem, Ux max 0,9 W/m.K, izol dvojsklo, Rw=40db, - podrobný pois viz W11 | kus | 12 |  | 0 |  |  | základní |  | 0 | 0.01 | 0.12 | 0 | 0 | 32 | M | 2 |  |  |  | ROZPOCET | 0 | 0 | 0 | 0 | 0 | 1 | 0 | 16 | -1623886603
231 | K | 766621212 | Montáž dřevěných oken plochy přes 1 m2 otevíravých výšky do 2,5 m s rámem do zdiva | m2 | 17.515 |  | 0 | CS ÚRS 2017 01 |  | základní |  | 0 | 0.00025 | 0.0043787 | 0 | 0 | 16 | K | 2 |  |  |  | ROZPOCET | 0 | 0 | 0 | 0 | 0 | 1 | 0 | 16 | -400793579
| VV |  | 1,22*1,92*5+0,75*1,945*2+0,945*1,945+0,585*0,895*2 |  | 17.515 | [12 empty] | VV | 2 | 2 | True | 1 | ROZPOCET
232 | K | 766621213 | Montáž dřevěných oken plochy přes 1 m2 otevíravých výšky přes 2,5 m s rámem do zdiva | m2 | 23.423 |  | 0 | CS ÚRS 2017 01 |  | základní |  | 0 | 0.00025 | 0.0058557 | 0 | 0 | 16 | K | 2 |  |  |  | ROZPOCET | 0 | 0 | 0 | 0 | 0 | 1 | 0 | 16 | 1599360017
| VV |  | 1,22*3,845*3+0,75*3,805*2+0,945*3,855 |  | 23.423 | [12 empty] | VV | 2 | 2 | True | 1 | ROZPOCET
233 | M | 611101031 | okno dřevěné 122x192 cm Europrofil IV meranti. izol- trojsklo. Uw max 0,9W/m2K; Rwmin 36db; RAL 7006 , se štulpem, bez sloupku - podrobný popis viz W01 | kus | 5 |  | 0 |  |  | základní |  | 0 | 0.017 | 0.085 | 0 | 0 | 32 | M | 2 |  |  |  | ROZPOCET | 0 | 0 | 0 | 0 | 0 | 1 | 0 | 16 | 1369216462
234 | M | 611101032 | okno dřevěné 122x384.5 cm Europrofil IV meranti. izol- trojsklo. Uw max 0,9W/m2K; Rwmin 36db; RAL 7006 , se štulpem, s poutcem bez sloupku - podrobný popis viz W02 | kus | 3 |  | 0 |  |  | základní |  | 0 | 0.017 | 0.051 | 0 | 0 | 32 | M | 2 |  |  |  | ROZPOCET | 0 | 0 | 0 | 0 | 0 | 1 | 0 | 16 | 2025133585
235 | M | 611101033 | okno dřevěné 75x380.5 cm Europrofil IV meranti. izol- trojsklo. Uw max 0,9W/m2K; Rwmin 36db; RAL 7006 , s poutcem - podrobný popis viz W03 | kus | 2 |  | 0 |  |  | základní |  | 0 | 0.017 | 0.034 | 0 | 0 | 32 | M | 2 |  |  |  | ROZPOCET | 0 | 0 | 0 | 0 | 0 | 1 | 0 | 16 | -2055598301
236 | M | 611101034 | okno dřevěné 94.5x385.5 cm Europrofil IV meranti. izol- trojsklo. Uw max 0,9W/m2K; Rwmin 36db; RAL 7006 , s poutcem - podrobný popis viz W04 | kus | 1 |  | 0 |  |  | základní |  | 0 | 0.017 | 0.017 | 0 | 0 | 32 | M | 2 |  |  |  | ROZPOCET | 0 | 0 | 0 | 0 | 0 | 1 | 0 | 16 | 2050702463
237 | M | 611101035 | okno dřevěné 75x194.5 cm Europrofil IV meranti. izol- trojsklo. Uw max 0,9W/m2K; Rwmin 36db; RAL 7006 , - podrobný popis viz W05 | kus | 2 |  | 0 |  |  | základní |  | 0 | 0.017 | 0.034 | 0 | 0 | 32 | M | 2 |  |  |  | ROZPOCET | 0 | 0 | 0 | 0 | 0 | 1 | 0 | 16 | -1881075807
238 | M | 611101036 | okno dřevěné 94.5x194.5 cm Europrofil IV meranti. izol- trojsklo. Uw max 0,9W/m2K; Rwmin 36db; RAL 7006 , - podrobný popis viz W06 | kus | 1 |  | 0 |  |  | základní |  | 0 | 0.017 | 0.017 | 0 | 0 | 32 | M | 2 |  |  |  | ROZPOCET | 0 | 0 | 0 | 0 | 0 | 1 | 0 | 16 | 29338912
239 | M | 611101037 | okno dřevěné 58.x89.5 cm Europrofil IV meranti. izol- trojsklo. Uw max 0,9W/m2K; Rwmin 36db; RAL 7006 , - podrobný popis viz W07 | kus | 2 |  | 0 |  |  | základní |  | 0 | 0.017 | 0.034 | 0 | 0 | 32 | M | 2 |  |  |  | ROZPOCET | 0 | 0 | 0 | 0 | 0 | 1 | 0 | 16 | 978051575
240 | K | 766622131 | Montáž plastových oken plochy přes 1 m2 otevíravých výšky do 1,5 m s rámem do zdiva | m2 | 3.72 |  | 0 | CS ÚRS 2017 01 |  | základní |  | 0 | 0.00025 | 0.00093 | 0 | 0 | 16 | K | 2 |  |  |  | ROZPOCET | 0 | 0 | 0 | 0 | 0 | 1 | 0 | 16 | -1551772893
| VV |  | 0,6*0,9*3+0,6*1,4+0,9*1,4 |  | 3.72 | [12 empty] | VV | 2 | 2 | True | 1 | ROZPOCET
241 | K | 766622132 | Montáž plastových oken plochy přes 1 m2 otevíravých výšky do 2,5 m s rámem do zdiva | m2 | 7.92 |  | 0 | CS ÚRS 2017 01 |  | základní |  | 0 | 0.00025 | 0.00198 | 0 | 0 | 16 | K | 2 |  |  |  | ROZPOCET | 0 | 0 | 0 | 0 | 0 | 1 | 0 | 16 | -1357103
| VV |  | 1,6*2,45+1*2*2 |  | 7.92 | [12 empty] | VV | 2 | 2 | True | 1 | ROZPOCET
242 | M | 611400081 | okno plastové 160x245 cm, exteriér RAAL 1015, interiér bílá, Uw max=0,8W/m2K. izol trojsklo,se štulpem, bez sloupku - podrobný popis viz. W12 | kus | 1 |  | 0 |  |  | základní |  | 0 | 0.014 | 0.014 | 0 | 0 | 32 | M | 2 |  |  |  | ROZPOCET | 0 | 0 | 0 | 0 | 0 | 1 | 0 | 16 | -1848216481
243 | M | 611400082 | okno plastové 60x90 cm, exteriér RAAL 1015, interiér bílá, Uw max=0,8W/m2K. izol trojsklo, - podrobný popis viz. W13 | kus | 3 |  | 0 |  |  | základní |  | 0 | 0.014 | 0.042 | 0 | 0 | 32 | M | 2 |  |  |  | ROZPOCET | 0 | 0 | 0 | 0 | 0 | 1 | 0 | 16 | -696370721
244 | M | 611400083 | okno plastové 100x200 cm, exteriér RAAL 1015, interiér bílá, Uw max=0,8W/m2K. izol trojsklo, - podrobný popis viz. W14 | kus | 2 |  | 0 |  |  | základní |  | 0 | 0.014 | 0.028 | 0 | 0 | 32 | M | 2 |  |  |  | ROZPOCET | 0 | 0 | 0 | 0 | 0 | 1 | 0 | 16 | -1975737320
245 | M | 611400084 | okno plastové 60x140 cm, exteriér RAAL 1015, interiér bílá, Uw max=0,8W/m2K. izol trojsklo, - podrobný popis viz. W15 | kus | 2 |  | 0 |  |  | základní |  | 0 | 0.014 | 0.028 | 0 | 0 | 32 | M | 2 |  |  |  | ROZPOCET | 0 | 0 | 0 | 0 | 0 | 1 | 0 | 16 | -677727039
246 | M | 611400085 | okno plastové 90x140 cm, exteriér RAAL 1015, interiér bílá, Uw max=0,8W/m2K. izol trojsklo, - podrobný popis viz. W20 | kus | 1 |  | 0 |  |  | základní |  | 0 | 0.014 | 0.014 | 0 | 0 | 32 | M | 2 |  |  |  | ROZPOCET | 0 | 0 | 0 | 0 | 0 | 1 | 0 | 16 | -2050615102
247 | K | 766660411 | Montáž vchodových dveří 1křídlových bez nadsvětlíku do zdiva | kus | 1 |  | 0 | CS ÚRS 2017 01 |  | základní |  | 0 | 0.00087 | 0.00087 | 0 | 0 | 16 | K | 2 |  |  |  | ROZPOCET | 0 | 0 | 0 | 0 | 0 | 1 | 0 | 16 | 1799306683
248 | K | 766660421 | Montáž vchodových dveří 1křídlových s nadsvětlíkem do zdiva | kus | 1 |  | 0 | CS ÚRS 2017 01 |  | základní |  | 0 | 0.00088 | 0.00088 | 0 | 0 | 16 | K | 2 |  |  |  | ROZPOCET | 0 | 0 | 0 | 0 | 0 | 1 | 0 | 16 | 1780581303
249 | M | 611432501 | dveře plastové 75x200 cm ,iext. RAL 1015 mat/int. bílá, bezpečnostní kování - podrobný popis viz D10 | kus | 1 |  | 0 |  |  | základní |  | 0 | 0.03 | 0.03 | 0 | 0 | 32 | M | 2 |  |  |  | ROZPOCET | 0 | 0 | 0 | 0 | 0 | 1 | 0 | 16 | 1014922647
250 | M | 611432502 | dveře plastové s nadsvětlíkem 118x200+ 86 cm , ext. RAL 1015 mat/int. bílá, bezpečnostní kování, světlík izol. trojsklo, Ud max 1,08W/m2K - podrobný popis viz D11 | kus | 1 |  | 0 |  |  | základní |  | 0 | 0.03 | 0.03 | 0 | 0 | 32 | M | 2 |  |  |  | ROZPOCET | 0 | 0 | 0 | 0 | 0 | 1 | 0 | 16 | 1356972590
251 | K | 766660451 | Montáž vchodových dveří 2křídlových bez nadsvětlíku do zdiva | kus | 1 |  | 0 | CS ÚRS 2017 01 |  | základní |  | 0 | 0.00084 | 0.00084 | 0 | 0 | 16 | K | 2 |  |  |  | ROZPOCET | 0 | 0 | 0 | 0 | 0 | 1 | 0 | 16 | -123573426
252 | M | 611731101 | dveře dřevěné dvoukřídlové plné 258x326.5 cm, europrofil IV Meranti, lazura, mozas klika, U=1,08 W/m2K- podrobný popis viz D08 | kus | 1 |  | 0 |  |  | základní |  | 0 | 0.019 | 0.019 | 0 | 0 | 32 | M | 2 |  |  |  | ROZPOCET | 0 | 0 | 0 | 0 | 0 | 1 | 0 | 16 | 812098187
253 | K | 766691510 | Montáž těsnění oken a dveří páskou | m | 530 |  | 0 | CS ÚRS 2017 01 |  | základní |  | 0 | 0 | 0 | 0 | 0 | 16 | K | 2 |  |  |  | ROZPOCET | 0 | 0 | 0 | 0 | 0 | 1 | 0 | 16 | -1600224210
| VV |  | 265*2 |  | 530 | [12 empty] | VV | 2 | 2 | True | 1 | ROZPOCET
254 | M | 286181561 | páska interiérová parotěsná | m | 278.25 |  | 0 |  |  | základní |  | 0 | 6e-05 | 0.016695 | 0 | 0 | 32 | M | 2 |  |  |  | ROZPOCET | 0 | 0 | 0 | 0 | 0 | 1 | 0 | 16 | 1278428311
| VV |  | 265*1,05 'Přepočtené koeficientem množství |  | 278.25 | [12 empty] | VV | 2 | 2 | False | 1 | ROZPOCET
255 | M | 286181562 | páska exteriérová paropropustná | m | 278.25 |  | 0 |  |  | základní |  | 0 | 6e-05 | 0.016695 | 0 | 0 | 32 | M | 2 |  |  |  | ROZPOCET | 0 | 0 | 0 | 0 | 0 | 1 | 0 | 16 | 1882935809
| VV |  | 265*1,05 'Přepočtené koeficientem množství |  | 278.25 | [12 empty] | VV | 2 | 2 | False | 1 | ROZPOCET
256 | K | 766694111 | Montáž parapetních desek dřevěných nebo plastových šířky do 30 cm délky do 1,0 m | kus | 8 |  | 0 | CS ÚRS 2017 01 |  | základní |  | 0 | 0 | 0 | 0 | 0 | 16 | K | 2 |  |  |  | ROZPOCET | 0 | 0 | 0 | 0 | 0 | 1 | 0 | 16 | -2008593091
| VV |  | 3+2+2+1 |  | 8 | [12 empty] | VV | 2 | 2 | True | 1 | ROZPOCET
257 | K | 766694112 | Montáž parapetních desek dřevěných nebo plastových šířky do 30 cm délky do 1,6 m | kus | 13 |  | 0 | CS ÚRS 2017 01 |  | základní |  | 0 | 0 | 0 | 0 | 0 | 16 | K | 2 |  |  |  | ROZPOCET | 0 | 0 | 0 | 0 | 0 | 1 | 0 | 16 | 1618866799
| VV |  | 12+1 |  | 13 | [12 empty] | VV | 2 | 2 | True | 1 | ROZPOCET
258 | K | 766694121 | Montáž parapetních desek dřevěných nebo plastových šířky přes 30 cm délky do 1,0 m | kus | 14 |  | 0 | CS ÚRS 2017 01 |  | základní |  | 0 | 0 | 0 | 0 | 0 | 16 | K | 2 |  |  |  | ROZPOCET | 0 | 0 | 0 | 0 | 0 | 1 | 0 | 16 | -1808547659
| VV |  | 2+1+2+1+2+6 |  | 14 | [12 empty] | VV | 2 | 2 | True | 1 | ROZPOCET
259 | K | 766694122 | Montáž parapetních dřevěných nebo plastových šířky přes 30 cm délky do 1,6 m | kus | 9 |  | 0 | CS ÚRS 2017 01 |  | základní |  | 0 | 0 | 0 | 0 | 0 | 16 | K | 2 |  |  |  | ROZPOCET | 0 | 0 | 0 | 0 | 0 | 1 | 0 | 16 | 1177384077
| VV |  | 5+3+1 |  | 9 | [12 empty] | VV | 2 | 2 | True | 1 | ROZPOCET
260 | M | 607941031 | deska parapetní vnitřní konůrkový plast 0,3 x 1 m | m | 7.8 |  | 0 |  |  | základní |  | 0 | 0.005 | 0.039 | 0 | 0 | 32 | M | 2 |  |  |  | ROZPOCET | 0 | 0 | 0 | 0 | 0 | 1 | 0 | 16 | -2136647286
| VV |  | (1,6+0,6*3+1*2+0,6*2+0,9)*1,04 |  | 7.8 | [12 empty] | VV | 2 | 2 | True | 1 | ROZPOCET
261 | M | 607941051 | deska parapetní vnitřní komůrkový plast 0,4 x 1 m | m | 15.236 |  | 0 |  |  | základní |  | 0 | 0.007 | 0.10665 | 0 | 0 | 32 | M | 2 |  |  |  | ROZPOCET | 0 | 0 | 0 | 0 | 0 | 1 | 0 | 16 | 1312278863
| VV |  | (1,22*5+1,22*3+0,75*2+0,945+0,75*2+0,945)*1,04 |  | 15.236 | [12 empty] | VV | 2 | 2 | True | 1 | ROZPOCET
262 | M | 607941071 | deska parapetní vnitřní komůrkový plast 0,5 x 1 m | m | 10.561 |  | 0 |  |  | základní |  | 0 | 0.008 | 0.084488 | 0 | 0 | 32 | M | 2 |  |  |  | ROZPOCET | 0 | 0 | 0 | 0 | 0 | 1 | 0 | 16 | -1158601976
| VV |  | (1,215*3+0,675*2+0,86*6)*1,04 |  | 10.561 | [12 empty] | VV | 2 | 2 | True | 1 | ROZPOCET
263 | M | 607941041 | deska parapetní vnitřní MDF+polyuretanový lak RAL 1015, polomat 0,3 x 1 m | m | 16.598 |  | 0 |  |  | základní |  | 0 | 0.006 | 0.099588 | 0 | 0 | 32 | M | 2 |  |  |  | ROZPOCET | 0 | 0 | 0 | 0 | 0 | 1 | 0 | 16 | 439087247
| VV |  | 1,33*12*1,04 |  | 16.598 | [12 empty] | VV | 2 | 2 | True | 1 | ROZPOCET
264 | K | 998766103 | Přesun hmot tonážní pro konstrukce truhlářské v objektech v do 24 m | t | 0.984 |  | 0 | CS ÚRS 2017 01 |  | základní |  | 0 | 0 | 0 | 0 | 0 | 16 | K | 2 |  |  |  | ROZPOCET | 0 | 0 | 0 | 0 | 0 | 1 | 0 | 16 | 129789129
| D | 767 | Konstrukce zámečnické |  |  |  | 0 |  |  |  |  | 0 |  | 0.366 |  | 5e-05 | 2 | D | 1 |  |  |  | ROZPOCET | [6 empty] | 0
265 | K | 767-102 | Montáž a dodávka atypického výrobku - markýza nad vraty pro zásobování - kompletní výrobek vč. izolací, krytiny a všech přípomocí | soub | 1 |  | 0 |  |  | základní |  | 0 | 5e-05 | 5e-05 | 0 | 0 | 16 | K | 2 |  |  |  | ROZPOCET | 0 | 0 | 0 | 0 | 0 | 1 | 0 | 16 | 111208344
| VV |  | " délka 5200 mm, stříška trojúhelníkoého profilu 1200x600x1350xmm; nosná konstrukce" | [14 empty] | VV | 2 | 1 | True | 0 | ROZPOCET
| VV |  | " dřevěný hranol 80x80xmm á 1000mm; kotveno nerez závitovými tyčemi á 250mm" | [14 empty] | VV | 2 | 1 | True | 0 | ROZPOCET
| VV |  | " na chemickou kotvu, dřevěné bednění z prken tl. 25 mm, krytina Cu plech; boky a " | [14 empty] | VV | 2 | 1 | True | 0 | ROZPOCET
| VV |  | " podhled z dřevěných palubek modřínových 19-96 mm. olej; okapový žlab " | [14 empty] | VV | 2 | 1 | True | 0 | ROZPOCET
| VV |  | 1 |  | 1 | [12 empty] | VV | 2 | 2 | True | 1 | ROZPOCET
266 | K | 767620125 | Montáž oken zdvojených otevíravých do zdiva plochy do 0,6 m2 | m2 | 4.57 |  | 0 | CS ÚRS 2017 01 |  | základní |  | 0 | 0.00025 | 0.0011425 | 0 | 0 | 16 | K | 2 |  |  |  | ROZPOCET | 0 | 0 | 0 | 0 | 0 | 1 | 0 | 16 | 877307209
| VV |  | 0,675*0,48*2+0,86*0,76*6 |  | 4.57 | [12 empty] | VV | 2 | 2 | True | 1 | ROZPOCET
267 | M | 553415201 | okno hliníkové 121.5x149.5 cm, izol trojsklo, RAAL 7006 Mat, Rw=30 db; Uw max 0.9 (W/m2K). pevné zasklení - podrobný popis W08 | kus | 3 |  | 0 |  |  | základní |  | 0 | 0.031 | 0.093 | 0 | 0 | 32 | M | 2 |  |  |  | ROZPOCET | 0 | 0 | 0 | 0 | 0 | 1 | 0 | 16 | -613659834
268 | M | 553415202 | okno hliníkové 67.5x48 cm, izol trojsklo, RAAL 7006 Mat, Rw=30 db; Uw max 0.9 (W/m2K),výklopné - podrobný popis W09 | kus | 2 |  | 0 |  |  | základní |  | 0 | 0.031 | 0.062 | 0 | 0 | 32 | M | 2 |  |  |  | ROZPOCET | 0 | 0 | 0 | 0 | 0 | 1 | 0 | 16 | 384320933
269 | M | 553415203 | okno hliníkové 86x76 cm, sendvič. váplňm servopohon - podrobný popis W19 | kus | 6 |  | 0 |  |  | základní |  | 0 | 0.031 | 0.186 | 0 | 0 | 32 | M | 2 |  |  |  | ROZPOCET | 0 | 0 | 0 | 0 | 0 | 1 | 0 | 16 | -357696322
270 | K | 767640111 | Montáž dveří ocelových vchodových jednokřídlových bez nadsvětlíku | kus | 1 |  | 0 | CS ÚRS 2017 01 |  | základní |  | 0 | 0 | 0 | 0 | 0 | 16 | K | 2 |  |  |  | ROZPOCET | 0 | 0 | 0 | 0 | 0 | 1 | 0 | 16 | -268064722
271 | M | 553910603 | dveře hliníkové, 100x219.5 cm, izol dvojsklo, Ud max 1.08W/m2K, RAL 7006,zámek rozetový, cilindrický , nerez madla, samozavírač - podrobný popis viz D03 | kus | 1 |  | 0 |  |  | základní |  | 0 | 9e-05 | 9e-05 | 0 | 0 | 32 | M | 2 |  |  |  | ROZPOCET | 0 | 0 | 0 | 0 | 0 | 1 | 0 | 16 | -232214006
272 | M | 553910604 | dveře hliníkové, 70.5x143 cm, plné hladké,, RAL 7006,zámek rozetový, cilindrický , pochrom. madlo,koule-klika - podrobný popis viz D05 | kus | 1 |  | 0 |  |  | základní |  | 0 | 9e-05 | 9e-05 | 0 | 0 | 32 | M | 2 |  |  |  | ROZPOCET | 0 | 0 | 0 | 0 | 0 | 1 | 0 | 16 | -1321027198
273 | M | 55391060 | dveře hliníkové dvoukřídlové 159.5x210 cm, plné hladké,, RAL 7006, panikové kování, samozavírač - podrobný popis viz D06 | kus | 1 |  | 0 |  |  | základní |  | 0 | 9e-05 | 9e-05 | 0 | 0 | 32 | M | 2 |  |  |  | ROZPOCET | 0 | 0 | 0 | 0 | 0 | 1 | 0 | 16 | 1932779389
274 | K | 767640113 | Montáž dveří ocelových vchodových jednokřídlových s pevným bočním dílem | kus | 3 |  | 0 | CS ÚRS 2017 01 |  | základní |  | 0 | 0 | 0 | 0 | 0 | 16 | K | 2 |  |  |  | ROZPOCET | 0 | 0 | 0 | 0 | 0 | 1 | 0 | 16 | 615591176
275 | M | 553910601 | dveře hliníkové, 90+27x221.5 cm, izol dvojsklo, Ud max 1.08W/m2K, RAL 7006, bezp. kování, nerez madla, samozavírač, boční křídlo hladké - podrobný popis viz D02 | kus | 2 |  | 0 |  |  | základní |  | 0 | 9e-05 | 0.00018 | 0 | 0 | 32 | M | 2 |  |  |  | ROZPOCET | 0 | 0 | 0 | 0 | 0 | 1 | 0 | 16 | -490516719
276 | M | 553910602 | dveře hliníkové, 90+34x219 cm, izol dvojsklo, Ud max 1.08W/m2K, RAL 7006, bezp. kování, nerez madla, samozavírač, boční křídlo hladké - podrobný popis viz D07 | kus | 1 |  | 0 |  |  | základní |  | 0 | 9e-05 | 9e-05 | 0 | 0 | 32 | M | 2 |  |  |  | ROZPOCET | 0 | 0 | 0 | 0 | 0 | 1 | 0 | 16 | -1996043534
277 | K | 767640221 | Montáž dveří ocelových vchodových dvoukřídlových bez nadsvětlíku | kus | 1 |  | 0 | CS ÚRS 2017 01 |  | základní |  | 0 | 0 | 0 | 0 | 0 | 16 | K | 2 |  |  |  | ROZPOCET | 0 | 0 | 0 | 0 | 0 | 1 | 0 | 16 | 1140872057
278 | K | 767646422 | Montáž revizních dvířek 2křídlových s rámem výšky do 1500 mm | kus | 1 |  | 0 | CS ÚRS 2017 01 |  | základní |  | 0 | 0 | 0 | 0 | 0 | 16 | K | 2 |  |  |  | ROZPOCET | 0 | 0 | 0 | 0 | 0 | 1 | 0 | 16 | -403301934
279 | M | 553435101 | dvířka plechová kabelové skříně vč. rámu, komaxit, Ral 7006 mat, 110x110 cm - podrobný popis viz. Z02 | kus | 1 |  | 0 |  |  | základní |  | 0 | 0.0024 | 0.0024 | 0 | 0 | 32 | M | 2 |  |  |  | ROZPOCET | 0 | 0 | 0 | 0 | 0 | 1 | 0 | 16 | 618784267
280 | K | 767658918 | Oprava a údržba vrat vč. nového nátěru - garážová vrata 1.PP- P03 | kus | 1 |  | 0 |  |  | základní |  | 0 | 0 | 0 | 5e-05 | 5e-05 | 16 | K | 2 |  |  |  | ROZPOCET | 0 | 0 | 0 | 0 | 0 | 1 | 0 | 16 | -1984391916
281 | K | 767662190 | Demontáž mříží | m2 | 18.25 |  | 0 |  |  | základní |  | 0 | 0.00038 | 0.006935 | 0 | 0 | 16 | K | 2 |  |  |  | ROZPOCET | 0 | 0 | 0 | 0 | 0 | 1 | 0 | 16 | -1562070034
| VV |  | 2,5*7,3 |  | 18.25 | [12 empty] | VV | 2 | 2 | True | 1 | ROZPOCET
282 | K | 767711110 | Montáž výkladců zapuštěných do 9 m2 | m2 | 5.148 |  | 0 | CS ÚRS 2017 01 |  | základní |  | 0 | 0.0002 | 0.0010296 | 0 | 0 | 16 | K | 2 |  |  |  | ROZPOCET | 0 | 0 | 0 | 0 | 0 | 1 | 0 | 16 | -1569936494
| VV |  | 1,31*1,965*2 |  | 5.148 | [12 empty] | VV | 2 | 2 | True | 1 | ROZPOCET
283 | M | 553435102 | výkladec otvíravý vč. rámu, Ral 7006 mat. čirí skol, vestavěné osvětlenáí, - podrobný popis viz Z03 | kus | 2 |  | 0 |  |  | základní |  | 0 | 0.0024 | 0.0048 | 0 | 0 | 32 | M | 2 |  |  |  | ROZPOCET | 0 | 0 | 0 | 0 | 0 | 1 | 0 | 16 | -1193885473
284 | K | 767-101 | Montáž a dodávka atypického výrobku - markýza nad vstupem - kompletní výrobek vč. izolací , nápisu a všech přípomocí - dle detailů Z04 | soub | 1 |  | 0 |  |  | základní |  | 0 | 5e-05 | 5e-05 | 0 | 0 | 16 | K | 2 |  |  |  | ROZPOCET | 0 | 0 | 0 | 0 | 0 | 1 | 0 | 16 | -592765080
285 | K | 767-109 | Montáž a dodávka systémových podložek pro kotvení okapového svodu a hromosvodu | kus | 161 |  | 0 |  |  | základní |  | 0 | 5e-05 | 0.00805 | 0 | 0 | 16 | K | 2 |  |  |  | ROZPOCET | 0 | 0 | 0 | 0 | 0 | 1 | 0 | 16 | -1837465807
286 | K | 998767103 | Přesun hmot tonážní pro zámečnické konstrukce v objektech v do 24 m | t | 0.366 |  | 0 | CS ÚRS 2017 01 |  | základní |  | 0 | 0 | 0 | 0 | 0 | 16 | K | 2 |  |  |  | ROZPOCET | 0 | 0 | 0 | 0 | 0 | 1 | 0 | 16 | -2068652748
| D | 772 | Podlahy z kamene |  |  |  | 0 |  |  |  |  | 0 |  | 2.1872 |  | 0 | 2 | D | 1 |  |  |  | ROZPOCET | [6 empty] | 0
287 | K | 772231304 | Montáž obkladu stupňů deskami kladenými do malty z kamene tvrdého tl do 70 mm | m | 9.82 |  | 0 | CS ÚRS 2017 01 |  | základní |  | 0 | 0.0144 | 0.14141 | 0 | 0 | 16 | K | 2 |  |  |  | ROZPOCET | 0 | 0 | 0 | 0 | 0 | 1 | 0 | 16 | -1637443704
| VV |  | 1,3*2+0,92+2,5+0,8+1,7+1,3 |  | 9.82 | [12 empty] | VV | 2 | 2 | True | 1 | ROZPOCET
288 | M | 583821952 | žulový schod š. 350, tl. 150 - dle P01 | m | 10.4 |  | 0 |  |  | základní |  | 0 | 0.136 | 1.4144 | 0 | 0 | 32 | M | 2 |  |  |  | ROZPOCET | 0 | 0 | 0 | 0 | 0 | 1 | 0 | 16 | 1779153796
| VV |  | 10*1,04 'Přepočtené koeficientem množství |  | 10.4 | [12 empty] | VV | 2 | 2 | False | 1 | ROZPOCET
289 | K | 772521150 | Kladení dlažby z kamene z pravoúhlých desek a dlaždic do malty tl do 50 mm | m2 | 3.5 |  | 0 | CS ÚRS 2017 01 |  | základní |  | 0 | 0.04 | 0.14 | 0 | 0 | 16 | K | 2 |  |  |  | ROZPOCET | 0 | 0 | 0 | 0 | 0 | 1 | 0 | 16 | -1021385310
290 | M | 583810991 | dlažba žulová tl. 35 mm | m2 | 3.64 |  | 0 |  |  | základní |  | 0 | 0.135 | 0.4914 | 0 | 0 | 32 | M | 2 |  |  |  | ROZPOCET | 0 | 0 | 0 | 0 | 0 | 1 | 0 | 16 | 1529931655
| VV |  | 3,5*1,04 'Přepočtené koeficientem množství |  | 3.64 | [12 empty] | VV | 2 | 2 | False | 1 | ROZPOCET
291 | K | 998772102 | Přesun hmot tonážní pro podlahy z kamene v objektech v do 12 m | t | 2.187 |  | 0 | CS ÚRS 2017 01 |  | základní |  | 0 | 0 | 0 | 0 | 0 | 16 | K | 2 |  |  |  | ROZPOCET | 0 | 0 | 0 | 0 | 0 | 1 | 0 | 16 | -2126042811
| D | 777 | Podlahy lité |  |  |  | 0 |  |  |  |  | 0 |  | 0.216 |  | 0 | 2 | D | 1 |  |  |  | ROZPOCET | [6 empty] | 0
292 | K | 777111141 | Otryskání podkladu před provedením lité podlahy | m2 | 7.5 |  | 0 | CS ÚRS 2017 01 |  | základní |  | 0 | 0.024 | 0.18 | 0 | 0 | 16 | K | 2 |  |  |  | ROZPOCET | 0 | 0 | 0 | 0 | 0 | 1 | 0 | 16 | -784250647
| VV |  | " úprava rampy" | [14 empty] | VV | 2 | 1 | True | 0 | ROZPOCET
| VV |  | 6,2+(0,8+0,5) |  | 7.5 | [12 empty] | VV | 2 | 2 | True | 1 | ROZPOCET
293 | K | 777521105 | Krycí polyuretanová stěrka tloušťky přes 2 do 3 mm dekorativní lité podlahy | m2 | 7.5 |  | 0 | CS ÚRS 2017 01 |  | základní |  | 0 | 0.0048 | 0.036 | 0 | 0 | 16 | K | 2 |  |  |  | ROZPOCET | 0 | 0 | 0 | 0 | 0 | 1 | 0 | 16 | 1312532262
| VV |  | " úprava rampy" | [14 empty] | VV | 2 | 1 | True | 0 | ROZPOCET
| VV |  | 6,2+(0,8+0,5) |  | 7.5 | [12 empty] | VV | 2 | 2 | True | 1 | ROZPOCET
294 | K | 998777102 | Přesun hmot tonážní pro podlahy lité v objektech v do 12 m | t | 0.216 |  | 0 | CS ÚRS 2017 01 |  | základní |  | 0 | 0 | 0 | 0 | 0 | 16 | K | 2 |  |  |  | ROZPOCET | 0 | 0 | 0 | 0 | 0 | 1 | 0 | 16 | -2097932128
| D | 782 | Dokončovací práce - obklady z kamene |  |  |  | 0 |  |  |  |  | 0 |  | 6.6879 |  | 0 | 2 | D | 1 |  |  |  | ROZPOCET | [6 empty] | 0
295 | K | 782132114 | Montáž obkladu stěn z pravoúhlých desek z tvrdého kamene do lepidla tl do 70 mm vč. provedení všech detailů / kamenické rody apod/ | m2 | 41 |  | 0 |  |  | základní |  | 0 | 0.0105 | 0.4305 | 0 | 0 | 16 | K | 2 |  |  |  | ROZPOCET | 0 | 0 | 0 | 0 | 0 | 1 | 0 | 16 | 956730689
296 | M | 583821951 | žulový obklad - špicovaný režný povrch tl 7 cm | m2 | 43.05 |  | 0 |  |  | základní |  | 0 | 0.136 | 5.8548 | 0 | 0 | 32 | M | 2 |  |  |  | ROZPOCET | 0 | 0 | 0 | 0 | 0 | 1 | 0 | 16 | 261366489
| VV |  | 41*1,05 'Přepočtené koeficientem množství |  | 43.05 | [12 empty] | VV | 2 | 2 | False | 1 | ROZPOCET
297 | K | 782191141 | Příplatek k montáži obkladu stěn z kamene za použití kovových kotev k uchycení obkladu | m2 | 41 |  | 0 | CS ÚRS 2017 01 |  | základní |  | 0 | 0.00301 | 0.12341 | 0 | 0 | 16 | K | 2 |  |  |  | ROZPOCET | 0 | 0 | 0 | 0 | 0 | 1 | 0 | 16 | 219513303
298 | K | 782631314 | Montáž obkladu parapetů z nepravidelných řezaných desek z tvrdého kamene do malty tl přes 50 mm | m2 | 0.53 |  | 0 | CS ÚRS 2017 01 |  | základní |  | 0 | 0.0453 | 0.024009 | 0 | 0 | 16 | K | 2 |  |  |  | ROZPOCET | 0 | 0 | 0 | 0 | 0 | 1 | 0 | 16 | -968857599
| VV |  | 1,14*0,155*3 |  | 0.53 | [12 empty] | VV | 2 | 2 | True | 1 | ROZPOCET
299 | M | 583821801 | kamenný parapet , špicovaná žula dl. 114 cm - KA1 | kus | 3.15 |  | 0 |  |  | základní |  | 0 | 0.081 | 0.25515 | 0 | 0 | 32 | M | 2 |  |  |  | ROZPOCET | 0 | 0 | 0 | 0 | 0 | 1 | 0 | 16 | 645712225
| VV |  | 3*1,05 'Přepočtené koeficientem množství |  | 3.15 | [12 empty] | VV | 2 | 2 | False | 1 | ROZPOCET
300 | K | 998782102 | Přesun hmot tonážní pro obklady kamenné v objektech v do 12 m | t | 6.688 |  | 0 | CS ÚRS 2017 01 |  | základní |  | 0 | 0 | 0 | 0 | 0 | 16 | K | 2 |  |  |  | ROZPOCET | 0 | 0 | 0 | 0 | 0 | 1 | 0 | 16 | 297930122
| D | 783 | Dokončovací práce - nátěry |  |  |  | 0 |  |  |  |  | 0 |  | 1.0421 |  | 0 | 2 | D | 1 |  |  |  | ROZPOCET | [6 empty] | 0
301 | K | 783414201 | Základní antikorozní jednonásobný syntetický nátěr klempířských konstrukcí | m2 | 45.722 |  | 0 | CS ÚRS 2017 01 |  | základní |  | 0 | 0.00014 | 0.0064011 | 0 | 0 | 16 | K | 2 |  |  |  | ROZPOCET | 0 | 0 | 0 | 0 | 0 | 1 | 0 | 16 | -471574172
| VV |  | " K19" | [14 empty] | VV | 2 | 1 | True | 0 | ROZPOCET
| VV |  | 0,9*0,325*6 |  | 1.755 | [12 empty] | VV | 2 | 2 | True | 0 | ROZPOCET
| VV |  | " K23" | [14 empty] | VV | 2 | 1 | True | 0 | ROZPOCET
| VV |  | 20,7*0,81 |  | 16.767 | [12 empty] | VV | 2 | 2 | True | 0 | ROZPOCET
| VV |  | " K24" | [14 empty] | VV | 2 | 1 | True | 0 | ROZPOCET
| VV |  | 7,7*1,35 |  | 10.395 | [12 empty] | VV | 2 | 2 | True | 0 | ROZPOCET
| VV |  | " K25" | [14 empty] | VV | 2 | 1 | True | 0 | ROZPOCET
| VV |  | 14 |  | 14 | [12 empty] | VV | 2 | 2 | True | 0 | ROZPOCET
| VV |  | " K26" | [14 empty] | VV | 2 | 1 | True | 0 | ROZPOCET
| VV |  | 4,25*0,33*2 |  | 2.805 | [12 empty] | VV | 2 | 2 | True | 0 | ROZPOCET
| VV |  | Součet |  | 45.722 | [12 empty] | VV | 2 | 4 | True | 1 | ROZPOCET
302 | K | 783415101 | Mezinátěr syntetický jednonásobný mezinátěr klempířských konstrukcí | m2 | 45.722 |  | 0 | CS ÚRS 2017 01 |  | základní |  | 0 | 0.00013 | 0.0059439 | 0 | 0 | 16 | K | 2 |  |  |  | ROZPOCET | 0 | 0 | 0 | 0 | 0 | 1 | 0 | 16 | 1889214512
303 | K | 783417101 | Krycí jednonásobný syntetický nátěr klempířských konstrukcí | m2 | 45.722 |  | 0 | CS ÚRS 2017 01 |  | základní |  | 0 | 0.00013 | 0.0059439 | 0 | 0 | 16 | K | 2 |  |  |  | ROZPOCET | 0 | 0 | 0 | 0 | 0 | 1 | 0 | 16 | -1929418216
304 | K | 783823163 | Penetrační silikátový nátěr omítek stupně členitosti 3 | m2 | 1011.982 |  | 0 | CS ÚRS 2017 01 |  | základní |  | 0 | 0.00016 | 0.16192 | 0 | 0 | 16 | K | 2 |  |  |  | ROZPOCET | 0 | 0 | 0 | 0 | 0 | 1 | 0 | 16 | 1512792727
305 | K | 783826615 | Hydrofobizační transparentní nátěr omítek stupně členitosti 1 a 2 | m2 | 8.385 |  | 0 | CS ÚRS 2017 01 |  | základní |  | 0 | 0.0002 | 0.001677 | 0 | 0 | 16 | K | 2 |  |  |  | ROZPOCET | 0 | 0 | 0 | 0 | 0 | 1 | 0 | 16 | -681105855
| VV |  | " nad střechou R01 - detail D05" | [14 empty] | VV | 2 | 1 | True | 0 | ROZPOCET
| VV |  | 6 |  | 6 | [12 empty] | VV | 2 | 2 | True | 0 | ROZPOCET
| VV |  | " sokl nad terénem - Divadelní ulice" | [14 empty] | VV | 2 | 1 | True | 0 | ROZPOCET
| VV |  | 6,17*1-(1,365+2,42)*1 |  | 2.385 | [12 empty] | VV | 2 | 2 | True | 0 | ROZPOCET
| VV |  | Součet |  | 8.385 | [12 empty] | VV | 2 | 4 | True | 1 | ROZPOCET
306 | K | 783827443 | Krycí dvojnásobný silikátový nátěr omítek stupně členitosti 3 | m2 | 1011.982 |  | 0 | CS ÚRS 2017 01 |  | základní |  | 0 | 0.00083 | 0.83995 | 0 | 0 | 16 | K | 2 |  |  |  | ROZPOCET | 0 | 0 | 0 | 0 | 0 | 1 | 0 | 16 | -1909609845
307 | K | 783897603 | Příplatek k cenám dvojnásobného krycího nátěru omítek za provedení styku 2 barev | m2 | 1011.982 |  | 0 | CS ÚRS 2017 01 |  | základní |  | 0 | 0 | 0 | 0 | 0 | 16 | K | 2 |  |  |  | ROZPOCET | 0 | 0 | 0 | 0 | 0 | 1 | 0 | 16 | -518897171
308 | K | 783897619 | Příplatek k cenám dvojnásobného krycího nátěru omítek za barevné provedení v odstínu náročném | m2 | 1011.982 |  | 0 | CS ÚRS 2017 01 |  | základní |  | 0 | 2e-05 | 0.02024 | 0 | 0 | 16 | K | 2 |  |  |  | ROZPOCET | 0 | 0 | 0 | 0 | 0 | 1 | 0 | 16 | 1086781325
| D | 784 | Dokončovací práce - malby a tapety |  |  |  | 0 |  |  |  |  | 0 |  | 0.32886 |  | 0 | 2 | D | 1 |  |  |  | ROZPOCET | [6 empty] | 0
309 | K | 784181121 | Hloubková jednonásobná penetrace podkladu v místnostech výšky do 3,80 m | m2 | 250 |  | 0 | CS ÚRS 2017 01 |  | základní |  | 0 | 0.0002 | 0.05 | 0 | 0 | 16 | K | 2 |  |  |  | ROZPOCET | 0 | 0 | 0 | 0 | 0 | 1 | 0 | 16 | -1239082841
| VV |  | " vybouraná otvor, ostění po výměně oken, drobné opravy" | [14 empty] | VV | 2 | 1 | True | 0 | ROZPOCET
| VV |  | 250 |  | 250 | [12 empty] | VV | 2 | 2 | True | 1 | ROZPOCET
310 | K | 784221101 | Dvojnásobné bílé malby ze směsí za sucha dobře otěruvzdorných v místnostech do 3,80 m | m2 | 250 |  | 0 | CS ÚRS 2017 01 |  | základní |  | 0 | 0.00029 | 0.0725 | 0 | 0 | 16 | K | 2 |  |  |  | ROZPOCET | 0 | 0 | 0 | 0 | 0 | 1 | 0 | 16 | 2082842468
311 | K | 784681017 | Montáž plošných ozdobných prvků | soub | 1 |  | 0 | CS ÚRS 2017 01 |  | základní |  | 0 | 0.0002 | 0.0002 | 0 | 0 | 16 | K | 2 |  |  |  | ROZPOCET | 0 | 0 | 0 | 0 | 0 | 1 | 0 | 16 | 1749140194
312 | M | 581249301 | šambrána Š01 | kus | 1 |  | 0 |  |  | základní |  | 0 | 0.001 | 0.001 | 0 | 0 | 32 | M | 2 |  |  |  | ROZPOCET | 0 | 0 | 0 | 0 | 0 | 1 | 0 | 16 | -211915958
313 | M | 581249302 | šambrána Š02 vč. plastiky | kus | 3 |  | 0 |  |  | základní |  | 0 | 0.001 | 0.003 | 0 | 0 | 32 | M | 2 |  |  |  | ROZPOCET | 0 | 0 | 0 | 0 | 0 | 1 | 0 | 16 | -1924398895
314 | M | 581249303 | šambrána Š03 | kus | 1 |  | 0 |  |  | základní |  | 0 | 0.001 | 0.001 | 0 | 0 | 32 | M | 2 |  |  |  | ROZPOCET | 0 | 0 | 0 | 0 | 0 | 1 | 0 | 16 | -728692774
315 | M | 581249304 | šambrána Š04 | kus | 5 |  | 0 |  |  | základní |  | 0 | 0.001 | 0.005 | 0 | 0 | 32 | M | 2 |  |  |  | ROZPOCET | 0 | 0 | 0 | 0 | 0 | 1 | 0 | 16 | -331968434
316 | M | 581249305 | šambrána Š05 | kus | 4 |  | 0 |  |  | základní |  | 0 | 0.001 | 0.004 | 0 | 0 | 32 | M | 2 |  |  |  | ROZPOCET | 0 | 0 | 0 | 0 | 0 | 1 | 0 | 16 | -58491011
317 | M | 581249306 | šambrána Š06 | kus | 4 |  | 0 |  |  | základní |  | 0 | 0.001 | 0.004 | 0 | 0 | 32 | M | 2 |  |  |  | ROZPOCET | 0 | 0 | 0 | 0 | 0 | 1 | 0 | 16 | 992953653
318 | M | 581249307 | šambrána Š07 | kus | 6 |  | 0 |  |  | základní |  | 0 | 0.001 | 0.006 | 0 | 0 | 32 | M | 2 |  |  |  | ROZPOCET | 0 | 0 | 0 | 0 | 0 | 1 | 0 | 16 | 1716021903
319 | K | 784681025 | Montáž hladkých ozdobných prvků s převažujícím délkovým rozměrem výšky (šířky) do 200 mm | m | 66 |  | 0 | CS ÚRS 2017 01 |  | základní |  | 0 | 6e-05 | 0.00396 | 0 | 0 | 16 | K | 2 |  |  |  | ROZPOCET | 0 | 0 | 0 | 0 | 0 | 1 | 0 | 16 | 1947889040
| VV |  | 36+15+15 |  | 66 | [12 empty] | VV | 2 | 2 | True | 1 | ROZPOCET
320 | M | 581249151 | římsa - šambrána - ozn Š08 | m | 36 |  | 0 |  |  | základní |  | 0 | 0.0027 | 0.0972 | 0 | 0 | 32 | M | 2 |  |  |  | ROZPOCET | 0 | 0 | 0 | 0 | 0 | 1 | 0 | 16 | -1368699835
321 | M | 581249152 | římsa - šambrána - ozn Š09 | m | 15 |  | 0 |  |  | základní |  | 0 | 0.0027 | 0.0405 | 0 | 0 | 32 | M | 2 |  |  |  | ROZPOCET | 0 | 0 | 0 | 0 | 0 | 1 | 0 | 16 | -1925128371
322 | M | 581249153 | římsa - šambrána - ozn Š10 | m | 15 |  | 0 |  |  | základní |  | 0 | 0.0027 | 0.0405 | 0 | 0 | 32 | M | 2 |  |  |  | ROZPOCET | 0 | 0 | 0 | 0 | 0 | 1 | 0 | 16 | -378898734
| D | VRN | Vedlejší rozpočtové náklady |  |  |  | 0 |  |  |  |  | 0 |  | 0 |  | 0 | 5 | D | 0 |  |  |  | ROZPOCET | [6 empty] | 0
| D | VRN1 | Vedlejší rozpočtové náklady |  |  |  | 0 |  |  |  |  | 0 |  | 0 |  | 0 | 5 | D | 1 |  |  |  | ROZPOCET | [6 empty] | 0
323 | K | 01 | Zarízení stavenište - Veškeré náklady spojené s vybudováním, provozem a odstranením ZS | soubor | 1 |  | 0 |  |  | základní |  | 0 | 0 | 0 | 0 | 0 | 1024 | K | 2 |  |  |  | ROZPOCET | 0 | 0 | 0 | 0 | 0 | 1 | 0 | 1024 | -332399338
324 | K | 07 | Pojištení stavby - náklady na pojištení stavby dle podmínek zadávací dokumentace | soubor | 1 |  | 0 |  |  | základní |  | 0 | 0 | 0 | 0 | 0 | 262144 | K | 2 |  |  |  | ROZPOCET | 0 | 0 | 0 | 0 | 0 | 1 | 0 | 262144 | -1054174470
325 | K | 15 | Provoz investora | soubor | 1 |  | 0 |  |  | základní |  | 0 | 0 | 0 | 0 | 0 | 262144 | K | 2 |  |  |  | ROZPOCET | 0 | 0 | 0 | 0 | 0 | 1 | 0 | 262144 | -1368010854
326 | K | 16 | Územní vlivy - zábory | soubor | 1 |  | 0 |  |  | základní |  | 0 | 0 | 0 | 0 | 0 | 262144 | K | 2 |  |  |  | ROZPOCET | 0 | 0 | 0 | 0 | 0 | 1 | 0 | 262144 | 635613638
327 | K | 18 | Provedení sondy před vybouráním oblouku / nad vstupem/ | soub | 1 |  | 0 |  |  | základní |  | 0 | 0 | 0 | 0 | 0 | 1024 | K | 2 |  |  |  | ROZPOCET | 0 | 0 | 0 | 0 | 0 | 1 | 0 | 1024 | -666068708
328 | K | 02 | Zkoušky a revize- Náklady zhotovitele na provádení zkoušek a revizí nezbytných k provedení díla | soubor | 1 |  | 0 |  |  | základní |  | 0 | 0 | 0 | 0 | 0 | 1024 | K | 2 |  |  |  | ROZPOCET | 0 | 0 | 0 | 0 | 0 | 1 | 0 | 1024 | -226794403
329 | K | 03 | Mimostaveništní doprava - mimorádné náklady spojené s dopravou materiálu na stavenište | soubor | 1 |  | 0 |  |  | základní |  | 0 | 0 | 0 | 0 | 0 | 1024 | K | 2 |  |  |  | ROZPOCET | 0 | 0 | 0 | 0 | 0 | 1 | 0 | 1024 | 230221907
330 | K | 05 | Provedení merení vlhkosti zdiva pred apikací ETICS | soubor | 1 |  | 0 |  |  | základní |  | 0 | 0 | 0 | 0 | 0 | 262144 | K | 2 |  |  |  | ROZPOCET | 0 | 0 | 0 | 0 | 0 | 1 | 0 | 262144 | -1588002439
331 | K | 06 | Dokumentace skutecného provedení | soubor | 1 |  | 0 |  |  | základní |  | 0 | 0 | 0 | 0 | 0 | 262144 | K | 2 |  |  |  | ROZPOCET | 0 | 0 | 0 | 0 | 0 | 1 | 0 | 262144 | 1419138408
332 | K | 08 | Podrobný stavebně technický průzkum fasády | soubor | 1 |  | 0 |  |  | základní |  | 0 | 0 | 0 | 0 | 0 | 262144 | K | 2 |  |  |  | ROZPOCET | 0 | 0 | 0 | 0 | 0 | 1 | 0 | 262144 | -2102392301
333 | K | 09 | vytýčení inženýrských sítí | Kč | 1 |  | 0 |  |  | základní |  | 0 | 0 | 0 | 0 | 0 | 262144 | K | 2 |  |  |  | ROZPOCET | 0 | 0 | 0 | 0 | 0 | 1 | 0 | 262144 | 1832304921
334 | K | 10 | koordinační činnost | Kč | 1 |  | 0 |  |  | základní |  | 0 | 0 | 0 | 0 | 0 | 262144 | K | 2 |  |  |  | ROZPOCET | 0 | 0 | 0 | 0 | 0 | 1 | 0 | 262144 | 188446495
335 | K | 12 | Náklady vzniklé v souvislosti s realizací stavby - náklady na vzorky, šablony apod | soubor | 1 |  | 0 |  |  | základní |  | 0 | 0 | 0 | 0 | 0 | 262144 | K | 2 |  |  |  | ROZPOCET | 0 | 0 | 0 | 0 | 0 | 1 | 0 | 262144 | -70067167
336 | K | 13 | Územní vlivy - ztižené podmínky pro stavbu lešení ve dvoře a nad střešní rovinou jeviště | soubor | 1 |  | 0 |  |  | základní |  | 0 | 0 | 0 | 0 | 0 | 262144 | K | 2 |  |  |  | ROZPOCET | 0 | 0 | 0 | 0 | 0 | 1 | 0 | 262144 | 1736858629
337 | K | 14 | Územní vlivy - ztižené podmínky pro práce prováděné ve stísněných podmínkách - dvorek | soubor | 1 |  | 0 |  |  | základní |  | 0 | 0 | 0 | 0 | 0 | 262144 | K | 2 |  |  |  | ROZPOCET | 0 | 0 | 0 | 0 | 0 | 1 | 0 | 262144 | -1745854995
338 | K | 19 | Náklady na průběžný úklid veřejných komunikací | soubor | 1 |  | 0 |  |  | základní |  | 0 | 0 | 0 | 0 | 0 | 262144 | K | 2 |  |  |  | ROZPOCET | 0 | 0 | 0 | 0 | 0 | 1 | 0 | 262144 | -1377211602
339 | K | 20 | Náklady na DIO ( provizorní dopravní značení) | soubor | 1 |  | 0 |  |  | základní |  | 0 | 0 | 0 | 0 | 0 | 262144 | K | 2 |  |  |  | ROZPOCET | 0 | 0 | 0 | 0 | 0 | 1 | 0 | 262144 | -1209295454
340 | K | 21 | insekcidní a fungicidní průzkum stávajících dřevěných konstrukcí krovu a sondy do střešní konstrukce, očištění stropní konstrukce R01 | soubor | 1 |  | 0 |  |  | základní |  | 0 | 0 | 0 | 0 | 0 | 262144 | K | 2 |  |  |  | ROZPOCET | 0 | 0 | 0 | 0 | 0 | 1 | 0 | 262144 | -1608255427
341 | K | 22 | Územní vlivy - ochrana konstrukcí před znečištěním a poškozením, vyčištění prostor před předáním | soubor | 1 |  | 0 |  |  | základní |  | 0 | 0 | 0 | 0 | 0 | 262144 | K | 2 |  |  |  | ROZPOCET | 0 | 0 | 0 | 0 | 0 | 1 | 0 | 262144 | -2001127404