## Rekapitulace stavby
Export Komplet | [24 empty] | VZ | 2.0 | ZAMOK |  |  |  |  | False | False | {55c21121-f4c9-4751-9745-0a1c474f11c2}
[31 empty] | 0,01 | 21
[31 empty] | 0,01 | 15
|  | REKAPITULACE STAVBY | [15 empty] | v --- níže se nacházejí doplnkové a pomocné údaje k sestavám --- v | [11 empty] | Návod na vyplnění | 0,001
|  | Kód: |  |  |  |  | 18S/2023 | [22 empty] | Měnit lze pouze buňky se žlutým podbarvením! 1) v Rekapitulaci stavby vyplňte údaje o Uchazeči (přenesou se do ostatních sestav i v jiných listech) 2) na vybraných listech vyplňte v sestavě Soupis prací ceny u položek | 0,01
|  | Stavba: |  |  |  |  | Rekonstrukce kuchyně v domově pro seniory v Klatovech | [23 empty] | 0,01
|  | KSO: |  |  |  |  | 801 91 23 | [6 empty] | CC-CZ: | [16 empty] | 0,01
|  | Místo: |  |  |  |  | Podhůrecká 815/3 | [6 empty] | Datum: |  | 26. 4. 2023 | [14 empty] | 0,01
0,01
|  | Zadavatel: | [11 empty] | IČ: | [16 empty] | 0,01
[14 empty] | DIČ: | [16 empty] | 0,01
0,01
|  | Uchazeč: | [11 empty] | IČ: |  | Vyplň údaj | [14 empty] | 0,01
|  |  | Vyplň údaj | [10 empty] | DIČ: |  | Vyplň údaj | [14 empty] | 0,01
False
|  | Projektant: | [11 empty] | IČ: | [16 empty] | False
|  |  | M-PROject CZ s.r.o. | [10 empty] | DIČ: | [16 empty] | True
0,01
|  | Zpracovatel: | [11 empty] | IČ: | [16 empty] | 0,01
[14 empty] | DIČ: | [16 empty] | True
Poznámka:
Soupis prací je sestaven s využitím Cenové soustavy ÚRS. Položky, které pochází z této cenové soustavy, jsou ve sloupci 'Cenová soustava' označeny popisem 'CS ÚRS' a úrovní příslušného kalendářního pololetí. Veškeré další informace vymezující popis a podmínky použití těchto položek z Cenové soustavy, které nejsou uvedeny přímo v soupisu prací, jsou neomezeně dálkově k dispozici na webu podminky.urs.cz.
|  | Cena bez DPH | [11 empty] | 0
[8 empty] | Sazba daně |  | Základ daně |  |  |  | Výše daně
|  | DPH |  | základní |  |  |  | 21% |  | 0 |  |  |  | 0
|  |  |  | snížená |  |  |  | 15% |  | 0 |  |  |  | 0
|  |  |  | zákl. přenesená |  |  |  | 21% |  | 0 |  |  |  | 0
|  |  |  | sníž. přenesená |  |  |  | 15% |  | 0 |  |  |  | 0
|  |  |  | nulová |  |  |  | 0% |  | 0 |  |  |  | 0
|  | Cena s DPH | [6 empty] | v |  | CZK |  |  | 0
REKAPITULACE OBJEKTŮ STAVBY A SOUPISŮ PRACÍ
| Kód: | [6 empty] | 18S/2023
| Stavba: | [6 empty] | Rekonstrukce kuchyně v domově pro seniory v Klatovech
| Místo: | [6 empty] | Podhůrecká 815/3 |  |  |  |  | Datum: |  | 26. 4. 2023
| Zadavatel: | [11 empty] | Projektant: |  | M-PROject CZ s.r.o. |  |  | Informatívní údaje z listů zakázek
| Uchazeč: | [11 empty] | Zpracovatel:
| Kód |  |  |  | Popis | [6 empty] | Cena bez DPH [CZK] |  |  |  | Cena s DPH [CZK] | Typ | z toho Ostat. náklady [CZK] | DPH [CZK] | Normohodiny [h] | DPH základní [CZK] | DPH snížená [CZK] | DPH základní přenesená [CZK] | DPH snížená přenesená [CZK] | Základna DPH základní | Základna DPH snížená | Základna DPH zákl. přenesená | Základna DPH sníž. přenesená | Základna DPH nulová
| Náklady stavby celkem | [10 empty] | 0 |  |  |  | 0 |  | 0 | 0 | 0 | 0 | 0 | 0 | 0 | 0 | 0 | 0 | 0 | 0 |  | D | 0 | ###NOIMPORT### | IMPORT | {55c21121-f4c9-4751-9745-0a1c474f11c2} | {00000000-0000-0000-0000-000000000000} | 801 91 23
/ |  | D1.1, D1.2, D1.3 |  |  |  | Stavební část, Konstrukční část, PBŘ | [5 empty] | 0 |  |  |  | 0 | STA | 0 | 0 | 0 | 0 | 0 | 0 | 0 | 0 | 0 | 0 | 0 | 0 |  |  | 1 |  | IMPORT | {35886078-68bb-4f03-beca-4b6e0adb5bd3} | {55c21121-f4c9-4751-9745-0a1c474f11c2} | 801 91 23 | 2
|  | D1.4.1 |  |  |  | ZTI | [5 empty] | 0 |  |  |  | 0 | STA | 0 | 0 | 0 | 0 | 0 | 0 | 0 | 0 | 0 | 0 | 0 | 0 |  | D | 1 | ###NOIMPORT### | IMPORT | {10fad55a-c145-4b5f-b067-c858dbc93149} | {55c21121-f4c9-4751-9745-0a1c474f11c2} | 801 91 23 | 2
/ |  |  | D.1.4.1.1 |  |  |  | Vodovod |  |  |  |  | 0 |  |  |  | 0 | Soupis | 0 | 0 | 0 | 0 | 0 | 0 | 0 | 0 | 0 | 0 | 0 | 0 |  |  | 2 |  | IMPORT | {d3c82b40-fc9d-4120-9098-60a79250aff0} | {10fad55a-c145-4b5f-b067-c858dbc93149}
/ |  |  | D.1.4.1.2 |  |  |  | Splašková kanalizace |  |  |  |  | 0 |  |  |  | 0 | Soupis | 0 | 0 | 0 | 0 | 0 | 0 | 0 | 0 | 0 | 0 | 0 | 0 |  |  | 2 |  | IMPORT | {78ca23d5-0400-439a-b3fb-cce5d2ed475a} | {10fad55a-c145-4b5f-b067-c858dbc93149}
|  | D1.4.2 |  |  |  | VZT+ chlazení | [5 empty] | 0 |  |  |  | 0 | STA | 0 | 0 | 0 | 0 | 0 | 0 | 0 | 0 | 0 | 0 | 0 | 0 |  | D | 1 | ###NOIMPORT### | IMPORT | {9b6ba0d0-5f7d-41eb-9768-f2930dc7bbe9} | {55c21121-f4c9-4751-9745-0a1c474f11c2} | 801 91 23 | 2
/ |  |  | 751.1 |  |  |  | VZT 1 |  |  |  |  | 0 |  |  |  | 0 | Soupis | 0 | 0 | 0 | 0 | 0 | 0 | 0 | 0 | 0 | 0 | 0 | 0 |  |  | 2 |  | IMPORT | {96ca22da-544a-4104-aeaa-1ebd0671ed7a} | {9b6ba0d0-5f7d-41eb-9768-f2930dc7bbe9}
/ |  |  | 751.2 |  |  |  | VZT 2 |  |  |  |  | 0 |  |  |  | 0 | Soupis | 0 | 0 | 0 | 0 | 0 | 0 | 0 | 0 | 0 | 0 | 0 | 0 |  |  | 2 |  | IMPORT | {a88fe357-d77a-443d-a572-1d69fdbaad22} | {9b6ba0d0-5f7d-41eb-9768-f2930dc7bbe9}
/ |  |  | 751.3 |  |  |  | VZT 3 |  |  |  |  | 0 |  |  |  | 0 | Soupis | 0 | 0 | 0 | 0 | 0 | 0 | 0 | 0 | 0 | 0 | 0 | 0 |  |  | 2 |  | IMPORT | {62c970ce-1dfa-42e8-9fd2-e996d6587c44} | {9b6ba0d0-5f7d-41eb-9768-f2930dc7bbe9}
/ |  |  | 751.4 |  |  |  | ECONET |  |  |  |  | 0 |  |  |  | 0 | Soupis | 0 | 0 | 0 | 0 | 0 | 0 | 0 | 0 | 0 | 0 | 0 | 0 |  |  | 2 |  | IMPORT | {4493b0e8-3d70-4ceb-ae8a-9cf37b85030c} | {9b6ba0d0-5f7d-41eb-9768-f2930dc7bbe9}
|  | D1.4.3 |  |  |  | Elektro | [5 empty] | 0 |  |  |  | 0 | STA | 0 | 0 | 0 | 0 | 0 | 0 | 0 | 0 | 0 | 0 | 0 | 0 |  | D | 1 | ###NOIMPORT### | IMPORT | {3a85c9fb-880e-46d9-b19d-5c4e658f17d2} | {55c21121-f4c9-4751-9745-0a1c474f11c2} | 801 91 23 | 2
/ |  |  | 741.0 |  |  |  | ESIL-KABELY-HACCP |  |  |  |  | 0 |  |  |  | 0 | Soupis | 0 | 0 | 0 | 0 | 0 | 0 | 0 | 0 | 0 | 0 | 0 | 0 |  |  | 2 |  | IMPORT | {7aa9a984-1a60-45c4-ad6c-72dd2b8857e5} | {3a85c9fb-880e-46d9-b19d-5c4e658f17d2}
/ |  |  | 741.1 |  |  |  | ESIL-KABELY-REGULACE |  |  |  |  | 0 |  |  |  | 0 | Soupis | 0 | 0 | 0 | 0 | 0 | 0 | 0 | 0 | 0 | 0 | 0 | 0 |  |  | 2 |  | IMPORT | {f683f318-663c-4ff8-a688-51eeb48e7622} | {3a85c9fb-880e-46d9-b19d-5c4e658f17d2}
/ |  |  | 741.2 |  |  |  | ESIL-DRAC |  |  |  |  | 0 |  |  |  | 0 | Soupis | 0 | 0 | 0 | 0 | 0 | 0 | 0 | 0 | 0 | 0 | 0 | 0 |  |  | 2 |  | IMPORT | {64357e32-46d9-4654-8412-4054e6932e67} | {3a85c9fb-880e-46d9-b19d-5c4e658f17d2}
/ |  |  | 742.0 |  |  |  | ESLB-MONITORING-HACCP |  |  |  |  | 0 |  |  |  | 0 | Soupis | 0 | 0 | 0 | 0 | 0 | 0 | 0 | 0 | 0 | 0 | 0 | 0 |  |  | 2 |  | IMPORT | {811ed17d-a2a5-4a65-85ec-29a2f7863863} | {3a85c9fb-880e-46d9-b19d-5c4e658f17d2}
/ |  |  | 742.1 |  |  |  | ESLB-SICO |  |  |  |  | 0 |  |  |  | 0 | Soupis | 0 | 0 | 0 | 0 | 0 | 0 | 0 | 0 | 0 | 0 | 0 | 0 |  |  | 2 |  | IMPORT | {bfe89d6c-7823-45e6-a8b0-d4da7d3f4a87} | {3a85c9fb-880e-46d9-b19d-5c4e658f17d2}
/ |  |  | 742.2 |  |  |  | ESLB-EPS |  |  |  |  | 0 |  |  |  | 0 | Soupis | 0 | 0 | 0 | 0 | 0 | 0 | 0 | 0 | 0 | 0 | 0 | 0 |  |  | 2 |  | IMPORT | {a2fa3820-8fdd-4c3d-98e5-9276c584d131} | {3a85c9fb-880e-46d9-b19d-5c4e658f17d2}
/ |  |  | 742.3 |  |  |  | ESLB-Strukt.kabeláž |  |  |  |  | 0 |  |  |  | 0 | Soupis | 0 | 0 | 0 | 0 | 0 | 0 | 0 | 0 | 0 | 0 | 0 | 0 |  |  | 2 |  | IMPORT | {77c170ed-f2c4-46b9-bb77-60237d66f522} | {3a85c9fb-880e-46d9-b19d-5c4e658f17d2}
/ |  | D1.4.4 |  |  |  | Vytápění | [5 empty] | 0 |  |  |  | 0 | STA | 0 | 0 | 0 | 0 | 0 | 0 | 0 | 0 | 0 | 0 | 0 | 0 |  |  | 1 |  | IMPORT | {a8dc5110-dd7d-4586-8519-7c8fee71a46e} | {55c21121-f4c9-4751-9745-0a1c474f11c2} |  | 2
/ |  | D2.1 |  |  |  | Gastrotechnologie | [5 empty] | 0 |  |  |  | 0 | STA | 0 | 0 | 0 | 0 | 0 | 0 | 0 | 0 | 0 | 0 | 0 | 0 |  |  | 1 |  | IMPORT | {cb47892b-f543-4872-9eb4-8616a80a5438} | {55c21121-f4c9-4751-9745-0a1c474f11c2} |  | 2
/ |  | VRN |  |  |  | Vedlejší rozpočtové náklady | [5 empty] | 0 |  |  |  | 0 | STA | 0 | 0 | 0 | 0 | 0 | 0 | 0 | 0 | 0 | 0 | 0 | 0 |  |  | 1 |  | IMPORT | {d740450d-8bb1-47d6-ba5b-cbb2ea088056} | {55c21121-f4c9-4751-9745-0a1c474f11c2} | 801 91 23 | 2

## D1.1, D1.2, D1.3 - Staveb...
{35886078-68bb-4f03-beca-4b6e0adb5bd3}
2
| KRYCÍ LIST SOUPISU PRACÍ | [7 empty] | v --- níže se nacházejí doplnkové a pomocné údaje k sestavám --- v | [8 empty] | False
Stavba:
Rekonstrukce kuchyně v domově pro seniory v Klatovech
Objekt:
D1.1, D1.2, D1.3 - Stavební část, Konstrukční část, PBŘ
| KSO: |  | 801 91 23 |  |  | CC-CZ:
| Místo: |  | Podhůrecká 815/3 |  |  | Datum: | 26. 4. 2023
| Zadavatel: |  |  |  |  | IČ:
DIČ:
| Uchazeč: |  |  |  |  | IČ: | Vyplň údaj
|  | Vyplň údaj |  |  |  | DIČ: | Vyplň údaj
| Projektant: |  |  |  |  | IČ:
|  | M-PROject CZ s.r.o. |  |  |  | DIČ:
| Zpracovatel: |  |  |  |  | IČ:
DIČ:
Poznámka:
| Cena bez DPH | [5 empty] | 0
|  |  | Základ daně |  |  | Sazba daně | Výše daně
| DPH | základní | 0 |  |  | 21% | 0
|  | snížená | 0 |  |  | 15% | 0
|  | zákl. přenesená | 0 |  |  | 21% | 0
|  | sníž. přenesená | 0 |  |  | 15% | 0
|  | nulová | 0 |  |  | 0% | 0
| Cena s DPH |  |  | v | CZK |  | 0
REKAPITULACE ČLENĚNÍ SOUPISU PRACÍ
Stavba:
Rekonstrukce kuchyně v domově pro seniory v Klatovech
Objekt:
D1.1, D1.2, D1.3 - Stavební část, Konstrukční část, PBŘ
Místo: |  |  | Podhůrecká 815/3 |  |  | Datum: | 26. 4. 2023
Zadavatel: | [5 empty] | Projektant: | M-PROject CZ s.r.o.
Uchazeč: |  |  | Vyplň údaj |  |  | Zpracovatel:
Kód dílu - Popis | [6 empty] | Cena celkem [CZK]
Náklady stavby celkem | [6 empty] | 0 | [11 empty] | -1
| HSV - Práce a dodávky HSV | [5 empty] | 0
| 1 - Zemní práce | [5 empty] | 0
| 2 - Zakládání | [5 empty] | 0
| 3 - Svislé a kompletní konstrukce | [5 empty] | 0
| 4 - Vodorovné konstrukce | [5 empty] | 0
| 6 - Úpravy povrchů, podlahy a osazování výplní | [5 empty] | 0
| 8 - Trubní vedení | [5 empty] | 0
| 9 - Ostatní konstrukce a práce, bourání | [5 empty] | 0
| 997 - Přesun sutě | [5 empty] | 0
| 998 - Přesun hmot | [5 empty] | 0
| PSV - Práce a dodávky PSV | [5 empty] | 0
| 711 - Izolace proti vodě, vlhkosti a plynům | [5 empty] | 0
| 712 - Povlakové krytiny | [5 empty] | 0
| 713 - Izolace tepelné | [5 empty] | 0
| 725 - Zdravotechnika - zařizovací předměty | [5 empty] | 0
| 751 - Vzduchotechnika | [5 empty] | 0
| 763 - Konstrukce suché výstavby | [5 empty] | 0
| 764 - Konstrukce klempířské | [5 empty] | 0
| 766 - Konstrukce truhlářské | [5 empty] | 0
| 767 - Konstrukce zámečnické | [5 empty] | 0
| 771 - Podlahy z dlaždic | [5 empty] | 0
| 776 - Podlahy povlakové | [5 empty] | 0
| 781 - Dokončovací práce - obklady | [5 empty] | 0
| 783 - Dokončovací práce - nátěry | [5 empty] | 0
| 784 - Dokončovací práce - malby a tapety | [5 empty] | 0
| 787 - Dokončovací práce - zasklívání | [5 empty] | 0
| 789 - Povrchové úpravy ocelových konstrukcí a technologických zařízení | [5 empty] | 0
| OST - Ostatní | [5 empty] | 0
SOUPIS PRACÍ
Stavba:
Rekonstrukce kuchyně v domově pro seniory v Klatovech
Objekt:
D1.1, D1.2, D1.3 - Stavební část, Konstrukční část, PBŘ
Místo: |  |  | Podhůrecká 815/3 |  |  | Datum: | 26. 4. 2023
Zadavatel: | [5 empty] | Projektant: | M-PROject CZ s.r.o.
Uchazeč: |  |  | Vyplň údaj |  |  | Zpracovatel:
PČ | Typ | Kód | Popis | MJ | Množství | J.cena [CZK] | Cena celkem [CZK] | Cenová soustava |  | DPH | J. Nh [h] | Nh celkem [h] | J. hmotnost [t] | Hmotnost celkem [t] | J. suť [t] | Suť Celkem [t]
Náklady soupisu celkem | [6 empty] | 0 |  |  |  |  | 0 |  | 127.8641 |  | 222.0495 |  | D | -1 | [10 empty] | 0
| D | HSV | Práce a dodávky HSV |  |  |  | 0 |  |  |  |  | 0 |  | 93.6358 |  | 211.6559 | 1 | D | 0 |  |  |  | ROZPOCET | [6 empty] | 0
| D | 1 | Zemní práce |  |  |  | 0 |  |  |  |  | 0 |  | 0 |  | 0 | 1 | D | 1 |  |  |  | ROZPOCET | [6 empty] | 0
1 | K | 139711111 | Vykopávky v uzavřených prostorech v hornině třídy těžitelnosti I skupiny 1 až 3 ručně | m3 | 2.979 |  | 0 | CS ÚRS 2023 01 |  | základní |  | 0 | 0 | 0 | 0 | 0 | 4 | K | 2 |  |  |  | ROZPOCET | 0 | 0 | 0 | 0 | 0 | 1 | 0 | 4 | 1749959958
| PP |  | Vykopávka v uzavřených prostorech ručně v hornině třídy těžitelnosti I skupiny 1 až 3 | [14 empty] | PP | 2
| Online PSC |  | https://podminky.urs.cz/item/CS_URS_2023_01/139711111 | [14 empty] | Online PSC | 2
| VV |  | v.č.D1.1.3 | [14 empty] | VV | 2 | 1 | True | 0 | ROZPOCET
| VV |  | "RŠ1a" 1,6*1,9*(1,23-0,25) |  | 2.979 | [12 empty] | VV | 2 | 2 | True | 0 | ROZPOCET
2 | K | 162751117 | Vodorovné přemístění přes 9 000 do 10000 m výkopku/sypaniny z horniny třídy těžitelnosti I skupiny 1 až 3 | m3 | 2.979 |  | 0 | CS ÚRS 2023 01 |  | základní |  | 0 | 0 | 0 | 0 | 0 | 4 | K | 2 |  |  |  | ROZPOCET | 0 | 0 | 0 | 0 | 0 | 1 | 0 | 4 | -1097490649
| PP |  | Vodorovné přemístění výkopku nebo sypaniny po suchu na obvyklém dopravním prostředku, bez naložení výkopku, avšak se složením bez rozhrnutí z horniny třídy těžitelnosti I skupiny 1 až 3 na vzdálenost přes 9 000 do 10 000 m | [14 empty] | PP | 2
| Online PSC |  | https://podminky.urs.cz/item/CS_URS_2023_01/162751117 | [14 empty] | Online PSC | 2
3 | K | 162751119 | Příplatek k vodorovnému přemístění výkopku/sypaniny z horniny třídy těžitelnosti I skupiny 1 až 3 ZKD 1000 m přes 10000 m | m3 | 38.727 |  | 0 | CS ÚRS 2023 01 |  | základní |  | 0 | 0 | 0 | 0 | 0 | 4 | K | 2 |  |  |  | ROZPOCET | 0 | 0 | 0 | 0 | 0 | 1 | 0 | 4 | -1512063206
| PP |  | Vodorovné přemístění výkopku nebo sypaniny po suchu na obvyklém dopravním prostředku, bez naložení výkopku, avšak se složením bez rozhrnutí z horniny třídy těžitelnosti I skupiny 1 až 3 na vzdálenost Příplatek k ceně za každých dalších i započatých 1 000 m | [14 empty] | PP | 2
| Online PSC |  | https://podminky.urs.cz/item/CS_URS_2023_01/162751119 | [14 empty] | Online PSC | 2
| VV |  | 2,979*13 'Přepočtené koeficientem množství |  | 38.727 | [12 empty] | VV | 2 | 2 | False | 1 | ROZPOCET
4 | K | 171201221 | Poplatek za uložení na skládce (skládkovné) zeminy a kamení kód odpadu 17 05 04 | t | 4.766 |  | 0 | CS ÚRS 2023 01 |  | základní |  | 0 | 0 | 0 | 0 | 0 | 4 | K | 2 |  |  |  | ROZPOCET | 0 | 0 | 0 | 0 | 0 | 1 | 0 | 4 | 1313864354
| PP |  | Poplatek za uložení stavebního odpadu na skládce (skládkovné) zeminy a kamení zatříděného do Katalogu odpadů pod kódem 17 05 04 | [14 empty] | PP | 2
| Online PSC |  | https://podminky.urs.cz/item/CS_URS_2023_01/171201221 | [14 empty] | Online PSC | 2
| VV |  | 2,979*1,6 |  | 4.766 | [12 empty] | VV | 2 | 2 | True | 0 | ROZPOCET
| D | 2 | Zakládání |  |  |  | 0 |  |  |  |  | 0 |  | 22.9813 |  | 0 | 1 | D | 1 |  |  |  | ROZPOCET | [6 empty] | 0
5 | K | 273321411 | Základové desky ze ŽB bez zvýšených nároků na prostředí tř. C 20/25 | m3 | 9 |  | 0 | CS ÚRS 2023 01 |  | základní |  | 0 | 2.5019 | 22.5168 | 0 | 0 | 4 | K | 2 |  |  |  | ROZPOCET | 0 | 0 | 0 | 0 | 0 | 1 | 0 | 4 | 1954105562
| PP |  | Základy z betonu železového (bez výztuže) desky z betonu bez zvláštních nároků na prostředí tř. C 20/25 | [14 empty] | PP | 2
| Online PSC |  | https://podminky.urs.cz/item/CS_URS_2023_01/273321411 | [14 empty] | Online PSC | 2
| VV |  | "Statický posudek a technická zpráva" | [14 empty] | VV | 2 | 1 | True | 0 | ROZPOCET
| VV |  | "v.č.D1.1.3" | [14 empty] | VV | 2 | 1 | True | 0 | ROZPOCET
| VV |  | "pro ležatou kanalizaci" 60,0*0,15 |  | 9 | [12 empty] | VV | 2 | 2 | True | 0 | ROZPOCET
6 | K | 273362021 | Výztuž základových desek svařovanými sítěmi Kari | t | 0.437 |  | 0 | CS ÚRS 2023 01 |  | základní |  | 0 | 1.0628 | 0.46443 | 0 | 0 | 4 | K | 2 |  |  |  | ROZPOCET | 0 | 0 | 0 | 0 | 0 | 1 | 0 | 4 | -843974984
| PP |  | Výztuž základů desek ze svařovaných sítí z drátů typu KARI | [14 empty] | PP | 2
| Online PSC |  | https://podminky.urs.cz/item/CS_URS_2023_01/273362021 | [14 empty] | Online PSC | 2
| VV |  | "Statický posudek a technická zpráva" | [14 empty] | VV | 2 | 1 | True | 0 | ROZPOCET
| VV |  | "v.č.D1.1.3" | [14 empty] | VV | 2 | 1 | True | 0 | ROZPOCET
| VV |  | "pro ležatou kanalizaci" 60,0*3,033/1000*2*1,2 |  | 0.437 | [12 empty] | VV | 2 | 2 | True | 0 | ROZPOCET
| D | 3 | Svislé a kompletní konstrukce |  |  |  | 0 |  |  |  |  | 0 |  | 10.9306 |  | 0 | 1 | D | 1 |  |  |  | ROZPOCET | [6 empty] | 0
7 | K | 310278842 | Zazdívka otvorů pl přes 0,25 do 1 m2 ve zdivu nadzákladovém z nepálených tvárnic tl do 300 mm | m3 | 0.738 |  | 0 | CS ÚRS 2023 01 |  | základní |  | 0 | 1.3272 | 0.97944 | 0 | 0 | 4 | K | 2 |  |  |  | ROZPOCET | 0 | 0 | 0 | 0 | 0 | 1 | 0 | 4 | -472720991
| PP |  | Zazdívka otvorů ve zdivu nadzákladovém nepálenými tvárnicemi plochy přes 0,25 m2 do 1 m2 , ve zdi tl. do 300 mm | [14 empty] | PP | 2
| Online PSC |  | https://podminky.urs.cz/item/CS_URS_2023_01/310278842 | [14 empty] | Online PSC | 2
| VV |  | v.č.D1.1.10 | [14 empty] | VV | 2 | 1 | True | 0 | ROZPOCET
| VV |  | ((0,7*0,5)+(0,6*0,5)+(0,3*0,5))*0,38 |  | 0.304 | [12 empty] | VV | 2 | 2 | True | 0 | ROZPOCET
| VV |  | 0,24*3,34*0,22 |  | 0.176 | [12 empty] | VV | 2 | 2 | True | 0 | ROZPOCET
| VV |  | 0,25*3,34*0,18 |  | 0.15 | [12 empty] | VV | 2 | 2 | True | 0 | ROZPOCET
| VV |  | 0,6*1,0*0,18 |  | 0.108 | [12 empty] | VV | 2 | 2 | True | 0 | ROZPOCET
8 | K | 310279842 | Zazdívka otvorů pl přes 1 do 4 m2 ve zdivu nadzákladovém z nepálených tvárnic tl do 300 mm | m3 | 1.645 |  | 0 | CS ÚRS 2023 01 |  | základní |  | 0 | 1.3272 | 2.1832 | 0 | 0 | 4 | K | 2 |  |  |  | ROZPOCET | 0 | 0 | 0 | 0 | 0 | 1 | 0 | 4 | 282304722
| PP |  | Zazdívka otvorů ve zdivu nadzákladovém nepálenými tvárnicemi plochy přes 1 m2 do 4 m2 , ve zdi tl. do 300 mm | [14 empty] | PP | 2
| Online PSC |  | https://podminky.urs.cz/item/CS_URS_2023_01/310279842 | [14 empty] | Online PSC | 2
| VV |  | v.č.D1.1.10 | [14 empty] | VV | 2 | 1 | True | 0 | ROZPOCET
| VV |  | ((0,9*2,0)+(1,1*2,0)+(0,9*2,1)+(0,96*2,43))*0,2 |  | 1.645 | [12 empty] | VV | 2 | 2 | True | 0 | ROZPOCET
9 | K | 317142442 | Překlad nenosný pórobetonový š 150 mm v do 250 mm na tenkovrstvou maltu dl přes 1000 do 1250 mm | kus | 5 |  | 0 | CS ÚRS 2023 01 |  | základní |  | 0 | 0.03963 | 0.19815 | 0 | 0 | 4 | K | 2 |  |  |  | ROZPOCET | 0 | 0 | 0 | 0 | 0 | 1 | 0 | 4 | 1861634656
| PP |  | Překlady nenosné z pórobetonu osazené do tenkého maltového lože, výšky do 250 mm, šířky překladu 150 mm, délky překladu přes 1000 do 1250 mm | [14 empty] | PP | 2
| Online PSC |  | https://podminky.urs.cz/item/CS_URS_2023_01/317142442 | [14 empty] | Online PSC | 2
| VV |  | "Tabulka prefabrikátů! | [14 empty] | VV | 2 | 1 | True | 0 | ROZPOCET
| VV |  | "PF/01" 5 |  | 5 | [12 empty] | VV | 2 | 2 | True | 0 | ROZPOCET
10 | K | 317234410 | Vyzdívka mezi nosníky z cihel pálených na MC | m3 | 2.762 |  | 0 | CS ÚRS 2023 01 |  | základní |  | 0 | 1.943 | 5.3666 | 0 | 0 | 4 | K | 2 |  |  |  | ROZPOCET | 0 | 0 | 0 | 0 | 0 | 1 | 0 | 4 | 2128040753
| PP |  | Vyzdívka mezi nosníky cihlami pálenými na maltu cementovou | [14 empty] | PP | 2
| Online PSC |  | https://podminky.urs.cz/item/CS_URS_2023_01/317234410 | [14 empty] | Online PSC | 2
| VV |  | v.č.D1.1.2 | [14 empty] | VV | 2 | 1 | True | 0 | ROZPOCET
| VV |  | "I140" (1,3+1,4+(0,82*2)+1,15)*0,38 |  | 2.086 | [12 empty] | VV | 2 | 2 | True | 0 | ROZPOCET
| VV |  | "I160" 1,69*0,4 |  | 0.676 | [12 empty] | VV | 2 | 2 | True | 0 | ROZPOCET
11 | K | 317944323 | Válcované nosníky č.14 až 22 dodatečně osazované do připravených otvorů | t | 0.286 |  | 0 | CS ÚRS 2023 01 |  | základní |  | 0 | 1.09 | 0.31174 | 0 | 0 | 4 | K | 2 |  |  |  | ROZPOCET | 0 | 0 | 0 | 0 | 0 | 1 | 0 | 4 | -838720709
| PP |  | Válcované nosníky dodatečně osazované do připravených otvorů bez zazdění hlav č. 14 až 22 | [14 empty] | PP | 2
| Online PSC |  | https://podminky.urs.cz/item/CS_URS_2023_01/317944323 | [14 empty] | Online PSC | 2
| VV |  | v.č.D1.1.2 | [14 empty] | VV | 2 | 1 | True | 0 | ROZPOCET
| VV |  | "I140" ((1,3*2)+(1,4*2)+(0,82*2*2)+(1,15*2))*14,7/1000 |  | 0.161 | [12 empty] | VV | 2 | 2 | True | 0 | ROZPOCET
| VV |  | "I160" 1,69*2*17,9/1000 |  | 0.061 | [12 empty] | VV | 2 | 2 | True | 0 | ROZPOCET
| VV |  | "L50/50/3" ((1,3*2*2)+1,4)*2,3/1000 |  | 0.015 | [12 empty] | VV | 2 | 2 | True | 0 | ROZPOCET
| VV |  | "L110/70/10" 2,0*2*12,25/1000 |  | 0.049 | [12 empty] | VV | 2 | 2 | True | 0 | ROZPOCET
12 | K | 346244381 | Plentování jednostranné v do 200 mm válcovaných nosníků cihlami | m2 | 2.078 |  | 0 | CS ÚRS 2023 01 |  | základní |  | 0 | 0.17818 | 0.37026 | 0 | 0 | 4 | K | 2 |  |  |  | ROZPOCET | 0 | 0 | 0 | 0 | 0 | 1 | 0 | 4 | 662548550
| PP |  | Plentování ocelových válcovaných nosníků jednostranné cihlami na maltu, výška stojiny do 200 mm | [14 empty] | PP | 2
| Online PSC |  | https://podminky.urs.cz/item/CS_URS_2023_01/346244381 | [14 empty] | Online PSC | 2
| VV |  | v.č.D1.1.2 | [14 empty] | VV | 2 | 1 | True | 0 | ROZPOCET
| VV |  | "I140" ((1,3*2)+(1,4*2)+(0,82*2*2)+(1,15*2))*0,14 |  | 1.537 | [12 empty] | VV | 2 | 2 | True | 0 | ROZPOCET
| VV |  | "I160" 1,69*2*0,16 |  | 0.541 | [12 empty] | VV | 2 | 2 | True | 0 | ROZPOCET
13 | K | 346272216 | Přizdívka z pórobetonových tvárnic tl 50 mm | m2 | 2.505 |  | 0 | CS ÚRS 2023 01 |  | základní |  | 0 | 0.04567 | 0.1144 | 0 | 0 | 4 | K | 2 |  |  |  | ROZPOCET | 0 | 0 | 0 | 0 | 0 | 1 | 0 | 4 | 891459864
| PP |  | Přizdívky z pórobetonových tvárnic objemová hmotnost do 500 kg/m3, na tenké maltové lože, tloušťka přizdívky 50 mm | [14 empty] | PP | 2
| Online PSC |  | https://podminky.urs.cz/item/CS_URS_2023_01/346272216 | [14 empty] | Online PSC | 2
| VV |  | v.č.D1.1.10 | [14 empty] | VV | 2 | 1 | True | 0 | ROZPOCET
| VV |  | (0,15+0,45+0,15)*3,34 |  | 2.505 | [12 empty] | VV | 2 | 2 | True | 0 | ROZPOCET
14 | K | 346272256 | Přizdívka z pórobetonových tvárnic tl 150 mm | m2 | 16.867 |  | 0 | CS ÚRS 2023 01 |  | základní |  | 0 | 0.08341 | 1.4069 | 0 | 0 | 4 | K | 2 |  |  |  | ROZPOCET | 0 | 0 | 0 | 0 | 0 | 1 | 0 | 4 | 536842563
| PP |  | Přizdívky z pórobetonových tvárnic objemová hmotnost do 500 kg/m3, na tenké maltové lože, tloušťka přizdívky 150 mm | [14 empty] | PP | 2
| Online PSC |  | https://podminky.urs.cz/item/CS_URS_2023_01/346272256 | [14 empty] | Online PSC | 2
| VV |  | v.č.D1.1.10 | [14 empty] | VV | 2 | 1 | True | 0 | ROZPOCET
| VV |  | 5,05*3,34 |  | 16.867 | [12 empty] | VV | 2 | 2 | True | 0 | ROZPOCET
| D | 4 | Vodorovné konstrukce |  |  |  | 0 |  |  |  |  | 0 |  | 0.1982 |  | 0 | 1 | D | 1 |  |  |  | ROZPOCET | [6 empty] | 0
15 | K | 411388631 | Zabetonování otvorů tl do 150 mm ze suchých směsí pl přes 0,25 do 1 m2 ve stropech | m2 | 0.93 |  | 0 | CS ÚRS 2023 01 |  | základní |  | 0 | 0.21312 | 0.1982 | 0 | 0 | 4 | K | 2 |  |  |  | ROZPOCET | 0 | 0 | 0 | 0 | 0 | 1 | 0 | 4 | -1910293222
| PP |  | Zabetonování otvorů ve stropech nebo v klenbách včetně lešení, bednění, odbednění a výztuže (materiál v ceně) ze suchých směsí, tl. do 150 mm ve stropech železobetonových, tvárnicových a prefabrikovaných plochy přes 0,25 do 1 m2 | [14 empty] | PP | 2
| Online PSC |  | https://podminky.urs.cz/item/CS_URS_2023_01/411388631 | [14 empty] | Online PSC | 2
| VV |  | v.č.D1.1.10 | [14 empty] | VV | 2 | 1 | True | 0 | ROZPOCET
| VV |  | (1,5*1,02)-(1,0*0,6) |  | 0.93 | [12 empty] | VV | 2 | 2 | True | 0 | ROZPOCET
| D | 6 | Úpravy povrchů, podlahy a osazování výplní |  |  |  | 0 |  |  |  |  | 0 |  | 53.8884 |  | 0 | 1 | D | 1 |  |  |  | ROZPOCET | [6 empty] | 0
16 | K | 611321141 | Vápenocementová omítka štuková dvouvrstvá vnitřních stropů rovných nanášená ručně | m2 | 62.6 |  | 0 | CS ÚRS 2023 01 |  | základní |  | 0 | 0.01838 | 1.1506 | 0 | 0 | 4 | K | 2 |  |  |  | ROZPOCET | 0 | 0 | 0 | 0 | 0 | 1 | 0 | 4 | 96488417
| PP |  | Omítka vápenocementová vnitřních ploch nanášená ručně dvouvrstvá, tloušťky jádrové omítky do 10 mm a tloušťky štuku do 3 mm štuková vodorovných konstrukcí stropů rovných | [14 empty] | PP | 2
| Online PSC |  | https://podminky.urs.cz/item/CS_URS_2023_01/611321141 | [14 empty] | Online PSC | 2
| VV |  | v.č.D1.1.10 | [14 empty] | VV | 2 | 1 | True | 0 | ROZPOCET
| VV |  | "m.č.1.04" 13,4 |  | 13.4 | [12 empty] | VV | 2 | 2 | True | 0 | ROZPOCET
| VV |  | "m.č.1.05" 17,1 |  | 17.1 | [12 empty] | VV | 2 | 2 | True | 0 | ROZPOCET
| VV |  | "m.č.1.07" 8,3 |  | 8.3 | [12 empty] | VV | 2 | 2 | True | 0 | ROZPOCET
| VV |  | "m.č.1.11" 11,6 |  | 11.6 | [12 empty] | VV | 2 | 2 | True | 0 | ROZPOCET
| VV |  | "m.č.1.12" 9,8 |  | 9.8 | [12 empty] | VV | 2 | 2 | True | 0 | ROZPOCET
| VV |  | "m.č.1.17" 2,4 |  | 2.4 | [12 empty] | VV | 2 | 2 | True | 0 | ROZPOCET
17 | K | 611325417 | Oprava vnitřní vápenocementové hladké omítky stropů v rozsahu plochy přes 10 do 30 % s celoplošným přeštukováním | m2 | 16.168 |  | 0 | CS ÚRS 2023 01 |  | základní |  | 0 | 0.021 | 0.33953 | 0 | 0 | 4 | K | 2 |  |  |  | ROZPOCET | 0 | 0 | 0 | 0 | 0 | 1 | 0 | 4 | 1738512418
| PP |  | Oprava vápenocementové omítky vnitřních ploch hladké, tloušťky do 20 mm, s celoplošným přeštukováním, tloušťky štuku 3 mm stropů, v rozsahu opravované plochy přes 10 do 30% | [14 empty] | PP | 2
| Online PSC |  | https://podminky.urs.cz/item/CS_URS_2023_01/611325417 | [14 empty] | Online PSC | 2
| VV |  | v.č.D1.1.13 | [14 empty] | VV | 2 | 1 | True | 0 | ROZPOCET
| VV |  | "m.č.101" (5,59+5,56)*1,45 |  | 16.168 | [12 empty] | VV | 2 | 2 | True | 0 | ROZPOCET
18 | K | 612321121 | Vápenocementová omítka hladká jednovrstvá vnitřních stěn nanášená ručně | m2 | 142.565 |  | 0 | CS ÚRS 2023 01 |  | základní |  | 0 | 0.0154 | 2.1955 | 0 | 0 | 4 | K | 2 |  |  |  | ROZPOCET | 0 | 0 | 0 | 0 | 0 | 1 | 0 | 4 | -866075020
| PP |  | Omítka vápenocementová vnitřních ploch nanášená ručně jednovrstvá, tloušťky do 10 mm hladká svislých konstrukcí stěn | [14 empty] | PP | 2
| Online PSC |  | https://podminky.urs.cz/item/CS_URS_2023_01/612321121 | [14 empty] | Online PSC | 2
| VV |  | v.č.D1.1.10 | [14 empty] | VV | 2 | 1 | True | 0 | ROZPOCET
| VV |  | "pod obklad" | [14 empty] | VV | 2 | 1 | True | 0 | ROZPOCET
| VV |  | "m.č.1.01" | [14 empty] | VV | 2 | 1 | True | 0 | ROZPOCET
| VV |  | ((0,14+0,23+2,36+0,42+0,45+5,55+0,45+0,42+0,45+0,89+6,05)*1,52) |  | 26.463 | [12 empty] | VV | 2 | 2 | True | 0 | ROZPOCET
| VV |  | ((0,14+0,23+2,36+0,42+0,6+5,55+0,6++0,42+0,6+1,04+6,2)*(2,0-1,52)) |  | 8.717 | [12 empty] | VV | 2 | 2 | True | 0 | ROZPOCET
| VV |  | -((2,36*2,0)+(1,75*(2,0-1,5)*4)) |  | -8.22 | [12 empty] | VV | 2 | 2 | True | 0 | ROZPOCET
| VV |  | "m.č.1.02" ((2,46+6,865+2,46+0,3+0,42+0,3)*1,52)+((2,46+7,015+2,46+0,3+0,42+0,3)*(2,0-1,52))-(0,93*2,0)-(0,8*1,97)-(1,75*(2,0-1,5)) |  | 21.371 | [12 empty] | VV | 2 | 2 | True | 0 | ROZPOCET
| VV |  | "m.č.1.03" ((2,25+1,49+0,19+0,59+0,6)*2,0) |  | 10.24 | [12 empty] | VV | 2 | 2 | True | 0 | ROZPOCET
| VV |  | "m.č.1.04" ((3,79+3,65+2,15)*2,0)-(1,0*2,0) |  | 17.18 | [12 empty] | VV | 2 | 2 | True | 0 | ROZPOCET
| VV |  | "m.č.1.05" ((5,91+2,88+2,88)*1,49)+((6,07+2,88+2,88)*(2,0-1,49))-(0,93*2,0)-(1,0*2,0) |  | 19.562 | [12 empty] | VV | 2 | 2 | True | 0 | ROZPOCET
| VV |  | "m.č.1.09" 1,52*2,0 |  | 3.04 | [12 empty] | VV | 2 | 2 | True | 0 | ROZPOCET
| VV |  | "m.č.1.11" ((4,77+2,46+2,46+0,27+0,27)*1,33)+((4,77+2,59+2,59+0,4+0,4)*(2,0-1,33)) |  | 20.808 | [12 empty] | VV | 2 | 2 | True | 0 | ROZPOCET
| VV |  | "m.č.1.12" ((3,96+2,58+2,58)*2,0)-(0,77*0,13)-(0,99*2,0) |  | 16.16 | [12 empty] | VV | 2 | 2 | True | 0 | ROZPOCET
| VV |  | "m.č.1.17" ((1,8+2,63)*2,0)-(0,86*2,0)+(1,3*0,08) |  | 7.244 | [12 empty] | VV | 2 | 2 | True | 0 | ROZPOCET
19 | K | 612321141 | Vápenocementová omítka štuková dvouvrstvá vnitřních stěn nanášená ručně | m2 | 191.463 |  | 0 | CS ÚRS 2023 01 |  | základní |  | 0 | 0.01838 | 3.5191 | 0 | 0 | 4 | K | 2 |  |  |  | ROZPOCET | 0 | 0 | 0 | 0 | 0 | 1 | 0 | 4 | 314840510
| PP |  | Omítka vápenocementová vnitřních ploch nanášená ručně dvouvrstvá, tloušťky jádrové omítky do 10 mm a tloušťky štuku do 3 mm štuková svislých konstrukcí stěn | [14 empty] | PP | 2
| Online PSC |  | https://podminky.urs.cz/item/CS_URS_2023_01/612321141 | [14 empty] | Online PSC | 2
| VV |  | v.č.D1.1.10 | [14 empty] | VV | 2 | 1 | True | 0 | ROZPOCET
| VV |  | "m.č.1.01" | [14 empty] | VV | 2 | 1 | True | 0 | ROZPOCET
| VV |  | ((0,14+0,23+2,36+0,42+0,6+5,55+0,6+0,42+0,6+1,04+6,2)*(3,19-2,0))-(2,36*(2,1-2,0))-(1,75*(3,07-2,0)*4) |  | 13.884 | [12 empty] | VV | 2 | 2 | True | 0 | ROZPOCET
| VV |  | "m.č.1.02" ((2,46+7,015+2,46+0,3+0,42+0,3)*(3,19-2,0))-(0,93*(2,15-2,0))-(1,75*(3,07-2,0)) |  | 13.404 | [12 empty] | VV | 2 | 2 | True | 0 | ROZPOCET
| VV |  | "m.č.1.03" ((2,25+1,49+0,19+0,59+0,6)*(3,19-2,0)) |  | 6.093 | [12 empty] | VV | 2 | 2 | True | 0 | ROZPOCET
| VV |  | "m.č.1.04" ((3,79+3,65+2,15)*(3,19-2,0)) |  | 11.412 | [12 empty] | VV | 2 | 2 | True | 0 | ROZPOCET
| VV |  | "m.č.1.05" ((6,07+2,88+2,88)*(3,19-2,0))-(0,93*(2,15-2,0)) |  | 13.938 | [12 empty] | VV | 2 | 2 | True | 0 | ROZPOCET
| VV |  | "m.č.1.07" ((4,7+0,35+0,42+0,35)*3,19)-(1,45*0,16*2)-(0,58*0,85*3)-(0,88*0,85) |  | 15.875 | [12 empty] | VV | 2 | 2 | True | 0 | ROZPOCET
| VV |  | "m.č.1.08" ((4,25+3,54+4,25)*3,15)-(2,1*0,15*2)-(1,54*0,14*2)-(0,88*0,88)-(0,87*1,48*2) |  | 33.515 | [12 empty] | VV | 2 | 2 | True | 0 | ROZPOCET
| VV |  | "m.č.1.09" 1,52*(3,19-2,0) |  | 1.809 | [12 empty] | VV | 2 | 2 | True | 0 | ROZPOCET
| VV |  | "m.č.1.11" ((4,77+2,59+2,59+0,4+0,4)*(3,19-2,0))-(1,78*0,85*2) |  | 9.767 | [12 empty] | VV | 2 | 2 | True | 0 | ROZPOCET
| VV |  | "m.č.1.12" ((3,96+2,58+2,58)*(3,19-2,0))-(0,99*(2,43-2,0)) |  | 10.427 | [12 empty] | VV | 2 | 2 | True | 0 | ROZPOCET
| VV |  | "m.č.1.13" ((0,45+6,05+2,18+6,05+1,35)*3,19)-(1,0*2,1)-(1,7*2,1)-(1,0*2,1) |  | 43.525 | [12 empty] | VV | 2 | 2 | True | 0 | ROZPOCET
| VV |  | "m.č.1.14" (4,22*(3,19+2,6)/2)+((0,55+0,41)*2,6) |  | 14.713 | [12 empty] | VV | 2 | 2 | True | 0 | ROZPOCET
| VV |  | "m.č.1.17" ((1,8+2,63)*(2,7-2,0)) |  | 3.101 | [12 empty] | VV | 2 | 2 | True | 0 | ROZPOCET
20 | K | 612325301 | Vápenocementová hladká omítka ostění nebo nadpraží | m2 | 9.333 |  | 0 | CS ÚRS 2023 01 |  | základní |  | 0 | 0.03045 | 0.28419 | 0 | 0 | 4 | K | 2 |  |  |  | ROZPOCET | 0 | 0 | 0 | 0 | 0 | 1 | 0 | 4 | 518163972
| PP |  | Vápenocementová omítka ostění nebo nadpraží hladká | [14 empty] | PP | 2
| Online PSC |  | https://podminky.urs.cz/item/CS_URS_2023_01/612325301 | [14 empty] | Online PSC | 2
| VV |  | v.č.D1.1.10 | [14 empty] | VV | 2 | 1 | True | 0 | ROZPOCET
| VV |  | "pod obklad" | [14 empty] | VV | 2 | 1 | True | 0 | ROZPOCET
| VV |  | "m.č.1.01" ((0,5+1,75+0,5)*0,2)+(2,46*0,15) |  | 0.919 | [12 empty] | VV | 2 | 2 | True | 0 | ROZPOCET
| VV |  | "m.č.1.02" ((0,5+1,75+0,5)*0,2*4)+((5,55+1,04+6,05)*0,15) |  | 4.096 | [12 empty] | VV | 2 | 2 | True | 0 | ROZPOCET
| VV |  | "m.č.1.05" (2,78*0,16)+(0,3*2,0*2)+(0,2*2,0*2) |  | 2.445 | [12 empty] | VV | 2 | 2 | True | 0 | ROZPOCET
| VV |  | "m.č.1.11" (2,21+2,17)*0,13 |  | 0.569 | [12 empty] | VV | 2 | 2 | True | 0 | ROZPOCET
| VV |  | "m.č.1.12" (0,8*0,13)+(2,0*0,15*2) |  | 0.704 | [12 empty] | VV | 2 | 2 | True | 0 | ROZPOCET
| VV |  | "m.č.1.17" 2,0*0,15*2 |  | 0.6 | [12 empty] | VV | 2 | 2 | True | 0 | ROZPOCET
21 | K | 612325302 | Vápenocementová štuková omítka ostění nebo nadpraží | m2 | 34.285 |  | 0 | CS ÚRS 2023 01 |  | základní |  | 0 | 0.03358 | 1.1513 | 0 | 0 | 4 | K | 2 |  |  |  | ROZPOCET | 0 | 0 | 0 | 0 | 0 | 1 | 0 | 4 | 583281847
| PP |  | Vápenocementová omítka ostění nebo nadpraží štuková | [14 empty] | PP | 2
| Online PSC |  | https://podminky.urs.cz/item/CS_URS_2023_01/612325302 | [14 empty] | Online PSC | 2
| VV |  | v.č.D1.1.10 | [14 empty] | VV | 2 | 1 | True | 0 | ROZPOCET
| VV |  | "m.č.1.01" ((3,07-2,0)+1,75+(3,07-2,0))*0,2*4 |  | 3.112 | [12 empty] | VV | 2 | 2 | True | 0 | ROZPOCET
| VV |  | "m.č.1.02" (((3,07-2,0)+1,75+(3,07-2,0))*0,2)+(((2,15-2,0)+0,93+(2,15-2,0))*0,3) |  | 1.147 | [12 empty] | VV | 2 | 2 | True | 0 | ROZPOCET
| VV |  | "m.č.1.05" (0,85+0,87+0,85)*0,2 |  | 0.514 | [12 empty] | VV | 2 | 2 | True | 0 | ROZPOCET
| VV |  | "m.č.1.07" ((0,85+0,58+0,85)*0,2*3)+((0,85+0,88+0,85)*0,2) |  | 1.884 | [12 empty] | VV | 2 | 2 | True | 0 | ROZPOCET
| VV |  | "m.č.1.08" ((0,85+0,88+0,85)*0,2)+((1,48+0,87+1,48)*0,1*2) |  | 1.282 | [12 empty] | VV | 2 | 2 | True | 0 | ROZPOCET
| VV |  | "m.č.1.11" ((1,78+0,85+1,78)*0,1*2) |  | 0.882 | [12 empty] | VV | 2 | 2 | True | 0 | ROZPOCET
| VV |  | "m.č.1.12" (((2,43-2,0)+0,99+(2,43-2,0))*0,15) |  | 0.278 | [12 empty] | VV | 2 | 2 | True | 0 | ROZPOCET
| VV |  | "m.č.1.13" (0,315*3,19)+((2,1+1,0+2,1)*0,2) |  | 2.045 | [12 empty] | VV | 2 | 2 | True | 0 | ROZPOCET
| VV |  | "m.č.1.14" (4,22*(3,19+2,6)/2)+((0,55+0,41)*2,6) |  | 14.713 | [12 empty] | VV | 2 | 2 | True | 0 | ROZPOCET
| VV |  | "m.č.1.16" ((0,41+0,55+0,41+0,58)+3,19)+((0,41+0,41+0,41)*2,6) |  | 8.338 | [12 empty] | VV | 2 | 2 | True | 0 | ROZPOCET
| VV |  | "m.č.1.17" 0,9*0,1 |  | 0.09 | [12 empty] | VV | 2 | 2 | True | 0 | ROZPOCET
22 | K | 612325417 | Oprava vnitřní vápenocementové hladké omítky stěn v rozsahu plochy přes 10 do 30 % s celoplošným přeštukováním | m2 | 115.476 |  | 0 | CS ÚRS 2023 01 |  | základní |  | 0 | 0.0197 | 2.2749 | 0 | 0 | 4 | K | 2 |  |  |  | ROZPOCET | 0 | 0 | 0 | 0 | 0 | 1 | 0 | 4 | 1734028647
| PP |  | Oprava vápenocementové omítky vnitřních ploch hladké, tloušťky do 20 mm, s celoplošným přeštukováním, tloušťky štuku 3 mm stěn, v rozsahu opravované plochy přes 10 do 30% | [14 empty] | PP | 2
| Online PSC |  | https://podminky.urs.cz/item/CS_URS_2023_01/612325417 | [14 empty] | Online PSC | 2
| VV |  | v.č.D1.1.10 | [14 empty] | VV | 2 | 1 | True | 0 | ROZPOCET
| VV |  | "m.č.1.16" ((1,51+6,5+2,6+0,3)*2,7)-(1,2*2,1)-(0,9*2,0)-(1,1*2,2)-(1,0*2,0) |  | 20.717 | [12 empty] | VV | 2 | 2 | True | 0 | ROZPOCET
| VV |  | v.č.D1.1.13 | [14 empty] | VV | 2 | 1 | True | 0 | ROZPOCET
| VV |  | "m.č.101" ((12,315+9,41+1,45)*2*2,95)-(1,5*2,0*2)-(1,75*2,08*4)-((2,85+0,68)*2,95)-((1,5+2,0+2,0)*2,0) |  | 94.759 | [12 empty] | VV | 2 | 2 | True | 0 | ROZPOCET
23 | K | 622215124.1R | Oprava kontaktního zateplení stěn z polystyrenových desek tl přes 80 do 120 mm pl přes 1,0 do 4,0 m2 | kus | 1 |  | 0 |  |  | základní |  | 0 | 0.01211 | 0.01211 | 0 | 0 | 4 | K | 2 |  |  |  | ROZPOCET | 0 | 0 | 0 | 0 | 0 | 1 | 0 | 4 | -1819828596
| PP |  | Oprava kontaktního zateplení z polystyrenových desek jednotlivých malých ploch tloušťky přes 80 do 120 mm stěn, plochy jednotlivě přes 1,0 do 4,0 m2 | [14 empty] | PP | 2
| VV |  | "v.č.D1.1.10" 1 |  | 1 | [12 empty] | VV | 2 | 2 | True | 0 | ROZPOCET
24 | K | 622525105 | Tenkovrstvá omítka malých ploch přes 1 do 4 m2 na stěnách | kus | 1 |  | 0 | CS ÚRS 2023 01 |  | základní |  | 0 | 0.01466 | 0.01466 | 0 | 0 | 4 | K | 2 |  |  |  | ROZPOCET | 0 | 0 | 0 | 0 | 0 | 1 | 0 | 4 | -82895845
| PP |  | Omítka tenkovrstvá jednotlivých malých ploch silikátová, akrylátová, silikonová nebo silikonsilikátová stěn, plochy jednotlivě přes 1,0 do 4,0 m2 | [14 empty] | PP | 2
| Online PSC |  | https://podminky.urs.cz/item/CS_URS_2023_01/622525105 | [14 empty] | Online PSC | 2
| VV |  | "v.č.D1.1.10" 1 |  | 1 | [12 empty] | VV | 2 | 2 | True | 0 | ROZPOCET
25 | K | 631311115 | Mazanina tl přes 50 do 80 mm z betonu prostého bez zvýšených nároků na prostředí tř. C 20/25 | m3 | 13.615 |  | 0 | CS ÚRS 2023 01 |  | základní |  | 0 | 2.5019 | 34.063 | 0 | 0 | 4 | K | 2 |  |  |  | ROZPOCET | 0 | 0 | 0 | 0 | 0 | 1 | 0 | 4 | 142042043
| PP |  | Mazanina z betonu prostého bez zvýšených nároků na prostředí tl. přes 50 do 80 mm tř. C 20/25 | [14 empty] | PP | 2
| Online PSC |  | https://podminky.urs.cz/item/CS_URS_2023_01/631311115 | [14 empty] | Online PSC | 2
| VV |  | "v.č.D1.1.10, Technická zpráva | [14 empty] | VV | 2 | 1 | True | 0 | ROZPOCET
| VV |  | (42,8+17,3+8,6+13,4+17,1+11,4+8,3+13,9+1,4+3,2+11,6+9,8+30,7+2,6+2,4)*0,07 |  | 13.615 | [12 empty] | VV | 2 | 2 | True | 0 | ROZPOCET
26 | K | 631319011 | Příplatek k mazanině tl přes 50 do 80 mm za přehlazení povrchu | m3 | 13.615 |  | 0 | CS ÚRS 2023 01 |  | základní |  | 0 | 0 | 0 | 0 | 0 | 4 | K | 2 |  |  |  | ROZPOCET | 0 | 0 | 0 | 0 | 0 | 1 | 0 | 4 | 1603093627
| PP |  | Příplatek k cenám mazanin za úpravu povrchu mazaniny přehlazením, mazanina tl. přes 50 do 80 mm | [14 empty] | PP | 2
| Online PSC |  | https://podminky.urs.cz/item/CS_URS_2023_01/631319011 | [14 empty] | Online PSC | 2
| VV |  | "v.č.D1.1.10, Technická zpráva | [14 empty] | VV | 2 | 1 | True | 0 | ROZPOCET
| VV |  | (42,8+17,3+8,6+13,4+17,1+11,4+8,3+13,9+1,4+3,2+11,6+9,8+30,7+2,6+2,4)*0,07 |  | 13.615 | [12 empty] | VV | 2 | 2 | True | 0 | ROZPOCET
27 | K | 631319195 | Příplatek k mazanině tl přes 50 do 80 mm za plochu do 5 m2 | m3 | 0.672 |  | 0 | CS ÚRS 2023 01 |  | základní |  | 0 | 0 | 0 | 0 | 0 | 4 | K | 2 |  |  |  | ROZPOCET | 0 | 0 | 0 | 0 | 0 | 1 | 0 | 4 | -1835160800
| PP |  | Příplatek k cenám mazanin za malou plochu do 5 m2 jednotlivě mazanina tl. přes 50 do 80 mm | [14 empty] | PP | 2
| Online PSC |  | https://podminky.urs.cz/item/CS_URS_2023_01/631319195 | [14 empty] | Online PSC | 2
| VV |  | "v.č.D1.1.10, Technická zpráva | [14 empty] | VV | 2 | 1 | True | 0 | ROZPOCET
| VV |  | (1,4+3,2+2,6+2,4)*0,07 |  | 0.672 | [12 empty] | VV | 2 | 2 | True | 0 | ROZPOCET
28 | K | 632450131 | Vyrovnávací cementový potěr tl přes 10 do 20 mm ze suchých směsí provedený v ploše | m2 | 211.514 |  | 0 | CS ÚRS 2023 01 |  | základní |  | 0 | 0.042 | 8.8836 | 0 | 0 | 4 | K | 2 |  |  |  | ROZPOCET | 0 | 0 | 0 | 0 | 0 | 1 | 0 | 4 | -779295719
| PP |  | Potěr cementový vyrovnávací ze suchých směsí v ploše o průměrné (střední) tl. od 10 do 20 mm | [14 empty] | PP | 2
| Online PSC |  | https://podminky.urs.cz/item/CS_URS_2023_01/632450131 | [14 empty] | Online PSC | 2
| VV |  | "v.č.D1.1.10, Technická zpráva | [14 empty] | VV | 2 | 1 | True | 0 | ROZPOCET
| VV |  | (12,15*12,85)+(7,35*8,75)+(1,9*2,73) |  | 225.627 | [12 empty] | VV | 2 | 2 | True | 0 | ROZPOCET
| VV |  | -((2,5*0,18)+(0,77*0,39)+(0,39*0,39*2)+(2,3*0,22)+(4,25*0,19)+(2,95*1,6)+(0,77*0,4)+((0,74+0,37+0,29+3,8+1,25+0,15+0,3)*0,2)+(5,6*0,29)+(0,415+0,4*2)) |  | -11.615 | [12 empty] | VV | 2 | 2 | True | 0 | ROZPOCET
| VV |  | -((5,5*0,3)+(0,42*0,4)+(0,6*0,42*2)+(0,42*0,42)) |  | -2.498 | [12 empty] | VV | 2 | 2 | True | 0 | ROZPOCET
| D | 8 | Trubní vedení |  |  |  | 0 |  |  |  |  | 0 |  | 5.3075 |  | 3.362 | 1 | D | 1 |  |  |  | ROZPOCET | [6 empty] | 0
29 | K | 890351811 | Bourání šachet ze ŽB ručně obestavěného prostoru přes 3 do 5 m3 | m3 | 9.2 |  | 0 | CS ÚRS 2023 01 |  | základní |  | 0 | 0 | 0 | 0.36 | 3.312 | 4 | K | 2 |  |  |  | ROZPOCET | 0 | 0 | 0 | 0 | 0 | 1 | 0 | 4 | 183354956
| PP |  | Bourání šachet a jímek ručně velikosti obestavěného prostoru přes 3 do 5 m3 ze železobetonu | [14 empty] | PP | 2
| Online PSC |  | https://podminky.urs.cz/item/CS_URS_2023_01/890351811 | [14 empty] | Online PSC | 2
| VV |  | v.č.D1.1.3 | [14 empty] | VV | 2 | 1 | True | 0 | ROZPOCET
| VV |  | "RŠ1" 1,6*1,6*1,25 |  | 3.2 | [12 empty] | VV | 2 | 2 | True | 0 | ROZPOCET
| VV |  | "obetonování lapolu" 2,0*1,5*2,0 |  | 6 | [12 empty] | VV | 2 | 2 | True | 0 | ROZPOCET
30 | K | 894215111.1R | Šachtice domovní kanalizační obestavěný prostor do 3,5 m3 se stěnami ze ztraceného bednění s výplní ŽB vč.výztuže a poklopu | m3 | 3.149 |  | 0 |  |  | základní |  | 0 | 1.6854 | 5.3075 | 0 | 0 | 4 | K | 2 |  |  |  | ROZPOCET | 0 | 0 | 0 | 0 | 0 | 1 | 0 | 4 | -2020990972
| PP |  | Šachtice domovní kanalizační (revizní) se stěnami ze ztraceného bednění s výplní ŽB C25/30 XC2 vč.výztuže se základovou deskou (dnem) z ŽB C25/30 XC2, obetonováním potrubí ve stěnách a nade dnem, s cementovým potěrem ve spádu k čisticí vložce, se zastropením (HEA 100, VSŽ plech , ŽB 25/30 XC2) a dodáním a osazením poklopu vel. 600x900 mm k zadláždění, vnitřní hydroizolační stěrka | [14 empty] | PP | 2
| VV |  | statika - RŠ1a | [14 empty] | VV | 2 | 1 | True | 0 | ROZPOCET
| VV |  | 1,6*1,6*1,23 |  | 3.149 | [12 empty] | VV | 2 | 2 | True | 0 | ROZPOCET
31 | K | 899101211 | Demontáž poklopů litinových nebo ocelových včetně rámů hmotnosti do 50 kg | kus | 1 |  | 0 | CS ÚRS 2023 01 |  | základní |  | 0 | 0 | 0 | 0.05 | 0.05 | 4 | K | 2 |  |  |  | ROZPOCET | 0 | 0 | 0 | 0 | 0 | 1 | 0 | 4 | 955253951
| PP |  | Demontáž poklopů litinových a ocelových včetně rámů, hmotnosti jednotlivě do 50 kg | [14 empty] | PP | 2
| Online PSC |  | https://podminky.urs.cz/item/CS_URS_2023_01/899101211 | [14 empty] | Online PSC | 2
| VV |  | v.č.D1.1.3 | [14 empty] | VV | 2 | 1 | True | 0 | ROZPOCET
| VV |  | "RŠ1" 1 |  | 1 | [12 empty] | VV | 2 | 2 | True | 0 | ROZPOCET
| D | 9 | Ostatní konstrukce a práce, bourání |  |  |  | 0 |  |  |  |  | 0 |  | 0.32981 |  | 208.2939 | 1 | D | 1 |  |  |  | ROZPOCET | [6 empty] | 0
32 | K | 949101111 | Lešení pomocné pro objekty pozemních staveb s lešeňovou podlahou v do 1,9 m zatížení do 150 kg/m2 | m2 | 267.9 |  | 0 | CS ÚRS 2023 01 |  | základní |  | 0 | 0.00013 | 0.034827 | 0 | 0 | 4 | K | 2 |  |  |  | ROZPOCET | 0 | 0 | 0 | 0 | 0 | 1 | 0 | 4 | -1271191930
| PP |  | Lešení pomocné pracovní pro objekty pozemních staveb pro zatížení do 150 kg/m2, o výšce lešeňové podlahy do 1,9 m | [14 empty] | PP | 2
| Online PSC |  | https://podminky.urs.cz/item/CS_URS_2023_01/949101111 | [14 empty] | Online PSC | 2
| VV |  | 42,8+17,3+8,6+13,4+17,1+11,4+8,3+13,9+1,4+3,2+11,6+9,8+30,7+6,9+2,6+15,3+2,4+47,5+3,7 |  | 267.9 | [12 empty] | VV | 2 | 2 | True | 0 | ROZPOCET
33 | K | 952901111 | Vyčištění budov bytové a občanské výstavby při výšce podlaží do 4 m | m2 | 267.9 |  | 0 | CS ÚRS 2023 01 |  | základní |  | 0 | 4e-05 | 0.010716 | 0 | 0 | 4 | K | 2 |  |  |  | ROZPOCET | 0 | 0 | 0 | 0 | 0 | 1 | 0 | 4 | 971765525
| PP |  | Vyčištění budov nebo objektů před předáním do užívání budov bytové nebo občanské výstavby, světlé výšky podlaží do 4 m | [14 empty] | PP | 2
| Online PSC |  | https://podminky.urs.cz/item/CS_URS_2023_01/952901111 | [14 empty] | Online PSC | 2
| VV |  | 42,8+17,3+8,6+13,4+17,1+11,4+8,3+13,9+1,4+3,2+11,6+9,8+30,7+6,9+2,6+15,3+2,4+47,5+3,7 |  | 267.9 | [12 empty] | VV | 2 | 2 | True | 0 | ROZPOCET
34 | K | 961055111 | Bourání základů ze ŽB | m3 | 9.834 |  | 0 | CS ÚRS 2023 01 |  | základní |  | 0 | 0 | 0 | 2.4 | 23.6016 | 4 | K | 2 |  |  |  | ROZPOCET | 0 | 0 | 0 | 0 | 0 | 1 | 0 | 4 | 573875241
| PP |  | Bourání základů z betonu železového | [14 empty] | PP | 2
| Online PSC |  | https://podminky.urs.cz/item/CS_URS_2023_01/961055111 | [14 empty] | Online PSC | 2
| VV |  | v.č.D1.1.3 | [14 empty] | VV | 2 | 1 | True | 0 | ROZPOCET
| VV |  | "pro ležatou kanalizaci" 60,0*0,15 |  | 9 | [12 empty] | VV | 2 | 2 | True | 0 | ROZPOCET
| VV |  | "pro RŠ1a" 1,6*1,6*0,15 |  | 0.384 | [12 empty] | VV | 2 | 2 | True | 0 | ROZPOCET
| VV |  | "pod stávajícím lapolem" 2,0*1,5*0,15 |  | 0.45 | [12 empty] | VV | 2 | 2 | True | 0 | ROZPOCET
35 | K | 962031132 | Bourání příček z cihel pálených na MVC tl do 100 mm | m2 | 27.079 |  | 0 | CS ÚRS 2023 01 |  | základní |  | 0 | 0 | 0 | 0.131 | 3.5473 | 4 | K | 2 |  |  |  | ROZPOCET | 0 | 0 | 0 | 0 | 0 | 1 | 0 | 4 | 1015969582
| PP |  | Bourání příček z cihel, tvárnic nebo příčkovek z cihel pálených, plných nebo dutých na maltu vápennou nebo vápenocementovou, tl. do 100 mm | [14 empty] | PP | 2
| Online PSC |  | https://podminky.urs.cz/item/CS_URS_2023_01/962031132 | [14 empty] | Online PSC | 2
| VV |  | v.č.D1.1.2 | [14 empty] | VV | 2 | 1 | True | 0 | ROZPOCET
| VV |  | ((1,61+0,32+0,15+0,3+0,31+1,52+2,5)*3,24)+(2,58*2,68)-(0,8*1,97) |  | 27.079 | [12 empty] | VV | 2 | 2 | True | 0 | ROZPOCET
36 | K | 962031133 | Bourání příček z cihel pálených na MVC tl do 150 mm | m2 | 67.628 |  | 0 | CS ÚRS 2023 01 |  | základní |  | 0 | 0 | 0 | 0.261 | 17.6509 | 4 | K | 2 |  |  |  | ROZPOCET | 0 | 0 | 0 | 0 | 0 | 1 | 0 | 4 | 1788935479
| PP |  | Bourání příček z cihel, tvárnic nebo příčkovek z cihel pálených, plných nebo dutých na maltu vápennou nebo vápenocementovou, tl. do 150 mm | [14 empty] | PP | 2
| Online PSC |  | https://podminky.urs.cz/item/CS_URS_2023_01/962031133 | [14 empty] | Online PSC | 2
| VV |  | v.č.D1.1.2 | [14 empty] | VV | 2 | 1 | True | 0 | ROZPOCET
| VV |  | ((5,98+3,47+3,61+1,61+0,71+4,06+2,05)*3,24)-(0,8*1,97*3)-(0,6*1,97*2)+(1,9*2,68) |  | 67.628 | [12 empty] | VV | 2 | 2 | True | 0 | ROZPOCET
37 | K | 962032231 | Bourání zdiva z cihel pálených nebo vápenopískových na MV nebo MVC přes 1 m3 | m3 | 25.185 |  | 0 | CS ÚRS 2023 01 |  | základní |  | 0 | 0 | 0 | 1.8 | 45.333 | 4 | K | 2 |  |  |  | ROZPOCET | 0 | 0 | 0 | 0 | 0 | 1 | 0 | 4 | 345356321
| PP |  | Bourání zdiva nadzákladového z cihel nebo tvárnic z cihel pálených nebo vápenopískových, na maltu vápennou nebo vápenocementovou, objemu přes 1 m3 | [14 empty] | PP | 2
| Online PSC |  | https://podminky.urs.cz/item/CS_URS_2023_01/962032231 | [14 empty] | Online PSC | 2
| VV |  | v.č.D1.1.2 | [14 empty] | VV | 2 | 1 | True | 0 | ROZPOCET
| VV |  | ((1,9+2,85)*3,24*0,31)-(0,8*1,97*0,31) |  | 4.282 | [12 empty] | VV | 2 | 2 | True | 0 | ROZPOCET
| VV |  | 1,98*3,24*0,27 |  | 1.732 | [12 empty] | VV | 2 | 2 | True | 0 | ROZPOCET
| VV |  | (3,45*3,24*0,19)-(0,8*1,97*0,19) |  | 1.824 | [12 empty] | VV | 2 | 2 | True | 0 | ROZPOCET
| VV |  | (2,12*3,24*0,29*2)-(0,88*1,97*0,29) |  | 3.481 | [12 empty] | VV | 2 | 2 | True | 0 | ROZPOCET
| VV |  | ((5,6+2,31+3,7+5,95)*3,24*0,2)-(0,8*1,97*0,2*7) |  | 9.172 | [12 empty] | VV | 2 | 2 | True | 0 | ROZPOCET
| VV |  | (0,8*3,24*0,4)-(0,6*0,9*0,2) |  | 0.929 | [12 empty] | VV | 2 | 2 | True | 0 | ROZPOCET
| VV |  | ((3,47+2,15+1,76)*3,24*0,17)-(0,8*1,97*0,19) |  | 3.765 | [12 empty] | VV | 2 | 2 | True | 0 | ROZPOCET
38 | K | 963015121 | Demontáž prefabrikovaných krycích desek kanálů, šachet nebo žump do hmotnosti 0,09 t | kus | 5 |  | 0 | CS ÚRS 2023 01 |  | základní |  | 0 | 0 | 0 | 0.086 | 0.43 | 4 | K | 2 |  |  |  | ROZPOCET | 0 | 0 | 0 | 0 | 0 | 1 | 0 | 4 | -2122223375
| PP |  | Demontáž prefabrikovaných krycích desek kanálů, šachet nebo žump hmotnosti do 0,09 t | [14 empty] | PP | 2
| Online PSC |  | https://podminky.urs.cz/item/CS_URS_2023_01/963015121 | [14 empty] | Online PSC | 2
| VV |  | "v.č.D1.1.3, D.1.2a Stavebně konstrukční část" | [14 empty] | VV | 2 | 1 | True | 0 | ROZPOCET
| VV |  | "prostup stropem VZT kanálu" 5 |  | 5 | [12 empty] | VV | 2 | 2 | True | 0 | ROZPOCET
39 | K | 965042131 | Bourání podkladů pod dlažby nebo mazanin betonových nebo z litého asfaltu tl do 100 mm pl do 4 m2 | m3 | 1.356 |  | 0 | CS ÚRS 2023 01 |  | základní |  | 0 | 0 | 0 | 2.2 | 2.9832 | 4 | K | 2 |  |  |  | ROZPOCET | 0 | 0 | 0 | 0 | 0 | 1 | 0 | 4 | -482884726
| PP |  | Bourání mazanin betonových nebo z litého asfaltu tl. do 100 mm, plochy do 4 m2 | [14 empty] | PP | 2
| Online PSC |  | https://podminky.urs.cz/item/CS_URS_2023_01/965042131 | [14 empty] | Online PSC | 2
| VV |  | v.č.D1.1.2 | [14 empty] | VV | 2 | 1 | True | 0 | ROZPOCET
| VV |  | "m.č.009" 3,22*0,08 |  | 0.258 | [12 empty] | VV | 2 | 2 | True | 0 | ROZPOCET
| VV |  | "m.č.010" 1,42*0,08 |  | 0.114 | [12 empty] | VV | 2 | 2 | True | 0 | ROZPOCET
| VV |  | "m.č.011" 1,23*0,08 |  | 0.098 | [12 empty] | VV | 2 | 2 | True | 0 | ROZPOCET
| VV |  | "m.č.016" 3,9*0,08*2 |  | 0.624 | [12 empty] | VV | 2 | 2 | True | 0 | ROZPOCET
| VV |  | "m.č.024" 1,64*0,08*2 |  | 0.262 | [12 empty] | VV | 2 | 2 | True | 0 | ROZPOCET
40 | K | 965042141 | Bourání podkladů pod dlažby nebo mazanin betonových nebo z litého asfaltu tl do 100 mm pl přes 4 m2 | m3 | 14.326 |  | 0 | CS ÚRS 2023 01 |  | základní |  | 0 | 0 | 0 | 2.2 | 31.5172 | 4 | K | 2 |  |  |  | ROZPOCET | 0 | 0 | 0 | 0 | 0 | 1 | 0 | 4 | -550133170
| PP |  | Bourání mazanin betonových nebo z litého asfaltu tl. do 100 mm, plochy přes 4 m2 | [14 empty] | PP | 2
| Online PSC |  | https://podminky.urs.cz/item/CS_URS_2023_01/965042141 | [14 empty] | Online PSC | 2
| VV |  | v.č.D1.1.2 | [14 empty] | VV | 2 | 1 | True | 0 | ROZPOCET
| VV |  | "m.č.001" 62,74*0,08 |  | 5.019 | [12 empty] | VV | 2 | 2 | True | 0 | ROZPOCET
| VV |  | "m.č.002" 8,5*0,08 |  | 0.68 | [12 empty] | VV | 2 | 2 | True | 0 | ROZPOCET
| VV |  | "m.č.003" (7,83-(0,7*1,0))*0,08 |  | 0.57 | [12 empty] | VV | 2 | 2 | True | 0 | ROZPOCET
| VV |  | "m.č.004" 5,95*0,08 |  | 0.476 | [12 empty] | VV | 2 | 2 | True | 0 | ROZPOCET
| VV |  | "m.č.005" 5,48*0,08 |  | 0.438 | [12 empty] | VV | 2 | 2 | True | 0 | ROZPOCET
| VV |  | "m.č.006" 6,64*0,08 |  | 0.531 | [12 empty] | VV | 2 | 2 | True | 0 | ROZPOCET
| VV |  | "m.č.007" 6,68*0,08 |  | 0.534 | [12 empty] | VV | 2 | 2 | True | 0 | ROZPOCET
| VV |  | "m.č.008" (7,24-(0,7*1,0))*0,08 |  | 0.523 | [12 empty] | VV | 2 | 2 | True | 0 | ROZPOCET
| VV |  | "m.č.012" 6,88*0,08 |  | 0.55 | [12 empty] | VV | 2 | 2 | True | 0 | ROZPOCET
| VV |  | "m.č.014" ((9,7*1,6)-(1,0*0,7))*0,08 |  | 1.186 | [12 empty] | VV | 2 | 2 | True | 0 | ROZPOCET
| VV |  | "m.č.015" 6,73*0,08 |  | 0.538 | [12 empty] | VV | 2 | 2 | True | 0 | ROZPOCET
| VV |  | "m.č.017" 4,67*0,08 |  | 0.374 | [12 empty] | VV | 2 | 2 | True | 0 | ROZPOCET
| VV |  | "m.č.018" 10,03*0,08 |  | 0.802 | [12 empty] | VV | 2 | 2 | True | 0 | ROZPOCET
| VV |  | "m.č.019" 6,72*0,08 |  | 0.538 | [12 empty] | VV | 2 | 2 | True | 0 | ROZPOCET
| VV |  | "m.č.020" 7,46*0,08 |  | 0.597 | [12 empty] | VV | 2 | 2 | True | 0 | ROZPOCET
| VV |  | "m.č.021" 4,45*0,08 |  | 0.356 | [12 empty] | VV | 2 | 2 | True | 0 | ROZPOCET
| VV |  | "m.č.022" 7,68*0,08 |  | 0.614 | [12 empty] | VV | 2 | 2 | True | 0 | ROZPOCET
41 | K | 965042221 | Bourání podkladů pod dlažby nebo mazanin betonových nebo z litého asfaltu tl přes 100 mm pl do 1 m2 | m3 | 0.075 |  | 0 | CS ÚRS 2023 01 |  | základní |  | 0 | 0 | 0 | 2.2 | 0.165 | 4 | K | 2 |  |  |  | ROZPOCET | 0 | 0 | 0 | 0 | 0 | 1 | 0 | 4 | 1590812178
| PP |  | Bourání mazanin betonových nebo z litého asfaltu tl. přes 100 mm, plochy do 1 m2 | [14 empty] | PP | 2
| Online PSC |  | https://podminky.urs.cz/item/CS_URS_2023_01/965042221 | [14 empty] | Online PSC | 2
| VV |  | v.č.D1.1.2 | [14 empty] | VV | 2 | 1 | True | 0 | ROZPOCET
| VV |  | "m.č.025 - základ pod VZT" 0,25*0,25*0,3*4 |  | 0.075 | [12 empty] | VV | 2 | 2 | True | 0 | ROZPOCET
42 | K | 965042231 | Bourání podkladů pod dlažby nebo mazanin betonových nebo z litého asfaltu tl přes 100 mm pl do 4 m2 | m3 | 0.51 |  | 0 | CS ÚRS 2023 01 |  | základní |  | 0 | 0 | 0 | 2.2 | 1.122 | 4 | K | 2 |  |  |  | ROZPOCET | 0 | 0 | 0 | 0 | 0 | 1 | 0 | 4 | 2010410418
| PP |  | Bourání mazanin betonových nebo z litého asfaltu tl. přes 100 mm, plochy do 4 m2 | [14 empty] | PP | 2
| Online PSC |  | https://podminky.urs.cz/item/CS_URS_2023_01/965042231 | [14 empty] | Online PSC | 2
| VV |  | v.č.D1.1.2 | [14 empty] | VV | 2 | 1 | True | 0 | ROZPOCET
| VV |  | "m.č.025 - základ pod VZT" 1,0*1,7*0,3 |  | 0.51 | [12 empty] | VV | 2 | 2 | True | 0 | ROZPOCET
43 | K | 965045111 | Bourání potěrů cementových nebo pískocementových tl do 50 mm pl do 1 m2 | m2 | 1.28 |  | 0 | CS ÚRS 2023 01 |  | základní |  | 0 | 0 | 0 | 0.09 | 0.1152 | 4 | K | 2 |  |  |  | ROZPOCET | 0 | 0 | 0 | 0 | 0 | 1 | 0 | 4 | 1662394890
| PP |  | Bourání potěrů tl. do 50 mm cementových nebo pískocementových, plochy do 1 m2 | [14 empty] | PP | 2
| Online PSC |  | https://podminky.urs.cz/item/CS_URS_2023_01/965045111 | [14 empty] | Online PSC | 2
| VV |  | v.č.D1.1.2 | [14 empty] | VV | 2 | 1 | True | 0 | ROZPOCET
| VV |  | "m.č.014a" 0,8*0,8 |  | 0.64 | [12 empty] | VV | 2 | 2 | True | 0 | ROZPOCET
| VV |  | "m.č.014a" 0,8*0,8 |  | 0.64 | [12 empty] | VV | 2 | 2 | True | 0 | ROZPOCET
44 | K | 965045112 | Bourání potěrů cementových nebo pískocementových tl do 50 mm pl do 4 m2 | m2 | 19.38 |  | 0 | CS ÚRS 2023 01 |  | základní |  | 0 | 0 | 0 | 0.09 | 1.7442 | 4 | K | 2 |  |  |  | ROZPOCET | 0 | 0 | 0 | 0 | 0 | 1 | 0 | 4 | -642821672
| PP |  | Bourání potěrů tl. do 50 mm cementových nebo pískocementových, plochy do 4 m2 | [14 empty] | PP | 2
| Online PSC |  | https://podminky.urs.cz/item/CS_URS_2023_01/965045112 | [14 empty] | Online PSC | 2
| VV |  | v.č.D1.1.2 | [14 empty] | VV | 2 | 1 | True | 0 | ROZPOCET
| VV |  | "m.č.009" 3,22 |  | 3.22 | [12 empty] | VV | 2 | 2 | True | 0 | ROZPOCET
| VV |  | "m.č.010" 1,42 |  | 1.42 | [12 empty] | VV | 2 | 2 | True | 0 | ROZPOCET
| VV |  | "m.č.011" 1,23 |  | 1.23 | [12 empty] | VV | 2 | 2 | True | 0 | ROZPOCET
| VV |  | "m.č.016" 3,9*2 |  | 7.8 | [12 empty] | VV | 2 | 2 | True | 0 | ROZPOCET
| VV |  | "m.č.024" 1,64*2 |  | 3.28 | [12 empty] | VV | 2 | 2 | True | 0 | ROZPOCET
| VV |  | "m.č.027" 1,8*1,35 |  | 2.43 | [12 empty] | VV | 2 | 2 | True | 0 | ROZPOCET
45 | K | 965045113 | Bourání potěrů cementových nebo pískocementových tl do 50 mm pl přes 4 m2 | m2 | 178.38 |  | 0 | CS ÚRS 2023 01 |  | základní |  | 0 | 0 | 0 | 0.09 | 16.0542 | 4 | K | 2 |  |  |  | ROZPOCET | 0 | 0 | 0 | 0 | 0 | 1 | 0 | 4 | -1397192893
| PP |  | Bourání potěrů tl. do 50 mm cementových nebo pískocementových, plochy přes 4 m2 | [14 empty] | PP | 2
| Online PSC |  | https://podminky.urs.cz/item/CS_URS_2023_01/965045113 | [14 empty] | Online PSC | 2
| VV |  | v.č.D1.1.2 | [14 empty] | VV | 2 | 1 | True | 0 | ROZPOCET
| VV |  | "m.č.001" 62,74 |  | 62.74 | [12 empty] | VV | 2 | 2 | True | 0 | ROZPOCET
| VV |  | "m.č.002" 8,5 |  | 8.5 | [12 empty] | VV | 2 | 2 | True | 0 | ROZPOCET
| VV |  | "m.č.003" 7,83-(0,7*1,0) |  | 7.13 | [12 empty] | VV | 2 | 2 | True | 0 | ROZPOCET
| VV |  | "m.č.004" 5,95 |  | 5.95 | [12 empty] | VV | 2 | 2 | True | 0 | ROZPOCET
| VV |  | "m.č.005" 5,48 |  | 5.48 | [12 empty] | VV | 2 | 2 | True | 0 | ROZPOCET
| VV |  | "m.č.006" 6,64 |  | 6.64 | [12 empty] | VV | 2 | 2 | True | 0 | ROZPOCET
| VV |  | "m.č.007" 6,68 |  | 6.68 | [12 empty] | VV | 2 | 2 | True | 0 | ROZPOCET
| VV |  | "m.č.008" 7,24-(0,7*1,0) |  | 6.54 | [12 empty] | VV | 2 | 2 | True | 0 | ROZPOCET
| VV |  | "m.č.012" 6,88 |  | 6.88 | [12 empty] | VV | 2 | 2 | True | 0 | ROZPOCET
| VV |  | "m.č.014" (9,7*1,6)-(1,0*0,7) |  | 14.82 | [12 empty] | VV | 2 | 2 | True | 0 | ROZPOCET
| VV |  | "m.č.015" 6,73 |  | 6.73 | [12 empty] | VV | 2 | 2 | True | 0 | ROZPOCET
| VV |  | "m.č.017" 4,67 |  | 4.67 | [12 empty] | VV | 2 | 2 | True | 0 | ROZPOCET
| VV |  | "m.č.018" 10,03 |  | 10.03 | [12 empty] | VV | 2 | 2 | True | 0 | ROZPOCET
| VV |  | "m.č.019" 6,72 |  | 6.72 | [12 empty] | VV | 2 | 2 | True | 0 | ROZPOCET
| VV |  | "m.č.020" 7,46-(0,6*1,2) |  | 6.74 | [12 empty] | VV | 2 | 2 | True | 0 | ROZPOCET
| VV |  | "m.č.021" 4,45 |  | 4.45 | [12 empty] | VV | 2 | 2 | True | 0 | ROZPOCET
| VV |  | "m.č.022" 7,68 |  | 7.68 | [12 empty] | VV | 2 | 2 | True | 0 | ROZPOCET
46 | K | 965046111 | Broušení stávajících betonových podlah úběr do 3 mm | m2 | 1.95 |  | 0 | CS ÚRS 2023 01 |  | základní |  | 0 | 0 | 0 | 0 | 0 | 4 | K | 2 |  |  |  | ROZPOCET | 0 | 0 | 0 | 0 | 0 | 1 | 0 | 4 | 1165397177
| PP |  | Broušení stávajících betonových podlah úběr do 3 mm | [14 empty] | PP | 2
| Online PSC |  | https://podminky.urs.cz/item/CS_URS_2023_01/965046111 | [14 empty] | Online PSC | 2
| VV |  | v.č.D1.1.2 | [14 empty] | VV | 2 | 1 | True | 0 | ROZPOCET
| VV |  | "m.č.025 - základ pod VZT" (1,0*1,7)+(0,25*0,25*4) |  | 1.95 | [12 empty] | VV | 2 | 2 | True | 0 | ROZPOCET
47 | K | 965082941 | Odstranění násypů pod podlahami tl přes 200 mm | m3 | 2.548 |  | 0 | CS ÚRS 2023 01 |  | základní |  | 0 | 0 | 0 | 1.4 | 3.5672 | 4 | K | 2 |  |  |  | ROZPOCET | 0 | 0 | 0 | 0 | 0 | 1 | 0 | 4 | 1603243236
| PP |  | Odstranění násypu pod podlahami nebo ochranného násypu na střechách tl. přes 200 mm jakékoliv plochy | [14 empty] | PP | 2
| Online PSC |  | https://podminky.urs.cz/item/CS_URS_2023_01/965082941 | [14 empty] | Online PSC | 2
| VV |  | v.č.D1.1.2 | [14 empty] | VV | 2 | 1 | True | 0 | ROZPOCET
| VV |  | "m.č.016" 3,9*0,46 |  | 1.794 | [12 empty] | VV | 2 | 2 | True | 0 | ROZPOCET
| VV |  | "m.č.024" 1,64*0,46 |  | 0.754 | [12 empty] | VV | 2 | 2 | True | 0 | ROZPOCET
48 | K | 967031132 | Přisekání rovných ostění v cihelném zdivu na MV nebo MVC | m2 | 16.825 |  | 0 | CS ÚRS 2023 01 |  | základní |  | 0 | 0 | 0 | 0.055 | 0.92537 | 4 | K | 2 |  |  |  | ROZPOCET | 0 | 0 | 0 | 0 | 0 | 1 | 0 | 4 | -133278563
| PP |  | Přisekání (špicování) plošné nebo rovných ostění zdiva z cihel pálených rovných ostění, bez odstupu, po hrubém vybourání otvorů, na maltu vápennou nebo vápenocementovou | [14 empty] | PP | 2
| Online PSC |  | https://podminky.urs.cz/item/CS_URS_2023_01/967031132 | [14 empty] | Online PSC | 2
| VV |  | v.č.D1.1.2 | [14 empty] | VV | 2 | 1 | True | 0 | ROZPOCET
| VV |  | (3,24*0,2*6)+(3,24*0,15*3)+(3,24*0,1*2)+(3,24*0,12*2)+(3,24*0,08)+(3,24*0,19*2)+(3,24*0,17*3)+(3,24*0,23)+(2,7*0,1)+(2,7*0,12)+(3,24*0,29*2) |  | 13.133 | [12 empty] | VV | 2 | 2 | True | 0 | ROZPOCET
| VV |  | ((0,62+0,42+0,42+0,6+0,5)*0,4)+(2,1*2*0,18*3)+(1,0*2*0,2) |  | 3.692 | [12 empty] | VV | 2 | 2 | True | 0 | ROZPOCET
49 | K | 967031732 | Přisekání plošné zdiva z cihel pálených na MV nebo MVC tl do 100 mm | m2 | 8.813 |  | 0 | CS ÚRS 2023 01 |  | základní |  | 0 | 0 | 0 | 0.183 | 1.6128 | 4 | K | 2 |  |  |  | ROZPOCET | 0 | 0 | 0 | 0 | 0 | 1 | 0 | 4 | 30211358
| PP |  | Přisekání (špicování) plošné nebo rovných ostění zdiva z cihel pálených plošné, na maltu vápennou nebo vápenocementovou, tl. na maltu vápennou nebo vápenocementovou, tl. do 100 mm | [14 empty] | PP | 2
| Online PSC |  | https://podminky.urs.cz/item/CS_URS_2023_01/967031732 | [14 empty] | Online PSC | 2
| VV |  | v.č.D1.1.2 | [14 empty] | VV | 2 | 1 | True | 0 | ROZPOCET
| VV |  | "přizdívky" 2,72*3,24 |  | 8.813 | [12 empty] | VV | 2 | 2 | True | 0 | ROZPOCET
50 | K | 967031733 | Přisekání plošné zdiva z cihel pálených na MV nebo MVC tl do 150 mm | m2 | 25.153 |  | 0 | CS ÚRS 2023 01 |  | základní |  | 0 | 0 | 0 | 0.275 | 6.9171 | 4 | K | 2 |  |  |  | ROZPOCET | 0 | 0 | 0 | 0 | 0 | 1 | 0 | 4 | 539567526
| PP |  | Přisekání (špicování) plošné nebo rovných ostění zdiva z cihel pálených plošné, na maltu vápennou nebo vápenocementovou, tl. na maltu vápennou nebo vápenocementovou, tl. do 150 mm | [14 empty] | PP | 2
| Online PSC |  | https://podminky.urs.cz/item/CS_URS_2023_01/967031733 | [14 empty] | Online PSC | 2
| VV |  | v.č.D1.1.2 | [14 empty] | VV | 2 | 1 | True | 0 | ROZPOCET
| VV |  | "přizdívky" ((3,2+0,6+2,72)*3,24)+((0,64+2,01)*1,52) |  | 25.153 | [12 empty] | VV | 2 | 2 | True | 0 | ROZPOCET
51 | K | 967031734 | Přisekání plošné zdiva z cihel pálených na MV nebo MVC tl do 300 mm | m2 | 14.37 |  | 0 | CS ÚRS 2023 01 |  | základní |  | 0 | 0 | 0 | 0.545 | 7.8316 | 4 | K | 2 |  |  |  | ROZPOCET | 0 | 0 | 0 | 0 | 0 | 1 | 0 | 4 | 1227473203
| PP |  | Přisekání (špicování) plošné nebo rovných ostění zdiva z cihel pálených plošné, na maltu vápennou nebo vápenocementovou, tl. na maltu vápennou nebo vápenocementovou, tl. do 300 mm | [14 empty] | PP | 2
| Online PSC |  | https://podminky.urs.cz/item/CS_URS_2023_01/967031734 | [14 empty] | Online PSC | 2
| VV |  | v.č.D1.1.2 | [14 empty] | VV | 2 | 1 | True | 0 | ROZPOCET
| VV |  | "přizdívky" ((1,5+0,1+0,75+1,9)*3,24)+(0,6*1,0) |  | 14.37 | [12 empty] | VV | 2 | 2 | True | 0 | ROZPOCET
52 | K | 968072455 | Vybourání kovových dveřních zárubní pl do 2 m2 | m2 | 32.663 |  | 0 | CS ÚRS 2023 01 |  | základní |  | 0 | 0 | 0 | 0.076 | 2.4824 | 4 | K | 2 |  |  |  | ROZPOCET | 0 | 0 | 0 | 0 | 0 | 1 | 0 | 4 | -2037056662
| PP |  | Vybourání kovových rámů oken s křídly, dveřních zárubní, vrat, stěn, ostění nebo obkladů dveřních zárubní, plochy do 2 m2 | [14 empty] | PP | 2
| Online PSC |  | https://podminky.urs.cz/item/CS_URS_2023_01/968072455 | [14 empty] | Online PSC | 2
| VV |  | v.č.D1.1.2 | [14 empty] | VV | 2 | 1 | True | 0 | ROZPOCET
| VV |  | (0,8*1,97*17)+(0,88*1,97)+(0,6*1,97*2)+(0,9*1,97) |  | 32.663 | [12 empty] | VV | 2 | 2 | True | 0 | ROZPOCET
53 | K | 968072456 | Vybourání kovových dveřních zárubní pl přes 2 m2 | m2 | 2.167 |  | 0 | CS ÚRS 2023 01 |  | základní |  | 0 | 0 | 0 | 0.063 | 0.13652 | 4 | K | 2 |  |  |  | ROZPOCET | 0 | 0 | 0 | 0 | 0 | 1 | 0 | 4 | 1750743998
| PP |  | Vybourání kovových rámů oken s křídly, dveřních zárubní, vrat, stěn, ostění nebo obkladů dveřních zárubní, plochy přes 2 m2 | [14 empty] | PP | 2
| Online PSC |  | https://podminky.urs.cz/item/CS_URS_2023_01/968072456 | [14 empty] | Online PSC | 2
| VV |  | v.č.D1.1.2 | [14 empty] | VV | 2 | 1 | True | 0 | ROZPOCET
| VV |  | 1,1*1,97 |  | 2.167 | [12 empty] | VV | 2 | 2 | True | 0 | ROZPOCET
54 | K | 968082015 | Vybourání plastových rámů oken včetně křídel plochy do 1 m2 | m2 | 0.731 |  | 0 | CS ÚRS 2023 01 |  | základní |  | 0 | 0 | 0 | 0.073 | 0.053363 | 4 | K | 2 |  |  |  | ROZPOCET | 0 | 0 | 0 | 0 | 0 | 1 | 0 | 4 | 1649911487
| PP |  | Vybourání plastových rámů oken s křídly, dveřních zárubní, vrat rámu oken s křídly, plochy do 1 m2 | [14 empty] | PP | 2
| Online PSC |  | https://podminky.urs.cz/item/CS_URS_2023_01/968082015 | [14 empty] | Online PSC | 2
| VV |  | v.č.D1.1.2 | [14 empty] | VV | 2 | 1 | True | 0 | ROZPOCET
| VV |  | "m.č.027" 0,86*0,85 |  | 0.731 | [12 empty] | VV | 2 | 2 | True | 0 | ROZPOCET
55 | K | 968082022 | Vybourání plastových zárubní dveří plochy do 4 m2 | m2 | 1.96 |  | 0 | CS ÚRS 2023 01 |  | základní |  | 0 | 0 | 0 | 0.062 | 0.12152 | 4 | K | 2 |  |  |  | ROZPOCET | 0 | 0 | 0 | 0 | 0 | 1 | 0 | 4 | 1578045570
| PP |  | Vybourání plastových rámů oken s křídly, dveřních zárubní, vrat dveřních zárubní, plochy přes 2 do 4 m2 | [14 empty] | PP | 2
| Online PSC |  | https://podminky.urs.cz/item/CS_URS_2023_01/968082022 | [14 empty] | Online PSC | 2
| VV |  | v.č.D1.1.2 | [14 empty] | VV | 2 | 1 | True | 0 | ROZPOCET
| VV |  | "m.č.016" 0,8*(1,97+0,48) |  | 1.96 | [12 empty] | VV | 2 | 2 | True | 0 | ROZPOCET
56 | K | 971033541 | Vybourání otvorů ve zdivu cihelném pl do 1 m2 na MVC nebo MV tl do 300 mm | m3 | 0.302 |  | 0 | CS ÚRS 2023 01 |  | základní |  | 0 | 0 | 0 | 1.8 | 0.5436 | 4 | K | 2 |  |  |  | ROZPOCET | 0 | 0 | 0 | 0 | 0 | 1 | 0 | 4 | 1168466142
| PP |  | Vybourání otvorů ve zdivu základovém nebo nadzákladovém z cihel, tvárnic, příčkovek z cihel pálených na maltu vápennou nebo vápenocementovou plochy do 1 m2, tl. do 300 mm | [14 empty] | PP | 2
| Online PSC |  | https://podminky.urs.cz/item/CS_URS_2023_01/971033541 | [14 empty] | Online PSC | 2
| VV |  | v.č.D1.1.2 | [14 empty] | VV | 2 | 1 | True | 0 | ROZPOCET
| VV |  | "přizdívka" (0,6*1,0*0,2)+(0,65*1,0*0,28) |  | 0.302 | [12 empty] | VV | 2 | 2 | True | 0 | ROZPOCET
57 | K | 971033561 | Vybourání otvorů ve zdivu cihelném pl do 1 m2 na MVC nebo MV tl do 600 mm | m3 | 0.747 |  | 0 | CS ÚRS 2023 01 |  | základní |  | 0 | 0 | 0 | 1.8 | 1.3446 | 4 | K | 2 |  |  |  | ROZPOCET | 0 | 0 | 0 | 0 | 0 | 1 | 0 | 4 | -2039881736
| PP |  | Vybourání otvorů ve zdivu základovém nebo nadzákladovém z cihel, tvárnic, příčkovek z cihel pálených na maltu vápennou nebo vápenocementovou plochy do 1 m2, tl. do 600 mm | [14 empty] | PP | 2
| Online PSC |  | https://podminky.urs.cz/item/CS_URS_2023_01/971033561 | [14 empty] | Online PSC | 2
| VV |  | v.č.D1.1.2 | [14 empty] | VV | 2 | 1 | True | 0 | ROZPOCET
| VV |  | ((0,9*0,5)+(1,0*0,6)+(0,42*0,42*2)+(0,75*0,62))*0,4 |  | 0.747 | [12 empty] | VV | 2 | 2 | True | 0 | ROZPOCET
58 | K | 971033641 | Vybourání otvorů ve zdivu cihelném pl do 4 m2 na MVC nebo MV tl do 300 mm | m3 | 1.963 |  | 0 | CS ÚRS 2023 01 |  | základní |  | 0 | 0 | 0 | 1.8 | 3.5334 | 4 | K | 2 |  |  |  | ROZPOCET | 0 | 0 | 0 | 0 | 0 | 1 | 0 | 4 | -72451999
| PP |  | Vybourání otvorů ve zdivu základovém nebo nadzákladovém z cihel, tvárnic, příčkovek z cihel pálených na maltu vápennou nebo vápenocementovou plochy do 4 m2, tl. do 300 mm | [14 empty] | PP | 2
| Online PSC |  | https://podminky.urs.cz/item/CS_URS_2023_01/971033641 | [14 empty] | Online PSC | 2
| VV |  | v.č.D1.1.2 | [14 empty] | VV | 2 | 1 | True | 0 | ROZPOCET
| VV |  | 1,0*2,1*0,2*2 |  | 0.84 | [12 empty] | VV | 2 | 2 | True | 0 | ROZPOCET
| VV |  | 1,7*2,1*0,2 |  | 0.714 | [12 empty] | VV | 2 | 2 | True | 0 | ROZPOCET
| VV |  | ((1,3*3,24)-(1,1*1,97))*0,2 |  | 0.409 | [12 empty] | VV | 2 | 2 | True | 0 | ROZPOCET
59 | K | 971033651 | Vybourání otvorů ve zdivu cihelném pl do 4 m2 na MVC nebo MV tl do 600 mm | m3 | 1.651 |  | 0 | CS ÚRS 2023 01 |  | základní |  | 0 | 0 | 0 | 1.8 | 2.9718 | 4 | K | 2 |  |  |  | ROZPOCET | 0 | 0 | 0 | 0 | 0 | 1 | 0 | 4 | 833431930
| PP |  | Vybourání otvorů ve zdivu základovém nebo nadzákladovém z cihel, tvárnic, příčkovek z cihel pálených na maltu vápennou nebo vápenocementovou plochy do 4 m2, tl. do 600 mm | [14 empty] | PP | 2
| Online PSC |  | https://podminky.urs.cz/item/CS_URS_2023_01/971033651 | [14 empty] | Online PSC | 2
| VV |  | v.č.D1.1.2 | [14 empty] | VV | 2 | 1 | True | 0 | ROZPOCET
| VV |  | (1,29*2,4*0,4)+(0,86*1,2*0,4) |  | 1.651 | [12 empty] | VV | 2 | 2 | True | 0 | ROZPOCET
60 | K | 971052651 | Vybourání nebo prorážení otvorů v ŽB příčkách a zdech pl do 4 m2 tl do 600 mm | m3 | 0.63 |  | 0 | CS ÚRS 2023 01 |  | základní |  | 0 | 0 | 0 | 2.4 | 1.512 | 4 | K | 2 |  |  |  | ROZPOCET | 0 | 0 | 0 | 0 | 0 | 1 | 0 | 4 | 1126122626
| PP |  | Vybourání a prorážení otvorů v železobetonových příčkách a zdech základových nebo nadzákladových, plochy do 4 m2, tl. do 600 mm | [14 empty] | PP | 2
| Online PSC |  | https://podminky.urs.cz/item/CS_URS_2023_01/971052651 | [14 empty] | Online PSC | 2
| VV |  | v.č.D1.1.2 | [14 empty] | VV | 2 | 1 | True | 0 | ROZPOCET
| VV |  | 1,0*2,1*0,3 |  | 0.63 | [12 empty] | VV | 2 | 2 | True | 0 | ROZPOCET
61 | K | 972044451 | Vybourání otvorů ve stropech nebo klenbách z dutých tvárnic pl do 1 m2 tl přes 100 mm | m3 | 0.07 |  | 0 | CS ÚRS 2023 01 |  | základní |  | 0 | 0 | 0 | 1.7 | 0.119 | 4 | K | 2 |  |  |  | ROZPOCET | 0 | 0 | 0 | 0 | 0 | 1 | 0 | 4 | -351323853
| PP |  | Vybourání otvorů ve stropech nebo klenbách z dutých tvárnic bez odstranění podlahy a násypu, plochy do 1 m2, tl. přes 100 mm | [14 empty] | PP | 2
| Online PSC |  | https://podminky.urs.cz/item/CS_URS_2023_01/972044451 | [14 empty] | Online PSC | 2
| VV |  | v.č.D1.1.4 | [14 empty] | VV | 2 | 1 | True | 0 | ROZPOCET
| VV |  | 0,7*0,4*0,25 |  | 0.07 | [12 empty] | VV | 2 | 2 | True | 0 | ROZPOCET
62 | K | 974031664 | Vysekání rýh ve zdivu cihelném pro vtahování nosníků hl do 150 mm v do 150 mm | m | 27.76 |  | 0 | CS ÚRS 2023 01 |  | základní |  | 0 | 0 | 0 | 0.042 | 1.1659 | 4 | K | 2 |  |  |  | ROZPOCET | 0 | 0 | 0 | 0 | 0 | 1 | 0 | 4 | -1289749344
| PP |  | Vysekání rýh ve zdivu cihelném na maltu vápennou nebo vápenocementovou pro vtahování nosníků do zdí, před vybouráním otvoru do hl. 150 mm, při v. nosníku do 150 mm | [14 empty] | PP | 2
| Online PSC |  | https://podminky.urs.cz/item/CS_URS_2023_01/974031664 | [14 empty] | Online PSC | 2
| VV |  | v.č.D1.1.2 | [14 empty] | VV | 2 | 1 | True | 0 | ROZPOCET
| VV |  | (1,3*3)+(1,4*3)+(1,15*3*2)+(0,82*3)+(1,3*2*2)+(2,0*2)+1,1 |  | 27.76 | [12 empty] | VV | 2 | 2 | True | 0 | ROZPOCET
63 | K | 974031666 | Vysekání rýh ve zdivu cihelném pro vtahování nosníků hl do 150 mm v do 250 mm | m | 5.07 |  | 0 | CS ÚRS 2023 01 |  | základní |  | 0 | 0 | 0 | 0.065 | 0.32955 | 4 | K | 2 |  |  |  | ROZPOCET | 0 | 0 | 0 | 0 | 0 | 1 | 0 | 4 | -87758073
| PP |  | Vysekání rýh ve zdivu cihelném na maltu vápennou nebo vápenocementovou pro vtahování nosníků do zdí, před vybouráním otvoru do hl. 150 mm, při v. nosníku do 250 mm | [14 empty] | PP | 2
| Online PSC |  | https://podminky.urs.cz/item/CS_URS_2023_01/974031666 | [14 empty] | Online PSC | 2
| VV |  | v.č.D1.1.2 | [14 empty] | VV | 2 | 1 | True | 0 | ROZPOCET
| VV |  | 1,69*3 |  | 5.07 | [12 empty] | VV | 2 | 2 | True | 0 | ROZPOCET
64 | K | 977151127 | Jádrové vrty diamantovými korunkami do stavebních materiálů D přes 225 do 250 mm | m | 0.6 |  | 0 | CS ÚRS 2023 01 |  | základní |  | 0 | 0.00365 | 0.00219 | 0.11 | 0.066 | 4 | K | 2 |  |  |  | ROZPOCET | 0 | 0 | 0 | 0 | 0 | 1 | 0 | 4 | 501449667
| PP |  | Jádrové vrty diamantovými korunkami do stavebních materiálů (železobetonu, betonu, cihel, obkladů, dlažeb, kamene) průměru přes 225 do 250 mm | [14 empty] | PP | 2
| Online PSC |  | https://podminky.urs.cz/item/CS_URS_2023_01/977151127 | [14 empty] | Online PSC | 2
| VV |  | v.č.D1.1.2 | [14 empty] | VV | 2 | 1 | True | 0 | ROZPOCET
| VV |  | 0,3*2 |  | 0.6 | [12 empty] | VV | 2 | 2 | True | 0 | ROZPOCET
65 | K | 977211112 | Řezání stěnovou pilou betonových nebo ŽB kcí s výztuží průměru do 16 mm hl přes 200 do 350 mm | m | 6.2 |  | 0 | CS ÚRS 2023 01 |  | základní |  | 0 | 0.0002 | 0.00124 | 0 | 0 | 4 | K | 2 |  |  |  | ROZPOCET | 0 | 0 | 0 | 0 | 0 | 1 | 0 | 4 | 1474636186
| PP |  | Řezání konstrukcí stěnovou pilou betonových nebo železobetonových průměru řezané výztuže do 16 mm hloubka řezu přes 200 do 350 mm | [14 empty] | PP | 2
| Online PSC |  | https://podminky.urs.cz/item/CS_URS_2023_01/977211112 | [14 empty] | Online PSC | 2
| VV |  | v.č.D1.1.2 | [14 empty] | VV | 2 | 1 | True | 0 | ROZPOCET
| VV |  | (1,0+2,1)*2 |  | 6.2 | [12 empty] | VV | 2 | 2 | True | 0 | ROZPOCET
66 | K | 977211121 | Řezání stěnovou pilou kcí z cihel nebo tvárnic hl do 200 mm | m | 60.96 |  | 0 | CS ÚRS 2023 01 |  | základní |  | 0 | 8e-05 | 0.0048768 | 0 | 0 | 4 | K | 2 |  |  |  | ROZPOCET | 0 | 0 | 0 | 0 | 0 | 1 | 0 | 4 | 798762051
| PP |  | Řezání konstrukcí stěnovou pilou z cihel nebo tvárnic hloubka řezu do 200 mm | [14 empty] | PP | 2
| Online PSC |  | https://podminky.urs.cz/item/CS_URS_2023_01/977211121 | [14 empty] | Online PSC | 2
| VV |  | v.č.D1.1.2 | [14 empty] | VV | 2 | 1 | True | 0 | ROZPOCET
| VV |  | (1,0+2,1)*2*2 |  | 12.4 | [12 empty] | VV | 2 | 2 | True | 0 | ROZPOCET
| VV |  | (1,7+2,1)*2 |  | 7.6 | [12 empty] | VV | 2 | 2 | True | 0 | ROZPOCET
| VV |  | (0,6+1,0)*2 |  | 3.2 | [12 empty] | VV | 2 | 2 | True | 0 | ROZPOCET
| VV |  | (3,24*10)+(2,68*2) |  | 37.76 | [12 empty] | VV | 2 | 2 | True | 0 | ROZPOCET
67 | K | 977211123 | Řezání stěnovou pilou kcí z cihel nebo tvárnic hl přes 350 do 420 mm | m | 35.9 |  | 0 | CS ÚRS 2023 01 |  | základní |  | 0 | 0.00031 | 0.011129 | 0 | 0 | 4 | K | 2 |  |  |  | ROZPOCET | 0 | 0 | 0 | 0 | 0 | 1 | 0 | 4 | 291426893
| PP |  | Řezání konstrukcí stěnovou pilou z cihel nebo tvárnic hloubka řezu přes 350 do 420 mm | [14 empty] | PP | 2
| Online PSC |  | https://podminky.urs.cz/item/CS_URS_2023_01/977211123 | [14 empty] | Online PSC | 2
| VV |  | v.č.D1.1.2 | [14 empty] | VV | 2 | 1 | True | 0 | ROZPOCET
| VV |  | (1,29+2,4)*2 |  | 7.38 | [12 empty] | VV | 2 | 2 | True | 0 | ROZPOCET
| VV |  | (0,9+0,5+1,0+0,6+0,42+0,42+0,75+0,62+0,75+0,62)*2 |  | 13.16 | [12 empty] | VV | 2 | 2 | True | 0 | ROZPOCET
| VV |  | 1,2*2 |  | 2.4 | [12 empty] | VV | 2 | 2 | True | 0 | ROZPOCET
| VV |  | 3,24*4 |  | 12.96 | [12 empty] | VV | 2 | 2 | True | 0 | ROZPOCET
68 | K | 977311111 | Řezání stávajících betonových mazanin nevyztužených hl do 50 mm | m | 15.3 |  | 0 | CS ÚRS 2023 01 |  | základní |  | 0 | 0 | 0 | 0 | 0 | 4 | K | 2 |  |  |  | ROZPOCET | 0 | 0 | 0 | 0 | 0 | 1 | 0 | 4 | -753535874
| PP |  | Řezání stávajících betonových mazanin bez vyztužení hloubky do 50 mm | [14 empty] | PP | 2
| Online PSC |  | https://podminky.urs.cz/item/CS_URS_2023_01/977311111 | [14 empty] | Online PSC | 2
| VV |  | v.č.D1.1.2 | [14 empty] | VV | 2 | 1 | True | 0 | ROZPOCET
| VV |  | "m.č.014a" (0,8+0,8)*2 |  | 3.2 | [12 empty] | VV | 2 | 2 | True | 0 | ROZPOCET
| VV |  | "m.č.024" (0,9+2,0)*2 |  | 5.8 | [12 empty] | VV | 2 | 2 | True | 0 | ROZPOCET
| VV |  | "m.č.027" (1,8+1,35)*2 |  | 6.3 | [12 empty] | VV | 2 | 2 | True | 0 | ROZPOCET
69 | K | 977312113 | Řezání stávajících betonových mazanin vyztužených hl do 150 mm | m | 132.275 |  | 0 | CS ÚRS 2023 01 |  | základní |  | 0 | 0 | 0 | 0 | 0 | 4 | K | 2 |  |  |  | ROZPOCET | 0 | 0 | 0 | 0 | 0 | 1 | 0 | 4 | -876043049
| PP |  | Řezání stávajících betonových mazanin s vyztužením hloubky přes 100 do 150 mm | [14 empty] | PP | 2
| Online PSC |  | https://podminky.urs.cz/item/CS_URS_2023_01/977312113 | [14 empty] | Online PSC | 2
| VV |  | v.č.D1.1.3 | [14 empty] | VV | 2 | 1 | True | 0 | ROZPOCET
| VV |  | "pro ležatou kanalizaci" | [14 empty] | VV | 2 | 1 | True | 0 | ROZPOCET
| VV |  | 0,8+1,115+2,315+0,5+0,785+1,745+1,29+2,925+2,0+0,8+2,0+2,21+0,8+0,25+2,465+0,755+0,8+0,755+3,43+1,55+0,3+0,2+0,135+0,79+3,91+0,68+1,53+3,395+1,195 |  | 41.425 | [12 empty] | VV | 2 | 2 | True | 0 | ROZPOCET
| VV |  | 0,25+0,42+0,25+0,765+1,63+2,47+1,735+1,12+0,72+0,8+0,385+1,12+0,795+1,745+1,0+0,655+2,005+1,56+2,53+1,0+2,305+1,555+3,04+0,92+0,8+3,1 |  | 34.675 | [12 empty] | VV | 2 | 2 | True | 0 | ROZPOCET
| VV |  | 1,845+0,795+0,245+2,36+0,105+1,25+0,3+1,7+0,45+1,55+0,535+0,2+0,5+0,6+0,5+0,1+2,465+2,17+0,515+0,8+0,515+1,845+1,3+1,515+0,8+0,645+2,645 |  | 28.25 | [12 empty] | VV | 2 | 2 | True | 0 | ROZPOCET
| VV |  | 0,8+2,545+1,645+2,975+1,57+0,885+1,695+0,57+1,95 |  | 14.635 | [12 empty] | VV | 2 | 2 | True | 0 | ROZPOCET
| VV |  | 1,075+1,4+1,025+1,0+0,835+1,555 |  | 6.89 | [12 empty] | VV | 2 | 2 | True | 0 | ROZPOCET
| VV |  | "pro RŠ1a" (1,6+1,6)*2 |  | 6.4 | [12 empty] | VV | 2 | 2 | True | 0 | ROZPOCET
70 | K | 978011141 | Otlučení (osekání) vnitřní vápenné nebo vápenocementové omítky stropů v rozsahu přes 10 do 30 % | m2 | 16.168 |  | 0 | CS ÚRS 2023 01 |  | základní |  | 0 | 0 | 0 | 0.01 | 0.16168 | 4 | K | 2 |  |  |  | ROZPOCET | 0 | 0 | 0 | 0 | 0 | 1 | 0 | 4 | 1782840792
| PP |  | Otlučení vápenných nebo vápenocementových omítek vnitřních ploch stropů, v rozsahu přes 10 do 30 % | [14 empty] | PP | 2
| Online PSC |  | https://podminky.urs.cz/item/CS_URS_2023_01/978011141 | [14 empty] | Online PSC | 2
| VV |  | v.č.D1.1.13 | [14 empty] | VV | 2 | 1 | True | 0 | ROZPOCET
| VV |  | "m.č.101" (5,59+5,56)*1,45 |  | 16.168 | [12 empty] | VV | 2 | 2 | True | 0 | ROZPOCET
71 | K | 978011191 | Otlučení (osekání) vnitřní vápenné nebo vápenocementové omítky stropů v rozsahu přes 50 do 100 % | m2 | 202.93 |  | 0 | CS ÚRS 2023 01 |  | základní |  | 0 | 0 | 0 | 0.05 | 10.1465 | 4 | K | 2 |  |  |  | ROZPOCET | 0 | 0 | 0 | 0 | 0 | 1 | 0 | 4 | -472245064
| PP |  | Otlučení vápenných nebo vápenocementových omítek vnitřních ploch stropů, v rozsahu přes 50 do 100 % | [14 empty] | PP | 2
| Online PSC |  | https://podminky.urs.cz/item/CS_URS_2023_01/978011191 | [14 empty] | Online PSC | 2
| VV |  | v.č.D1.1.2 | [14 empty] | VV | 2 | 1 | True | 0 | ROZPOCET
| VV |  | "m.č.001" 62,74 |  | 62.74 | [12 empty] | VV | 2 | 2 | True | 0 | ROZPOCET
| VV |  | "m.č.002" 8,5 |  | 8.5 | [12 empty] | VV | 2 | 2 | True | 0 | ROZPOCET
| VV |  | "m.č.003" 7,83 |  | 7.83 | [12 empty] | VV | 2 | 2 | True | 0 | ROZPOCET
| VV |  | "m.č.004" 5,95 |  | 5.95 | [12 empty] | VV | 2 | 2 | True | 0 | ROZPOCET
| VV |  | "m.č.005" 5,48 |  | 5.48 | [12 empty] | VV | 2 | 2 | True | 0 | ROZPOCET
| VV |  | "m.č.006" 6,64 |  | 6.64 | [12 empty] | VV | 2 | 2 | True | 0 | ROZPOCET
| VV |  | "m.č.007" 6,68 |  | 6.68 | [12 empty] | VV | 2 | 2 | True | 0 | ROZPOCET
| VV |  | "m.č.008" 7,24 |  | 7.24 | [12 empty] | VV | 2 | 2 | True | 0 | ROZPOCET
| VV |  | "m.č.009" 3,22 |  | 3.22 | [12 empty] | VV | 2 | 2 | True | 0 | ROZPOCET
| VV |  | "m.č.010" 1,42 |  | 1.42 | [12 empty] | VV | 2 | 2 | True | 0 | ROZPOCET
| VV |  | "m.č.011" 1,23 |  | 1.23 | [12 empty] | VV | 2 | 2 | True | 0 | ROZPOCET
| VV |  | "m.č.012" 6,88 |  | 6.88 | [12 empty] | VV | 2 | 2 | True | 0 | ROZPOCET
| VV |  | "m.č.014" 13,25*1,6 |  | 21.2 | [12 empty] | VV | 2 | 2 | True | 0 | ROZPOCET
| VV |  | "m.č.015" 6,73 |  | 6.73 | [12 empty] | VV | 2 | 2 | True | 0 | ROZPOCET
| VV |  | "m.č.016" 3,9 |  | 3.9 | [12 empty] | VV | 2 | 2 | True | 0 | ROZPOCET
| VV |  | "m.č.017" 4,67 |  | 4.67 | [12 empty] | VV | 2 | 2 | True | 0 | ROZPOCET
| VV |  | "m.č.018" 10,03 |  | 10.03 | [12 empty] | VV | 2 | 2 | True | 0 | ROZPOCET
| VV |  | "m.č.019" 6,72 |  | 6.72 | [12 empty] | VV | 2 | 2 | True | 0 | ROZPOCET
| VV |  | "m.č.020" 7,46 |  | 7.46 | [12 empty] | VV | 2 | 2 | True | 0 | ROZPOCET
| VV |  | "m.č.021" 4,45 |  | 4.45 | [12 empty] | VV | 2 | 2 | True | 0 | ROZPOCET
| VV |  | "m.č.022" 7,68 |  | 7.68 | [12 empty] | VV | 2 | 2 | True | 0 | ROZPOCET
| VV |  | "m.č.024" 1,64 |  | 1.64 | [12 empty] | VV | 2 | 2 | True | 0 | ROZPOCET
| VV |  | "m.č.027" 4,64 |  | 4.64 | [12 empty] | VV | 2 | 2 | True | 0 | ROZPOCET
72 | K | 978013141 | Otlučení (osekání) vnitřní vápenné nebo vápenocementové omítky stěn v rozsahu přes 10 do 30 % | m2 | 115.476 |  | 0 | CS ÚRS 2023 01 |  | základní |  | 0 | 0 | 0 | 0.01 | 1.1548 | 4 | K | 2 |  |  |  | ROZPOCET | 0 | 0 | 0 | 0 | 0 | 1 | 0 | 4 | -668191081
| PP |  | Otlučení vápenných nebo vápenocementových omítek vnitřních ploch stěn s vyškrabáním spar, s očištěním zdiva, v rozsahu přes 10 do 30 % | [14 empty] | PP | 2
| Online PSC |  | https://podminky.urs.cz/item/CS_URS_2023_01/978013141 | [14 empty] | Online PSC | 2
| VV |  | v.č.D1.1.3 | [14 empty] | VV | 2 | 1 | True | 0 | ROZPOCET
| VV |  | "m.č.1.16" ((1,51+6,5+2,6+0,3)*2,7)-(1,2*2,1)-(0,9*2,0)-(1,1*2,2)-(1,0*2,0) |  | 20.717 | [12 empty] | VV | 2 | 2 | True | 0 | ROZPOCET
| VV |  | v.č.D1.1.4 | [14 empty] | VV | 2 | 1 | True | 0 | ROZPOCET
| VV |  | "m.č.101" ((12,315+9,41+1,45)*2*2,95)-(1,5*2,0*2)-(1,75*2,08*4)-((2,85+0,68)*2,95)-((1,5+2,0+2,0)*2,0) |  | 94.759 | [12 empty] | VV | 2 | 2 | True | 0 | ROZPOCET
73 | K | 978013191 | Otlučení (osekání) vnitřní vápenné nebo vápenocementové omítky stěn v rozsahu přes 50 do 100 % | m2 | 219.752 |  | 0 | CS ÚRS 2023 01 |  | základní |  | 0 | 0 | 0 | 0.046 | 10.1086 | 4 | K | 2 |  |  |  | ROZPOCET | 0 | 0 | 0 | 0 | 0 | 1 | 0 | 4 | 400228515
| PP |  | Otlučení vápenných nebo vápenocementových omítek vnitřních ploch stěn s vyškrabáním spar, s očištěním zdiva, v rozsahu přes 50 do 100 % | [14 empty] | PP | 2
| Online PSC |  | https://podminky.urs.cz/item/CS_URS_2023_01/978013191 | [14 empty] | Online PSC | 2
| VV |  | v.č.D1.1.2 | [14 empty] | VV | 2 | 1 | True | 0 | ROZPOCET
| VV |  | "m.č.001" ((8,78+7,26+0,6+0,4+0,4)*2*(3,24-2,0))-(1,75*1,0*5)-(0,93*0,15)-(3,2*(3,24-2,0))+((1,0+1,75+1,0)*0,2*5) |  | 34.144 | [12 empty] | VV | 2 | 2 | True | 0 | ROZPOCET
| VV |  | "m.č.002" (2,52+0,25)*(3,24-2,0) |  | 3.435 | [12 empty] | VV | 2 | 2 | True | 0 | ROZPOCET
| VV |  | "m.č.003" ((1,3+5,85)*3,24)-(1,1*1,95) |  | 21.021 | [12 empty] | VV | 2 | 2 | True | 0 | ROZPOCET
| VV |  | "m.č.004" (2,73+2,18+2,73)*3,24 |  | 24.754 | [12 empty] | VV | 2 | 2 | True | 0 | ROZPOCET
| VV |  | "m.č.005" 0 |  | 0 | [12 empty] | VV | 2 | 2 | True | 0 | ROZPOCET
| VV |  | "m.č.006" ((2,88+2,31)*(3,24-2,0))-(0,93*0,15)+((0,15+0,93+0,15)*0,3) |  | 6.665 | [12 empty] | VV | 2 | 2 | True | 0 | ROZPOCET
| VV |  | "m.č.007" (2,9+0,1)*3,24 |  | 9.72 | [12 empty] | VV | 2 | 2 | True | 0 | ROZPOCET
| VV |  | "m.č.008" 0 |  | 0 | [12 empty] | VV | 2 | 2 | True | 0 | ROZPOCET
| VV |  | "m.č.009" (2,0*(3,24-2,0))-(0,58*0,85)+((0,85+0,58+0,85)*0,2) |  | 2.443 | [12 empty] | VV | 2 | 2 | True | 0 | ROZPOCET
| VV |  | "m.č.010" (0,88*(3,24-1,6))-(0,58*0,85)+((0,85+0,58+0,85)*0,2) |  | 1.406 | [12 empty] | VV | 2 | 2 | True | 0 | ROZPOCET
| VV |  | "m.č.011" ((0,82+0,4)*(3,24-1,5))-(0,58*0,85)+((0,85+0,58+0,85)*0,2) |  | 2.086 | [12 empty] | VV | 2 | 2 | True | 0 | ROZPOCET
| VV |  | "m.č.012" ((3,15+1,94)*3,24)+(0,14*(3,24-1,54))-(0,87*0,85)+((0,85+0,87+0,85)*0,2)+(1,8*0,14) |  | 16.756 | [12 empty] | VV | 2 | 2 | True | 0 | ROZPOCET
| VV |  | "m.č.014" (3,3*((3,24+2,7)/2))+(0,4*2,7)+(1,6*3,24)-(0,8*1,97)-(0,88*0,85)+((0,85+0,88+0,85)*0,2) |  | 14.257 | [12 empty] | VV | 2 | 2 | True | 0 | ROZPOCET
| VV |  | "m.č.015" ((2,1+2,05+0,4+0,2+0,05)*(3,24-1,5))-(0,8*(2,43-1,5)) |  | 7.608 | [12 empty] | VV | 2 | 2 | True | 0 | ROZPOCET
| VV |  | "m.č.016" ((1,76+2,36+0,2)*(2,68-2,0))-(0,8*(2,43-2,0))-(0,13*0,77) |  | 2.494 | [12 empty] | VV | 2 | 2 | True | 0 | ROZPOCET
| VV |  | "m.č.017" ((2,15+2,17+0,4)*3,24)-(0,13*1,33*2)-(1,78*0,85)+((0,85+1,78+0,85)*0,1)+(2,15*0,13) |  | 14.062 | [12 empty] | VV | 2 | 2 | True | 0 | ROZPOCET
| VV |  | "m.č.018" ((2,45+4,0+0,4)*3,42)-(0,13*1,33*2)-(1,79*0,85)+((0,85+1,79+0,85)*0,1)+(2,2*0,13) |  | 22.195 | [12 empty] | VV | 2 | 2 | True | 0 | ROZPOCET
| VV |  | "m.č.019" ((4,2+1,85)*3,24)-(0,16*1,59)-(0,87*1,48)+((1,48+0,87+1,48)*0,1)+(1,85*0,16) |  | 18.739 | [12 empty] | VV | 2 | 2 | True | 0 | ROZPOCET
| VV |  | "m.č.020" ((1,61+4,2)*(3,24-2,0))-(0,87*1,07)+((1,07+0,87+1,07)*0,1)-(0,88*0,85)+((0,85+0,88+0,85)*0,2) |  | 6.343 | [12 empty] | VV | 2 | 2 | True | 0 | ROZPOCET
| VV |  | "m.č.021" 0 |  | 0 | [12 empty] | VV | 2 | 2 | True | 0 | ROZPOCET
| VV |  | "m.č.022" 0,22*(3,24-2,0) |  | 0.273 | [12 empty] | VV | 2 | 2 | True | 0 | ROZPOCET
| VV |  | "m.č.024" 0 |  | 0 | [12 empty] | VV | 2 | 2 | True | 0 | ROZPOCET
| VV |  | "m.č.027" ((1,8+2,58)*2,7)-(0,86*0,85)+((0,85+0,86+0,85)*0,1) |  | 11.351 | [12 empty] | VV | 2 | 2 | True | 0 | ROZPOCET
74 | K | 978059541 | Odsekání a odebrání obkladů stěn z vnitřních obkládaček plochy přes 1 m2 | m2 | 106.246 |  | 0 | CS ÚRS 2023 01 |  | základní |  | 0 | 0 | 0 | 0.068 | 7.2247 | 4 | K | 2 |  |  |  | ROZPOCET | 0 | 0 | 0 | 0 | 0 | 1 | 0 | 4 | -895562595
| PP |  | Odsekání obkladů stěn včetně otlučení podkladní omítky až na zdivo z obkládaček vnitřních, z jakýchkoliv materiálů, plochy přes 1 m2 | [14 empty] | PP | 2
| Online PSC |  | https://podminky.urs.cz/item/CS_URS_2023_01/978059541 | [14 empty] | Online PSC | 2
| VV |  | v.č.D1.1.2 | [14 empty] | VV | 2 | 1 | True | 0 | ROZPOCET
| VV |  | "m.č.001" | [14 empty] | VV | 2 | 1 | True | 0 | ROZPOCET
| VV |  | ((7,26+8,78)*2*2,0)-(3,2*2,0)-(1,75*(2,0-1,57)*5)-(0,9*2,0)-(0,93*2,0)+(0,6*2,0*2)+(0,4*2,0*4)+((7,26-0,4+8,62)*0,16)-(0,16*1,57*6)+(1,0*2*0,2*5) |  | 58.907 | [12 empty] | VV | 2 | 2 | True | 0 | ROZPOCET
| VV |  | "m.č.002" (0,8+0,2+0,7+0,1)*2,0 |  | 3.6 | [12 empty] | VV | 2 | 2 | True | 0 | ROZPOCET
| VV |  | "m.č.005" 2,72*2,0 |  | 5.44 | [12 empty] | VV | 2 | 2 | True | 0 | ROZPOCET
| VV |  | "m.č.006" ((2,31+2,88+0,3+0,3)*2,0)-(0,93*2,0) |  | 9.72 | [12 empty] | VV | 2 | 2 | True | 0 | ROZPOCET
| VV |  | "m.č.009" (2,0*2,0)+(2,0*0,14) |  | 4.28 | [12 empty] | VV | 2 | 2 | True | 0 | ROZPOCET
| VV |  | "m.č.010" (0,88*1,6)+(0,88*0,14) |  | 1.531 | [12 empty] | VV | 2 | 2 | True | 0 | ROZPOCET
| VV |  | "m.č.011" ((0,82+0,25)*1,5)+(0,58*0,14) |  | 1.686 | [12 empty] | VV | 2 | 2 | True | 0 | ROZPOCET
| VV |  | "m.č.015" ((2,05+3,04+0,4)*1,5)-(0,8*1,5) |  | 7.035 | [12 empty] | VV | 2 | 2 | True | 0 | ROZPOCET
| VV |  | "m.č.016" ((1,76+2,16)*2,0)-(0,8*2,0)+(0,8*0,13)-(0,13*0,77) |  | 6.244 | [12 empty] | VV | 2 | 2 | True | 0 | ROZPOCET
| VV |  | "m.č.020" ((1,61+1,88)*2,0)+(2,16*(2,0-1,52))+(1,22*0,16)-(0,16*1,59)-(0,16*2,0)-(0,87*0,41)+(0,41*2*0,1) |  | 7.363 | [12 empty] | VV | 2 | 2 | True | 0 | ROZPOCET
| VV |  | "m.č.022" 0,22*2,0 |  | 0.44 | [12 empty] | VV | 2 | 2 | True | 0 | ROZPOCET
75 | K | 985331211 | Dodatečné vlepování betonářské výztuže D 8 mm do chemické malty včetně vyvrtání otvoru | m | 140.98 |  | 0 | CS ÚRS 2023 01 |  | základní |  | 0 | 0.00024 | 0.033835 | 0 | 0 | 4 | K | 2 |  |  |  | ROZPOCET | 0 | 0 | 0 | 0 | 0 | 1 | 0 | 4 | 1392876785
| PP |  | Dodatečné vlepování betonářské výztuže včetně vyvrtání a vyčištění otvoru chemickou maltou průměr výztuže 8 mm | [14 empty] | PP | 2
| Online PSC |  | https://podminky.urs.cz/item/CS_URS_2023_01/985331211 | [14 empty] | Online PSC | 2
| VV |  | "Statický posudek a technická zpráva" | [14 empty] | VV | 2 | 1 | True | 0 | ROZPOCET
| VV |  | "v.č.D1.1.3" | [14 empty] | VV | 2 | 1 | True | 0 | ROZPOCET
| VV |  | "pro ležatou kanalizaci" | [14 empty] | VV | 2 | 1 | True | 0 | ROZPOCET
| VV |  | 125,875/0,15*0,16*1,05 |  | 140.98 | [12 empty] | VV | 2 | 2 | True | 0 | ROZPOCET
76 | M | 13021011 | tyč ocelová kruhová žebírková DIN 488 jakost B500B (10 505) výztuž do betonu D 8mm | t | 0.231 |  | 0 | CS ÚRS 2023 01 |  | základní |  | 0 | 1 | 0.231 | 0 | 0 | 8 | M | 2 |  |  |  | ROZPOCET | 0 | 0 | 0 | 0 | 0 | 1 | 0 | 4 | -828752879
| PP |  | tyč ocelová kruhová žebírková DIN 488 jakost B500B (10 505) výztuž do betonu D 8mm | [14 empty] | PP | 2
| VV |  | "Statický posudek a technická zpráva" | [14 empty] | VV | 2 | 1 | True | 0 | ROZPOCET
| VV |  | "v.č.D1.1.3" | [14 empty] | VV | 2 | 1 | True | 0 | ROZPOCET
| VV |  | "pro ležatou kanalizaci" | [14 empty] | VV | 2 | 1 | True | 0 | ROZPOCET
| VV |  | 125,875/0,15*0,64*1,05 |  | 563.92 | [12 empty] | VV | 2 | 2 | True | 0 | ROZPOCET
| VV |  | 563,92*0,00041 'Přepočtené koeficientem množství |  | 0.231 | [12 empty] | VV | 2 | 2 | False | 1 | ROZPOCET
| D | 997 | Přesun sutě |  |  |  | 0 |  |  |  |  | 0 |  | 0 |  | 0 | 1 | D | 1 |  |  |  | ROZPOCET | [6 empty] | 0
77 | K | 997013212 | Vnitrostaveništní doprava suti a vybouraných hmot pro budovy v přes 6 do 9 m ručně | t | 222.049 |  | 0 | CS ÚRS 2023 01 |  | základní |  | 0 | 0 | 0 | 0 | 0 | 4 | K | 2 |  |  |  | ROZPOCET | 0 | 0 | 0 | 0 | 0 | 1 | 0 | 4 | 186818204
| PP |  | Vnitrostaveništní doprava suti a vybouraných hmot vodorovně do 50 m svisle ručně pro budovy a haly výšky přes 6 do 9 m | [14 empty] | PP | 2
| Online PSC |  | https://podminky.urs.cz/item/CS_URS_2023_01/997013212 | [14 empty] | Online PSC | 2
78 | K | 997013501 | Odvoz suti a vybouraných hmot na skládku nebo meziskládku do 1 km se složením | t | 222.049 |  | 0 | CS ÚRS 2023 01 |  | základní |  | 0 | 0 | 0 | 0 | 0 | 4 | K | 2 |  |  |  | ROZPOCET | 0 | 0 | 0 | 0 | 0 | 1 | 0 | 4 | -933805342
| PP |  | Odvoz suti a vybouraných hmot na skládku nebo meziskládku se složením, na vzdálenost do 1 km | [14 empty] | PP | 2
| Online PSC |  | https://podminky.urs.cz/item/CS_URS_2023_01/997013501 | [14 empty] | Online PSC | 2
79 | K | 997013509 | Příplatek k odvozu suti a vybouraných hmot na skládku ZKD 1 km přes 1 km | t | 4885.078 |  | 0 | CS ÚRS 2023 01 |  | základní |  | 0 | 0 | 0 | 0 | 0 | 4 | K | 2 |  |  |  | ROZPOCET | 0 | 0 | 0 | 0 | 0 | 1 | 0 | 4 | -1659927508
| PP |  | Odvoz suti a vybouraných hmot na skládku nebo meziskládku se složením, na vzdálenost Příplatek k ceně za každý další i započatý 1 km přes 1 km | [14 empty] | PP | 2
| Online PSC |  | https://podminky.urs.cz/item/CS_URS_2023_01/997013509 | [14 empty] | Online PSC | 2
| VV |  | 222,049*22 'Přepočtené koeficientem množství |  | 4885.078 | [12 empty] | VV | 2 | 2 | False | 1 | ROZPOCET
80 | K | 997013601 | Poplatek za uložení na skládce (skládkovné) stavebního odpadu betonového kód odpadu 17 01 01 | t | 53.7 |  | 0 | CS ÚRS 2023 01 |  | základní |  | 0 | 0 | 0 | 0 | 0 | 4 | K | 2 |  |  |  | ROZPOCET | 0 | 0 | 0 | 0 | 0 | 1 | 0 | 4 | -428715876
| PP |  | Poplatek za uložení stavebního odpadu na skládce (skládkovné) z prostého betonu zatříděného do Katalogu odpadů pod kódem 17 01 01 | [14 empty] | PP | 2
| Online PSC |  | https://podminky.urs.cz/item/CS_URS_2023_01/997013601 | [14 empty] | Online PSC | 2
| VV |  | 2,983+31,517+0,165+1,122+0,115+1,744+16,054 |  | 53.7 | [12 empty] | VV | 2 | 2 | True | 0 | ROZPOCET
81 | K | 997013602 | Poplatek za uložení na skládce (skládkovné) stavebního odpadu železobetonového kód odpadu 17 01 01 | t | 28.975 |  | 0 | CS ÚRS 2023 01 |  | základní |  | 0 | 0 | 0 | 0 | 0 | 4 | K | 2 |  |  |  | ROZPOCET | 0 | 0 | 0 | 0 | 0 | 1 | 0 | 4 | 1876520432
| PP |  | Poplatek za uložení stavebního odpadu na skládce (skládkovné) z armovaného betonu zatříděného do Katalogu odpadů pod kódem 17 01 01 | [14 empty] | PP | 2
| Online PSC |  | https://podminky.urs.cz/item/CS_URS_2023_01/997013602 | [14 empty] | Online PSC | 2
| VV |  | 3,312+23,602+0,43+1,512+0,119 |  | 28.975 | [12 empty] | VV | 2 | 2 | True | 0 | ROZPOCET
82 | K | 997013603 | Poplatek za uložení na skládce (skládkovné) stavebního odpadu cihelného kód odpadu 17 01 02 | t | 115.186 |  | 0 | CS ÚRS 2023 01 |  | základní |  | 0 | 0 | 0 | 0 | 0 | 4 | K | 2 |  |  |  | ROZPOCET | 0 | 0 | 0 | 0 | 0 | 1 | 0 | 4 | -776077085
| PP |  | Poplatek za uložení stavebního odpadu na skládce (skládkovné) cihelného zatříděného do Katalogu odpadů pod kódem 17 01 02 | [14 empty] | PP | 2
| Online PSC |  | https://podminky.urs.cz/item/CS_URS_2023_01/997013603 | [14 empty] | Online PSC | 2
| VV |  | 3,547+17,651+45,333+0,925+1,613+6,917+7,832+0,544+1,345+3,533+2,972+1,166+0,33+10,147+1,155+10,109+0,067 |  | 115.186 | [12 empty] | VV | 2 | 2 | True | 0 | ROZPOCET
83 | K | 997013607 | Poplatek za uložení na skládce (skládkovné) stavebního odpadu keramického kód odpadu 17 01 03 | t | 14.885 |  | 0 | CS ÚRS 2023 01 |  | základní |  | 0 | 0 | 0 | 0 | 0 | 4 | K | 2 |  |  |  | ROZPOCET | 0 | 0 | 0 | 0 | 0 | 1 | 0 | 4 | -1580347226
| PP |  | Poplatek za uložení stavebního odpadu na skládce (skládkovné) z tašek a keramických výrobků zatříděného do Katalogu odpadů pod kódem 17 01 03 | [14 empty] | PP | 2
| Online PSC |  | https://podminky.urs.cz/item/CS_URS_2023_01/997013607 | [14 empty] | Online PSC | 2
| VV |  | 7,225+7,66 |  | 14.885 | [12 empty] | VV | 2 | 2 | True | 0 | ROZPOCET
84 | K | 997013631 | Poplatek za uložení na skládce (skládkovné) stavebního odpadu směsného kód odpadu 17 09 04 | t | 7.579 |  | 0 | CS ÚRS 2023 01 |  | základní |  | 0 | 0 | 0 | 0 | 0 | 4 | K | 2 |  |  |  | ROZPOCET | 0 | 0 | 0 | 0 | 0 | 1 | 0 | 4 | 853363401
| PP |  | Poplatek za uložení stavebního odpadu na skládce (skládkovné) směsného stavebního a demoličního zatříděného do Katalogu odpadů pod kódem 17 09 04 | [14 empty] | PP | 2
| Online PSC |  | https://podminky.urs.cz/item/CS_URS_2023_01/997013631 | [14 empty] | Online PSC | 2
| VV |  | 222,049-53,7-28,975-115,186-14,885-1,479-0,015-0,23 |  | 7.579 | [12 empty] | VV | 2 | 2 | True | 0 | ROZPOCET
85 | K | 997013645 | Poplatek za uložení na skládce (skládkovné) odpadu asfaltového bez dehtu kód odpadu 17 03 02 | t | 1.479 |  | 0 | CS ÚRS 2023 01 |  | základní |  | 0 | 0 | 0 | 0 | 0 | 4 | K | 2 |  |  |  | ROZPOCET | 0 | 0 | 0 | 0 | 0 | 1 | 0 | 4 | 140851859
| PP |  | Poplatek za uložení stavebního odpadu na skládce (skládkovné) asfaltového bez obsahu dehtu zatříděného do Katalogu odpadů pod kódem 17 03 02 | [14 empty] | PP | 2
| Online PSC |  | https://podminky.urs.cz/item/CS_URS_2023_01/997013645 | [14 empty] | Online PSC | 2
| VV |  | 0,846+0,633 |  | 1.479 | [12 empty] | VV | 2 | 2 | True | 0 | ROZPOCET
86 | K | 997013804 | Poplatek za uložení na skládce (skládkovné) stavebního odpadu ze skla kód odpadu 17 02 02 | t | 0.015 |  | 0 | CS ÚRS 2023 01 |  | základní |  | 0 | 0 | 0 | 0 | 0 | 4 | K | 2 |  |  |  | ROZPOCET | 0 | 0 | 0 | 0 | 0 | 1 | 0 | 4 | -795959170
| PP |  | Poplatek za uložení stavebního odpadu na skládce (skládkovné) ze skla zatříděného do Katalogu odpadů pod kódem 17 02 02 | [14 empty] | PP | 2
| Online PSC |  | https://podminky.urs.cz/item/CS_URS_2023_01/997013804 | [14 empty] | Online PSC | 2
87 | K | 997013814 | Poplatek za uložení na skládce (skládkovné) stavebního odpadu izolací kód odpadu 17 06 04 | t | 0.23 |  | 0 | CS ÚRS 2023 01 |  | základní |  | 0 | 0 | 0 | 0 | 0 | 4 | K | 2 |  |  |  | ROZPOCET | 0 | 0 | 0 | 0 | 0 | 1 | 0 | 4 | 1660499196
| PP |  | Poplatek za uložení stavebního odpadu na skládce (skládkovné) z izolačních materiálů zatříděného do Katalogu odpadů pod kódem 17 06 04 | [14 empty] | PP | 2
| Online PSC |  | https://podminky.urs.cz/item/CS_URS_2023_01/997013814 | [14 empty] | Online PSC | 2
| D | 998 | Přesun hmot |  |  |  | 0 |  |  |  |  | 0 |  | 0 |  | 0 | 1 | D | 1 |  |  |  | ROZPOCET | [6 empty] | 0
88 | K | 998011002 | Přesun hmot pro budovy zděné v přes 6 do 12 m | t | 93.636 |  | 0 | CS ÚRS 2023 01 |  | základní |  | 0 | 0 | 0 | 0 | 0 | 4 | K | 2 |  |  |  | ROZPOCET | 0 | 0 | 0 | 0 | 0 | 1 | 0 | 4 | 1704708086
| PP |  | Přesun hmot pro budovy občanské výstavby, bydlení, výrobu a služby s nosnou svislou konstrukcí zděnou z cihel, tvárnic nebo kamene vodorovná dopravní vzdálenost do 100 m pro budovy výšky přes 6 do 12 m | [14 empty] | PP | 2
| Online PSC |  | https://podminky.urs.cz/item/CS_URS_2023_01/998011002 | [14 empty] | Online PSC | 2
| D | PSV | Práce a dodávky PSV |  |  |  | 0 |  |  |  |  | 0 |  | 34.2284 |  | 10.3936 | 2 | D | 0 |  |  |  | ROZPOCET | [6 empty] | 0
| D | 711 | Izolace proti vodě, vlhkosti a plynům |  |  |  | 0 |  |  |  |  | 0 |  | 2.8946 |  | 0.84606 | 2 | D | 1 |  |  |  | ROZPOCET | [6 empty] | 0
89 | K | 711111001 | Provedení izolace proti zemní vlhkosti vodorovné za studena nátěrem penetračním | m2 | 211.514 |  | 0 | CS ÚRS 2023 01 |  | základní |  | 0 | 0 | 0 | 0 | 0 | 16 | K | 2 |  |  |  | ROZPOCET | 0 | 0 | 0 | 0 | 0 | 1 | 0 | 16 | 1040258765
| PP |  | Provedení izolace proti zemní vlhkosti natěradly a tmely za studena na ploše vodorovné V nátěrem penetračním | [14 empty] | PP | 2
| Online PSC |  | https://podminky.urs.cz/item/CS_URS_2023_01/711111001 | [14 empty] | Online PSC | 2
| VV |  | "v.č.D1.1.10, Technická zpráva | [14 empty] | VV | 2 | 1 | True | 0 | ROZPOCET
| VV |  | (12,15*12,85)+(7,35*8,75)+(1,9*2,73) |  | 225.627 | [12 empty] | VV | 2 | 2 | True | 0 | ROZPOCET
| VV |  | -((2,5*0,18)+(0,77*0,39)+(0,39*0,39*2)+(2,3*0,22)+(4,25*0,19)+(2,95*1,6)+(0,77*0,4)+((0,74+0,37+0,29+3,8+1,25+0,15+0,3)*0,2)+(5,6*0,29)+(0,415+0,4*2)) |  | -11.615 | [12 empty] | VV | 2 | 2 | True | 0 | ROZPOCET
| VV |  | -((5,5*0,3)+(0,42*0,4)+(0,6*0,42*2)+(0,42*0,42)) |  | -2.498 | [12 empty] | VV | 2 | 2 | True | 0 | ROZPOCET
90 | M | 11163150 | lak penetrační asfaltový | t | 0.063 |  | 0 | CS ÚRS 2023 01 |  | základní |  | 0 | 1 | 0.063 | 0 | 0 | 32 | M | 2 |  |  |  | ROZPOCET | 0 | 0 | 0 | 0 | 0 | 1 | 0 | 16 | -1173902612
| PP |  | lak penetrační asfaltový | [14 empty] | PP | 2
| VV |  | 211,514*0,0003 'Přepočtené koeficientem množství |  | 0.063 | [12 empty] | VV | 2 | 2 | False | 1 | ROZPOCET
91 | K | 711131811 | Odstranění izolace proti zemní vlhkosti vodorovné | m2 | 211.514 |  | 0 | CS ÚRS 2023 01 |  | základní |  | 0 | 0 | 0 | 0.004 | 0.84606 | 16 | K | 2 |  |  |  | ROZPOCET | 0 | 0 | 0 | 0 | 0 | 1 | 0 | 16 | -1653618390
| PP |  | Odstranění izolace proti zemní vlhkosti na ploše vodorovné V | [14 empty] | PP | 2
| Online PSC |  | https://podminky.urs.cz/item/CS_URS_2023_01/711131811 | [14 empty] | Online PSC | 2
| VV |  | v.č.D1.1.2 | [14 empty] | VV | 2 | 1 | True | 0 | ROZPOCET
| VV |  | (12,15*12,85)+(7,35*8,75)+(1,9*2,73) |  | 225.627 | [12 empty] | VV | 2 | 2 | True | 0 | ROZPOCET
| VV |  | -((2,5*0,18)+(0,77*0,39)+(0,39*0,39*2)+(2,3*0,22)+(4,25*0,19)+(2,95*1,6)+(0,77*0,4)+((0,74+0,37+0,29+3,8+1,25+0,15+0,3)*0,2)+(5,6*0,29)+(0,415+0,4*2)) |  | -11.615 | [12 empty] | VV | 2 | 2 | True | 0 | ROZPOCET
| VV |  | -((5,5*0,3)+(0,42*0,4)+(0,6*0,42*2)+(0,42*0,42)) |  | -2.498 | [12 empty] | VV | 2 | 2 | True | 0 | ROZPOCET
92 | K | 711141559 | Provedení izolace proti zemní vlhkosti pásy přitavením vodorovné NAIP | m2 | 423.028 |  | 0 | CS ÚRS 2023 01 |  | základní |  | 0 | 0.0004 | 0.16921 | 0 | 0 | 16 | K | 2 |  |  |  | ROZPOCET | 0 | 0 | 0 | 0 | 0 | 1 | 0 | 16 | 2089337871
| PP |  | Provedení izolace proti zemní vlhkosti pásy přitavením NAIP na ploše vodorovné V | [14 empty] | PP | 2
| Online PSC |  | https://podminky.urs.cz/item/CS_URS_2023_01/711141559 | [14 empty] | Online PSC | 2
| VV |  | "v.č.D1.1.10, Technická zpráva | [14 empty] | VV | 2 | 1 | True | 0 | ROZPOCET
| VV |  | 211,514*2 |  | 423.028 | [12 empty] | VV | 2 | 2 | True | 0 | ROZPOCET
93 | M | 62832134.1R | pás asfaltový natavitelný oxidovaný tl 5,0mm s vložkou ze skleněné rohože, s jemnozrnným minerálním posypem | m2 | 493.039 |  | 0 |  |  | základní |  | 0 | 0.0054 | 2.6624 | 0 | 0 | 32 | M | 2 |  |  |  | ROZPOCET | 0 | 0 | 0 | 0 | 0 | 1 | 0 | 16 | -2088754861
| PP |  | pás asfaltový natavitelný oxidovaný tl 5,0mm s vložkou ze skleněné rohože, s jemnozrnným minerálním posypem | [14 empty] | PP | 2
| VV |  | 423,028*1,1655 'Přepočtené koeficientem množství |  | 493.039 | [12 empty] | VV | 2 | 2 | False | 1 | ROZPOCET
94 | K | 998711202 | Přesun hmot procentní pro izolace proti vodě, vlhkosti a plynům v objektech v přes 6 do 12 m | % |  |  | 0 | CS ÚRS 2023 01 |  | základní |  | 0 | 0 | 0 | 0 | 0 | 16 | K | 2 |  |  |  | ROZPOCET | 0 | 0 | 0 | 0 | 0 | 1 | 0 | 16 | -1543660019
| PP |  | Přesun hmot pro izolace proti vodě, vlhkosti a plynům stanovený procentní sazbou (%) z ceny vodorovná dopravní vzdálenost do 50 m v objektech výšky přes 6 do 12 m | [14 empty] | PP | 2
| Online PSC |  | https://podminky.urs.cz/item/CS_URS_2023_01/998711202 | [14 empty] | Online PSC | 2
| D | 712 | Povlakové krytiny |  |  |  | 0 |  |  |  |  | 0 |  | 0.86371 |  | 0.63322 | 2 | D | 1 |  |  |  | ROZPOCET | [6 empty] | 0
95 | K | 712311101 | Provedení povlakové krytiny střech do 10° za studena lakem penetračním nebo asfaltovým | m2 | 43.371 |  | 0 | CS ÚRS 2023 01 |  | základní |  | 0 | 0 | 0 | 0 | 0 | 16 | K | 2 |  |  |  | ROZPOCET | 0 | 0 | 0 | 0 | 0 | 1 | 0 | 16 | -1468286849
| PP |  | Provedení povlakové krytiny střech plochých do 10° natěradly a tmely za studena nátěrem lakem penetračním nebo asfaltovým | [14 empty] | PP | 2
| Online PSC |  | https://podminky.urs.cz/item/CS_URS_2023_01/712311101 | [14 empty] | Online PSC | 2
| VV |  | v.č.D1.1.14 | [14 empty] | VV | 2 | 1 | True | 0 | ROZPOCET
| VV |  | (2,0*8,0)+(2,5*8,0)+(1,275*1,8)+(1,425*1,8)+(1,75*1,435) |  | 43.371 | [12 empty] | VV | 2 | 2 | True | 0 | ROZPOCET
96 | M | 11163150 | lak penetrační asfaltový | t | 0.014 |  | 0 | CS ÚRS 2023 01 |  | základní |  | 0 | 1 | 0.014 | 0 | 0 | 32 | M | 2 |  |  |  | ROZPOCET | 0 | 0 | 0 | 0 | 0 | 1 | 0 | 16 | 504151054
| PP |  | lak penetrační asfaltový | [14 empty] | PP | 2
| VV |  | 43,371*0,00032 'Přepočtené koeficientem množství |  | 0.014 | [12 empty] | VV | 2 | 2 | False | 1 | ROZPOCET
97 | K | 712340832 | Odstranění povlakové krytiny střech do 10° z pásů NAIP přitavených v plné ploše dvouvrstvé | m2 | 43.371 |  | 0 | CS ÚRS 2023 01 |  | základní |  | 0 | 0 | 0 | 0.011 | 0.47708 | 16 | K | 2 |  |  |  | ROZPOCET | 0 | 0 | 0 | 0 | 0 | 1 | 0 | 16 | -1898229139
| PP |  | Odstranění povlakové krytiny střech plochých do 10° z přitavených pásů NAIP v plné ploše dvouvrstvé | [14 empty] | PP | 2
| Online PSC |  | https://podminky.urs.cz/item/CS_URS_2023_01/712340832 | [14 empty] | Online PSC | 2
| VV |  | v.č.D1.1.4 | [14 empty] | VV | 2 | 1 | True | 0 | ROZPOCET
| VV |  | (2,0*8,0)+(2,5*8,0)+(1,275*1,8)+(1,425*1,8)+(1,75*1,435) |  | 43.371 | [12 empty] | VV | 2 | 2 | True | 0 | ROZPOCET
98 | K | 712341559 | Provedení povlakové krytiny střech do 10° pásy NAIP přitavením v plné ploše | m2 | 130.114 |  | 0 | CS ÚRS 2023 01 |  | základní |  | 0 | 0.00088 | 0.1145 | 0 | 0 | 16 | K | 2 |  |  |  | ROZPOCET | 0 | 0 | 0 | 0 | 0 | 1 | 0 | 16 | 1176924458
| PP |  | Provedení povlakové krytiny střech plochých do 10° pásy přitavením NAIP v plné ploše | [14 empty] | PP | 2
| Online PSC |  | https://podminky.urs.cz/item/CS_URS_2023_01/712341559 | [14 empty] | Online PSC | 2
| VV |  | v.č.D1.1.14 | [14 empty] | VV | 2 | 1 | True | 0 | ROZPOCET
| VV |  | ((2,0*8,0)+(2,5*8,0)+(1,275*1,8)+(1,425*1,8)+(1,75*1,435))*3 |  | 130.114 | [12 empty] | VV | 2 | 2 | True | 0 | ROZPOCET
99 | M | 62832001 | pás asfaltový natavitelný oxidovaný tl 3,5mm typu V60 S35 s vložkou ze skleněné rohože, s jemnozrnným minerálním posypem | m2 | 151.648 |  | 0 | CS ÚRS 2023 01 |  | základní |  | 0 | 0.0048 | 0.72791 | 0 | 0 | 32 | M | 2 |  |  |  | ROZPOCET | 0 | 0 | 0 | 0 | 0 | 1 | 0 | 16 | 1037023018
| PP |  | pás asfaltový natavitelný oxidovaný tl 3,5mm typu V60 S35 s vložkou ze skleněné rohože, s jemnozrnným minerálním posypem | [14 empty] | PP | 2
| VV |  | 130,114*1,1655 'Přepočtené koeficientem množství |  | 151.648 | [12 empty] | VV | 2 | 2 | False | 1 | ROZPOCET
100 | K | 712341720 | Provedení povlakové krytiny střech do 10° pásy NAIP přitavením zaizolování prostupů hranatého průřezu pl přes 0,25 do 0,75 m2 | kus | 2 |  | 0 | CS ÚRS 2023 01 |  | základní |  | 0 | 0.00365 | 0.0073 | 0 | 0 | 16 | K | 2 |  |  |  | ROZPOCET | 0 | 0 | 0 | 0 | 0 | 1 | 0 | 16 | 1356729028
| PP |  | Provedení povlakové krytiny střech plochých do 10° pásy přitavením NAIP ostatní činnosti při pokládání pásů (materiál ve specifikaci) zaizolování prostupů střešní rovinou hranatý průřez, vnitřní plochy přes 0,25 m2 do 0,75 m2 | [14 empty] | PP | 2
| Online PSC |  | https://podminky.urs.cz/item/CS_URS_2023_01/712341720 | [14 empty] | Online PSC | 2
| VV |  | "v.č.D1.1.14" 2 |  | 2 | [12 empty] | VV | 2 | 2 | True | 0 | ROZPOCET
101 | M | mat 712.6070716 | Těsnící manžeta prostupu střechou | kus | 2 |  | 0 |  |  | základní |  | 0 | 0 | 0 | 0 | 0 | 32 | M | 2 |  |  |  | ROZPOCET | 0 | 0 | 0 | 0 | 0 | 1 | 0 | 16 | -327884196
| PP |  | Těsnící manžeta prostupu střechou | [14 empty] | PP | 2
102 | K | 712363803 | Odstranění povlakové krytiny mechanicky kotvené do betonu, budova v do 18 m | m2 | 43.371 |  | 0 | CS ÚRS 2023 01 |  | základní |  | 0 | 0 | 0 | 0.0036 | 0.15614 | 16 | K | 2 |  |  |  | ROZPOCET | 0 | 0 | 0 | 0 | 0 | 1 | 0 | 16 | 1499620914
| PP |  | Odstranění povlakové krytiny střech plochých do 10° s mechanicky kotvenou izolací pro jakoukoli tloušťku izolace budovy výšky do 18 m, kotvené do betonu | [14 empty] | PP | 2
| Online PSC |  | https://podminky.urs.cz/item/CS_URS_2023_01/712363803 | [14 empty] | Online PSC | 2
| VV |  | v.č.D1.1.4 | [14 empty] | VV | 2 | 1 | True | 0 | ROZPOCET
| VV |  | (2,0*8,0)+(2,5*8,0)+(1,275*1,8)+(1,425*1,8)+(1,75*1,435) |  | 43.371 | [12 empty] | VV | 2 | 2 | True | 0 | ROZPOCET
103 | K | 998712202 | Přesun hmot procentní pro krytiny povlakové v objektech v přes 6 do 12 m | % |  |  | 0 | CS ÚRS 2023 01 |  | základní |  | 0 | 0 | 0 | 0 | 0 | 16 | K | 2 |  |  |  | ROZPOCET | 0 | 0 | 0 | 0 | 0 | 1 | 0 | 16 | -454139353
| PP |  | Přesun hmot pro povlakové krytiny stanovený procentní sazbou (%) z ceny vodorovná dopravní vzdálenost do 50 m v objektech výšky přes 6 do 12 m | [14 empty] | PP | 2
| Online PSC |  | https://podminky.urs.cz/item/CS_URS_2023_01/998712202 | [14 empty] | Online PSC | 2
| D | 713 | Izolace tepelné |  |  |  | 0 |  |  |  |  | 0 |  | 0.46039 |  | 0.22987 | 2 | D | 1 |  |  |  | ROZPOCET | [6 empty] | 0
104 | K | 713140863 | Odstranění tepelné izolace střech nadstřešní lepené z polystyrenu suchého tl přes 100 mm | m2 | 43.371 |  | 0 | CS ÚRS 2023 01 |  | základní |  | 0 | 0 | 0 | 0.0053 | 0.22987 | 16 | K | 2 |  |  |  | ROZPOCET | 0 | 0 | 0 | 0 | 0 | 1 | 0 | 16 | -1057352299
| PP |  | Odstranění tepelné izolace střech plochých z rohoží, pásů, dílců, desek, bloků nadstřešních izolací připevněných lepením z polystyrenu suchého, tloušťka izolace přes 100 mm | [14 empty] | PP | 2
| Online PSC |  | https://podminky.urs.cz/item/CS_URS_2023_01/713140863 | [14 empty] | Online PSC | 2
| VV |  | v.č.D1.1.4 | [14 empty] | VV | 2 | 1 | True | 0 | ROZPOCET
| VV |  | (2,0*8,0)+(2,5*8,0)+(1,275*1,8)+(1,425*1,8)+(1,75*1,435) |  | 43.371 | [12 empty] | VV | 2 | 2 | True | 0 | ROZPOCET
105 | K | 713141131 | Montáž izolace tepelné střech plochých lepené za studena plně 1 vrstva rohoží, pásů, dílců, desek | m2 | 86.743 |  | 0 | CS ÚRS 2023 01 |  | základní |  | 0 | 0.00116 | 0.10062 | 0 | 0 | 16 | K | 2 |  |  |  | ROZPOCET | 0 | 0 | 0 | 0 | 0 | 1 | 0 | 16 | 798007448
| PP |  | Montáž tepelné izolace střech plochých rohožemi, pásy, deskami, dílci, bloky (izolační materiál ve specifikaci) přilepenými za studena zplna, jednovrstvá | [14 empty] | PP | 2
| Online PSC |  | https://podminky.urs.cz/item/CS_URS_2023_01/713141131 | [14 empty] | Online PSC | 2
| VV |  | v.č.D1.1.14 | [14 empty] | VV | 2 | 1 | True | 0 | ROZPOCET
| VV |  | ((2,0*8,0)+(2,5*8,0)+(1,275*1,8)+(1,425*1,8)+(1,75*1,435))*2 |  | 86.743 | [12 empty] | VV | 2 | 2 | True | 0 | ROZPOCET
106 | M | 28372312 | deska EPS 100 pro konstrukce s běžným zatížením λ=0,037 tl 120mm | m2 | 45.54 |  | 0 | CS ÚRS 2023 01 |  | základní |  | 0 | 0.003 | 0.13662 | 0 | 0 | 32 | M | 2 |  |  |  | ROZPOCET | 0 | 0 | 0 | 0 | 0 | 1 | 0 | 16 | 1654119807
| PP |  | deska EPS 100 pro konstrukce s běžným zatížením λ=0,037 tl 120mm | [14 empty] | PP | 2
| VV |  | v.č.D1.1.14 | [14 empty] | VV | 2 | 1 | True | 0 | ROZPOCET
| VV |  | (2,0*8,0)+(2,5*8,0)+(1,275*1,8)+(1,425*1,8)+(1,75*1,435) |  | 43.371 | [12 empty] | VV | 2 | 2 | True | 0 | ROZPOCET
| VV |  | 43,371*1,05 'Přepočtené koeficientem množství |  | 45.54 | [12 empty] | VV | 2 | 2 | False | 1 | ROZPOCET
107 | M | 28372207 | deska EPS 100 kašírovaná asfaltovým pásem V60 S35 tl 160mm | m2 | 45.54 |  | 0 | CS ÚRS 2023 01 |  | základní |  | 0 | 0.0049 | 0.22315 | 0 | 0 | 32 | M | 2 |  |  |  | ROZPOCET | 0 | 0 | 0 | 0 | 0 | 1 | 0 | 16 | -880669207
| PP |  | deska EPS 100 kašírovaná asfaltovým pásem V60 S35 tl 160mm | [14 empty] | PP | 2
| VV |  | v.č.D1.1.14 | [14 empty] | VV | 2 | 1 | True | 0 | ROZPOCET
| VV |  | (2,0*8,0)+(2,5*8,0)+(1,275*1,8)+(1,425*1,8)+(1,75*1,435) |  | 43.371 | [12 empty] | VV | 2 | 2 | True | 0 | ROZPOCET
| VV |  | 43,371*1,05 'Přepočtené koeficientem množství |  | 45.54 | [12 empty] | VV | 2 | 2 | False | 1 | ROZPOCET
108 | K | 998713202 | Přesun hmot procentní pro izolace tepelné v objektech v přes 6 do 12 m | % |  |  | 0 | CS ÚRS 2023 01 |  | základní |  | 0 | 0 | 0 | 0 | 0 | 16 | K | 2 |  |  |  | ROZPOCET | 0 | 0 | 0 | 0 | 0 | 1 | 0 | 16 | -857106830
| PP |  | Přesun hmot pro izolace tepelné stanovený procentní sazbou (%) z ceny vodorovná dopravní vzdálenost do 50 m v objektech výšky přes 6 do 12 m | [14 empty] | PP | 2
| Online PSC |  | https://podminky.urs.cz/item/CS_URS_2023_01/998713202 | [14 empty] | Online PSC | 2
| D | 725 | Zdravotechnika - zařizovací předměty |  |  |  | 0 |  |  |  |  | 0 |  | 0 |  | 0.0329 | 2 | D | 1 |  |  |  | ROZPOCET | [6 empty] | 0
109 | K | 725220841.1R | Demontáž van (vpusť) ocelových osazených v podlaze | soubor | 1 |  | 0 |  |  | základní |  | 0 | 0 | 0 | 0.0329 | 0.0329 | 16 | K | 2 |  |  |  | ROZPOCET | 0 | 0 | 0 | 0 | 0 | 1 | 0 | 16 | 842852897
| PP |  | Demontáž van (vpusť) ocelových osazených v podlaze | [14 empty] | PP | 2
| VV |  | v.č.D1.1.2 | [14 empty] | VV | 2 | 1 | True | 0 | ROZPOCET
| VV |  | "m.č.020" 1 |  | 1 | [12 empty] | VV | 2 | 2 | True | 0 | ROZPOCET
110 | K | 998725202 | Přesun hmot procentní pro zařizovací předměty v objektech v přes 6 do 12 m | % |  |  | 0 | CS ÚRS 2023 01 |  | základní |  | 0 | 0 | 0 | 0 | 0 | 16 | K | 2 |  |  |  | ROZPOCET | 0 | 0 | 0 | 0 | 0 | 1 | 0 | 16 | -1246802442
| PP |  | Přesun hmot pro zařizovací předměty stanovený procentní sazbou (%) z ceny vodorovná dopravní vzdálenost do 50 m v objektech výšky přes 6 do 12 m | [14 empty] | PP | 2
| Online PSC |  | https://podminky.urs.cz/item/CS_URS_2023_01/998725202 | [14 empty] | Online PSC | 2
| D | 751 | Vzduchotechnika |  |  |  | 0 |  |  |  |  | 0 |  | 0 |  | 0.0035 | 2 | D | 1 |  |  |  | ROZPOCET | [6 empty] | 0
111 | K | 751398856 | Demontáž protidešťové žaluzie nebo žaluziové klapky z potrubí čtyřhranného průřezu přes 0,750 m2 | kus | 1 |  | 0 | CS ÚRS 2023 01 |  | základní |  | 0 | 0 | 0 | 0.0035 | 0.0035 | 16 | K | 2 |  |  |  | ROZPOCET | 0 | 0 | 0 | 0 | 0 | 1 | 0 | 16 | -1820717927
| PP |  | Demontáž ostatních zařízení protidešťové žaluzie nebo žaluziové klapky z čtyřhranného potrubí, průřezu přes 0,750 m2 | [14 empty] | PP | 2
| Online PSC |  | https://podminky.urs.cz/item/CS_URS_2023_01/751398856 | [14 empty] | Online PSC | 2
| VV |  | "v.č.D1.1.2" 1 |  | 1 | [12 empty] | VV | 2 | 2 | True | 0 | ROZPOCET
112 | K | 998751201 | Přesun hmot procentní pro vzduchotechniku v objektech výšky do 12 m | % |  |  | 0 | CS ÚRS 2023 01 |  | základní |  | 0 | 0 | 0 | 0 | 0 | 16 | K | 2 |  |  |  | ROZPOCET | 0 | 0 | 0 | 0 | 0 | 1 | 0 | 16 | 759213332
| PP |  | Přesun hmot pro vzduchotechniku stanovený procentní sazbou (%) z ceny vodorovná dopravní vzdálenost do 50 m v objektech výšky do 12 m | [14 empty] | PP | 2
| Online PSC |  | https://podminky.urs.cz/item/CS_URS_2023_01/998751201 | [14 empty] | Online PSC | 2
| D | 763 | Konstrukce suché výstavby |  |  |  | 0 |  |  |  |  | 0 |  | 8.4209 |  | 0 | 2 | D | 1 |  |  |  | ROZPOCET | [6 empty] | 0
113 | K | 763111411 | SDK příčka tl 100 mm profil CW+UW 50 desky 2xA 12,5 s izolací EI 60 Rw do 51 dB | m2 | 19.093 |  | 0 | CS ÚRS 2023 01 |  | základní |  | 0 | 0.04428 | 0.84544 | 0 | 0 | 16 | K | 2 |  |  |  | ROZPOCET | 0 | 0 | 0 | 0 | 0 | 1 | 0 | 16 | -1565845289
| PP |  | Příčka ze sádrokartonových desek s nosnou konstrukcí z jednoduchých ocelových profilů UW, CW dvojitě opláštěná deskami standardními A tl. 2 x 12,5 mm s izolací, EI 60, příčka tl. 100 mm, profil 50, Rw do 51 dB | [14 empty] | PP | 2
| Online PSC |  | https://podminky.urs.cz/item/CS_URS_2023_01/763111411 | [14 empty] | Online PSC | 2
| VV |  | v.č.D1.1.10 | [14 empty] | VV | 2 | 1 | True | 0 | ROZPOCET
| VV |  | (2,73+1,8)*2,64 |  | 11.959 | [12 empty] | VV | 2 | 2 | True | 0 | ROZPOCET
| VV |  | (2,595-0,4)*3,25 |  | 7.134 | [12 empty] | VV | 2 | 2 | True | 0 | ROZPOCET
114 | K | 763111417 | SDK příčka tl 150 mm profil CW+UW 100 desky 2xA 12,5 s izolací EI 60 Rw do 56 dB | m2 | 60.591 |  | 0 | CS ÚRS 2023 01 |  | základní |  | 0 | 0.0457 | 2.769 | 0 | 0 | 16 | K | 2 |  |  |  | ROZPOCET | 0 | 0 | 0 | 0 | 0 | 1 | 0 | 16 | 723511664
| PP |  | Příčka ze sádrokartonových desek s nosnou konstrukcí z jednoduchých ocelových profilů UW, CW dvojitě opláštěná deskami standardními A tl. 2 x 12,5 mm s izolací, EI 60, příčka tl. 150 mm, profil 100, Rw do 56 dB | [14 empty] | PP | 2
| Online PSC |  | https://podminky.urs.cz/item/CS_URS_2023_01/763111417 | [14 empty] | Online PSC | 2
| VV |  | v.č.D1.1.10 | [14 empty] | VV | 2 | 1 | True | 0 | ROZPOCET
| VV |  | (5,38+3,73+1,6+2,57+4,01)*3,25 |  | 56.193 | [12 empty] | VV | 2 | 2 | True | 0 | ROZPOCET
| VV |  | 3,665*1,2 |  | 4.398 | [12 empty] | VV | 2 | 2 | True | 0 | ROZPOCET
115 | K | 763111437 | SDK příčka tl 150 mm profil CW+UW 100 desky 2xH2 12,5 s izolací EI 60 Rw do 56 dB | m2 | 38.675 |  | 0 | CS ÚRS 2023 01 |  | základní |  | 0 | 0.04696 | 1.8162 | 0 | 0 | 16 | K | 2 |  |  |  | ROZPOCET | 0 | 0 | 0 | 0 | 0 | 1 | 0 | 16 | -1873207419
| PP |  | Příčka ze sádrokartonových desek s nosnou konstrukcí z jednoduchých ocelových profilů UW, CW dvojitě opláštěná deskami impregnovanými H2 tl. 2 x 12,5 mm EI 60, příčka tl. 150 mm, profil 100, s izolací, Rw do 56 dB | [14 empty] | PP | 2
| Online PSC |  | https://podminky.urs.cz/item/CS_URS_2023_01/763111437 | [14 empty] | Online PSC | 2
| VV |  | v.č.D1.1.10 | [14 empty] | VV | 2 | 1 | True | 0 | ROZPOCET
| VV |  | ((3,67*2)+(1,52*3))*3,25 |  | 38.675 | [12 empty] | VV | 2 | 2 | True | 0 | ROZPOCET
116 | K | 763111717 | SDK příčka základní penetrační nátěr (oboustranně) | m2 | 151.087 |  | 0 | CS ÚRS 2023 01 |  | základní |  | 0 | 0.0002 | 0.030217 | 0 | 0 | 16 | K | 2 |  |  |  | ROZPOCET | 0 | 0 | 0 | 0 | 0 | 1 | 0 | 16 | -1289881404
| PP |  | Příčka ze sádrokartonových desek ostatní konstrukce a práce na příčkách ze sádrokartonových desek základní penetrační nátěr (oboustranný) | [14 empty] | PP | 2
| Online PSC |  | https://podminky.urs.cz/item/CS_URS_2023_01/763111717 | [14 empty] | Online PSC | 2
| VV |  | 19,093+60,591+38,675+19,728+13,0 |  | 151.087 | [12 empty] | VV | 2 | 2 | True | 0 | ROZPOCET
117 | K | 763111772 | Příplatek k SDK příčce za rovinnost kvality Q4 | m2 | 151.087 |  | 0 | CS ÚRS 2023 01 |  | základní |  | 0 | 0.0032 | 0.48348 | 0 | 0 | 16 | K | 2 |  |  |  | ROZPOCET | 0 | 0 | 0 | 0 | 0 | 1 | 0 | 16 | 1893566601
| PP |  | Příčka ze sádrokartonových desek Příplatek k cenám za rovinnost celoplošné tmelení kvality Q4 | [14 empty] | PP | 2
| Online PSC |  | https://podminky.urs.cz/item/CS_URS_2023_01/763111772 | [14 empty] | Online PSC | 2
| VV |  | 19,093+60,591+38,675+19,728+13,0 |  | 151.087 | [12 empty] | VV | 2 | 2 | True | 0 | ROZPOCET
118 | K | 763112315 | SDK příčka mezibytová tl 205 mm zdvojený profil CW+UW 75 desky 2xA 12,5 s dvojitou izolací EI 60 Rw do 64 dB | m2 | 19.728 |  | 0 | CS ÚRS 2023 01 |  | základní |  | 0 | 0.0477 | 0.94103 | 0 | 0 | 16 | K | 2 |  |  |  | ROZPOCET | 0 | 0 | 0 | 0 | 0 | 1 | 0 | 16 | 233812009
| PP |  | Příčka mezibytová ze sádrokartonových desek s nosnou konstrukcí ze zdvojených ocelových profilů UW, CW dvojitě opláštěná deskami standardními A tl. 2 x 12,5 mm s dvojitou izolací, EI 60, příčka tl. 205 mm, profil 75, Rw do 64 dB | [14 empty] | PP | 2
| Online PSC |  | https://podminky.urs.cz/item/CS_URS_2023_01/763112315 | [14 empty] | Online PSC | 2
| VV |  | v.č.D1.1.10 | [14 empty] | VV | 2 | 1 | True | 0 | ROZPOCET
| VV |  | 6,07*3,25 |  | 19.728 | [12 empty] | VV | 2 | 2 | True | 0 | ROZPOCET
119 | K | 763113314 | SDK příčka instalační tl 205 - 700 mm zdvojený profil CW+UW 75 desky 2xA 12,5 s izolací EI 60 Rw do 54 dB | m2 | 13 |  | 0 | CS ÚRS 2023 01 |  | základní |  | 0 | 0.0473 | 0.6149 | 0 | 0 | 16 | K | 2 |  |  |  | ROZPOCET | 0 | 0 | 0 | 0 | 0 | 1 | 0 | 16 | -803934222
| PP |  | Příčka instalační ze sádrokartonových desek s nosnou konstrukcí ze zdvojených ocelových profilů UW, CW s mezerou, CW profily navzájem spojeny páskem sádry dvojitě opláštěná deskami standardními A tl. 2 x 12,5 mm s izolací, EI 60, Rw do 54 dB, příčka tl. 205 - 700 mm, profil 75 | [14 empty] | PP | 2
| Online PSC |  | https://podminky.urs.cz/item/CS_URS_2023_01/763113314 | [14 empty] | Online PSC | 2
| VV |  | v.č.D1.1.10 | [14 empty] | VV | 2 | 1 | True | 0 | ROZPOCET
| VV |  | 4,0*3,25 |  | 13 | [12 empty] | VV | 2 | 2 | True | 0 | ROZPOCET
120 | K | 763121590 | SDK stěna předsazená pro osazení závěsného WC tl 150 - 250 mm profil CW+UW 50 desky 2xH2 12,5 bez TI | m2 | 3.48 |  | 0 | CS ÚRS 2023 01 |  | základní |  | 0 | 0.02963 | 0.10311 | 0 | 0 | 16 | K | 2 |  |  |  | ROZPOCET | 0 | 0 | 0 | 0 | 0 | 1 | 0 | 16 | -486913054
| PP |  | Stěna předsazená ze sádrokartonových desek pro osazení závěsného WC s nosnou konstrukcí z ocelových profilů CW, UW dvojitě opláštěná deskami impregnovanými H2 tl. 2x12,5 mm bez izolace, stěna tl. 150 - 250 mm, profil 50 | [14 empty] | PP | 2
| Online PSC |  | https://podminky.urs.cz/item/CS_URS_2023_01/763121590 | [14 empty] | Online PSC | 2
| VV |  | v.č.D1.1.10 | [14 empty] | VV | 2 | 1 | True | 0 | ROZPOCET
| VV |  | (1,22+1,1)*1,5 |  | 3.48 | [12 empty] | VV | 2 | 2 | True | 0 | ROZPOCET
121 | K | 763121623 | Montáž desek tl 2x12,5 mm na nosnou kci SDK stěna předsazená | m2 | 1.812 |  | 0 | CS ÚRS 2023 01 |  | základní |  | 0 | 0.00062 | 0.0011234 | 0 | 0 | 16 | K | 2 |  |  |  | ROZPOCET | 0 | 0 | 0 | 0 | 0 | 1 | 0 | 16 | -1967768782
| PP |  | Stěna předsazená ze sádrokartonových desek montáž desek na nosnou konstrukci, tl. 2 x 12,5 mm | [14 empty] | PP | 2
| Online PSC |  | https://podminky.urs.cz/item/CS_URS_2023_01/763121623 | [14 empty] | Online PSC | 2
| VV |  | v.č.D1.1.10 | [14 empty] | VV | 2 | 1 | True | 0 | ROZPOCET
| VV |  | "tl.100 - A" 3,25*0,1 |  | 0.325 | [12 empty] | VV | 2 | 2 | True | 0 | ROZPOCET
| VV |  | "tl.150 - A" (1,5+3,665+1,5+3,25)*0,15 |  | 1.487 | [12 empty] | VV | 2 | 2 | True | 0 | ROZPOCET
122 | M | 59030021 | deska SDK A tl 12,5mm | m2 | 3.805 |  | 0 | CS ÚRS 2023 01 |  | základní |  | 0 | 0.009 | 0.034245 | 0 | 0 | 32 | M | 2 |  |  |  | ROZPOCET | 0 | 0 | 0 | 0 | 0 | 1 | 0 | 16 | 2087099438
| PP |  | deska SDK A tl 12,5mm | [14 empty] | PP | 2
| VV |  | 1,812*2,1 'Přepočtené koeficientem množství |  | 3.805 | [12 empty] | VV | 2 | 2 | False | 1 | ROZPOCET
123 | K | 763121714 | SDK stěna předsazená základní penetrační nátěr | m2 | 13.645 |  | 0 | CS ÚRS 2023 01 |  | základní |  | 0 | 0.0001 | 0.0013645 | 0 | 0 | 16 | K | 2 |  |  |  | ROZPOCET | 0 | 0 | 0 | 0 | 0 | 1 | 0 | 16 | 1608901368
| PP |  | Stěna předsazená ze sádrokartonových desek ostatní konstrukce a práce na předsazených stěnách ze sádrokartonových desek základní penetrační nátěr | [14 empty] | PP | 2
| Online PSC |  | https://podminky.urs.cz/item/CS_URS_2023_01/763121714 | [14 empty] | Online PSC | 2
| VV |  | 3,48+1,812+8,353 |  | 13.645 | [12 empty] | VV | 2 | 2 | True | 0 | ROZPOCET
124 | K | 763121762 | Příplatek k SDK stěně předsazené za rovinnost kvality Q4 | m2 | 13.645 |  | 0 | CS ÚRS 2023 01 |  | základní |  | 0 | 0.0016 | 0.021832 | 0 | 0 | 16 | K | 2 |  |  |  | ROZPOCET | 0 | 0 | 0 | 0 | 0 | 1 | 0 | 16 | -391309610
| PP |  | Stěna předsazená ze sádrokartonových desek Příplatek k cenám za rovinnost kvality celoplošné tmelení kvality Q4 | [14 empty] | PP | 2
| Online PSC |  | https://podminky.urs.cz/item/CS_URS_2023_01/763121762 | [14 empty] | Online PSC | 2
| VV |  | 3,48+1,812+8,353 |  | 13.645 | [12 empty] | VV | 2 | 2 | True | 0 | ROZPOCET
125 | K | 763122423 | SDK stěna šachtová tl 100 mm profil CW+UW 75 desky 2xDFH2 12,5 bez izolace EI 30 | m2 | 8.353 |  | 0 | CS ÚRS 2023 01 |  | základní |  | 0 | 0.03171 | 0.26487 | 0 | 0 | 16 | K | 2 |  |  |  | ROZPOCET | 0 | 0 | 0 | 0 | 0 | 1 | 0 | 16 | -663801341
| PP |  | Stěna šachtová ze sádrokartonových desek s nosnou konstrukcí z ocelových profilů CW, UW dvojitě opláštěná deskami protipožárními impregnovanými DFH2 tl. 2 x 12,5 mm bez izolace, EI 30, stěna tl. 100 mm, profil 75 | [14 empty] | PP | 2
| Online PSC |  | https://podminky.urs.cz/item/CS_URS_2023_01/763122423 | [14 empty] | Online PSC | 2
| VV |  | v.č.D1.1.10 | [14 empty] | VV | 2 | 1 | True | 0 | ROZPOCET
| VV |  | (1,5+0,12+0,215+0,52+0,215)*3,25 |  | 8.353 | [12 empty] | VV | 2 | 2 | True | 0 | ROZPOCET
126 | K | 763431011 | Montáž minerálního podhledu s vyjímatelnými panely vel. do 0,36 m2 na zavěšený polozapuštěný rošt | m2 | 168.973 |  | 0 | CS ÚRS 2023 01 |  | základní |  | 0 | 0.00117 | 0.1977 | 0 | 0 | 16 | K | 2 |  |  |  | ROZPOCET | 0 | 0 | 0 | 0 | 0 | 1 | 0 | 16 | -1470064800
| PP |  | Montáž podhledu minerálního včetně zavěšeného roštu polozapuštěného s panely vyjímatelnými, velikosti panelů do 0,36 m2 | [14 empty] | PP | 2
| Online PSC |  | https://podminky.urs.cz/item/CS_URS_2023_01/763431011 | [14 empty] | Online PSC | 2
| VV |  | v.č.D1.1.10 | [14 empty] | VV | 2 | 1 | True | 0 | ROZPOCET
| VV |  | "m.č.1.08" 13,9 |  | 13.9 | [12 empty] | VV | 2 | 2 | True | 0 | ROZPOCET
| VV |  | "m.č.1.09" 1,4 |  | 1.4 | [12 empty] | VV | 2 | 2 | True | 0 | ROZPOCET
| VV |  | "m.č.1.10" 3,2 |  | 3.2 | [12 empty] | VV | 2 | 2 | True | 0 | ROZPOCET
| VV |  | "m.č.1.13" 30,7 |  | 30.7 | [12 empty] | VV | 2 | 2 | True | 0 | ROZPOCET
| VV |  | "m.č.1.14" 6,9 |  | 6.9 | [12 empty] | VV | 2 | 2 | True | 0 | ROZPOCET
| VV |  | "m.č.1.15" 2,6 |  | 2.6 | [12 empty] | VV | 2 | 2 | True | 0 | ROZPOCET
| VV |  | "m.č.1.16" 15,3 |  | 15.3 | [12 empty] | VV | 2 | 2 | True | 0 | ROZPOCET
| VV |  | v.č.D1.1.13 | [14 empty] | VV | 2 | 1 | True | 0 | ROZPOCET
| VV |  | "m.č.101" 111,14-((5,59+5,56)*1,45) |  | 94.973 | [12 empty] | VV | 2 | 2 | True | 0 | ROZPOCET
127 | M | 63126362 | panel akustický hygienický povrch porézní skelná tkanina hrana zatřená polozapuštěná αw=0,95 A2-s1,d0 polozapuštěný rastr š 24mm bílý tl 15mm | m2 | 177.422 |  | 0 | CS ÚRS 2023 01 |  | základní |  | 0 | 0.0016 | 0.28388 | 0 | 0 | 32 | M | 2 |  |  |  | ROZPOCET | 0 | 0 | 0 | 0 | 0 | 1 | 0 | 16 | -1920368221
| PP |  | panel akustický hygienický povrch porézní skelná tkanina hrana zatřená polozapuštěná αw=0,95 A2-s1,d0 polozapuštěný rastr š 24mm bílý tl 15mm | [14 empty] | PP | 2
| VV |  | 168,973*1,05 'Přepočtené koeficientem množství |  | 177.422 | [12 empty] | VV | 2 | 2 | False | 1 | ROZPOCET
128 | K | 763431702 | Montáž nevyjímatelných panelů minerálního podhledu na zavěšený rošt | m2 | 6.41 |  | 0 | CS ÚRS 2023 01 |  | základní |  | 0 | 0.00017 | 0.0010897 | 0 | 0 | 16 | K | 2 |  |  |  | ROZPOCET | 0 | 0 | 0 | 0 | 0 | 1 | 0 | 16 | 684732591
| PP |  | Montáž podhledu minerálního panelu připevněného na zavěšený rošt nevyjímatelného | [14 empty] | PP | 2
| Online PSC |  | https://podminky.urs.cz/item/CS_URS_2023_01/763431702 | [14 empty] | Online PSC | 2
| VV |  | čelo podhledu | [14 empty] | VV | 2 | 1 | True | 0 | ROZPOCET
| VV |  | v.č.D1.1.10 | [14 empty] | VV | 2 | 1 | True | 0 | ROZPOCET
| VV |  | "m.č.1.13" 1,67*0,5 |  | 0.835 | [12 empty] | VV | 2 | 2 | True | 0 | ROZPOCET
| VV |  | v.č.D1.1.13 | [14 empty] | VV | 2 | 1 | True | 0 | ROZPOCET
| VV |  | "m.č.101" (5,59+5,56)*0,5 |  | 5.575 | [12 empty] | VV | 2 | 2 | True | 0 | ROZPOCET
129 | M | 63126319 | panel akustický povrch velice porézní skelná tkanina hrana zatřená zkosená αw=0,60 A2-s1,d0 šroubovaný bílý tl 20mm | m2 | 6.731 |  | 0 | CS ÚRS 2023 01 |  | základní |  | 0 | 0.0017 | 0.011443 | 0 | 0 | 32 | M | 2 |  |  |  | ROZPOCET | 0 | 0 | 0 | 0 | 0 | 1 | 0 | 16 | 216736401
| PP |  | panel akustický povrch velice porézní skelná tkanina hrana zatřená zkosená αw=0,60 A2-s1,d0 šroubovaný bílý tl 20mm | [14 empty] | PP | 2
| VV |  | 6,41*1,05 'Přepočtené koeficientem množství |  | 6.731 | [12 empty] | VV | 2 | 2 | False | 1 | ROZPOCET
130 | K | 998763402 | Přesun hmot procentní pro sádrokartonové konstrukce v objektech v přes 6 do 12 m | % |  |  | 0 | CS ÚRS 2023 01 |  | základní |  | 0 | 0 | 0 | 0 | 0 | 16 | K | 2 |  |  |  | ROZPOCET | 0 | 0 | 0 | 0 | 0 | 1 | 0 | 16 | -1760791479
| PP |  | Přesun hmot pro konstrukce montované z desek stanovený procentní sazbou (%) z ceny vodorovná dopravní vzdálenost do 50 m v objektech výšky přes 6 do 12 m | [14 empty] | PP | 2
| Online PSC |  | https://podminky.urs.cz/item/CS_URS_2023_01/998763402 | [14 empty] | Online PSC | 2
| D | 764 | Konstrukce klempířské |  |  |  | 0 |  |  |  |  | 0 |  | 0 |  | 0 | 2 | D | 1 |  |  |  | ROZPOCET | [6 empty] | 0
131 | K | 764101R | K1 - Oplechování střechy VZT kanálu s prostupem VZT potrubí, hliníkový plech tl. 0,7 mm, RŠ 1265 mm, délka 1,5 m, bližší informace viz tabulka D1.1.19_KLA_KUCH_DPS_ARCH_tabulka prvků | kus | 1 |  | 0 |  |  | základní |  | 0 | 0 | 0 | 0 | 0 | 16 | K | 2 |  |  |  | ROZPOCET | 0 | 0 | 0 | 0 | 0 | 1 | 0 | 16 | -830592483
| PP |  | K1 - Oplechování střechy VZT kanálu s prostupem VZT potrubí, hliníkový plech tl. 0,7 mm, RŠ 1265 mm, délka 1,5 m, bližší informace viz tabulka D1.1.19_KLA_KUCH_DPS_ARCH_tabulka prvků | [14 empty] | PP | 2
132 | K | 764102R | K2 - Oplechování střechy VZT kanálu s prostupem VZT potrubí, hliníkový plech tl. 0,7 mm, RŠ 280 mm, délka 3,2 m, bližší informace viz tabulka D1.1.19_KLA_KUCH_DPS_ARCH_tabulka prvků | kus | 1 |  | 0 |  |  | základní |  | 0 | 0 | 0 | 0 | 0 | 16 | K | 2 |  |  |  | ROZPOCET | 0 | 0 | 0 | 0 | 0 | 1 | 0 | 16 | 1849028659
| PP |  | K2 - Oplechování střechy VZT kanálu s prostupem VZT potrubí, hliníkový plech tl. 0,7 mm, RŠ 280 mm, délka 3,2 m, bližší informace viz tabulka D1.1.19_KLA_KUCH_DPS_ARCH_tabulka prvků | [14 empty] | PP | 2
133 | K | 998764202 | Přesun hmot procentní pro konstrukce klempířské v objektech v přes 6 do 12 m | % |  |  | 0 | CS ÚRS 2023 01 |  | základní |  | 0 | 0 | 0 | 0 | 0 | 16 | K | 2 |  |  |  | ROZPOCET | 0 | 0 | 0 | 0 | 0 | 1 | 0 | 16 | -1967571561
| PP |  | Přesun hmot pro konstrukce klempířské stanovený procentní sazbou (%) z ceny vodorovná dopravní vzdálenost do 50 m v objektech výšky přes 6 do 12 m | [14 empty] | PP | 2
| Online PSC |  | https://podminky.urs.cz/item/CS_URS_2023_01/998764202 | [14 empty] | Online PSC | 2
| D | 766 | Konstrukce truhlářské |  |  |  | 0 |  |  |  |  | 0 |  | 0 |  | 0.64386 | 2 | D | 1 |  |  |  | ROZPOCET | [6 empty] | 0
134 | K | 766101R | D1 L - Dveře jednokřídlé, otočné, rozměr 700x1970 mm levé, křídlo dřevěné, hladké, plné, PÚ HPL lamino, hrana ABS, zárubeň ocelová s polodrážkou FeZn, bližší informace viz tabulka D1.1.19_KLA_KUCH_DPS_ARCH_tabulka prvků | kus | 2 |  | 0 |  |  | základní |  | 0 | 0 | 0 | 0 | 0 | 16 | K | 2 |  |  |  | ROZPOCET | 0 | 0 | 0 | 0 | 0 | 1 | 0 | 16 | -30940736
| PP |  | D1 L - Dveře jednokřídlé, otočné, rozměr 700x1970 mm levé, křídlo dřevěné, hladké, plné, PÚ HPL lamino, hrana ABS, zárubeň ocelová s polodrážkou FeZn, bližší informace viz tabulka D1.1.19_KLA_KUCH_DPS_ARCH_tabulka prvků | [14 empty] | PP | 2
135 | K | 766102R | D1 P - Dveře jednokřídlé, otočné, rozměr 700x1970 mm pravé, křídlo dřevěné, hladké, plné, PÚ HPL lamino, hrana ABS, zárubeň ocelová s polodrážkou FeZn, bližší informace viz tabulka D1.1.19_KLA_KUCH_DPS_ARCH_tabulka prvků | kus | 1 |  | 0 |  |  | základní |  | 0 | 0 | 0 | 0 | 0 | 16 | K | 2 |  |  |  | ROZPOCET | 0 | 0 | 0 | 0 | 0 | 1 | 0 | 16 | 1402172232
| PP |  | D1 P - Dveře jednokřídlé, otočné, rozměr 700x1970 mm pravé, křídlo dřevěné, hladké, plné, PÚ HPL lamino, hrana ABS, zárubeň ocelová s polodrážkou FeZn, bližší informace viz tabulka D1.1.19_KLA_KUCH_DPS_ARCH_tabulka prvků | [14 empty] | PP | 2
136 | K | 766103R | D2 L - Dveře jednokřídlé, otočné, rozměr 900x1970 mm levé, křídlo dřevěné, hladké, plné, PÚ HPL lamino, hrana ABS, zárubeň ocelová s polodrážkou FeZn, bližší informace viz tabulka D1.1.19_KLA_KUCH_DPS_ARCH_tabulka prvků | kus | 6 |  | 0 |  |  | základní |  | 0 | 0 | 0 | 0 | 0 | 16 | K | 2 |  |  |  | ROZPOCET | 0 | 0 | 0 | 0 | 0 | 1 | 0 | 16 | 1672074699
| PP |  | D2 L - Dveře jednokřídlé, otočné, rozměr 900x1970 mm levé, křídlo dřevěné, hladké, plné, PÚ HPL lamino, hrana ABS, zárubeň ocelová s polodrážkou FeZn, bližší informace viz tabulka D1.1.19_KLA_KUCH_DPS_ARCH_tabulka prvků | [14 empty] | PP | 2
137 | K | 766104R | D2 P - Dveře jednokřídlé, otočné, rozměr 900x1970 mm pravé, křídlo dřevěné, hladké, plné, PÚ HPL lamino, hrana ABS, zárubeň ocelová s polodrážkou FeZn, bližší informace viz tabulka D1.1.19_KLA_KUCH_DPS_ARCH_tabulka prvků | kus | 1 |  | 0 |  |  | základní |  | 0 | 0 | 0 | 0 | 0 | 16 | K | 2 |  |  |  | ROZPOCET | 0 | 0 | 0 | 0 | 0 | 1 | 0 | 16 | 360919217
| PP |  | D2 P - Dveře jednokřídlé, otočné, rozměr 900x1970 mm pravé, křídlo dřevěné, hladké, plné, PÚ HPL lamino, hrana ABS, zárubeň ocelová s polodrážkou FeZn, bližší informace viz tabulka D1.1.19_KLA_KUCH_DPS_ARCH_tabulka prvků | [14 empty] | PP | 2
138 | K | 766105R | D3 - Dveře dvoukřídlé, otočné, rozměr 1600x1970 mm, křídlo dřevěné, hladké, plné, PÚ HPL lamino, zárubeň ocelová s polodrážkou FeZn, bližší informace viz tabulka D1.1.19_KLA_KUCH_DPS_ARCH_tabulka prvků | kus | 1 |  | 0 |  |  | základní |  | 0 | 0 | 0 | 0 | 0 | 16 | K | 2 |  |  |  | ROZPOCET | 0 | 0 | 0 | 0 | 0 | 1 | 0 | 16 | 1929469996
| PP |  | D3 - Dveře dvoukřídlé, otočné, rozměr 1600x1970 mm, křídlo dřevěné, hladké, plné, PÚ HPL lamino, zárubeň ocelová s polodrážkou FeZn, bližší informace viz tabulka D1.1.19_KLA_KUCH_DPS_ARCH_tabulka prvků | [14 empty] | PP | 2
139 | K | 766106R | DP2 - Dveře dvoukřídlé, otočné, rozměr 1450x1970 mm, levé, křídlo dřevěné, hladké, plné, PÚ lamino, P.O.= EW 30 DP3+C+K, zárubeň FeZn s polodrážkou, bližší informace viz tabulka D1.1.19_KLA_KUCH_DPS_ARCH_tabulka prvků | kus | 1 |  | 0 |  |  | základní |  | 0 | 0 | 0 | 0 | 0 | 16 | K | 2 |  |  |  | ROZPOCET | 0 | 0 | 0 | 0 | 0 | 1 | 0 | 16 | 1789002392
| PP |  | DP2 - Dveře dvoukřídlé, otočné, rozměr 1450x1970 mm, levé, křídlo dřevěné, hladké, plné, PÚ lamino, P.O.= EW 30 DP3+C+K, zárubeň FeZn s polodrážkou, bližší informace viz tabulka D1.1.19_KLA_KUCH_DPS_ARCH_tabulka prvků | [14 empty] | PP | 2
140 | K | 766107R | F01 - Dveře jednokřídlé, plné, plastové, rozměr 800x2000 mm, Ud = 0,95 W/m2K, plastový rám, bližší informace viz tabulka D1.1.19_KLA_KUCH_DPS_ARCH_tabulka prvků | kus | 1 |  | 0 |  |  | základní |  | 0 | 0 | 0 | 0 | 0 | 16 | K | 2 |  |  |  | ROZPOCET | 0 | 0 | 0 | 0 | 0 | 1 | 0 | 16 | -2053190438
| PP |  | F01 - Dveře jednokřídlé, plné, plastové, rozměr 800x2000 mm, Ud = 0,95 W/m2K, plastový rám, bližší informace viz tabulka D1.1.19_KLA_KUCH_DPS_ARCH_tabulka prvků | [14 empty] | PP | 2
141 | K | 766108R | T01 - Parapetní deska s nosem, MDF deska, tl. 19 mm, PÚ laminát, členěná 180/280x3150 mm, systémové boční krytky, bližší informace viz tabulka D1.1.19_KLA_KUCH_DPS_ARCH_tabulka prvků | kus | 1 |  | 0 |  |  | základní |  | 0 | 0 | 0 | 0 | 0 | 16 | K | 2 |  |  |  | ROZPOCET | 0 | 0 | 0 | 0 | 0 | 1 | 0 | 16 | -1267580702
| PP |  | T01 - Parapetní deska s nosem, MDF deska, tl. 19 mm, PÚ laminát, členěná 180/280x3150 mm, systémové boční krytky, bližší informace viz tabulka D1.1.19_KLA_KUCH_DPS_ARCH_tabulka prvků | [14 empty] | PP | 2
142 | K | 766109R | T02 - Parapetní deska s nosem, MDF deska, tl. 19 mm, PÚ laminát, 180x3860 mm, systémové boční krytky, bližší informace viz tabulka D1.1.19_KLA_KUCH_DPS_ARCH_tabulka prvků | kus | 1 |  | 0 |  |  | základní |  | 0 | 0 | 0 | 0 | 0 | 16 | K | 2 |  |  |  | ROZPOCET | 0 | 0 | 0 | 0 | 0 | 1 | 0 | 16 | -1640160815
| PP |  | T02 - Parapetní deska s nosem, MDF deska, tl. 19 mm, PÚ laminát, 180x3860 mm, systémové boční krytky, bližší informace viz tabulka D1.1.19_KLA_KUCH_DPS_ARCH_tabulka prvků | [14 empty] | PP | 2
143 | K | 766421811 | Demontáž truhlářského obložení podhledů z panelů plochy do 1,5 m2 | m2 | 19.72 |  | 0 | CS ÚRS 2023 01 |  | základní |  | 0 | 0 | 0 | 0.02465 | 0.4861 | 16 | K | 2 |  |  |  | ROZPOCET | 0 | 0 | 0 | 0 | 0 | 1 | 0 | 16 | -2071874266
| PP |  | Demontáž obložení podhledů panely, plochy do 1,5 m2 | [14 empty] | PP | 2
| Online PSC |  | https://podminky.urs.cz/item/CS_URS_2023_01/766421811 | [14 empty] | Online PSC | 2
| VV |  | v.č.D1.1.4 | [14 empty] | VV | 2 | 1 | True | 0 | ROZPOCET
| VV |  | (11,56*0,75)+((8,53+11,56)*0,55) |  | 19.72 | [12 empty] | VV | 2 | 2 | True | 0 | ROZPOCET
144 | K | 766421822 | Demontáž truhlářského obložení podhledů podkladových roštů | m2 | 19.72 |  | 0 | CS ÚRS 2023 01 |  | základní |  | 0 | 0 | 0 | 0.008 | 0.15776 | 16 | K | 2 |  |  |  | ROZPOCET | 0 | 0 | 0 | 0 | 0 | 1 | 0 | 16 | -1863132376
| PP |  | Demontáž obložení podhledů podkladových roštů | [14 empty] | PP | 2
| Online PSC |  | https://podminky.urs.cz/item/CS_URS_2023_01/766421822 | [14 empty] | Online PSC | 2
| VV |  | v.č.D1.1.4 | [14 empty] | VV | 2 | 1 | True | 0 | ROZPOCET
| VV |  | (11,56*0,75)+((8,53+11,56)*0,55) |  | 19.72 | [12 empty] | VV | 2 | 2 | True | 0 | ROZPOCET
145 | K | 766691921 | Vyvěšení nebo zavěšení křídel plastových oken jednoduchých pl do 1 m2 | kus | 1.496 |  | 0 | CS ÚRS 2023 01 |  | základní |  | 0 | 0 | 0 | 0 | 0 | 16 | K | 2 |  |  |  | ROZPOCET | 0 | 0 | 0 | 0 | 0 | 1 | 0 | 16 | 1394677184
| PP |  | Ostatní práce vyvěšení nebo zavěšení křídel plastových okenních s křídly otevíravými, plochy do 1,5 m2 | [14 empty] | PP | 2
| Online PSC |  | https://podminky.urs.cz/item/CS_URS_2023_01/766691921 | [14 empty] | Online PSC | 2
| VV |  | v.č.D1.1.2 | [14 empty] | VV | 2 | 1 | True | 0 | ROZPOCET
| VV |  | "m.č.020 - vyvěšení + zavěšení pro zasklení" 0,88*0,85*2 |  | 1.496 | [12 empty] | VV | 2 | 2 | True | 0 | ROZPOCET
146 | K | 998766202 | Přesun hmot procentní pro kce truhlářské v objektech v přes 6 do 12 m | % |  |  | 0 | CS ÚRS 2023 01 |  | základní |  | 0 | 0 | 0 | 0 | 0 | 16 | K | 2 |  |  |  | ROZPOCET | 0 | 0 | 0 | 0 | 0 | 1 | 0 | 16 | 368707706
| PP |  | Přesun hmot pro konstrukce truhlářské stanovený procentní sazbou (%) z ceny vodorovná dopravní vzdálenost do 50 m v objektech výšky přes 6 do 12 m | [14 empty] | PP | 2
| Online PSC |  | https://podminky.urs.cz/item/CS_URS_2023_01/998766202 | [14 empty] | Online PSC | 2
| D | 767 | Konstrukce zámečnické |  |  |  | 0 |  |  |  |  | 0 |  | 1.1568 |  | 0.2389 | 2 | D | 1 |  |  |  | ROZPOCET | [6 empty] | 0
147 | K | 767101R | DP1 L - Dveře jednokřídlé, otočné, rozměr 800x1970 mm levé, křídlo ocelové hladké, plné, P.O.= EI2 30 DP1+C, zárubeň FeZn s polodrážkou, bližší informace viz tabulka D1.1.19_KLA_KUCH_DPS_ARCH_tabulka prvků | kus | 1 |  | 0 |  |  | základní |  | 0 | 0 | 0 | 0 | 0 | 16 | K | 2 |  |  |  | ROZPOCET | 0 | 0 | 0 | 0 | 0 | 1 | 0 | 16 | 953773516
| PP |  | DP1 L - Dveře jednokřídlé, otočné, rozměr 800x1970 mm levé, křídlo ocelové hladké, plné, P.O.= EI2 30 DP1+C, zárubeň FeZn s polodrážkou, bližší informace viz tabulka D1.1.19_KLA_KUCH_DPS_ARCH_tabulka prvků | [14 empty] | PP | 2
148 | K | 767102R | DP1 P - Dveře jednokřídlé, otočné, rozměr 800x1970 mm pravé, křídlo ocelové hladké, plné, P.O.= EI2 30 DP1+C, zárubeň FeZn s polodrážkou, bližší informace viz tabulka D1.1.19_KLA_KUCH_DPS_ARCH_tabulka prvků | kus | 1 |  | 0 |  |  | základní |  | 0 | 0 | 0 | 0 | 0 | 16 | K | 2 |  |  |  | ROZPOCET | 0 | 0 | 0 | 0 | 0 | 1 | 0 | 16 | 161744893
| PP |  | DP1 P - Dveře jednokřídlé, otočné, rozměr 800x1970 mm pravé, křídlo ocelové hladké, plné, P.O.= EI2 30 DP1+C, zárubeň FeZn s polodrážkou, bližší informace viz tabulka D1.1.19_KLA_KUCH_DPS_ARCH_tabulka prvků | [14 empty] | PP | 2
149 | K | 767103R | Z01 - Lemování prohlubně váhy, 800x800 mm, L ocel 40/40/3, bližší informace viz tabulka D1.1.19_KLA_KUCH_DPS_ARCH_tabulka prvků | kus | 1 |  | 0 |  |  | základní |  | 0 | 0 | 0 | 0 | 0 | 16 | K | 2 |  |  |  | ROZPOCET | 0 | 0 | 0 | 0 | 0 | 1 | 0 | 16 | 894002230
| PP |  | Z01 - Lemování prohlubně váhy, 800x800 mm, L ocel 40/40/3, bližší informace viz tabulka D1.1.19_KLA_KUCH_DPS_ARCH_tabulka prvků | [14 empty] | PP | 2
150 | K | 767104R | Z02 - Poklop kanalizační šachty 900x900 mm, AL profily svařované, bez PÚ, bližší informace viz tabulka D1.1.19_KLA_KUCH_DPS_ARCH_tabulka prvků | kus | 3 |  | 0 |  |  | základní |  | 0 | 0 | 0 | 0 | 0 | 16 | K | 2 |  |  |  | ROZPOCET | 0 | 0 | 0 | 0 | 0 | 1 | 0 | 16 | 1963917350
| PP |  | Z02 - Poklop kanalizační šachty 900x900 mm, AL profily svařované, bez PÚ, bližší informace viz tabulka D1.1.19_KLA_KUCH_DPS_ARCH_tabulka prvků | [14 empty] | PP | 2
151 | K | 767105R | Z03 - Vrátka k plošině 1260x900 mm, ocel, antikorozní nátěr, bližší informace viz tabulka D1.1.19_KLA_KUCH_DPS_ARCH_tabulka prvků | kus | 1 |  | 0 |  |  | základní |  | 0 | 0 | 0 | 0 | 0 | 16 | K | 2 |  |  |  | ROZPOCET | 0 | 0 | 0 | 0 | 0 | 1 | 0 | 16 | 721262846
| PP |  | Z03 - Vrátka k plošině 1260x900 mm, ocel, antikorozní nátěr, bližší informace viz tabulka D1.1.19_KLA_KUCH_DPS_ARCH_tabulka prvků | [14 empty] | PP | 2
152 | K | 767106R | Z04 - Zábradlí k rampě 4000x900 mm, ocel, antikorozní nátěr, bližší informace viz tabulka D1.1.19_KLA_KUCH_DPS_ARCH_tabulka prvků | kus | 1 |  | 0 |  |  | základní |  | 0 | 0 | 0 | 0 | 0 | 16 | K | 2 |  |  |  | ROZPOCET | 0 | 0 | 0 | 0 | 0 | 1 | 0 | 16 | -55593864
| PP |  | Z04 - Zábradlí k rampě 4000x900 mm, ocel, antikorozní nátěr, bližší informace viz tabulka D1.1.19_KLA_KUCH_DPS_ARCH_tabulka prvků | [14 empty] | PP | 2
153 | K | 767107R | Z05 - Lemování prohlubně chladícího boxu 1750x1450 mm, ocel L 40/40/3, PÚ antikorozní nátěr, bližší informace viz tabulka D1.1.19_KLA_KUCH_DPS_ARCH_tabulka prvků | kus | 1 |  | 0 |  |  | základní |  | 0 | 0 | 0 | 0 | 0 | 16 | K | 2 |  |  |  | ROZPOCET | 0 | 0 | 0 | 0 | 0 | 1 | 0 | 16 | 1044988572
| PP |  | Z05 - Lemování prohlubně chladícího boxu 1750x1450 mm, ocel L 40/40/3, PÚ antikorozní nátěr, bližší informace viz tabulka D1.1.19_KLA_KUCH_DPS_ARCH_tabulka prvků | [14 empty] | PP | 2
154 | K | 767108R | Z06 - Lemování prohlubně chlazeného skladu 3870x2850 mm, ocel L 40/40/3, antikorozní nátěr, bližší informace viz tabulka D1.1.19_KLA_KUCH_DPS_ARCH_tabulka prvků | kus | 1 |  | 0 |  |  | základní |  | 0 | 0 | 0 | 0 | 0 | 16 | K | 2 |  |  |  | ROZPOCET | 0 | 0 | 0 | 0 | 0 | 1 | 0 | 16 | -904882495
| PP |  | Z06 - Lemování prohlubně chlazeného skladu 3870x2850 mm, ocel L 40/40/3, antikorozní nátěr, bližší informace viz tabulka D1.1.19_KLA_KUCH_DPS_ARCH_tabulka prvků | [14 empty] | PP | 2
155 | K | 767109R | Z07 - Odvodňovací žlab + mřížkový rošt 300x300 mm, nerez tl. 1,5 mm, tř. oceli 1.4301 potravinářská, rošt oka 23x23 mm, protiskluzová úprava, bližší informace viz tabulka D1.1.19_KLA_KUCH_DPS_ARCH_tabulka prvků | kus | 2 |  | 0 |  |  | základní |  | 0 | 0 | 0 | 0 | 0 | 16 | K | 2 |  |  |  | ROZPOCET | 0 | 0 | 0 | 0 | 0 | 1 | 0 | 16 | 2114320113
| PP |  | Z07 - Odvodňovací žlab + mřížkový rošt 300x300 mm, nerez tl. 1,5 mm, tř. oceli 1.4301 potravinářská, rošt oka 23x23 mm, protiskluzová úprava, bližší informace viz tabulka D1.1.19_KLA_KUCH_DPS_ARCH_tabulka prvků | [14 empty] | PP | 2
156 | K | 767110R | Z08 - Odvodňovací žlab + mřížkový rošt 500x500 mm, nerez tl. 1,5 mm, tř. oceli 1.4301 potravinářská, rošt oka 23x23 mm, protiskluzová úprava, bližší informace viz tabulka D1.1.19_KLA_KUCH_DPS_ARCH_tabulka prvků | kus | 1 |  | 0 |  |  | základní |  | 0 | 0 | 0 | 0 | 0 | 16 | K | 2 |  |  |  | ROZPOCET | 0 | 0 | 0 | 0 | 0 | 1 | 0 | 16 | 841595859
| PP |  | Z08 - Odvodňovací žlab + mřížkový rošt 500x500 mm, nerez tl. 1,5 mm, tř. oceli 1.4301 potravinářská, rošt oka 23x23 mm, protiskluzová úprava, bližší informace viz tabulka D1.1.19_KLA_KUCH_DPS_ARCH_tabulka prvků | [14 empty] | PP | 2
157 | K | 767111R | Z09 - Odvodňovací žlab + mřížkový rošt 600x300 mm, nerez tl. 1,5 mm, tř. oceli 1.4301 potravinářská, rošt oka 23x23 mm, protiskluzová úprava, bližší informace viz tabulka D1.1.19_KLA_KUCH_DPS_ARCH_tabulka prvků | kus | 3 |  | 0 |  |  | základní |  | 0 | 0 | 0 | 0 | 0 | 16 | K | 2 |  |  |  | ROZPOCET | 0 | 0 | 0 | 0 | 0 | 1 | 0 | 16 | 1777377231
| PP |  | Z09 - Odvodňovací žlab + mřížkový rošt 600x300 mm, nerez tl. 1,5 mm, tř. oceli 1.4301 potravinářská, rošt oka 23x23 mm, protiskluzová úprava, bližší informace viz tabulka D1.1.19_KLA_KUCH_DPS_ARCH_tabulka prvků | [14 empty] | PP | 2
158 | K | 767112R | Z10 - Odvodňovací žlab + mřížkový rošt 800x500 mm, nerez tl. 1,5 mm, tř. oceli 1.4301 potravinářská, rošt oka 23x23 mm, protiskluzová úprava, bližší informace viz tabulka D1.1.19_KLA_KUCH_DPS_ARCH_tabulka prvků | kus | 1 |  | 0 |  |  | základní |  | 0 | 0 | 0 | 0 | 0 | 16 | K | 2 |  |  |  | ROZPOCET | 0 | 0 | 0 | 0 | 0 | 1 | 0 | 16 | 1227355475
| PP |  | Z10 - Odvodňovací žlab + mřížkový rošt 800x500 mm, nerez tl. 1,5 mm, tř. oceli 1.4301 potravinářská, rošt oka 23x23 mm, protiskluzová úprava, bližší informace viz tabulka D1.1.19_KLA_KUCH_DPS_ARCH_tabulka prvků | [14 empty] | PP | 2
159 | K | 767113R | Z11 - Odvodňovací žlab + mřížkový rošt 1000x300 mm, nerez tl. 1,5 mm, tř. oceli 1.4301 potravinářská, rošt oka 23x23 mm, protiskluzová úprava, bližší informace viz tabulka D1.1.19_KLA_KUCH_DPS_ARCH_tabulka prvků | kus | 1 |  | 0 |  |  | základní |  | 0 | 0 | 0 | 0 | 0 | 16 | K | 2 |  |  |  | ROZPOCET | 0 | 0 | 0 | 0 | 0 | 1 | 0 | 16 | 1598277292
| PP |  | Z11 - Odvodňovací žlab + mřížkový rošt 1000x300 mm, nerez tl. 1,5 mm, tř. oceli 1.4301 potravinářská, rošt oka 23x23 mm, protiskluzová úprava, bližší informace viz tabulka D1.1.19_KLA_KUCH_DPS_ARCH_tabulka prvků | [14 empty] | PP | 2
160 | K | 767114R | Z12 - Odvodňovací žlab + mřížkový rošt 1100x300 mm, nerez tl. 1,5 mm, tř. oceli 1.4301 potravinářská, rošt oka 23x23 mm, protiskluzová úprava, bližší informace viz tabulka D1.1.19_KLA_KUCH_DPS_ARCH_tabulka prvků | kus | 2 |  | 0 |  |  | základní |  | 0 | 0 | 0 | 0 | 0 | 16 | K | 2 |  |  |  | ROZPOCET | 0 | 0 | 0 | 0 | 0 | 1 | 0 | 16 | -2049763669
| PP |  | Z12 - Odvodňovací žlab + mřížkový rošt 1100x300 mm, nerez tl. 1,5 mm, tř. oceli 1.4301 potravinářská, rošt oka 23x23 mm, protiskluzová úprava, bližší informace viz tabulka D1.1.19_KLA_KUCH_DPS_ARCH_tabulka prvků | [14 empty] | PP | 2
161 | K | 767115R | Z13 - Odvodňovací žlab + mřížkový rošt 1600x400 mm, nerez tl. 1,5 mm, tř. oceli 1.4301 potravinářská, rošt oka 23x23 mm, protiskluzová úprava, bližší informace viz tabulka D1.1.19_KLA_KUCH_DPS_ARCH_tabulka prvků | kus | 1 |  | 0 |  |  | základní |  | 0 | 0 | 0 | 0 | 0 | 16 | K | 2 |  |  |  | ROZPOCET | 0 | 0 | 0 | 0 | 0 | 1 | 0 | 16 | 1757716136
| PP |  | Z13 - Odvodňovací žlab + mřížkový rošt 1600x400 mm, nerez tl. 1,5 mm, tř. oceli 1.4301 potravinářská, rošt oka 23x23 mm, protiskluzová úprava, bližší informace viz tabulka D1.1.19_KLA_KUCH_DPS_ARCH_tabulka prvků | [14 empty] | PP | 2
162 | K | 767116R | Z14 - Odvodňovací žlab + mřížkový rošt 2000x300 mm, nerez tl. 1,5 mm, tř. oceli 1.4301 potravinářská, rošt oka 23x23 mm, protiskluzová úprava, bližší informace viz tabulka D1.1.19_KLA_KUCH_DPS_ARCH_tabulka prvků | kus | 2 |  | 0 |  |  | základní |  | 0 | 0 | 0 | 0 | 0 | 16 | K | 2 |  |  |  | ROZPOCET | 0 | 0 | 0 | 0 | 0 | 1 | 0 | 16 | 472755702
| PP |  | Z14 - Odvodňovací žlab + mřížkový rošt 2000x300 mm, nerez tl. 1,5 mm, tř. oceli 1.4301 potravinářská, rošt oka 23x23 mm, protiskluzová úprava, bližší informace viz tabulka D1.1.19_KLA_KUCH_DPS_ARCH_tabulka prvků | [14 empty] | PP | 2
163 | K | 767117R | Z15 - Stupadlo v revizní šachtě 300x140 mm, PE-HD, bližší informace viz tabulka D1.1.19_KLA_KUCH_DPS_ARCH_tabulka prvků | kus | 3 |  | 0 |  |  | základní |  | 0 | 0 | 0 | 0 | 0 | 16 | K | 2 |  |  |  | ROZPOCET | 0 | 0 | 0 | 0 | 0 | 1 | 0 | 16 | 1839832169
| PP |  | Z15 - Stupadlo v revizní šachtě 300x140 mm, PE-HD, bližší informace viz tabulka D1.1.19_KLA_KUCH_DPS_ARCH_tabulka prvků | [14 empty] | PP | 2
164 | K | 767531121.1R | Osazení zapuštěného rámu z L profilů v podlaze | m | 33.37 |  | 0 |  |  | základní |  | 0 | 0 | 0 | 0 | 0 | 16 | K | 2 |  |  |  | ROZPOCET | 0 | 0 | 0 | 0 | 0 | 1 | 0 | 16 | 694875351
| PP |  | Montáží rámu zapuštěného z L profilů v podlaze | [14 empty] | PP | 2
| VV |  | "olemování prohlubní v podlaze 1.NP" | [14 empty] | VV | 2 | 1 | True | 0 | ROZPOCET
| VV |  | "m.č.1.06" (3,685+2,85)*2 |  | 13.07 | [12 empty] | VV | 2 | 2 | True | 0 | ROZPOCET
| VV |  | "m.č.1.12" (1,5+0,9)*2 |  | 4.8 | [12 empty] | VV | 2 | 2 | True | 0 | ROZPOCET
| VV |  | "m.č.1.15" (1,5+1,5)*2 |  | 6 | [12 empty] | VV | 2 | 2 | True | 0 | ROZPOCET
| VV |  | "m.č.1.16" (0,8+0,8)*2 |  | 3.2 | [12 empty] | VV | 2 | 2 | True | 0 | ROZPOCET
| VV |  | "m.č.1.17" (1,8+1,35)*2 |  | 6.3 | [12 empty] | VV | 2 | 2 | True | 0 | ROZPOCET
165 | M | 13010414 | úhelník ocelový rovnostranný jakost S235JR (11 375) 40x40x4mm | t | 0.083 |  | 0 | CS ÚRS 2023 01 |  | základní |  | 0 | 1 | 0.083 | 0 | 0 | 32 | M | 2 |  |  |  | ROZPOCET | 0 | 0 | 0 | 0 | 0 | 1 | 0 | 16 | 2128333090
| PP |  | úhelník ocelový rovnostranný jakost S235JR (11 375) 40x40x4mm | [14 empty] | PP | 2
| VV |  | "olemování prohlubní v podlaze 1.NP" | [14 empty] | VV | 2 | 1 | True | 0 | ROZPOCET
| VV |  | 33,37*2,5/1000 |  | 0.083 | [12 empty] | VV | 2 | 2 | True | 0 | ROZPOCET
166 | K | 767661811 | Demontáž mříží pevných nebo otevíravých | m2 | 9.45 |  | 0 | CS ÚRS 2023 01 |  | základní |  | 0 | 0 | 0 | 0.02 | 0.189 | 16 | K | 2 |  |  |  | ROZPOCET | 0 | 0 | 0 | 0 | 0 | 1 | 0 | 16 | 1038162941
| PP |  | Demontáž mříží pevných nebo otevíravých | [14 empty] | PP | 2
| Online PSC |  | https://podminky.urs.cz/item/CS_URS_2023_01/767661811 | [14 empty] | Online PSC | 2
| VV |  | v.č.D1.1.2 | [14 empty] | VV | 2 | 1 | True | 0 | ROZPOCET
| VV |  | "m.č.014a" 1,5*2,7 |  | 4.05 | [12 empty] | VV | 2 | 2 | True | 0 | ROZPOCET
| VV |  | "m.č.024" 2,0*2,7 |  | 5.4 | [12 empty] | VV | 2 | 2 | True | 0 | ROZPOCET
167 | K | 767995117.1R | Montáž atypických zámečnických konstrukcí hm přes 500 do 1000 kg | kg | 975.268 |  | 0 |  |  | základní |  | 0 | 5e-05 | 0.048763 | 0 | 0 | 16 | K | 2 |  |  |  | ROZPOCET | 0 | 0 | 0 | 0 | 0 | 1 | 0 | 16 | 426087806
| PP |  | Montáž ostatních atypických zámečnických konstrukcí hmotnosti přes 500 do 1000 kg | [14 empty] | PP | 2
| VV |  | "roznášecí konstrukce pro VZT" | [14 empty] | VV | 2 | 1 | True | 0 | ROZPOCET
| VV |  | "HEB 140" (1,0+6,2)*4*33,7 |  | 970.56 | [12 empty] | VV | 2 | 2 | True | 0 | ROZPOCET
| VV |  | "kotevní plech 300x300x15mm" 4*1,177 |  | 4.708 | [12 empty] | VV | 2 | 2 | True | 0 | ROZPOCET
168 | M | 13010974 | ocel profilová jakost S235JR (11 375) průřez HEB 140 | t | 1.02 |  | 0 | CS ÚRS 2023 01 |  | základní |  | 0 | 1 | 1.02 | 0 | 0 | 32 | M | 2 |  |  |  | ROZPOCET | 0 | 0 | 0 | 0 | 0 | 1 | 0 | 16 | 1310229071
| PP |  | ocel profilová jakost S235JR (11 375) průřez HEB 140 | [14 empty] | PP | 2
| VV |  | "roznášecí konstrukce pro VZT" | [14 empty] | VV | 2 | 1 | True | 0 | ROZPOCET
| VV |  | "HEB 140" (1,0+6,2)*4*33,7/1000 |  | 0.971 | [12 empty] | VV | 2 | 2 | True | 0 | ROZPOCET
| VV |  | 0,971*1,05 'Přepočtené koeficientem množství |  | 1.02 | [12 empty] | VV | 2 | 2 | False | 1 | ROZPOCET
169 | M | 13530826 | ocel široká jakost S235JR 300x15mm | t | 0.005 |  | 0 | CS ÚRS 2023 01 |  | základní |  | 0 | 1 | 0.005 | 0 | 0 | 32 | M | 2 |  |  |  | ROZPOCET | 0 | 0 | 0 | 0 | 0 | 1 | 0 | 16 | -173488092
| PP |  | ocel široká jakost S235JR 300x15mm | [14 empty] | PP | 2
| VV |  | "roznášecí konstrukce pro VZT" | [14 empty] | VV | 2 | 1 | True | 0 | ROZPOCET
| VV |  | "kotevní plech 300x300x15mm" 4*1,177/1000 |  | 0.005 | [12 empty] | VV | 2 | 2 | True | 0 | ROZPOCET
| VV |  | 0,005*1,05 'Přepočtené koeficientem množství |  | 0.005 | [12 empty] | VV | 2 | 2 | False | 1 | ROZPOCET
170 | K | 767996701 | Demontáž atypických zámečnických konstrukcí řezáním hm jednotlivých dílů do 50 kg | kg | 49.896 |  | 0 | CS ÚRS 2023 01 |  | základní |  | 0 | 0 | 0 | 0.001 | 0.049896 | 16 | K | 2 |  |  |  | ROZPOCET | 0 | 0 | 0 | 0 | 0 | 1 | 0 | 16 | -1118809663
| PP |  | Demontáž ostatních zámečnických konstrukcí řezáním o hmotnosti jednotlivých dílů do 50 kg | [14 empty] | PP | 2
| Online PSC |  | https://podminky.urs.cz/item/CS_URS_2023_01/767996701 | [14 empty] | Online PSC | 2
| VV |  | v.č.D1.1.2 | [14 empty] | VV | 2 | 1 | True | 0 | ROZPOCET
| VV |  | "m.č.025 - ocel.rám" 8,4*5,94 |  | 49.896 | [12 empty] | VV | 2 | 2 | True | 0 | ROZPOCET
171 | K | 998767202 | Přesun hmot procentní pro zámečnické konstrukce v objektech v přes 6 do 12 m | % |  |  | 0 | CS ÚRS 2023 01 |  | základní |  | 0 | 0 | 0 | 0 | 0 | 16 | K | 2 |  |  |  | ROZPOCET | 0 | 0 | 0 | 0 | 0 | 1 | 0 | 16 | 863792372
| PP |  | Přesun hmot pro zámečnické konstrukce stanovený procentní sazbou (%) z ceny vodorovná dopravní vzdálenost do 50 m v objektech výšky přes 6 do 12 m | [14 empty] | PP | 2
| Online PSC |  | https://podminky.urs.cz/item/CS_URS_2023_01/998767202 | [14 empty] | Online PSC | 2
| D | 771 | Podlahy z dlaždic |  |  |  | 0 |  |  |  |  | 0 |  | 7.7284 |  | 7.66 | 2 | D | 1 |  |  |  | ROZPOCET | [6 empty] | 0
172 | K | 771111011 | Vysátí podkladu před pokládkou dlažby | m2 | 191.4 |  | 0 | CS ÚRS 2023 01 |  | základní |  | 0 | 0 | 0 | 0 | 0 | 16 | K | 2 |  |  |  | ROZPOCET | 0 | 0 | 0 | 0 | 0 | 1 | 0 | 16 | 991590421
| PP |  | Příprava podkladu před provedením dlažby vysátí podlah | [14 empty] | PP | 2
| Online PSC |  | https://podminky.urs.cz/item/CS_URS_2023_01/771111011 | [14 empty] | Online PSC | 2
| VV |  | "v.č.D1.1.10, Technická zpráva" | [14 empty] | VV | 2 | 1 | True | 0 | ROZPOCET
| VV |  | 42,8+17,3+8,6+13,4+17,1+8,3+1,4+3,2+11,6+9,8+30,7+6,9+2,6+15,3+2,4 |  | 191.4 | [12 empty] | VV | 2 | 2 | True | 0 | ROZPOCET
173 | K | 771121011 | Nátěr penetrační na podlahu | m2 | 191.4 |  | 0 | CS ÚRS 2023 01 |  | základní |  | 0 | 0.0003 | 0.05742 | 0 | 0 | 16 | K | 2 |  |  |  | ROZPOCET | 0 | 0 | 0 | 0 | 0 | 1 | 0 | 16 | -1607999988
| PP |  | Příprava podkladu před provedením dlažby nátěr penetrační na podlahu | [14 empty] | PP | 2
| Online PSC |  | https://podminky.urs.cz/item/CS_URS_2023_01/771121011 | [14 empty] | Online PSC | 2
| VV |  | "v.č.D1.1.10, Technická zpráva" | [14 empty] | VV | 2 | 1 | True | 0 | ROZPOCET
| VV |  | 42,8+17,3+8,6+13,4+17,1+8,3+1,4+3,2+11,6+9,8+30,7+6,9+2,6+15,3+2,4 |  | 191.4 | [12 empty] | VV | 2 | 2 | True | 0 | ROZPOCET
174 | K | 771151022 | Samonivelační stěrka podlah pevnosti 30 MPa tl přes 3 do 5 mm | m2 | 191.4 |  | 0 | CS ÚRS 2023 01 |  | základní |  | 0 | 0.0075 | 1.4355 | 0 | 0 | 16 | K | 2 |  |  |  | ROZPOCET | 0 | 0 | 0 | 0 | 0 | 1 | 0 | 16 | 1060636267
| PP |  | Příprava podkladu před provedením dlažby samonivelační stěrka min.pevnosti 30 MPa, tloušťky přes 3 do 5 mm | [14 empty] | PP | 2
| Online PSC |  | https://podminky.urs.cz/item/CS_URS_2023_01/771151022 | [14 empty] | Online PSC | 2
| VV |  | "v.č.D1.1.10, Technická zpráva" | [14 empty] | VV | 2 | 1 | True | 0 | ROZPOCET
| VV |  | 42,8+17,3+8,6+13,4+17,1+8,3+1,4+3,2+11,6+9,8+30,7+6,9+2,6+15,3+2,4 |  | 191.4 | [12 empty] | VV | 2 | 2 | True | 0 | ROZPOCET
175 | K | 771473810 | Demontáž soklíků z dlaždic keramických lepených rovných | m | 50.36 |  | 0 | CS ÚRS 2023 01 |  | základní |  | 0 | 0 | 0 | 0.00325 | 0.16367 | 16 | K | 2 |  |  |  | ROZPOCET | 0 | 0 | 0 | 0 | 0 | 1 | 0 | 16 | -881883621
| PP |  | Demontáž soklíků z dlaždic keramických lepených rovných | [14 empty] | PP | 2
| Online PSC |  | https://podminky.urs.cz/item/CS_URS_2023_01/771473810 | [14 empty] | Online PSC | 2
| VV |  | v.č.D1.1.2 | [14 empty] | VV | 2 | 1 | True | 0 | ROZPOCET
| VV |  | "m.č.003" 1,3-1,1+0,2+0,2+5,85-0,8 |  | 5.65 | [12 empty] | VV | 2 | 2 | True | 0 | ROZPOCET
| VV |  | "m.č.004" (2,73*2)+2,18-0,8 |  | 6.84 | [12 empty] | VV | 2 | 2 | True | 0 | ROZPOCET
| VV |  | "m.č.007" 2,9+0,1 |  | 3 | [12 empty] | VV | 2 | 2 | True | 0 | ROZPOCET
| VV |  | "m.č.012" 3,15+1,94 |  | 5.09 | [12 empty] | VV | 2 | 2 | True | 0 | ROZPOCET
| VV |  | "m.č.014" 4,7-0,8+1,6+0,4+0,4+0,4-1,1+0,1+0,4+0,1 |  | 6.2 | [12 empty] | VV | 2 | 2 | True | 0 | ROZPOCET
| VV |  | "m.č.14a" 1,51+6,3+2,55+0,3+0,5 |  | 11.16 | [12 empty] | VV | 2 | 2 | True | 0 | ROZPOCET
| VV |  | "m.č.017" 2,17+1,78+0,4 |  | 4.35 | [12 empty] | VV | 2 | 2 | True | 0 | ROZPOCET
| VV |  | "m.č.018" 2,45+0,4+3,87 |  | 6.72 | [12 empty] | VV | 2 | 2 | True | 0 | ROZPOCET
| VV |  | "m.č.027" 1,35 |  | 1.35 | [12 empty] | VV | 2 | 2 | True | 0 | ROZPOCET
176 | K | 771474142 | Montáž soklů z dlaždic keramických s požlábkem flexibilní lepidlo v přes 90 do 120 mm | m | 62.37 |  | 0 | CS ÚRS 2023 01 |  | základní |  | 0 | 0.00058 | 0.036175 | 0 | 0 | 16 | K | 2 |  |  |  | ROZPOCET | 0 | 0 | 0 | 0 | 0 | 1 | 0 | 16 | -985389129
| PP |  | Montáž soklů z dlaždic keramických lepených flexibilním lepidlem s požlábkem, výšky přes 90 do 120 mm | [14 empty] | PP | 2
| Online PSC |  | https://podminky.urs.cz/item/CS_URS_2023_01/771474142 | [14 empty] | Online PSC | 2
| VV |  | "v.č.D1.1.10, Technická zpráva" | [14 empty] | VV | 2 | 1 | True | 0 | ROZPOCET
| VV |  | "m.č.1.07" ((2,0+4,7)*2)-0,9 |  | 12.5 | [12 empty] | VV | 2 | 2 | True | 0 | ROZPOCET
| VV |  | "m.č.1.13" 3,7+1,6+5,1+1,6+4,05+6,05+2,18+6,05+1,39+2,8-(0,9*5)-(0,7*2)-1,67-1,6-1,0 |  | 24.35 | [12 empty] | VV | 2 | 2 | True | 0 | ROZPOCET
| VV |  | "m.č.1.14" 4,2+0,55+0,41 |  | 5.16 | [12 empty] | VV | 2 | 2 | True | 0 | ROZPOCET
| VV |  | "m.č.1.15" (1,5+1,26)*2 |  | 5.52 | [12 empty] | VV | 2 | 2 | True | 0 | ROZPOCET
| VV |  | "m.č.1.16" 1,51+2,73+2,55+0,41+0,55+0,41+(0,41*3)+0,35+2,6+6,35-1,05-0,9-1,1-0,8 |  | 14.84 | [12 empty] | VV | 2 | 2 | True | 0 | ROZPOCET
177 | M | 59761280.1R | sokl s požlábkem-dlažba keramická slinutá hladká do interiéru i exteriéru 300x100mm | kus | 228.691 |  | 0 |  |  | základní |  | 0 | 0.0005 | 0.11435 | 0 | 0 | 32 | M | 2 |  |  |  | ROZPOCET | 0 | 0 | 0 | 0 | 0 | 1 | 0 | 16 | -5696423
| PP |  | sokl s požlábkem-dlažba keramická slinutá hladká do interiéru i exteriéru 300x100mm | [14 empty] | PP | 2
| VV |  | "v.č.D1.1.10, Technická zpráva" | [14 empty] | VV | 2 | 1 | True | 0 | ROZPOCET
| VV |  | "m.č.1.07" (((2,0+4,7)*2)-0,9)/0,3 |  | 41.667 | [12 empty] | VV | 2 | 2 | True | 0 | ROZPOCET
| VV |  | "m.č.1.13" (3,7+1,6+5,1+1,6+4,05+6,05+2,18+6,05+1,39+2,8-(0,9*5)-(0,7*2)-1,67-1,6-1,0)/0,3 |  | 81.167 | [12 empty] | VV | 2 | 2 | True | 0 | ROZPOCET
| VV |  | "m.č.1.14" (4,2+0,55+0,41)/0,3 |  | 17.2 | [12 empty] | VV | 2 | 2 | True | 0 | ROZPOCET
| VV |  | "m.č.1.15" ((1,5+1,26)*2)/0,3 |  | 18.4 | [12 empty] | VV | 2 | 2 | True | 0 | ROZPOCET
| VV |  | "m.č.1.16" (1,51+2,73+2,55+0,41+0,55+0,41+(0,41*3)+0,35+2,6+6,35-1,05-0,9-1,1-0,8)/0,3 |  | 49.467 | [12 empty] | VV | 2 | 2 | True | 0 | ROZPOCET
| VV |  | 207,901*1,1 'Přepočtené koeficientem množství |  | 228.691 | [12 empty] | VV | 2 | 2 | False | 1 | ROZPOCET
178 | K | 771573810 | Demontáž podlah z dlaždic keramických lepených | m2 | 212.36 |  | 0 | CS ÚRS 2023 01 |  | základní |  | 0 | 0 | 0 | 0.0353 | 7.4963 | 16 | K | 2 |  |  |  | ROZPOCET | 0 | 0 | 0 | 0 | 0 | 1 | 0 | 16 | -1577656973
| PP |  | Demontáž podlah z dlaždic keramických lepených | [14 empty] | PP | 2
| Online PSC |  | https://podminky.urs.cz/item/CS_URS_2023_01/771573810 | [14 empty] | Online PSC | 2
| VV |  | v.č.D1.1.2 | [14 empty] | VV | 2 | 1 | True | 0 | ROZPOCET
| VV |  | "m.č.001" 62,74 |  | 62.74 | [12 empty] | VV | 2 | 2 | True | 0 | ROZPOCET
| VV |  | "m.č.002" 8,5 |  | 8.5 | [12 empty] | VV | 2 | 2 | True | 0 | ROZPOCET
| VV |  | "m.č.003" 7,83-(0,7*1,0) |  | 7.13 | [12 empty] | VV | 2 | 2 | True | 0 | ROZPOCET
| VV |  | "m.č.004" 5,95 |  | 5.95 | [12 empty] | VV | 2 | 2 | True | 0 | ROZPOCET
| VV |  | "m.č.005" 5,48 |  | 5.48 | [12 empty] | VV | 2 | 2 | True | 0 | ROZPOCET
| VV |  | "m.č.006" 6,64 |  | 6.64 | [12 empty] | VV | 2 | 2 | True | 0 | ROZPOCET
| VV |  | "m.č.007" 6,68 |  | 6.68 | [12 empty] | VV | 2 | 2 | True | 0 | ROZPOCET
| VV |  | "m.č.008" 7,24-(0,7*1,0) |  | 6.54 | [12 empty] | VV | 2 | 2 | True | 0 | ROZPOCET
| VV |  | "m.č.009" 3,22 |  | 3.22 | [12 empty] | VV | 2 | 2 | True | 0 | ROZPOCET
| VV |  | "m.č.010" 1,42 |  | 1.42 | [12 empty] | VV | 2 | 2 | True | 0 | ROZPOCET
| VV |  | "m.č.011" 1,23 |  | 1.23 | [12 empty] | VV | 2 | 2 | True | 0 | ROZPOCET
| VV |  | "m.č.012" 6,88 |  | 6.88 | [12 empty] | VV | 2 | 2 | True | 0 | ROZPOCET
| VV |  | "m.č.014" ((9,7+4,35)*1,6)-(1,0*0,7) |  | 21.78 | [12 empty] | VV | 2 | 2 | True | 0 | ROZPOCET
| VV |  | "m.č.014a" 14,36 |  | 14.36 | [12 empty] | VV | 2 | 2 | True | 0 | ROZPOCET
| VV |  | "m.č.015" 6,73 |  | 6.73 | [12 empty] | VV | 2 | 2 | True | 0 | ROZPOCET
| VV |  | "m.č.016" 3,9*2 |  | 7.8 | [12 empty] | VV | 2 | 2 | True | 0 | ROZPOCET
| VV |  | "m.č.017" 4,67 |  | 4.67 | [12 empty] | VV | 2 | 2 | True | 0 | ROZPOCET
| VV |  | "m.č.018" 10,03 |  | 10.03 | [12 empty] | VV | 2 | 2 | True | 0 | ROZPOCET
| VV |  | "m.č.020" 7,46-(0,6*1,2) |  | 6.74 | [12 empty] | VV | 2 | 2 | True | 0 | ROZPOCET
| VV |  | "m.č.021" 4,45 |  | 4.45 | [12 empty] | VV | 2 | 2 | True | 0 | ROZPOCET
| VV |  | "m.č.022" 7,68 |  | 7.68 | [12 empty] | VV | 2 | 2 | True | 0 | ROZPOCET
| VV |  | "m.č.024" 1,64*2 |  | 3.28 | [12 empty] | VV | 2 | 2 | True | 0 | ROZPOCET
| VV |  | "m.č.027" 1,8*1,35 |  | 2.43 | [12 empty] | VV | 2 | 2 | True | 0 | ROZPOCET
179 | K | 771574262 | Montáž podlah keramických velkoformát pro mechanické zatížení protiskluzných lepených flexibilním lepidlem přes 4 do 6 ks/m2 | m2 | 191.4 |  | 0 | CS ÚRS 2023 01 |  | základní |  | 0 | 0.009 | 1.7226 | 0 | 0 | 16 | K | 2 |  |  |  | ROZPOCET | 0 | 0 | 0 | 0 | 0 | 1 | 0 | 16 | -259964173
| PP |  | Montáž podlah z dlaždic keramických lepených flexibilním lepidlem velkoformátových pro vysoké mechanické zatížení protiskluzných nebo reliéfních (bezbariérových) přes 4 do 6 ks/m2 | [14 empty] | PP | 2
| Online PSC |  | https://podminky.urs.cz/item/CS_URS_2023_01/771574262 | [14 empty] | Online PSC | 2
| VV |  | "v.č.D1.1.10, Technická zpráva" | [14 empty] | VV | 2 | 1 | True | 0 | ROZPOCET
| VV |  | 42,8+17,3+8,6+13,4+17,1+8,3+1,4+3,2+11,6+9,8+30,7+6,9+2,6+15,3+2,4 |  | 191.4 | [12 empty] | VV | 2 | 2 | True | 0 | ROZPOCET
180 | M | 59761420 | dlažba velkoformátová keramická slinutá protiskluzná do interiéru i exteriéru pro vysoké mechanické namáhání přes 4 do 6ks/m2 | m2 | 220.11 |  | 0 | CS ÚRS 2023 01 |  | základní |  | 0 | 0.0192 | 4.2261 | 0 | 0 | 32 | M | 2 |  |  |  | ROZPOCET | 0 | 0 | 0 | 0 | 0 | 1 | 0 | 16 | -196341272
| PP |  | dlažba velkoformátová keramická slinutá protiskluzná do interiéru i exteriéru pro vysoké mechanické namáhání přes 4 do 6ks/m2 | [14 empty] | PP | 2
| VV |  | 191,4*1,15 'Přepočtené koeficientem množství |  | 220.11 | [12 empty] | VV | 2 | 2 | False | 1 | ROZPOCET
181 | K | 771591112 | Izolace pod dlažbu nátěrem nebo stěrkou ve dvou vrstvách | m2 | 90.8 |  | 0 | CS ÚRS 2023 01 |  | základní |  | 0 | 0.0015 | 0.1362 | 0 | 0 | 16 | K | 2 |  |  |  | ROZPOCET | 0 | 0 | 0 | 0 | 0 | 1 | 0 | 16 | -1616743081
| PP |  | Izolace podlahy pod dlažbu nátěrem nebo stěrkou ve dvou vrstvách | [14 empty] | PP | 2
| Online PSC |  | https://podminky.urs.cz/item/CS_URS_2023_01/771591112 | [14 empty] | Online PSC | 2
| VV |  | "v.č.D1.1.10, Technická zpráva" | [14 empty] | VV | 2 | 1 | True | 0 | ROZPOCET
| VV |  | 42,8+8,6+13,4+1,4+3,2+11,6+9,8 |  | 90.8 | [12 empty] | VV | 2 | 2 | True | 0 | ROZPOCET
182 | K | 998771202 | Přesun hmot procentní pro podlahy z dlaždic v objektech v přes 6 do 12 m | % |  |  | 0 | CS ÚRS 2023 01 |  | základní |  | 0 | 0 | 0 | 0 | 0 | 16 | K | 2 |  |  |  | ROZPOCET | 0 | 0 | 0 | 0 | 0 | 1 | 0 | 16 | -139796205
| PP |  | Přesun hmot pro podlahy z dlaždic stanovený procentní sazbou (%) z ceny vodorovná dopravní vzdálenost do 50 m v objektech výšky přes 6 do 12 m | [14 empty] | PP | 2
| Online PSC |  | https://podminky.urs.cz/item/CS_URS_2023_01/998771202 | [14 empty] | Online PSC | 2
| D | 776 | Podlahy povlakové |  |  |  | 0 |  |  |  |  | 0 |  | 0.1947 |  | 0.023454 | 2 | D | 1 |  |  |  | ROZPOCET | [6 empty] | 0
183 | K | 776111115 | Broušení podkladu povlakových podlah před litím stěrky | m2 | 13.9 |  | 0 | CS ÚRS 2023 01 |  | základní |  | 0 | 0 | 0 | 0 | 0 | 16 | K | 2 |  |  |  | ROZPOCET | 0 | 0 | 0 | 0 | 0 | 1 | 0 | 16 | -1720948248
| PP |  | Příprava podkladu broušení podlah stávajícího podkladu před litím stěrky | [14 empty] | PP | 2
| Online PSC |  | https://podminky.urs.cz/item/CS_URS_2023_01/776111115 | [14 empty] | Online PSC | 2
| VV |  | "v.č.D1.1.10, Technická zpráva" | [14 empty] | VV | 2 | 1 | True | 0 | ROZPOCET
| VV |  | 13,9 |  | 13.9 | [12 empty] | VV | 2 | 2 | True | 0 | ROZPOCET
184 | K | 776111311 | Vysátí podkladu povlakových podlah | m2 | 13.9 |  | 0 | CS ÚRS 2023 01 |  | základní |  | 0 | 0 | 0 | 0 | 0 | 16 | K | 2 |  |  |  | ROZPOCET | 0 | 0 | 0 | 0 | 0 | 1 | 0 | 16 | 2075486598
| PP |  | Příprava podkladu vysátí podlah | [14 empty] | PP | 2
| Online PSC |  | https://podminky.urs.cz/item/CS_URS_2023_01/776111311 | [14 empty] | Online PSC | 2
| VV |  | "v.č.D1.1.10, Technická zpráva" | [14 empty] | VV | 2 | 1 | True | 0 | ROZPOCET
| VV |  | 13,9 |  | 13.9 | [12 empty] | VV | 2 | 2 | True | 0 | ROZPOCET
185 | K | 776121321 | Neředěná penetrace savého podkladu povlakových podlah | m2 | 13.9 |  | 0 | CS ÚRS 2023 01 |  | základní |  | 0 | 0.0002 | 0.00278 | 0 | 0 | 16 | K | 2 |  |  |  | ROZPOCET | 0 | 0 | 0 | 0 | 0 | 1 | 0 | 16 | 178208466
| PP |  | Příprava podkladu penetrace neředěná podlah | [14 empty] | PP | 2
| Online PSC |  | https://podminky.urs.cz/item/CS_URS_2023_01/776121321 | [14 empty] | Online PSC | 2
| VV |  | "v.č.D1.1.10, Technická zpráva" | [14 empty] | VV | 2 | 1 | True | 0 | ROZPOCET
| VV |  | 13,9 |  | 13.9 | [12 empty] | VV | 2 | 2 | True | 0 | ROZPOCET
186 | K | 776141122 | Stěrka podlahová nivelační pro vyrovnání podkladu povlakových podlah pevnosti 30 MPa tl přes 3 do 5 mm | m2 | 13.9 |  | 0 | CS ÚRS 2023 01 |  | základní |  | 0 | 0.0075 | 0.10425 | 0 | 0 | 16 | K | 2 |  |  |  | ROZPOCET | 0 | 0 | 0 | 0 | 0 | 1 | 0 | 16 | -1433338881
| PP |  | Příprava podkladu vyrovnání samonivelační stěrkou podlah min.pevnosti 30 MPa, tloušťky přes 3 do 5 mm | [14 empty] | PP | 2
| Online PSC |  | https://podminky.urs.cz/item/CS_URS_2023_01/776141122 | [14 empty] | Online PSC | 2
| VV |  | "v.č.D1.1.10, Technická zpráva" | [14 empty] | VV | 2 | 1 | True | 0 | ROZPOCET
| VV |  | 13,9 |  | 13.9 | [12 empty] | VV | 2 | 2 | True | 0 | ROZPOCET
187 | K | 776201812 | Demontáž lepených povlakových podlah s podložkou ručně | m2 | 6.72 |  | 0 | CS ÚRS 2023 01 |  | základní |  | 0 | 0 | 0 | 0.003 | 0.02016 | 16 | K | 2 |  |  |  | ROZPOCET | 0 | 0 | 0 | 0 | 0 | 1 | 0 | 16 | 240904197
| PP |  | Demontáž povlakových podlahovin lepených ručně s podložkou | [14 empty] | PP | 2
| Online PSC |  | https://podminky.urs.cz/item/CS_URS_2023_01/776201812 | [14 empty] | Online PSC | 2
| VV |  | v.č.D1.1.2 | [14 empty] | VV | 2 | 1 | True | 0 | ROZPOCET
| VV |  | "m.č.019" 6,72 |  | 6.72 | [12 empty] | VV | 2 | 2 | True | 0 | ROZPOCET
188 | K | 776231111 | Lepení lamel a čtverců z vinylu standardním lepidlem | m2 | 13.9 |  | 0 | CS ÚRS 2023 01 |  | základní |  | 0 | 0.0003 | 0.00417 | 0 | 0 | 16 | K | 2 |  |  |  | ROZPOCET | 0 | 0 | 0 | 0 | 0 | 1 | 0 | 16 | 290737484
| PP |  | Montáž podlahovin z vinylu lepením lamel nebo čtverců standardním lepidlem | [14 empty] | PP | 2
| Online PSC |  | https://podminky.urs.cz/item/CS_URS_2023_01/776231111 | [14 empty] | Online PSC | 2
| VV |  | "v.č.D1.1.10, Technická zpráva" | [14 empty] | VV | 2 | 1 | True | 0 | ROZPOCET
| VV |  | 13,9 |  | 13.9 | [12 empty] | VV | 2 | 2 | True | 0 | ROZPOCET
189 | M | 28411052 | dílce vinylové tl 3,0mm, nášlapná vrstva 0,70mm, úprava PUR, třída zátěže 23/34/43, otlak 0,05mm, R10, třída otěru T, hořlavost Bfl S1, bez ftalátů | m2 | 15.29 |  | 0 | CS ÚRS 2023 01 |  | základní |  | 0 | 0.0051 | 0.077979 | 0 | 0 | 32 | M | 2 |  |  |  | ROZPOCET | 0 | 0 | 0 | 0 | 0 | 1 | 0 | 16 | -1077755673
| PP |  | dílce vinylové tl 3,0mm, nášlapná vrstva 0,70mm, úprava PUR, třída zátěže 23/34/43, otlak 0,05mm, R10, třída otěru T, hořlavost Bfl S1, bez ftalátů | [14 empty] | PP | 2
| VV |  | 13,9*1,1 'Přepočtené koeficientem množství |  | 15.29 | [12 empty] | VV | 2 | 2 | False | 1 | ROZPOCET
190 | K | 776410811 | Odstranění soklíků a lišt pryžových nebo plastových | m | 10.98 |  | 0 | CS ÚRS 2023 01 |  | základní |  | 0 | 0 | 0 | 0.0003 | 0.003294 | 16 | K | 2 |  |  |  | ROZPOCET | 0 | 0 | 0 | 0 | 0 | 1 | 0 | 16 | -63764514
| PP |  | Demontáž soklíků nebo lišt pryžových nebo plastových | [14 empty] | PP | 2
| Online PSC |  | https://podminky.urs.cz/item/CS_URS_2023_01/776410811 | [14 empty] | Online PSC | 2
| VV |  | v.č.D1.1.2 | [14 empty] | VV | 2 | 1 | True | 0 | ROZPOCET
| VV |  | "m.č.019" ((1,85+4,04)*2)-0,8 |  | 10.98 | [12 empty] | VV | 2 | 2 | True | 0 | ROZPOCET
191 | K | 776411212 | Montáž tahaných obvodových soklíků z PVC výšky do 100 mm | m | 14.1 |  | 0 | CS ÚRS 2023 01 |  | základní |  | 0 | 5e-05 | 0.000705 | 0 | 0 | 16 | K | 2 |  |  |  | ROZPOCET | 0 | 0 | 0 | 0 | 0 | 1 | 0 | 16 | 615593864
| PP |  | Montáž soklíků tahaných (fabiony) z PVC obvodových, výšky přes 80 do 100 mm | [14 empty] | PP | 2
| Online PSC |  | https://podminky.urs.cz/item/CS_URS_2023_01/776411212 | [14 empty] | Online PSC | 2
| VV |  | "v.č.D1.1.10, Technická zpráva" | [14 empty] | VV | 2 | 1 | True | 0 | ROZPOCET
| VV |  | ((3,39+4,11)*2)-0,9 |  | 14.1 | [12 empty] | VV | 2 | 2 | True | 0 | ROZPOCET
192 | M | 28411100 | PVC vinyl homogenní se změkčovadly z přírodního oleje tl 2mm, hm 2580g/m2, hořlavost Bfl-s1, smykové tření µ 0,6, třída zátěže 34/43 | m2 | 1.622 |  | 0 | CS ÚRS 2023 01 |  | základní |  | 0 | 0.00258 | 0.0041848 | 0 | 0 | 32 | M | 2 |  |  |  | ROZPOCET | 0 | 0 | 0 | 0 | 0 | 1 | 0 | 16 | 794447554
| PP |  | PVC vinyl homogenní se změkčovadly z přírodního oleje tl 2mm, hm 2580g/m2, hořlavost Bfl-s1, smykové tření µ 0,6, třída zátěže 34/43 | [14 empty] | PP | 2
| VV |  | 14,1*0,115 'Přepočtené koeficientem množství |  | 1.622 | [12 empty] | VV | 2 | 2 | False | 1 | ROZPOCET
193 | K | 776411213 | Montáž tahaných soklíků z PVC vnitřních rohů | kus | 5 |  | 0 | CS ÚRS 2023 01 |  | základní |  | 0 | 3e-05 | 0.00015 | 0 | 0 | 16 | K | 2 |  |  |  | ROZPOCET | 0 | 0 | 0 | 0 | 0 | 1 | 0 | 16 | -519988169
| PP |  | Montáž soklíků tahaných (fabiony) z PVC vnitřních rohů | [14 empty] | PP | 2
| Online PSC |  | https://podminky.urs.cz/item/CS_URS_2023_01/776411213 | [14 empty] | Online PSC | 2
| VV |  | "v.č.D1.1.10, Technická zpráva" | [14 empty] | VV | 2 | 1 | True | 0 | ROZPOCET
| VV |  | 5 |  | 5 | [12 empty] | VV | 2 | 2 | True | 0 | ROZPOCET
194 | M | 28411100 | PVC vinyl homogenní se změkčovadly z přírodního oleje tl 2mm, hm 2580g/m2, hořlavost Bfl-s1, smykové tření µ 0,6, třída zátěže 34/43 | m2 | 0.144 |  | 0 | CS ÚRS 2023 01 |  | základní |  | 0 | 0.00258 | 0.00037152 | 0 | 0 | 32 | M | 2 |  |  |  | ROZPOCET | 0 | 0 | 0 | 0 | 0 | 1 | 0 | 16 | -946799202
| PP |  | PVC vinyl homogenní se změkčovadly z přírodního oleje tl 2mm, hm 2580g/m2, hořlavost Bfl-s1, smykové tření µ 0,6, třída zátěže 34/43 | [14 empty] | PP | 2
| VV |  | 5*0,02875 'Přepočtené koeficientem množství |  | 0.144 | [12 empty] | VV | 2 | 2 | False | 1 | ROZPOCET
195 | K | 776411214 | Montáž tahaných soklíků z PVC vnějších rohů | kus | 1 |  | 0 | CS ÚRS 2023 01 |  | základní |  | 0 | 3e-05 | 3e-05 | 0 | 0 | 16 | K | 2 |  |  |  | ROZPOCET | 0 | 0 | 0 | 0 | 0 | 1 | 0 | 16 | 519961124
| PP |  | Montáž soklíků tahaných (fabiony) z PVC vnějších rohů | [14 empty] | PP | 2
| Online PSC |  | https://podminky.urs.cz/item/CS_URS_2023_01/776411214 | [14 empty] | Online PSC | 2
| VV |  | "v.č.D1.1.10, Technická zpráva" | [14 empty] | VV | 2 | 1 | True | 0 | ROZPOCET
| VV |  | 1 |  | 1 | [12 empty] | VV | 2 | 2 | True | 0 | ROZPOCET
196 | M | 28411100 | PVC vinyl homogenní se změkčovadly z přírodního oleje tl 2mm, hm 2580g/m2, hořlavost Bfl-s1, smykové tření µ 0,6, třída zátěže 34/43 | m2 | 0.029 |  | 0 | CS ÚRS 2023 01 |  | základní |  | 0 | 0.00258 | 7.482e-05 | 0 | 0 | 32 | M | 2 |  |  |  | ROZPOCET | 0 | 0 | 0 | 0 | 0 | 1 | 0 | 16 | -210467378
| PP |  | PVC vinyl homogenní se změkčovadly z přírodního oleje tl 2mm, hm 2580g/m2, hořlavost Bfl-s1, smykové tření µ 0,6, třída zátěže 34/43 | [14 empty] | PP | 2
| VV |  | 1*0,02875 'Přepočtené koeficientem množství |  | 0.029 | [12 empty] | VV | 2 | 2 | False | 1 | ROZPOCET
197 | K | 998776202 | Přesun hmot procentní pro podlahy povlakové v objektech v přes 6 do 12 m | % |  |  | 0 | CS ÚRS 2023 01 |  | základní |  | 0 | 0 | 0 | 0 | 0 | 16 | K | 2 |  |  |  | ROZPOCET | 0 | 0 | 0 | 0 | 0 | 1 | 0 | 16 | -841481943
| PP |  | Přesun hmot pro podlahy povlakové stanovený procentní sazbou (%) z ceny vodorovná dopravní vzdálenost do 50 m v objektech výšky přes 6 do 12 m | [14 empty] | PP | 2
| Online PSC |  | https://podminky.urs.cz/item/CS_URS_2023_01/998776202 | [14 empty] | Online PSC | 2
| D | 781 | Dokončovací práce - obklady |  |  |  | 0 |  |  |  |  | 0 |  | 7.5187 |  | 0 | 2 | D | 1 |  |  |  | ROZPOCET | [6 empty] | 0
198 | K | 781121011 | Nátěr penetrační na stěnu | m2 | 225.606 |  | 0 | CS ÚRS 2023 01 |  | základní |  | 0 | 0.0003 | 0.067682 | 0 | 0 | 16 | K | 2 |  |  |  | ROZPOCET | 0 | 0 | 0 | 0 | 0 | 1 | 0 | 16 | -1464973734
| PP |  | Příprava podkladu před provedením obkladu nátěr penetrační na stěnu | [14 empty] | PP | 2
| Online PSC |  | https://podminky.urs.cz/item/CS_URS_2023_01/781121011 | [14 empty] | Online PSC | 2
| VV |  | v.č.D1.1.10 | [14 empty] | VV | 2 | 1 | True | 0 | ROZPOCET
| VV |  | "m.č.1.01" | [14 empty] | VV | 2 | 1 | True | 0 | ROZPOCET
| VV |  | ((0,14+0,23+2,36+0,42+0,45+5,55+0,45+0,42+0,45+0,89+6,05+2,595+0,1)*1,52) |  | 30.56 | [12 empty] | VV | 2 | 2 | True | 0 | ROZPOCET
| VV |  | ((0,14+0,23+2,36+0,42+0,6+5,55+0,6++0,42+0,6+1,04+6,2+2,595+0,1)*(2,0-1,52)) |  | 10.01 | [12 empty] | VV | 2 | 2 | True | 0 | ROZPOCET
| VV |  | -((2,36*2,0)+(1,75*(2,0-1,5)*4)) |  | -8.22 | [12 empty] | VV | 2 | 2 | True | 0 | ROZPOCET
| VV |  | "m.č.1.02" ((2,46+6,865+2,46+2,595+0,3+0,3)*1,52)+((2,46+7,015+2,46+2,745+0,3+0,3)*(2,0-1,52))-(0,93*2,0)-(0,8*1,97)-(1,75*(2,0-1,5)) |  | 25.793 | [12 empty] | VV | 2 | 2 | True | 0 | ROZPOCET
| VV |  | "m.č.1.03" ((2,25+4,01+1,49+0,19+0,59+0,6)*2,0) |  | 18.26 | [12 empty] | VV | 2 | 2 | True | 0 | ROZPOCET
| VV |  | "m.č.1.04" ((4,01+3,65)*2*2,0)-(1,0*2,0) |  | 28.64 | [12 empty] | VV | 2 | 2 | True | 0 | ROZPOCET
| VV |  | "m.č.1.05" ((5,91+2,88)*2*1,49)+((6,07+2,88)*2*(2,0-1,49))-(0,93*2,0)-(1,0*2,0)-(1,2*2,0) |  | 29.063 | [12 empty] | VV | 2 | 2 | True | 0 | ROZPOCET
| VV |  | "m.č.1.09" ((0,9+1,52)*2*2,0)-(0,8*2,0) |  | 8.08 | [12 empty] | VV | 2 | 2 | True | 0 | ROZPOCET
| VV |  | "m.č.1.10" ((1,22+1,52+1,1+1,52)*2*2,0)-(0,8*2,0*3) |  | 16.64 | [12 empty] | VV | 2 | 2 | True | 0 | ROZPOCET
| VV |  | "m.č.1.11" ((4,77+2,46+0,27)*2*1,33)+((4,77+2,59+0,4)*2*(2,0-1,33))-(1,0*2,0) |  | 28.348 | [12 empty] | VV | 2 | 2 | True | 0 | ROZPOCET
| VV |  | "m.č.1.12" ((3,96+2,58)*2*2,0)-(0,77*0,13)-(0,99*2,0)-(1,0*2,0) |  | 22.08 | [12 empty] | VV | 2 | 2 | True | 0 | ROZPOCET
| VV |  | "m.č.1.17" ((1,8+2,63)*2*2,0)-(0,86*2,0)+((1,3+1,8+1,3)*0,08) |  | 16.352 | [12 empty] | VV | 2 | 2 | True | 0 | ROZPOCET
199 | K | 781131112 | Izolace pod obklad nátěrem nebo stěrkou ve dvou vrstvách | m2 | 154.398 |  | 0 | CS ÚRS 2023 01 |  | základní |  | 0 | 0.0015 | 0.2316 | 0 | 0 | 16 | K | 2 |  |  |  | ROZPOCET | 0 | 0 | 0 | 0 | 0 | 1 | 0 | 16 | -1923094225
| PP |  | Izolace stěny pod obklad izolace nátěrem nebo stěrkou ve dvou vrstvách | [14 empty] | PP | 2
| Online PSC |  | https://podminky.urs.cz/item/CS_URS_2023_01/781131112 | [14 empty] | Online PSC | 2
| VV |  | v.č.D1.1.10 | [14 empty] | VV | 2 | 1 | True | 0 | ROZPOCET
| VV |  | "m.č.1.01" | [14 empty] | VV | 2 | 1 | True | 0 | ROZPOCET
| VV |  | ((0,14+0,23+2,36+0,42+0,45+5,55+0,45+0,42+0,45+0,89+6,05+2,595+0,1)*1,52) |  | 30.56 | [12 empty] | VV | 2 | 2 | True | 0 | ROZPOCET
| VV |  | ((0,14+0,23+2,36+0,42+0,6+5,55+0,6++0,42+0,6+1,04+6,2+2,595+0,1)*(2,0-1,52)) |  | 10.01 | [12 empty] | VV | 2 | 2 | True | 0 | ROZPOCET
| VV |  | -((2,36*2,0)+(1,75*(2,0-1,5)*4)) |  | -8.22 | [12 empty] | VV | 2 | 2 | True | 0 | ROZPOCET
| VV |  | "m.č.1.03" ((2,25+4,01+1,49+0,19+0,59+0,6)*2,0) |  | 18.26 | [12 empty] | VV | 2 | 2 | True | 0 | ROZPOCET
| VV |  | "m.č.1.04" ((4,01+3,65)*2*2,0)-(1,0*2,0) |  | 28.64 | [12 empty] | VV | 2 | 2 | True | 0 | ROZPOCET
| VV |  | "m.č.1.09" ((0,9+1,52)*2*2,0)-(0,8*2,0) |  | 8.08 | [12 empty] | VV | 2 | 2 | True | 0 | ROZPOCET
| VV |  | "m.č.1.10" ((1,22+1,52+1,1+1,52)*2*2,0)-(0,8*2,0*3) |  | 16.64 | [12 empty] | VV | 2 | 2 | True | 0 | ROZPOCET
| VV |  | "m.č.1.11" ((4,77+2,46+0,27)*2*1,33)+((4,77+2,59+0,4)*2*(2,0-1,33))-(1,0*2,0) |  | 28.348 | [12 empty] | VV | 2 | 2 | True | 0 | ROZPOCET
| VV |  | "m.č.1.12" ((3,96+2,58)*2*2,0)-(0,77*0,13)-(0,99*2,0)-(1,0*2,0) |  | 22.08 | [12 empty] | VV | 2 | 2 | True | 0 | ROZPOCET
200 | K | 781474154 | Montáž obkladů vnitřních keramických velkoformátových hladkých přes 4 do 6 ks/m2 lepených flexibilním lepidlem | m2 | 225.606 |  | 0 | CS ÚRS 2023 01 |  | základní |  | 0 | 0.009 | 2.0305 | 0 | 0 | 16 | K | 2 |  |  |  | ROZPOCET | 0 | 0 | 0 | 0 | 0 | 1 | 0 | 16 | 250205613
| PP |  | Montáž obkladů vnitřních stěn z dlaždic keramických lepených flexibilním lepidlem velkoformátových hladkých přes 4 do 6 ks/m2 | [14 empty] | PP | 2
| Online PSC |  | https://podminky.urs.cz/item/CS_URS_2023_01/781474154 | [14 empty] | Online PSC | 2
| VV |  | v.č.D1.1.10 | [14 empty] | VV | 2 | 1 | True | 0 | ROZPOCET
| VV |  | "m.č.1.01" | [14 empty] | VV | 2 | 1 | True | 0 | ROZPOCET
| VV |  | ((0,14+0,23+2,36+0,42+0,45+5,55+0,45+0,42+0,45+0,89+6,05+2,595+0,1)*1,52) |  | 30.56 | [12 empty] | VV | 2 | 2 | True | 0 | ROZPOCET
| VV |  | ((0,14+0,23+2,36+0,42+0,6+5,55+0,6++0,42+0,6+1,04+6,2+2,595+0,1)*(2,0-1,52)) |  | 10.01 | [12 empty] | VV | 2 | 2 | True | 0 | ROZPOCET
| VV |  | -((2,36*2,0)+(1,75*(2,0-1,5)*4)) |  | -8.22 | [12 empty] | VV | 2 | 2 | True | 0 | ROZPOCET
| VV |  | "m.č.1.02" ((2,46+6,865+2,46+2,595+0,3+0,3)*1,52)+((2,46+7,015+2,46+2,745+0,3+0,3)*(2,0-1,52))-(0,93*2,0)-(0,8*1,97)-(1,75*(2,0-1,5)) |  | 25.793 | [12 empty] | VV | 2 | 2 | True | 0 | ROZPOCET
| VV |  | "m.č.1.03" ((2,25+4,01+1,49+0,19+0,59+0,6)*2,0) |  | 18.26 | [12 empty] | VV | 2 | 2 | True | 0 | ROZPOCET
| VV |  | "m.č.1.04" ((4,01+3,65)*2*2,0)-(1,0*2,0) |  | 28.64 | [12 empty] | VV | 2 | 2 | True | 0 | ROZPOCET
| VV |  | "m.č.1.05" ((5,91+2,88)*2*1,49)+((6,07+2,88)*2*(2,0-1,49))-(0,93*2,0)-(1,0*2,0)-(1,2*2,0) |  | 29.063 | [12 empty] | VV | 2 | 2 | True | 0 | ROZPOCET
| VV |  | "m.č.1.09" ((0,9+1,52)*2*2,0)-(0,8*2,0) |  | 8.08 | [12 empty] | VV | 2 | 2 | True | 0 | ROZPOCET
| VV |  | "m.č.1.10" ((1,22+1,52+1,1+1,52)*2*2,0)-(0,8*2,0*3) |  | 16.64 | [12 empty] | VV | 2 | 2 | True | 0 | ROZPOCET
| VV |  | "m.č.1.11" ((4,77+2,46+0,27)*2*1,33)+((4,77+2,59+0,4)*2*(2,0-1,33))-(1,0*2,0) |  | 28.348 | [12 empty] | VV | 2 | 2 | True | 0 | ROZPOCET
| VV |  | "m.č.1.12" ((3,96+2,58)*2*2,0)-(0,77*0,13)-(0,99*2,0)-(1,0*2,0) |  | 22.08 | [12 empty] | VV | 2 | 2 | True | 0 | ROZPOCET
| VV |  | "m.č.1.17" ((1,8+2,63)*2*2,0)-(0,86*2,0)+((1,3+1,8+1,3)*0,08) |  | 16.352 | [12 empty] | VV | 2 | 2 | True | 0 | ROZPOCET
201 | M | 59761001 | obklad velkoformátový keramický hladký přes 4 do 6ks/m2 | m2 | 259.447 |  | 0 | CS ÚRS 2023 01 |  | základní |  | 0 | 0.02 | 5.1889 | 0 | 0 | 32 | M | 2 |  |  |  | ROZPOCET | 0 | 0 | 0 | 0 | 0 | 1 | 0 | 16 | 1416739084
| PP |  | obklad velkoformátový keramický hladký přes 4 do 6ks/m2 | [14 empty] | PP | 2
| VV |  | 225,606*1,15 'Přepočtené koeficientem množství |  | 259.447 | [12 empty] | VV | 2 | 2 | False | 1 | ROZPOCET
202 | K | 998781202 | Přesun hmot procentní pro obklady keramické v objektech v přes 6 do 12 m | % |  |  | 0 | CS ÚRS 2023 01 |  | základní |  | 0 | 0 | 0 | 0 | 0 | 16 | K | 2 |  |  |  | ROZPOCET | 0 | 0 | 0 | 0 | 0 | 1 | 0 | 16 | 2125634863
| PP |  | Přesun hmot pro obklady keramické stanovený procentní sazbou (%) z ceny vodorovná dopravní vzdálenost do 50 m v objektech výšky přes 6 do 12 m | [14 empty] | PP | 2
| Online PSC |  | https://podminky.urs.cz/item/CS_URS_2023_01/998781202 | [14 empty] | Online PSC | 2
| D | 783 | Dokončovací práce - nátěry |  |  |  | 0 |  |  |  |  | 0 |  | 2.1617 |  | 0 | 2 | D | 1 |  |  |  | ROZPOCET | [6 empty] | 0
203 | K | 783301303 | Bezoplachové odrezivění zámečnických konstrukcí | m2 | 9.3 |  | 0 | CS ÚRS 2023 01 |  | základní |  | 0 | 7e-05 | 0.000651 | 0 | 0 | 16 | K | 2 |  |  |  | ROZPOCET | 0 | 0 | 0 | 0 | 0 | 1 | 0 | 16 | 1270906865
| PP |  | Příprava podkladu zámečnických konstrukcí před provedením nátěru odrezivění odrezovačem bezoplachovým | [14 empty] | PP | 2
| Online PSC |  | https://podminky.urs.cz/item/CS_URS_2023_01/783301303 | [14 empty] | Online PSC | 2
| VV |  | "v.č.D1.1.10" | [14 empty] | VV | 2 | 1 | True | 0 | ROZPOCET
| VV |  | "m.č.1.20 - stávající zábradlí" (1,8+4,4)*1,5 |  | 9.3 | [12 empty] | VV | 2 | 2 | True | 0 | ROZPOCET
204 | K | 783301313 | Odmaštění zámečnických konstrukcí ředidlovým odmašťovačem | m2 | 9.3 |  | 0 | CS ÚRS 2023 01 |  | základní |  | 0 | 7e-05 | 0.000651 | 0 | 0 | 16 | K | 2 |  |  |  | ROZPOCET | 0 | 0 | 0 | 0 | 0 | 1 | 0 | 16 | -1580608245
| PP |  | Příprava podkladu zámečnických konstrukcí před provedením nátěru odmaštění odmašťovačem ředidlovým | [14 empty] | PP | 2
| Online PSC |  | https://podminky.urs.cz/item/CS_URS_2023_01/783301313 | [14 empty] | Online PSC | 2
| VV |  | "v.č.D1.1.10" | [14 empty] | VV | 2 | 1 | True | 0 | ROZPOCET
| VV |  | "m.č.1.20 - stávající zábradlí" (1,8+4,4)*1,5 |  | 9.3 | [12 empty] | VV | 2 | 2 | True | 0 | ROZPOCET
205 | K | 783314203 | Základní antikorozní jednonásobný syntetický samozákladující nátěr zámečnických konstrukcí | m2 | 9.3 |  | 0 | CS ÚRS 2023 01 |  | základní |  | 0 | 0.00014 | 0.001302 | 0 | 0 | 16 | K | 2 |  |  |  | ROZPOCET | 0 | 0 | 0 | 0 | 0 | 1 | 0 | 16 | -1003156805
| PP |  | Základní antikorozní nátěr zámečnických konstrukcí jednonásobný syntetický samozákladující | [14 empty] | PP | 2
| Online PSC |  | https://podminky.urs.cz/item/CS_URS_2023_01/783314203 | [14 empty] | Online PSC | 2
| VV |  | "v.č.D1.1.10" | [14 empty] | VV | 2 | 1 | True | 0 | ROZPOCET
| VV |  | "m.č.1.20 - stávající zábradlí" (1,8+4,4)*1,5 |  | 9.3 | [12 empty] | VV | 2 | 2 | True | 0 | ROZPOCET
206 | K | 783317101 | Krycí jednonásobný syntetický standardní nátěr zámečnických konstrukcí | m2 | 9.3 |  | 0 | CS ÚRS 2023 01 |  | základní |  | 0 | 0.00012 | 0.001116 | 0 | 0 | 16 | K | 2 |  |  |  | ROZPOCET | 0 | 0 | 0 | 0 | 0 | 1 | 0 | 16 | 1173795412
| PP |  | Krycí nátěr (email) zámečnických konstrukcí jednonásobný syntetický standardní | [14 empty] | PP | 2
| Online PSC |  | https://podminky.urs.cz/item/CS_URS_2023_01/783317101 | [14 empty] | Online PSC | 2
| VV |  | "v.č.D1.1.10" | [14 empty] | VV | 2 | 1 | True | 0 | ROZPOCET
| VV |  | "m.č.1.20 - stávající zábradlí" (1,8+4,4)*1,5 |  | 9.3 | [12 empty] | VV | 2 | 2 | True | 0 | ROZPOCET
207 | K | 783801203 | Okartáčování omítek před provedením nátěru | m2 | 315.91 |  | 0 | CS ÚRS 2023 01 |  | základní |  | 0 | 0 | 0 | 0 | 0 | 16 | K | 2 |  |  |  | ROZPOCET | 0 | 0 | 0 | 0 | 0 | 1 | 0 | 16 | 1257513800
| PP |  | Příprava podkladu omítek před provedením nátěru okartáčování | [14 empty] | PP | 2
| Online PSC |  | https://podminky.urs.cz/item/CS_URS_2023_01/783801203 | [14 empty] | Online PSC | 2
| VV |  | "v.č.D1.1.10" | [14 empty] | VV | 2 | 1 | True | 0 | ROZPOCET
| VV |  | "m.č.1.01" 42,8 |  | 42.8 | [12 empty] | VV | 2 | 2 | True | 0 | ROZPOCET
| VV |  | "m.č.1.02" 17,3 |  | 17.3 | [12 empty] | VV | 2 | 2 | True | 0 | ROZPOCET
| VV |  | "m.č.1.03" 8,6 |  | 8.6 | [12 empty] | VV | 2 | 2 | True | 0 | ROZPOCET
| VV |  | "m.č.1.06" ((2,775+0,1)*3,19)+11,4 |  | 20.571 | [12 empty] | VV | 2 | 2 | True | 0 | ROZPOCET
| VV |  | "m.č.1.18" | [14 empty] | VV | 2 | 1 | True | 0 | ROZPOCET
| VV |  | ((3,45+4,9+3,45+1,3+0,4+0,45+5,5+1,85+0,35+3,7+0,65+0,5+2,95+2,0+2,3+0,65+0,4+0,65+1,0+0,4+1,0+0,4)*2,64)-(0,7*1,9)-(1,55*2,1)-(1,0*2,1)+47,0 |  | 141.295 | [12 empty] | VV | 2 | 2 | True | 0 | ROZPOCET
| VV |  | "m.č.1.18a" ((3,7+0,68+3,7)*1,36)+((1,85+0,68+1,85)*2,64)-(0,87*0,94)+3,7 |  | 25.434 | [12 empty] | VV | 2 | 2 | True | 0 | ROZPOCET
| VV |  | "kanál VZT" (7,5*0,7)+(6,3*1,2)+((7,5+0,7)*2*1,5)+((6,3+1,2)*2*1,5) |  | 59.91 | [12 empty] | VV | 2 | 2 | True | 0 | ROZPOCET
208 | K | 783813101 | Penetrační syntetický nátěr hladkých betonových povrchů | m2 | 152.781 |  | 0 | CS ÚRS 2023 01 |  | základní |  | 0 | 0.00015 | 0.022917 | 0 | 0 | 16 | K | 2 |  |  |  | ROZPOCET | 0 | 0 | 0 | 0 | 0 | 1 | 0 | 16 | -434030548
| PP |  | Penetrační nátěr omítek hladkých betonových povrchů syntetický | [14 empty] | PP | 2
| Online PSC |  | https://podminky.urs.cz/item/CS_URS_2023_01/783813101 | [14 empty] | Online PSC | 2
| VV |  | "v.č.D1.1.10" | [14 empty] | VV | 2 | 1 | True | 0 | ROZPOCET
| VV |  | "m.č.1.01" 42,8 |  | 42.8 | [12 empty] | VV | 2 | 2 | True | 0 | ROZPOCET
| VV |  | "m.č.1.02" 17,3 |  | 17.3 | [12 empty] | VV | 2 | 2 | True | 0 | ROZPOCET
| VV |  | "m.č.1.03" 8,6 |  | 8.6 | [12 empty] | VV | 2 | 2 | True | 0 | ROZPOCET
| VV |  | "m.č.1.06" ((2,775+0,1)*3,19)+11,4 |  | 20.571 | [12 empty] | VV | 2 | 2 | True | 0 | ROZPOCET
| VV |  | "m.č.1.18" 47,0 |  | 47 | [12 empty] | VV | 2 | 2 | True | 0 | ROZPOCET
| VV |  | "m.č.1.18a" 3,7 |  | 3.7 | [12 empty] | VV | 2 | 2 | True | 0 | ROZPOCET
| VV |  | "kanál VZT" (7,5*0,7)+(6,3*1,2) |  | 12.81 | [12 empty] | VV | 2 | 2 | True | 0 | ROZPOCET
209 | K | 783813141 | Penetrační syntetický nátěr lícového zdiva | m2 | 163.129 |  | 0 | CS ÚRS 2023 01 |  | základní |  | 0 | 0.00024 | 0.039151 | 0 | 0 | 16 | K | 2 |  |  |  | ROZPOCET | 0 | 0 | 0 | 0 | 0 | 1 | 0 | 16 | -915427016
| PP |  | Penetrační nátěr omítek hladkých zdiva lícového syntetický | [14 empty] | PP | 2
| Online PSC |  | https://podminky.urs.cz/item/CS_URS_2023_01/783813141 | [14 empty] | Online PSC | 2
| VV |  | "v.č.D1.1.10" | [14 empty] | VV | 2 | 1 | True | 0 | ROZPOCET
| VV |  | "m.č.1.18" | [14 empty] | VV | 2 | 1 | True | 0 | ROZPOCET
| VV |  | ((3,45+4,9+3,45+1,3+0,4+0,45+5,5+1,85+0,35+3,7+0,65+0,5+2,95+2,0+2,3+0,65+0,4+0,65+1,0+0,4+1,0+0,4)*2,64)-(0,7*1,9)-(1,55*2,1)-(1,0*2,1) |  | 94.295 | [12 empty] | VV | 2 | 2 | True | 0 | ROZPOCET
| VV |  | "m.č.1.18a" ((3,7+0,68+3,7)*1,36)+((1,85+0,68+1,85)*2,64)-(0,87*0,94) |  | 21.734 | [12 empty] | VV | 2 | 2 | True | 0 | ROZPOCET
| VV |  | "kanál VZT" ((7,5+0,7)*2*1,5)+((6,3+1,2)*2*1,5) |  | 47.1 | [12 empty] | VV | 2 | 2 | True | 0 | ROZPOCET
210 | K | 783817201 | Krycí jednonásobný syntetický nátěr lícového zdiva | m2 | 163.129 |  | 0 | CS ÚRS 2023 01 |  | základní |  | 0 | 0.00026 | 0.042414 | 0 | 0 | 16 | K | 2 |  |  |  | ROZPOCET | 0 | 0 | 0 | 0 | 0 | 1 | 0 | 16 | 101691979
| PP |  | Krycí (ochranný ) nátěr omítek jednonásobný hladkých zdiva lícového syntetický | [14 empty] | PP | 2
| Online PSC |  | https://podminky.urs.cz/item/CS_URS_2023_01/783817201 | [14 empty] | Online PSC | 2
| VV |  | "v.č.D1.1.10" | [14 empty] | VV | 2 | 1 | True | 0 | ROZPOCET
| VV |  | "m.č.1.18" | [14 empty] | VV | 2 | 1 | True | 0 | ROZPOCET
| VV |  | ((3,45+4,9+3,45+1,3+0,4+0,45+5,5+1,85+0,35+3,7+0,65+0,5+2,95+2,0+2,3+0,65+0,4+0,65+1,0+0,4+1,0+0,4)*2,64)-(0,7*1,9)-(1,55*2,1)-(1,0*2,1) |  | 94.295 | [12 empty] | VV | 2 | 2 | True | 0 | ROZPOCET
| VV |  | "m.č.1.18a" ((3,7+0,68+3,7)*1,36)+((1,85+0,68+1,85)*2,64)-(0,87*0,94) |  | 21.734 | [12 empty] | VV | 2 | 2 | True | 0 | ROZPOCET
| VV |  | "kanál VZT" ((7,5+0,7)*2*1,5)+((6,3+1,2)*2*1,5) |  | 47.1 | [12 empty] | VV | 2 | 2 | True | 0 | ROZPOCET
211 | K | 783817401 | Krycí dvojnásobný syntetický nátěr hladkých betonových povrchů | m2 | 152.781 |  | 0 | CS ÚRS 2023 01 |  | základní |  | 0 | 0.00033 | 0.050418 | 0 | 0 | 16 | K | 2 |  |  |  | ROZPOCET | 0 | 0 | 0 | 0 | 0 | 1 | 0 | 16 | 206381277
| PP |  | Krycí (ochranný ) nátěr omítek dvojnásobný hladkých betonových povrchů nebo povrchů z desek na bázi dřeva (dřevovláknitých apod.) syntetický | [14 empty] | PP | 2
| Online PSC |  | https://podminky.urs.cz/item/CS_URS_2023_01/783817401 | [14 empty] | Online PSC | 2
| VV |  | "v.č.D1.1.10" | [14 empty] | VV | 2 | 1 | True | 0 | ROZPOCET
| VV |  | "m.č.1.01" 42,8 |  | 42.8 | [12 empty] | VV | 2 | 2 | True | 0 | ROZPOCET
| VV |  | "m.č.1.02" 17,3 |  | 17.3 | [12 empty] | VV | 2 | 2 | True | 0 | ROZPOCET
| VV |  | "m.č.1.03" 8,6 |  | 8.6 | [12 empty] | VV | 2 | 2 | True | 0 | ROZPOCET
| VV |  | "m.č.1.06" ((2,775+0,1)*3,19)+11,4 |  | 20.571 | [12 empty] | VV | 2 | 2 | True | 0 | ROZPOCET
| VV |  | "m.č.1.18" 47,0 |  | 47 | [12 empty] | VV | 2 | 2 | True | 0 | ROZPOCET
| VV |  | "m.č.1.18a" 3,7 |  | 3.7 | [12 empty] | VV | 2 | 2 | True | 0 | ROZPOCET
| VV |  | "kanál VZT" (7,5*0,7)+(6,3*1,2) |  | 12.81 | [12 empty] | VV | 2 | 2 | True | 0 | ROZPOCET
212 | K | 783822213 | Celoplošné vyrovnání omítky před provedením nátěru modifikovanou cementovou stěrkou tl do 3 mm | m2 | 315.91 |  | 0 | CS ÚRS 2023 01 |  | základní |  | 0 | 0.00472 | 1.4911 | 0 | 0 | 16 | K | 2 |  |  |  | ROZPOCET | 0 | 0 | 0 | 0 | 0 | 1 | 0 | 16 | -656438310
| PP |  | Vyrovnání omítek před provedením nátěru celoplošné, tloušťky do 3 mm, stěrkou modifikovanou cementovou | [14 empty] | PP | 2
| Online PSC |  | https://podminky.urs.cz/item/CS_URS_2023_01/783822213 | [14 empty] | Online PSC | 2
| VV |  | "v.č.D1.1.10" | [14 empty] | VV | 2 | 1 | True | 0 | ROZPOCET
| VV |  | "m.č.1.01" 42,8 |  | 42.8 | [12 empty] | VV | 2 | 2 | True | 0 | ROZPOCET
| VV |  | "m.č.1.02" 17,3 |  | 17.3 | [12 empty] | VV | 2 | 2 | True | 0 | ROZPOCET
| VV |  | "m.č.1.03" 8,6 |  | 8.6 | [12 empty] | VV | 2 | 2 | True | 0 | ROZPOCET
| VV |  | "m.č.1.06" ((2,775+0,1)*3,19)+11,4 |  | 20.571 | [12 empty] | VV | 2 | 2 | True | 0 | ROZPOCET
| VV |  | "m.č.1.18" | [14 empty] | VV | 2 | 1 | True | 0 | ROZPOCET
| VV |  | ((3,45+4,9+3,45+1,3+0,4+0,45+5,5+1,85+0,35+3,7+0,65+0,5+2,95+2,0+2,3+0,65+0,4+0,65+1,0+0,4+1,0+0,4)*2,64)-(0,7*1,9)-(1,55*2,1)-(1,0*2,1)+47,0 |  | 141.295 | [12 empty] | VV | 2 | 2 | True | 0 | ROZPOCET
| VV |  | "m.č.1.18a" ((3,7+0,68+3,7)*1,36)+((1,85+0,68+1,85)*2,64)-(0,87*0,94)+3,7 |  | 25.434 | [12 empty] | VV | 2 | 2 | True | 0 | ROZPOCET
| VV |  | "kanál VZT" (7,5*0,7)+(6,3*1,2)+((7,5+0,7)*2*1,5)+((6,3+1,2)*2*1,5) |  | 59.91 | [12 empty] | VV | 2 | 2 | True | 0 | ROZPOCET
213 | K | 783901453 | Vysátí betonových podlah před provedením nátěru | m2 | 75.41 |  | 0 | CS ÚRS 2023 01 |  | základní |  | 0 | 0 | 0 | 0 | 0 | 16 | K | 2 |  |  |  | ROZPOCET | 0 | 0 | 0 | 0 | 0 | 1 | 0 | 16 | -1442429356
| PP |  | Příprava podkladu betonových podlah před provedením nátěru vysátím | [14 empty] | PP | 2
| Online PSC |  | https://podminky.urs.cz/item/CS_URS_2023_01/783901453 | [14 empty] | Online PSC | 2
| VV |  | "v.č.D1.1.10" | [14 empty] | VV | 2 | 1 | True | 0 | ROZPOCET
| VV |  | "m.č.1.06" 11,4 |  | 11.4 | [12 empty] | VV | 2 | 2 | True | 0 | ROZPOCET
| VV |  | "m.č.1.18" 47,5 |  | 47.5 | [12 empty] | VV | 2 | 2 | True | 0 | ROZPOCET
| VV |  | "m.č.1.18a" 3,7 |  | 3.7 | [12 empty] | VV | 2 | 2 | True | 0 | ROZPOCET
| VV |  | "kanál VZT" (7,5*0,7)+(6,3*1,2) |  | 12.81 | [12 empty] | VV | 2 | 2 | True | 0 | ROZPOCET
214 | K | 783913151 | Penetrační syntetický nátěr hladkých betonových podlah | m2 | 75.41 |  | 0 | CS ÚRS 2023 01 |  | základní |  | 0 | 0.00017 | 0.01282 | 0 | 0 | 16 | K | 2 |  |  |  | ROZPOCET | 0 | 0 | 0 | 0 | 0 | 1 | 0 | 16 | -1369408270
| PP |  | Penetrační nátěr betonových podlah hladkých (z pohledového nebo gletovaného betonu, stěrky apod.) syntetický | [14 empty] | PP | 2
| Online PSC |  | https://podminky.urs.cz/item/CS_URS_2023_01/783913151 | [14 empty] | Online PSC | 2
| VV |  | "v.č.D1.1.10" | [14 empty] | VV | 2 | 1 | True | 0 | ROZPOCET
| VV |  | "m.č.1.06" 11,4 |  | 11.4 | [12 empty] | VV | 2 | 2 | True | 0 | ROZPOCET
| VV |  | "m.č.1.18" 47,5 |  | 47.5 | [12 empty] | VV | 2 | 2 | True | 0 | ROZPOCET
| VV |  | "m.č.1.18a" 3,7 |  | 3.7 | [12 empty] | VV | 2 | 2 | True | 0 | ROZPOCET
| VV |  | "kanál VZT" (7,5*0,7)+(6,3*1,2) |  | 12.81 | [12 empty] | VV | 2 | 2 | True | 0 | ROZPOCET
215 | K | 783917161 | Krycí dvojnásobný syntetický nátěr betonové podlahy | m2 | 75.41 |  | 0 | CS ÚRS 2023 01 |  | základní |  | 0 | 0.00038 | 0.028656 | 0 | 0 | 16 | K | 2 |  |  |  | ROZPOCET | 0 | 0 | 0 | 0 | 0 | 1 | 0 | 16 | -2456520
| PP |  | Krycí (uzavírací) nátěr betonových podlah dvojnásobný syntetický | [14 empty] | PP | 2
| Online PSC |  | https://podminky.urs.cz/item/CS_URS_2023_01/783917161 | [14 empty] | Online PSC | 2
| VV |  | "v.č.D1.1.10" | [14 empty] | VV | 2 | 1 | True | 0 | ROZPOCET
| VV |  | "m.č.1.06" 11,4 |  | 11.4 | [12 empty] | VV | 2 | 2 | True | 0 | ROZPOCET
| VV |  | "m.č.1.18" 47,5 |  | 47.5 | [12 empty] | VV | 2 | 2 | True | 0 | ROZPOCET
| VV |  | "m.č.1.18a" 3,7 |  | 3.7 | [12 empty] | VV | 2 | 2 | True | 0 | ROZPOCET
| VV |  | "kanál VZT" (7,5*0,7)+(6,3*1,2) |  | 12.81 | [12 empty] | VV | 2 | 2 | True | 0 | ROZPOCET
216 | K | 783932163 | Lokální vyrovnání betonové podlahy cementovou stěrkou tl do 3 mm opravované pl přes 10 do 30 % | m2 | 75.41 |  | 0 | CS ÚRS 2023 01 |  | základní |  | 0 | 0.00144 | 0.10859 | 0 | 0 | 16 | K | 2 |  |  |  | ROZPOCET | 0 | 0 | 0 | 0 | 0 | 1 | 0 | 16 | -664947354
| PP |  | Vyrovnání podkladu betonových podlah v rozsahu opravované plochy, tloušťky do 3 mm modifikovanou cementovou stěrkou přes 10% do 30% | [14 empty] | PP | 2
| Online PSC |  | https://podminky.urs.cz/item/CS_URS_2023_01/783932163 | [14 empty] | Online PSC | 2
| VV |  | "v.č.D1.1.10" | [14 empty] | VV | 2 | 1 | True | 0 | ROZPOCET
| VV |  | "m.č.1.06" 11,4 |  | 11.4 | [12 empty] | VV | 2 | 2 | True | 0 | ROZPOCET
| VV |  | "m.č.1.18" 47,5 |  | 47.5 | [12 empty] | VV | 2 | 2 | True | 0 | ROZPOCET
| VV |  | "m.č.1.18a" 3,7 |  | 3.7 | [12 empty] | VV | 2 | 2 | True | 0 | ROZPOCET
| VV |  | "kanál VZT" (7,5*0,7)+(6,3*1,2) |  | 12.81 | [12 empty] | VV | 2 | 2 | True | 0 | ROZPOCET
217 | K | 783932171 | Celoplošné vyrovnání betonové podlahy cementovou stěrkou tl do 3 mm | m2 | 75.41 |  | 0 | CS ÚRS 2023 01 |  | základní |  | 0 | 0.0048 | 0.36197 | 0 | 0 | 16 | K | 2 |  |  |  | ROZPOCET | 0 | 0 | 0 | 0 | 0 | 1 | 0 | 16 | -1030454053
| PP |  | Vyrovnání podkladu betonových podlah celoplošně, tloušťky do 3 mm modifikovanou cementovou stěrkou | [14 empty] | PP | 2
| Online PSC |  | https://podminky.urs.cz/item/CS_URS_2023_01/783932171 | [14 empty] | Online PSC | 2
| VV |  | "v.č.D1.1.10" | [14 empty] | VV | 2 | 1 | True | 0 | ROZPOCET
| VV |  | "m.č.1.06" 11,4 |  | 11.4 | [12 empty] | VV | 2 | 2 | True | 0 | ROZPOCET
| VV |  | "m.č.1.18" 47,5 |  | 47.5 | [12 empty] | VV | 2 | 2 | True | 0 | ROZPOCET
| VV |  | "m.č.1.18a" 3,7 |  | 3.7 | [12 empty] | VV | 2 | 2 | True | 0 | ROZPOCET
| VV |  | "kanál VZT" (7,5*0,7)+(6,3*1,2) |  | 12.81 | [12 empty] | VV | 2 | 2 | True | 0 | ROZPOCET
| D | 784 | Dokončovací práce - malby a tapety |  |  |  | 0 |  |  |  |  | 0 |  | 0.5337 |  | 0.066714 | 2 | D | 1 |  |  |  | ROZPOCET | [6 empty] | 0
218 | K | 784111001 | Oprášení (ometení ) podkladu v místnostech v do 3,80 m | m2 | 637.3 |  | 0 | CS ÚRS 2023 01 |  | základní |  | 0 | 0 | 0 | 0 | 0 | 16 | K | 2 |  |  |  | ROZPOCET | 0 | 0 | 0 | 0 | 0 | 1 | 0 | 16 | 1852782097
| PP |  | Oprášení (ometení) podkladu v místnostech výšky do 3,80 m | [14 empty] | PP | 2
| Online PSC |  | https://podminky.urs.cz/item/CS_URS_2023_01/784111001 | [14 empty] | Online PSC | 2
| VV |  | stěny | [14 empty] | VV | 2 | 1 | True | 0 | ROZPOCET
| VV |  | v.č.D1.1.10 | [14 empty] | VV | 2 | 1 | True | 0 | ROZPOCET
| VV |  | "m.č.1.01" | [14 empty] | VV | 2 | 1 | True | 0 | ROZPOCET
| VV |  | ((0,14+0,23+2,36+0,42+0,6+5,55+0,6+0,42+0,6+1,04+6,2+2,745)*(3,19-2,0)) |  | 24.877 | [12 empty] | VV | 2 | 2 | True | 0 | ROZPOCET
| VV |  | "m.č.1.02" ((2,46+7,015+2,46+0,3+0,3+2,745)*(3,19-2,0)) |  | 18.183 | [12 empty] | VV | 2 | 2 | True | 0 | ROZPOCET
| VV |  | "m.č.1.03" ((2,25+1,49+0,19+0,59+0,6+4,01)*(3,19-2,0)) |  | 10.865 | [12 empty] | VV | 2 | 2 | True | 0 | ROZPOCET
| VV |  | "m.č.1.04" ((3,79+3,65)*2*(3,19-2,0)) |  | 17.707 | [12 empty] | VV | 2 | 2 | True | 0 | ROZPOCET
| VV |  | "m.č.1.05" ((6,07+2,88)*2*(3,19-2,0)) |  | 21.301 | [12 empty] | VV | 2 | 2 | True | 0 | ROZPOCET
| VV |  | "m.č.1.06" ((4,0+2,775+4,0+0,315+0,315)*3,19)-(2,26*3,19) |  | 29.173 | [12 empty] | VV | 2 | 2 | True | 0 | ROZPOCET
| VV |  | "m.č.1.07" ((4,7+2,15+0,35)*2*3,19)-(1,45*0,16*2)+((4,7-0,42)*0,16) |  | 46.157 | [12 empty] | VV | 2 | 2 | True | 0 | ROZPOCET
| VV |  | "m.č.1.08" ((3,54+4,25)*2*3,15)-(2,1*0,15*2)-(1,54*0,14*2)+(3,86*0,15)+(3,15*0,14) |  | 49.036 | [12 empty] | VV | 2 | 2 | True | 0 | ROZPOCET
| VV |  | "m.č.1.09" (0,9+1,52)*2*(3,19-2,0) |  | 5.76 | [12 empty] | VV | 2 | 2 | True | 0 | ROZPOCET
| VV |  | "m.č.1.10" (1,22+1,52+1,1+1,52)*2*(3,19-2,0) |  | 12.757 | [12 empty] | VV | 2 | 2 | True | 0 | ROZPOCET
| VV |  | "m.č.1.11" (4,77+2,59+0,4)*2*(3,19-2,0) |  | 18.469 | [12 empty] | VV | 2 | 2 | True | 0 | ROZPOCET
| VV |  | "m.č.1.12" (3,96+2,58)*2*(3,19-2,0) |  | 15.565 | [12 empty] | VV | 2 | 2 | True | 0 | ROZPOCET
| VV |  | "m.č.1.13" ((3,7+1,67+5,1+1,6+1,98+0,415+6,05+2,18+6,09+1,35)*3,19) |  | 96.131 | [12 empty] | VV | 2 | 2 | True | 0 | ROZPOCET
| VV |  | "m.č.1.14" (4,22*(3,19+2,6)/2)+((0,55+0,41)*2,6) |  | 14.713 | [12 empty] | VV | 2 | 2 | True | 0 | ROZPOCET
| VV |  | "m.č.1.15" 1,5*3,19 |  | 4.785 | [12 empty] | VV | 2 | 2 | True | 0 | ROZPOCET
| VV |  | "m.č.1.16" ((1,9+2,73+1,51+6,5+2,6+0,3)*2,7)+(0,41*3*2,6)+((0,41+0,55+0,41)*3,19) |  | 49.526 | [12 empty] | VV | 2 | 2 | True | 0 | ROZPOCET
| VV |  | "m.č.1.17" (1,8+2,63)*2*(2,7-2,0) |  | 6.202 | [12 empty] | VV | 2 | 2 | True | 0 | ROZPOCET
| VV |  | stropy | [14 empty] | VV | 2 | 1 | True | 0 | ROZPOCET
| VV |  | "m.č.1.04" 13,4 |  | 13.4 | [12 empty] | VV | 2 | 2 | True | 0 | ROZPOCET
| VV |  | "m.č.1.05" 17,1 |  | 17.1 | [12 empty] | VV | 2 | 2 | True | 0 | ROZPOCET
| VV |  | "m.č.1.07" 8,3 |  | 8.3 | [12 empty] | VV | 2 | 2 | True | 0 | ROZPOCET
| VV |  | "m.č.1.11" 11,6 |  | 11.6 | [12 empty] | VV | 2 | 2 | True | 0 | ROZPOCET
| VV |  | "m.č.1.12" 9,8 |  | 9.8 | [12 empty] | VV | 2 | 2 | True | 0 | ROZPOCET
| VV |  | "m.č.1.17" 2,4 |  | 2.4 | [12 empty] | VV | 2 | 2 | True | 0 | ROZPOCET
| VV |  | stěny | [14 empty] | VV | 2 | 1 | True | 0 | ROZPOCET
| VV |  | v.č.D1.1.13 | [14 empty] | VV | 2 | 1 | True | 0 | ROZPOCET
| VV |  | "m.č.101" ((12,315+9,41+1,45)*2*2,95)-(2,85*2,95)-((1,5+2,0+2,0)*2,0) |  | 117.325 | [12 empty] | VV | 2 | 2 | True | 0 | ROZPOCET
| VV |  | stropy | [14 empty] | VV | 2 | 1 | True | 0 | ROZPOCET
| VV |  | "m.č.101" (5,59+5,56)*1,45 |  | 16.168 | [12 empty] | VV | 2 | 2 | True | 0 | ROZPOCET
219 | K | 784121001 | Oškrabání malby v mísnostech v do 3,80 m | m2 | 215.205 |  | 0 | CS ÚRS 2023 01 |  | základní |  | 0 | 0.001 | 0.21521 | 0.00031 | 0.066714 | 16 | K | 2 |  |  |  | ROZPOCET | 0 | 0 | 0 | 0 | 0 | 1 | 0 | 16 | -1553900620
| PP |  | Oškrabání malby v místnostech výšky do 3,80 m | [14 empty] | PP | 2
| Online PSC |  | https://podminky.urs.cz/item/CS_URS_2023_01/784121001 | [14 empty] | Online PSC | 2
| VV |  | v.č.D1.1.4 | [14 empty] | VV | 2 | 1 | True | 0 | ROZPOCET
| VV |  | ((12,36+9,41+1,5)*2*2,95)+111,14 |  | 248.433 | [12 empty] | VV | 2 | 2 | True | 0 | ROZPOCET
| VV |  | ((2,08+1,75+2,08)*0,2*4) |  | 4.728 | [12 empty] | VV | 2 | 2 | True | 0 | ROZPOCET
| VV |  | -((1,75*2,08*4)+(8,94*2,0)+(1,4*1,97*2)) |  | -37.956 | [12 empty] | VV | 2 | 2 | True | 0 | ROZPOCET
220 | K | 784171101 | Zakrytí vnitřních podlah včetně pozdějšího odkrytí | m2 | 267.9 |  | 0 | CS ÚRS 2023 01 |  | základní |  | 0 | 0 | 0 | 0 | 0 | 16 | K | 2 |  |  |  | ROZPOCET | 0 | 0 | 0 | 0 | 0 | 1 | 0 | 16 | -1546938491
| PP |  | Zakrytí nemalovaných ploch (materiál ve specifikaci) včetně pozdějšího odkrytí podlah | [14 empty] | PP | 2
| Online PSC |  | https://podminky.urs.cz/item/CS_URS_2023_01/784171101 | [14 empty] | Online PSC | 2
| VV |  | 42,8+17,3+8,6+13,4+17,1+11,4+8,3+13,9+1,4+3,2+11,6+9,8+30,7+6,9+2,6+15,3+2,4+47,5+3,7 |  | 267.9 | [12 empty] | VV | 2 | 2 | True | 0 | ROZPOCET
221 | M | 28323156 | fólie pro malířské potřeby zakrývací tl 41µ 4x5m | m2 | 281.295 |  | 0 | CS ÚRS 2023 01 |  | základní |  | 0 | 5e-05 | 0.014065 | 0 | 0 | 32 | M | 2 |  |  |  | ROZPOCET | 0 | 0 | 0 | 0 | 0 | 1 | 0 | 16 | 1631413775
| PP |  | fólie pro malířské potřeby zakrývací tl 41µ 4x5m | [14 empty] | PP | 2
| VV |  | 267,9*1,05 'Přepočtené koeficientem množství |  | 281.295 | [12 empty] | VV | 2 | 2 | False | 1 | ROZPOCET
222 | K | 784171111 | Zakrytí vnitřních ploch stěn v místnostech v do 3,80 m | m2 | 99.197 |  | 0 | CS ÚRS 2023 01 |  | základní |  | 0 | 0 | 0 | 0 | 0 | 16 | K | 2 |  |  |  | ROZPOCET | 0 | 0 | 0 | 0 | 0 | 1 | 0 | 16 | 674917489
| PP |  | Zakrytí nemalovaných ploch (materiál ve specifikaci) včetně pozdějšího odkrytí svislých ploch např. stěn, oken, dveří v místnostech výšky do 3,80 | [14 empty] | PP | 2
| Online PSC |  | https://podminky.urs.cz/item/CS_URS_2023_01/784171111 | [14 empty] | Online PSC | 2
| VV |  | "okna" | [14 empty] | VV | 2 | 1 | True | 0 | ROZPOCET
| VV |  | ((1,75*1,5*5)+(0,87*0,85)+(0,58*0,85*3)+(0,88*0,85*2)+(0,87*1,48*2)+(1,78*0,856*2))*2 |  | 44.924 | [12 empty] | VV | 2 | 2 | True | 0 | ROZPOCET
| VV |  | "dveře" | [14 empty] | VV | 2 | 1 | True | 0 | ROZPOCET
| VV |  | (((0,8*1,97*2)+(1,6*1,97)+(0,9*1,97*7)+(0,7*1,97*3))*2)+(1,45*2,01)+(0,8*(1,97+0,46))+(0,8*2,0)+(1,05*2,01) |  | 54.273 | [12 empty] | VV | 2 | 2 | True | 0 | ROZPOCET
223 | M | 28323156 | fólie pro malířské potřeby zakrývací tl 41µ 4x5m | m2 | 104.157 |  | 0 | CS ÚRS 2023 01 |  | základní |  | 0 | 5e-05 | 0.0052078 | 0 | 0 | 32 | M | 2 |  |  |  | ROZPOCET | 0 | 0 | 0 | 0 | 0 | 1 | 0 | 16 | 266123801
| PP |  | fólie pro malířské potřeby zakrývací tl 41µ 4x5m | [14 empty] | PP | 2
| VV |  | 99,197*1,05 'Přepočtené koeficientem množství |  | 104.157 | [12 empty] | VV | 2 | 2 | False | 1 | ROZPOCET
224 | K | 784171121 | Zakrytí vnitřních ploch konstrukcí nebo prvků v místnostech v do 3,80 m | m2 | 50 |  | 0 | CS ÚRS 2023 01 |  | základní |  | 0 | 0 | 0 | 0 | 0 | 16 | K | 2 |  |  |  | ROZPOCET | 0 | 0 | 0 | 0 | 0 | 1 | 0 | 16 | 382701339
| PP |  | Zakrytí nemalovaných ploch (materiál ve specifikaci) včetně pozdějšího odkrytí konstrukcí nebo samostatných prvků např. schodišť, nábytku, radiátorů, zábradlí v místnostech výšky do 3,80 | [14 empty] | PP | 2
| Online PSC |  | https://podminky.urs.cz/item/CS_URS_2023_01/784171121 | [14 empty] | Online PSC | 2
225 | M | 28323156 | fólie pro malířské potřeby zakrývací tl 41µ 4x5m | m2 | 52.5 |  | 0 | CS ÚRS 2023 01 |  | základní |  | 0 | 5e-05 | 0.002625 | 0 | 0 | 32 | M | 2 |  |  |  | ROZPOCET | 0 | 0 | 0 | 0 | 0 | 1 | 0 | 16 | 796875518
| PP |  | fólie pro malířské potřeby zakrývací tl 41µ 4x5m | [14 empty] | PP | 2
| VV |  | 50*1,05 'Přepočtené koeficientem množství |  | 52.5 | [12 empty] | VV | 2 | 2 | False | 1 | ROZPOCET
226 | K | 784181121 | Hloubková jednonásobná bezbarvá penetrace podkladu v místnostech v do 3,80 m | m2 | 637.3 |  | 0 | CS ÚRS 2023 01 |  | základní |  | 0 | 0.0002 | 0.12746 | 0 | 0 | 16 | K | 2 |  |  |  | ROZPOCET | 0 | 0 | 0 | 0 | 0 | 1 | 0 | 16 | 1519308547
| PP |  | Penetrace podkladu jednonásobná hloubková akrylátová bezbarvá v místnostech výšky do 3,80 m | [14 empty] | PP | 2
| Online PSC |  | https://podminky.urs.cz/item/CS_URS_2023_01/784181121 | [14 empty] | Online PSC | 2
| VV |  | stěny | [14 empty] | VV | 2 | 1 | True | 0 | ROZPOCET
| VV |  | v.č.D1.1.10 | [14 empty] | VV | 2 | 1 | True | 0 | ROZPOCET
| VV |  | "m.č.1.01" | [14 empty] | VV | 2 | 1 | True | 0 | ROZPOCET
| VV |  | ((0,14+0,23+2,36+0,42+0,6+5,55+0,6+0,42+0,6+1,04+6,2+2,745)*(3,19-2,0)) |  | 24.877 | [12 empty] | VV | 2 | 2 | True | 0 | ROZPOCET
| VV |  | "m.č.1.02" ((2,46+7,015+2,46+0,3+0,3+2,745)*(3,19-2,0)) |  | 18.183 | [12 empty] | VV | 2 | 2 | True | 0 | ROZPOCET
| VV |  | "m.č.1.03" ((2,25+1,49+0,19+0,59+0,6+4,01)*(3,19-2,0)) |  | 10.865 | [12 empty] | VV | 2 | 2 | True | 0 | ROZPOCET
| VV |  | "m.č.1.04" ((3,79+3,65)*2*(3,19-2,0)) |  | 17.707 | [12 empty] | VV | 2 | 2 | True | 0 | ROZPOCET
| VV |  | "m.č.1.05" ((6,07+2,88)*2*(3,19-2,0)) |  | 21.301 | [12 empty] | VV | 2 | 2 | True | 0 | ROZPOCET
| VV |  | "m.č.1.06" ((4,0+2,775+4,0+0,315+0,315)*3,19)-(2,26*3,19) |  | 29.173 | [12 empty] | VV | 2 | 2 | True | 0 | ROZPOCET
| VV |  | "m.č.1.07" ((4,7+2,15+0,35)*2*3,19)-(1,45*0,16*2)+((4,7-0,42)*0,16) |  | 46.157 | [12 empty] | VV | 2 | 2 | True | 0 | ROZPOCET
| VV |  | "m.č.1.08" ((3,54+4,25)*2*3,15)-(2,1*0,15*2)-(1,54*0,14*2)+(3,86*0,15)+(3,15*0,14) |  | 49.036 | [12 empty] | VV | 2 | 2 | True | 0 | ROZPOCET
| VV |  | "m.č.1.09" (0,9+1,52)*2*(3,19-2,0) |  | 5.76 | [12 empty] | VV | 2 | 2 | True | 0 | ROZPOCET
| VV |  | "m.č.1.10" (1,22+1,52+1,1+1,52)*2*(3,19-2,0) |  | 12.757 | [12 empty] | VV | 2 | 2 | True | 0 | ROZPOCET
| VV |  | "m.č.1.11" (4,77+2,59+0,4)*2*(3,19-2,0) |  | 18.469 | [12 empty] | VV | 2 | 2 | True | 0 | ROZPOCET
| VV |  | "m.č.1.12" (3,96+2,58)*2*(3,19-2,0) |  | 15.565 | [12 empty] | VV | 2 | 2 | True | 0 | ROZPOCET
| VV |  | "m.č.1.13" ((3,7+1,67+5,1+1,6+1,98+0,415+6,05+2,18+6,09+1,35)*3,19) |  | 96.131 | [12 empty] | VV | 2 | 2 | True | 0 | ROZPOCET
| VV |  | "m.č.1.14" (4,22*(3,19+2,6)/2)+((0,55+0,41)*2,6) |  | 14.713 | [12 empty] | VV | 2 | 2 | True | 0 | ROZPOCET
| VV |  | "m.č.1.15" 1,5*3,19 |  | 4.785 | [12 empty] | VV | 2 | 2 | True | 0 | ROZPOCET
| VV |  | "m.č.1.16" ((1,9+2,73+1,51+6,5+2,6+0,3)*2,7)+(0,41*3*2,6)+((0,41+0,55+0,41)*3,19) |  | 49.526 | [12 empty] | VV | 2 | 2 | True | 0 | ROZPOCET
| VV |  | "m.č.1.17" (1,8+2,63)*2*(2,7-2,0) |  | 6.202 | [12 empty] | VV | 2 | 2 | True | 0 | ROZPOCET
| VV |  | stropy | [14 empty] | VV | 2 | 1 | True | 0 | ROZPOCET
| VV |  | "m.č.1.04" 13,4 |  | 13.4 | [12 empty] | VV | 2 | 2 | True | 0 | ROZPOCET
| VV |  | "m.č.1.05" 17,1 |  | 17.1 | [12 empty] | VV | 2 | 2 | True | 0 | ROZPOCET
| VV |  | "m.č.1.07" 8,3 |  | 8.3 | [12 empty] | VV | 2 | 2 | True | 0 | ROZPOCET
| VV |  | "m.č.1.11" 11,6 |  | 11.6 | [12 empty] | VV | 2 | 2 | True | 0 | ROZPOCET
| VV |  | "m.č.1.12" 9,8 |  | 9.8 | [12 empty] | VV | 2 | 2 | True | 0 | ROZPOCET
| VV |  | "m.č.1.17" 2,4 |  | 2.4 | [12 empty] | VV | 2 | 2 | True | 0 | ROZPOCET
| VV |  | stěny | [14 empty] | VV | 2 | 1 | True | 0 | ROZPOCET
| VV |  | v.č.D1.1.13 | [14 empty] | VV | 2 | 1 | True | 0 | ROZPOCET
| VV |  | "m.č.101" ((12,315+9,41+1,45)*2*2,95)-(2,85*2,95)-((1,5+2,0+2,0)*2,0) |  | 117.325 | [12 empty] | VV | 2 | 2 | True | 0 | ROZPOCET
| VV |  | stropy | [14 empty] | VV | 2 | 1 | True | 0 | ROZPOCET
| VV |  | "m.č.101" (5,59+5,56)*1,45 |  | 16.168 | [12 empty] | VV | 2 | 2 | True | 0 | ROZPOCET
227 | K | 784191003 | Čištění vnitřních ploch oken dvojitých nebo zdvojených po provedení malířských prací | m2 | 22.462 |  | 0 | CS ÚRS 2023 01 |  | základní |  | 0 | 2e-05 | 0.00044924 | 0 | 0 | 16 | K | 2 |  |  |  | ROZPOCET | 0 | 0 | 0 | 0 | 0 | 1 | 0 | 16 | -1039690577
| PP |  | Čištění vnitřních ploch hrubý úklid po provedení malířských prací omytím oken dvojitých nebo zdvojených | [14 empty] | PP | 2
| Online PSC |  | https://podminky.urs.cz/item/CS_URS_2023_01/784191003 | [14 empty] | Online PSC | 2
| VV |  | (1,75*1,5*5)+(0,87*0,85)+(0,58*0,85*3)+(0,88*0,85*2)+(0,87*1,48*2)+(1,78*0,856*2) |  | 22.462 | [12 empty] | VV | 2 | 2 | True | 0 | ROZPOCET
228 | K | 784191005 | Čištění vnitřních ploch dveří nebo vrat po provedení malířských prací | m2 | 31.421 |  | 0 | CS ÚRS 2023 01 |  | základní |  | 0 | 1e-05 | 0.00031421 | 0 | 0 | 16 | K | 2 |  |  |  | ROZPOCET | 0 | 0 | 0 | 0 | 0 | 1 | 0 | 16 | 504999137
| PP |  | Čištění vnitřních ploch hrubý úklid po provedení malířských prací omytím dveří nebo vrat | [14 empty] | PP | 2
| Online PSC |  | https://podminky.urs.cz/item/CS_URS_2023_01/784191005 | [14 empty] | Online PSC | 2
| VV |  | (0,8*1,97*2)+(1,6*1,97)+(0,9*1,97*7)+(0,7*1,97*3)+(1,45*2,01)+(0,8*(1,97+0,46))+(0,8*2,0)+(1,05*2,01) |  | 31.421 | [12 empty] | VV | 2 | 2 | True | 0 | ROZPOCET
229 | K | 784191007 | Čištění vnitřních ploch podlah po provedení malířských prací | m2 | 267.9 |  | 0 | CS ÚRS 2023 01 |  | základní |  | 0 | 1e-05 | 0.002679 | 0 | 0 | 16 | K | 2 |  |  |  | ROZPOCET | 0 | 0 | 0 | 0 | 0 | 1 | 0 | 16 | -1263276211
| PP |  | Čištění vnitřních ploch hrubý úklid po provedení malířských prací omytím podlah | [14 empty] | PP | 2
| Online PSC |  | https://podminky.urs.cz/item/CS_URS_2023_01/784191007 | [14 empty] | Online PSC | 2
| VV |  | 42,8+17,3+8,6+13,4+17,1+11,4+8,3+13,9+1,4+3,2+11,6+9,8+30,7+6,9+2,6+15,3+2,4+47,5+3,7 |  | 267.9 | [12 empty] | VV | 2 | 2 | True | 0 | ROZPOCET
230 | K | 784211101 | Dvojnásobné bílé malby ze směsí za mokra výborně oděruvzdorných v místnostech v do 3,80 m | m2 | 637.3 |  | 0 | CS ÚRS 2023 01 |  | základní |  | 0 | 0.00026 | 0.1657 | 0 | 0 | 16 | K | 2 |  |  |  | ROZPOCET | 0 | 0 | 0 | 0 | 0 | 1 | 0 | 16 | 302211889
| PP |  | Malby z malířských směsí oděruvzdorných za mokra dvojnásobné, bílé za mokra oděruvzdorné výborně v místnostech výšky do 3,80 m | [14 empty] | PP | 2
| Online PSC |  | https://podminky.urs.cz/item/CS_URS_2023_01/784211101 | [14 empty] | Online PSC | 2
| VV |  | stěny | [14 empty] | VV | 2 | 1 | True | 0 | ROZPOCET
| VV |  | v.č.D1.1.10 | [14 empty] | VV | 2 | 1 | True | 0 | ROZPOCET
| VV |  | "m.č.1.01" | [14 empty] | VV | 2 | 1 | True | 0 | ROZPOCET
| VV |  | ((0,14+0,23+2,36+0,42+0,6+5,55+0,6+0,42+0,6+1,04+6,2+2,745)*(3,19-2,0)) |  | 24.877 | [12 empty] | VV | 2 | 2 | True | 0 | ROZPOCET
| VV |  | "m.č.1.02" ((2,46+7,015+2,46+0,3+0,3+2,745)*(3,19-2,0)) |  | 18.183 | [12 empty] | VV | 2 | 2 | True | 0 | ROZPOCET
| VV |  | "m.č.1.03" ((2,25+1,49+0,19+0,59+0,6+4,01)*(3,19-2,0)) |  | 10.865 | [12 empty] | VV | 2 | 2 | True | 0 | ROZPOCET
| VV |  | "m.č.1.04" ((3,79+3,65)*2*(3,19-2,0)) |  | 17.707 | [12 empty] | VV | 2 | 2 | True | 0 | ROZPOCET
| VV |  | "m.č.1.05" ((6,07+2,88)*2*(3,19-2,0)) |  | 21.301 | [12 empty] | VV | 2 | 2 | True | 0 | ROZPOCET
| VV |  | "m.č.1.06" ((4,0+2,775+4,0+0,315+0,315)*3,19)-(2,26*3,19) |  | 29.173 | [12 empty] | VV | 2 | 2 | True | 0 | ROZPOCET
| VV |  | "m.č.1.07" ((4,7+2,15+0,35)*2*3,19)-(1,45*0,16*2)+((4,7-0,42)*0,16) |  | 46.157 | [12 empty] | VV | 2 | 2 | True | 0 | ROZPOCET
| VV |  | "m.č.1.08" ((3,54+4,25)*2*3,15)-(2,1*0,15*2)-(1,54*0,14*2)+(3,86*0,15)+(3,15*0,14) |  | 49.036 | [12 empty] | VV | 2 | 2 | True | 0 | ROZPOCET
| VV |  | "m.č.1.09" (0,9+1,52)*2*(3,19-2,0) |  | 5.76 | [12 empty] | VV | 2 | 2 | True | 0 | ROZPOCET
| VV |  | "m.č.1.10" (1,22+1,52+1,1+1,52)*2*(3,19-2,0) |  | 12.757 | [12 empty] | VV | 2 | 2 | True | 0 | ROZPOCET
| VV |  | "m.č.1.11" (4,77+2,59+0,4)*2*(3,19-2,0) |  | 18.469 | [12 empty] | VV | 2 | 2 | True | 0 | ROZPOCET
| VV |  | "m.č.1.12" (3,96+2,58)*2*(3,19-2,0) |  | 15.565 | [12 empty] | VV | 2 | 2 | True | 0 | ROZPOCET
| VV |  | "m.č.1.13" ((3,7+1,67+5,1+1,6+1,98+0,415+6,05+2,18+6,09+1,35)*3,19) |  | 96.131 | [12 empty] | VV | 2 | 2 | True | 0 | ROZPOCET
| VV |  | "m.č.1.14" (4,22*(3,19+2,6)/2)+((0,55+0,41)*2,6) |  | 14.713 | [12 empty] | VV | 2 | 2 | True | 0 | ROZPOCET
| VV |  | "m.č.1.15" 1,5*3,19 |  | 4.785 | [12 empty] | VV | 2 | 2 | True | 0 | ROZPOCET
| VV |  | "m.č.1.16" ((1,9+2,73+1,51+6,5+2,6+0,3)*2,7)+(0,41*3*2,6)+((0,41+0,55+0,41)*3,19) |  | 49.526 | [12 empty] | VV | 2 | 2 | True | 0 | ROZPOCET
| VV |  | "m.č.1.17" (1,8+2,63)*2*(2,7-2,0) |  | 6.202 | [12 empty] | VV | 2 | 2 | True | 0 | ROZPOCET
| VV |  | stropy | [14 empty] | VV | 2 | 1 | True | 0 | ROZPOCET
| VV |  | "m.č.1.04" 13,4 |  | 13.4 | [12 empty] | VV | 2 | 2 | True | 0 | ROZPOCET
| VV |  | "m.č.1.05" 17,1 |  | 17.1 | [12 empty] | VV | 2 | 2 | True | 0 | ROZPOCET
| VV |  | "m.č.1.07" 8,3 |  | 8.3 | [12 empty] | VV | 2 | 2 | True | 0 | ROZPOCET
| VV |  | "m.č.1.11" 11,6 |  | 11.6 | [12 empty] | VV | 2 | 2 | True | 0 | ROZPOCET
| VV |  | "m.č.1.12" 9,8 |  | 9.8 | [12 empty] | VV | 2 | 2 | True | 0 | ROZPOCET
| VV |  | "m.č.1.17" 2,4 |  | 2.4 | [12 empty] | VV | 2 | 2 | True | 0 | ROZPOCET
| VV |  | stěny | [14 empty] | VV | 2 | 1 | True | 0 | ROZPOCET
| VV |  | v.č.D1.1.13 | [14 empty] | VV | 2 | 1 | True | 0 | ROZPOCET
| VV |  | "m.č.101" ((12,315+9,41+1,45)*2*2,95)-(2,85*2,95)-((1,5+2,0+2,0)*2,0) |  | 117.325 | [12 empty] | VV | 2 | 2 | True | 0 | ROZPOCET
| VV |  | stropy | [14 empty] | VV | 2 | 1 | True | 0 | ROZPOCET
| VV |  | "m.č.101" (5,59+5,56)*1,45 |  | 16.168 | [12 empty] | VV | 2 | 2 | True | 0 | ROZPOCET
| D | 787 | Dokončovací práce - zasklívání |  |  |  | 0 |  |  |  |  | 0 |  | 0.02244 |  | 0.015192 | 2 | D | 1 |  |  |  | ROZPOCET | [6 empty] | 0
231 | K | 787600831 | Vysklívání oken a dveří izolačního dvojskla | m2 | 0.748 |  | 0 | CS ÚRS 2023 01 |  | základní |  | 0 | 0 | 0 | 0.02031 | 0.015192 | 16 | K | 2 |  |  |  | ROZPOCET | 0 | 0 | 0 | 0 | 0 | 1 | 0 | 16 | -667424859
| PP |  | Vysklívání oken a dveří izolačního dvojskla | [14 empty] | PP | 2
| Online PSC |  | https://podminky.urs.cz/item/CS_URS_2023_01/787600831 | [14 empty] | Online PSC | 2
| VV |  | v.č.D1.1.2 | [14 empty] | VV | 2 | 1 | True | 0 | ROZPOCET
| VV |  | "m.č.020" 0,88*0,85 |  | 0.748 | [12 empty] | VV | 2 | 2 | True | 0 | ROZPOCET
232 | K | 787601841 | Příplatek k vysklívání oken a dveří izolačního dvojskla nebo trojskla za konstrukce s plastovými lištami jednostrannými | m2 | 0.748 |  | 0 | CS ÚRS 2023 01 |  | základní |  | 0 | 0 | 0 | 0 | 0 | 16 | K | 2 |  |  |  | ROZPOCET | 0 | 0 | 0 | 0 | 0 | 1 | 0 | 16 | 552053964
| PP |  | Vysklívání oken a dveří Příplatek k cenám -0831 a -0833 za konstrukce s plastovými lištami jednostrannými | [14 empty] | PP | 2
| Online PSC |  | https://podminky.urs.cz/item/CS_URS_2023_01/787601841 | [14 empty] | Online PSC | 2
| VV |  | v.č.D1.1.2 | [14 empty] | VV | 2 | 1 | True | 0 | ROZPOCET
| VV |  | "m.č.020" 0,88*0,85 |  | 0.748 | [12 empty] | VV | 2 | 2 | True | 0 | ROZPOCET
233 | K | 787616372 | Zasklívání oken a dveří na lišty dvojsklem izolačním plastový distanční rámeček tl 6+16+6 mm | m2 | 0.748 |  | 0 | CS ÚRS 2023 01 |  | základní |  | 0 | 0.03 | 0.02244 | 0 | 0 | 16 | K | 2 |  |  |  | ROZPOCET | 0 | 0 | 0 | 0 | 0 | 1 | 0 | 16 | -261754926
| PP |  | Zasklívání oken a dveří deskami plochými plnými dvojsklem na zasklívací lišty, distanční rámeček tl. 16 mm plastový, tl. skel 6+6 mm | [14 empty] | PP | 2
| Online PSC |  | https://podminky.urs.cz/item/CS_URS_2023_01/787616372 | [14 empty] | Online PSC | 2
| VV |  | v.č.D1.1.2 | [14 empty] | VV | 2 | 1 | True | 0 | ROZPOCET
| VV |  | "m.č.020" 0,88*0,85 |  | 0.748 | [12 empty] | VV | 2 | 2 | True | 0 | ROZPOCET
234 | K | 998787202 | Přesun hmot procentní pro zasklívání v objektech v přes 6 do 12 m | % |  |  | 0 | CS ÚRS 2023 01 |  | základní |  | 0 | 0 | 0 | 0 | 0 | 16 | K | 2 |  |  |  | ROZPOCET | 0 | 0 | 0 | 0 | 0 | 1 | 0 | 16 | 1866145199
| PP |  | Přesun hmot pro zasklívání stanovený procentní sazbou (%) z ceny vodorovná dopravní vzdálenost do 50 m v objektech výšky přes 6 do 12 m | [14 empty] | PP | 2
| Online PSC |  | https://podminky.urs.cz/item/CS_URS_2023_01/998787202 | [14 empty] | Online PSC | 2
| D | 789 | Povrchové úpravy ocelových konstrukcí a technologických zařízení |  |  |  | 0 |  |  |  |  | 0 |  | 2.2724 |  | 0 | 2 | D | 1 |  |  |  | ROZPOCET | [6 empty] | 0
235 | K | 789431545.1R | Žárové zinkováné ocelové konstrukce | kg | 975.268 |  | 0 |  |  | základní |  | 0 | 0.00233 | 2.2724 | 0 | 0 | 16 | K | 2 |  |  |  | ROZPOCET | 0 | 0 | 0 | 0 | 0 | 1 | 0 | 16 | -1522409173
| PP |  | Žárové zinkováné ocelové konstrukce | [14 empty] | PP | 2
| VV |  | "roznášecí konstrukce pro VZT" | [14 empty] | VV | 2 | 1 | True | 0 | ROZPOCET
| VV |  | "HEB 140" (1,0+6,2)*4*33,7 |  | 970.56 | [12 empty] | VV | 2 | 2 | True | 0 | ROZPOCET
| VV |  | "kotevní plech 300x300x15mm" 4*1,177 |  | 4.708 | [12 empty] | VV | 2 | 2 | True | 0 | ROZPOCET
| D | OST | Ostatní |  |  |  | 0 |  |  |  |  | 0 |  | 0 |  | 0 | 4 | D | 0 |  |  |  | ROZPOCET | [6 empty] | 0
236 | K | OS70101R | OS 1 D+M Podlahová přechodová lišta hliníková, délka 0,7m | kus | 3 |  | 0 |  |  | základní |  | 0 | 0 | 0 | 0 | 0 | 4 | K | 1 |  |  |  | ROZPOCET | 0 | 0 | 0 | 0 | 0 | 1 | 0 | 4 | -593997718
| PP |  | OS 1 D+M Podlahová přechodová lišta hliníková, délka 0,7m | [14 empty] | PP | 1
| P |  | Poznámka k položce: se skrytým kotvením, s nízkým profilem - hrana lišty v úrovni podlahy | [14 empty] | P | 1
237 | K | OS70102R | OS 2 D+M Podlahová přechodová lišta hliníková, délka 0,8m | kus | 2 |  | 0 |  |  | základní |  | 0 | 0 | 0 | 0 | 0 | 4 | K | 1 |  |  |  | ROZPOCET | 0 | 0 | 0 | 0 | 0 | 1 | 0 | 4 | 1447681137
| PP |  | OS 2 D+M Podlahová přechodová lišta hliníková, délka 0,8m | [14 empty] | PP | 1
| P |  | Poznámka k položce: se skrytým kotvením, s nízkým profilem - hrana lišty v úrovni podlahy | [14 empty] | P | 1
238 | K | OS70103R | OS 3 D+M Podlahová přechodová lišta hliníková, délka 0,9m | kus | 7 |  | 0 |  |  | základní |  | 0 | 0 | 0 | 0 | 0 | 4 | K | 1 |  |  |  | ROZPOCET | 0 | 0 | 0 | 0 | 0 | 1 | 0 | 4 | -48433728
| PP |  | OS 3 D+M Podlahová přechodová lišta hliníková, délka 0,9m | [14 empty] | PP | 1
| P |  | Poznámka k položce: se skrytým kotvením, s nízkým profilem - hrana lišty v úrovni podlahy | [14 empty] | P | 1
239 | K | OS70104R | OS 4 D+M Podlahová přechodová lišta hliníková, délka 1,6m | kus | 3 |  | 0 |  |  | základní |  | 0 | 0 | 0 | 0 | 0 | 4 | K | 1 |  |  |  | ROZPOCET | 0 | 0 | 0 | 0 | 0 | 1 | 0 | 4 | -7444617
| PP |  | OS 4 D+M Podlahová přechodová lišta hliníková, délka 1,6m | [14 empty] | PP | 1
| P |  | Poznámka k položce: se skrytým kotvením, s nízkým profilem - hrana lišty v úrovni podlahy | [14 empty] | P | 1
240 | K | OS70105R | OS 5 D+M DILATAČNÍ LIŠTA, ve stěně a na stropě | m | 13.66 |  | 0 |  |  | základní |  | 0 | 0 | 0 | 0 | 0 | 4 | K | 1 |  |  |  | ROZPOCET | 0 | 0 | 0 | 0 | 0 | 1 | 0 | 4 | 148558121
| PP |  | OS 5 D+M DILATAČNÍ LIŠTA, ve stěně a na stropě | [14 empty] | PP | 1
| P |  | Poznámka k položce: podléhá odsouhlasení projektanta, materiál: nerez, nevystupující před stěnu | [14 empty] | P | 1
241 | K | OS70106R | OS 6.1 D+M Zásobník na toaletní papír, provedení nerez | kus | 1 |  | 0 |  |  | základní |  | 0 | 0 | 0 | 0 | 0 | 4 | K | 1 |  |  |  | ROZPOCET | 0 | 0 | 0 | 0 | 0 | 1 | 0 | 4 | -1825940266
| PP |  | OS 6.1 D+M Zásobník na toaletní papír, provedení nerez | [14 empty] | PP | 1
242 | K | OS70107R | OS 6.2 D+M Śtětka na WC (souprava), provedení nerez | kus | 1 |  | 0 |  |  | základní |  | 0 | 0 | 0 | 0 | 0 | 4 | K | 1 |  |  |  | ROZPOCET | 0 | 0 | 0 | 0 | 0 | 1 | 0 | 4 | 326846682
| PP |  | OS 6.2 D+M Śtětka na WC (souprava), provedení nerez | [14 empty] | PP | 1
243 | K | OS70108R | OS 6.3 D+M Hygienický odpadkový koš, provedení nerez | kus | 1 |  | 0 |  |  | základní |  | 0 | 0 | 0 | 0 | 0 | 4 | K | 1 |  |  |  | ROZPOCET | 0 | 0 | 0 | 0 | 0 | 1 | 0 | 4 | 1757194673
| PP |  | OS 6.3 D+M Hygienický odpadkový koš, provedení nerez | [14 empty] | PP | 1
244 | K | OS70109R | OS 7.1 D+M Dávkovač tekutého mýdla, provedení nerez | kus | 1 |  | 0 |  |  | základní |  | 0 | 0 | 0 | 0 | 0 | 4 | K | 1 |  |  |  | ROZPOCET | 0 | 0 | 0 | 0 | 0 | 1 | 0 | 4 | -155004323
| PP |  | OS 7.1 D+M Dávkovač tekutého mýdla, provedení nerez | [14 empty] | PP | 1
245 | K | OS70110R | OS 7.2 D+M Zrcadlo, provedení nerez | kus | 1 |  | 0 |  |  | základní |  | 0 | 0 | 0 | 0 | 0 | 4 | K | 1 |  |  |  | ROZPOCET | 0 | 0 | 0 | 0 | 0 | 1 | 0 | 4 | -10359350
| PP |  | OS 7.2 D+M Zrcadlo, provedení nerez | [14 empty] | PP | 1
246 | K | OS70111R | OS 7.3 D+M Zásobník papírových ručníků, provedení nerez | kus | 1 |  | 0 |  |  | základní |  | 0 | 0 | 0 | 0 | 0 | 4 | K | 1 |  |  |  | ROZPOCET | 0 | 0 | 0 | 0 | 0 | 1 | 0 | 4 | 1691763035
| PP |  | OS 7.3 D+M Zásobník papírových ručníků, provedení nerez | [14 empty] | PP | 1
247 | K | OS70112R | OS 7.4 D+M Odpadkový koš, provedení nerez | kus | 1 |  | 0 |  |  | základní |  | 0 | 0 | 0 | 0 | 0 | 4 | K | 1 |  |  |  | ROZPOCET | 0 | 0 | 0 | 0 | 0 | 1 | 0 | 4 | -1802285719
| PP |  | OS 7.4 D+M Odpadkový koš, provedení nerez | [14 empty] | PP | 1
248 | K | OS70113R | OS 7.5 D+M Polička pod zrcadlo, provedení nerez | kus | 1 |  | 0 |  |  | základní |  | 0 | 0 | 0 | 0 | 0 | 4 | K | 1 |  |  |  | ROZPOCET | 0 | 0 | 0 | 0 | 0 | 1 | 0 | 4 | -1700856200
| PP |  | OS 7.5 D+M Polička pod zrcadlo, provedení nerez | [14 empty] | PP | 1
249 | K | OS70114R | OS 8 D+M Ochranný roh nerez tl.2mm, 150x150mm, délka 2,0m | kus | 20 |  | 0 |  |  | základní |  | 0 | 0 | 0 | 0 | 0 | 4 | K | 1 |  |  |  | ROZPOCET | 0 | 0 | 0 | 0 | 0 | 1 | 0 | 4 | 1911902681
| PP |  | OS 8 D+M Ochranný roh nerez tl.2mm, 150x150mm, délka 2,0m | [14 empty] | PP | 1
| P |  | Poznámka k položce: upevnění: lepicími vyztuženými pěnovými pásy pomocí univerzálního lepidla | [14 empty] | P | 1
250 | K | OS70115R | OS 9 D+M Hasicí přístroj PG 27A, 144B, C | kus | 3 |  | 0 |  |  | základní |  | 0 | 0 | 0 | 0 | 0 | 4 | K | 1 |  |  |  | ROZPOCET | 0 | 0 | 0 | 0 | 0 | 1 | 0 | 4 | 736961279
| PP |  | OS 9 D+M Hasicí přístroj PG 27A, 144B, C | [14 empty] | PP | 1
251 | K | OS70116R | OS 10 D+M Ochrana stěn nerez tl.2mm nerez tl.2mm, šířka 200mm, ve dvou výškách, osa 300 a 700mm nad čistou podlahou | m | 41.4 |  | 0 |  |  | základní |  | 0 | 0 | 0 | 0 | 0 | 4 | K | 1 |  |  |  | ROZPOCET | 0 | 0 | 0 | 0 | 0 | 1 | 0 | 4 | 1907480240
| PP |  | OS 10 D+M Ochrana stěn nerez tl.2mm nerez tl.2mm, šířka 200mm, ve dvou výškách, osa 300 a 700mm nad čistou podlahou | [14 empty] | PP | 1
| P |  | Poznámka k položce: povrch hladký, barva dle výběru projektanta, před zadáním do výroby nutno zaměřit | [14 empty] | P | 1
252 | K | OS70117R | OS 11 D+M Ochrana čela příčky nerez tl.2mm, U 150x150x150mm, délka 2,0m | kus | 1 |  | 0 |  |  | základní |  | 0 | 0 | 0 | 0 | 0 | 4 | K | 1 |  |  |  | ROZPOCET | 0 | 0 | 0 | 0 | 0 | 1 | 0 | 4 | 879662133
| PP |  | OS 11 D+M Ochrana čela příčky nerez tl.2mm, U 150x150x150mm, délka 2,0m | [14 empty] | PP | 1
| P |  | Poznámka k položce: povrch hladký,upevnění: lepicími vyztuženými pěnovými pásy pomocí univerzálního lepidla | [14 empty] | P | 1
253 | K | OS70118R | OS 12 D+M Podlahová přechodová lišta hliníková, délka 1,45m | kus | 1 |  | 0 |  |  | základní |  | 0 | 0 | 0 | 0 | 0 | 4 | K | 1 |  |  |  | ROZPOCET | 0 | 0 | 0 | 0 | 0 | 1 | 0 | 4 | -1646972429
| PP |  | OS 12 D+M Podlahová přechodová lišta hliníková, délka 1,45m | [14 empty] | PP | 1
| P |  | Poznámka k položce: se skrytým kotvením, s nízkým profilem - hrana lišty v úrovni podlahy | [14 empty] | P | 1
254 | K | OS998R | Přesun hmot procentní pro ostatní v objektech v přes 6 do 12 m | % |  |  | 0 |  |  | základní |  | 0 | 0 | 0 | 0 | 0 | 4 | K | 1 |  |  |  | ROZPOCET | 0 | 0 | 0 | 0 | 0 | 1 | 0 | 4 | 258280289
| PP |  | Přesun hmot pro ostatní stanovený procentní sazbou (%) z ceny vodorovná dopravní vzdálenost do 50 m v objektech výšky přes 6 do 12 m | [14 empty] | PP | 1

## D.1.4.1.1 - Vodovod
{d3c82b40-fc9d-4120-9098-60a79250aff0}
2
| KRYCÍ LIST SOUPISU PRACÍ | [7 empty] | v --- níže se nacházejí doplnkové a pomocné údaje k sestavám --- v | [8 empty] | False
Stavba:
Rekonstrukce kuchyně v domově pro seniory v Klatovech
Objekt:
D1.4.1 - ZTI
Soupis:
D.1.4.1.1 - Vodovod
| KSO: |  |  |  |  | CC-CZ:
| Místo: |  | Podhůrecká 815/3 |  |  | Datum: | 26. 4. 2023
| Zadavatel: |  |  |  |  | IČ:
DIČ:
| Uchazeč: |  |  |  |  | IČ: | Vyplň údaj
|  | Vyplň údaj |  |  |  | DIČ: | Vyplň údaj
| Projektant: |  |  |  |  | IČ:
|  | M-PROject CZ s.r.o. |  |  |  | DIČ:
| Zpracovatel: |  |  |  |  | IČ:
DIČ:
Poznámka:
| Cena bez DPH | [5 empty] | 0
|  |  | Základ daně |  |  | Sazba daně | Výše daně
| DPH | základní | 0 |  |  | 21% | 0
|  | snížená | 0 |  |  | 15% | 0
|  | zákl. přenesená | 0 |  |  | 21% | 0
|  | sníž. přenesená | 0 |  |  | 15% | 0
|  | nulová | 0 |  |  | 0% | 0
| Cena s DPH |  |  | v | CZK |  | 0
REKAPITULACE ČLENĚNÍ SOUPISU PRACÍ
Stavba:
Rekonstrukce kuchyně v domově pro seniory v Klatovech
Objekt:
D1.4.1 - ZTI
Soupis:
D.1.4.1.1 - Vodovod
Místo: |  |  | Podhůrecká 815/3 |  |  | Datum: | 26. 4. 2023
Zadavatel: | [5 empty] | Projektant: | M-PROject CZ s.r.o.
Uchazeč: |  |  | Vyplň údaj |  |  | Zpracovatel:
Kód dílu - Popis | [6 empty] | Cena celkem [CZK]
Náklady stavby celkem | [6 empty] | 0 | [11 empty] | -1
| HSV - Práce a dodávky HSV | [5 empty] | 0
| PSV - Práce a dodávky PSV | [5 empty] | 0
| 713 - Izolace tepelné | [5 empty] | 0
| 722 - Zdravotechnika - vnitřní vodovod | [5 empty] | 0
SOUPIS PRACÍ
Stavba:
Rekonstrukce kuchyně v domově pro seniory v Klatovech
Objekt:
D1.4.1 - ZTI
Soupis:
D.1.4.1.1 - Vodovod
Místo: |  |  | Podhůrecká 815/3 |  |  | Datum: | 26. 4. 2023
Zadavatel: | [5 empty] | Projektant: | M-PROject CZ s.r.o.
Uchazeč: |  |  | Vyplň údaj |  |  | Zpracovatel:
PČ | Typ | Kód | Popis | MJ | Množství | J.cena [CZK] | Cena celkem [CZK] | Cenová soustava |  | DPH | J. Nh [h] | Nh celkem [h] | J. hmotnost [t] | Hmotnost celkem [t] | J. suť [t] | Suť Celkem [t]
Náklady soupisu celkem | [6 empty] | 0 |  |  |  |  | 0 |  | 0.92021 |  | 0.00213 |  | D | -1 | [10 empty] | 0
| D | HSV | Práce a dodávky HSV |  |  |  | 0 |  |  |  |  | 0 |  | 0 |  | 0 | 2 | D | 0 |  |  |  | ROZPOCET | [6 empty] | 0
| D | PSV | Práce a dodávky PSV |  |  |  | 0 |  |  |  |  | 0 |  | 0.92021 |  | 0.00213 | 2 | D | 0 |  |  |  | ROZPOCET | [6 empty] | 0
| D | 713 | Izolace tepelné |  |  |  | 0 |  |  |  |  | 0 |  | 0.02034 |  | 0 | 2 | D | 1 |  |  |  | ROZPOCET | [6 empty] | 0
1 | K | 713463411 | Montáž izolace tepelné potrubí a ohybů návlekovými izolačními pouzdry | m | 269 |  | 0 | CS ÚRS 2023 01 |  | základní |  | 0 | 0 | 0 | 0 | 0 | 16 | K | 2 |  |  |  | ROZPOCET | 0 | 0 | 0 | 0 | 0 | 1 | 0 | 16 | -1098532333
| PP |  | Montáž izolace tepelné potrubí a ohybů tvarovkami nebo deskami potrubními pouzdry návlekovými izolačními hadicemi potrubí a ohybů | [14 empty] | PP | 2
| Online PSC |  | https://podminky.urs.cz/item/CS_URS_2023_01/713463411 | [14 empty] | Online PSC | 2
| VV |  | "Studená voda" 80+50+16+14+6 |  | 166 | [12 empty] | VV | 2 | 2 | True | 0 | ROZPOCET
| VV |  | "Teplá voda" 5+55+10+25+8 |  | 103 | [12 empty] | VV | 2 | 2 | True | 0 | ROZPOCET
| VV |  | Součet |  | 269 | [12 empty] | VV | 2 | 4 | True | 1 | ROZPOCET
2 | M | 28377104 | pouzdro izolační potrubní z pěnového polyetylenu 22/13mm | m | 80 |  | 0 | CS ÚRS 2023 01 |  | základní |  | 0 | 4e-05 | 0.0032 | 0 | 0 | 32 | M | 2 |  |  |  | ROZPOCET | 0 | 0 | 0 | 0 | 0 | 1 | 0 | 16 | -816372575
| PP |  | pouzdro izolační potrubní z pěnového polyetylenu 22/13mm | [14 empty] | PP | 2
3 | M | 28377112 | pouzdro izolační potrubní z pěnového polyetylenu 28/13mm | m | 50 |  | 0 | CS ÚRS 2023 01 |  | základní |  | 0 | 5e-05 | 0.0025 | 0 | 0 | 32 | M | 2 |  |  |  | ROZPOCET | 0 | 0 | 0 | 0 | 0 | 1 | 0 | 16 | -945084697
| PP |  | pouzdro izolační potrubní z pěnového polyetylenu 28/13mm | [14 empty] | PP | 2
4 | M | 28377116 | pouzdro izolační potrubní z pěnového polyetylenu 35/13mm | m | 16 |  | 0 | CS ÚRS 2023 01 |  | základní |  | 0 | 6e-05 | 0.00096 | 0 | 0 | 32 | M | 2 |  |  |  | ROZPOCET | 0 | 0 | 0 | 0 | 0 | 1 | 0 | 16 | -494628861
| PP |  | pouzdro izolační potrubní z pěnového polyetylenu 35/13mm | [14 empty] | PP | 2
5 | M | 28377058 | pouzdro izolační potrubní z pěnového polyetylenu 40/13mm | m | 14 |  | 0 | CS ÚRS 2023 01 |  | základní |  | 0 | 6e-05 | 0.00084 | 0 | 0 | 32 | M | 2 |  |  |  | ROZPOCET | 0 | 0 | 0 | 0 | 0 | 1 | 0 | 16 | 783307546
| PP |  | pouzdro izolační potrubní z pěnového polyetylenu 40/13mm | [14 empty] | PP | 2
6 | M | 28377017 | pouzdro izolační potrubní z pěnového polyetylenu 50/13mm | m | 6 |  | 0 | CS ÚRS 2023 01 |  | základní |  | 0 | 9e-05 | 0.00054 | 0 | 0 | 32 | M | 2 |  |  |  | ROZPOCET | 0 | 0 | 0 | 0 | 0 | 1 | 0 | 16 | -436615678
| PP |  | pouzdro izolační potrubní z pěnového polyetylenu 50/13mm | [14 empty] | PP | 2
7 | M | 28377106 | pouzdro izolační potrubní z pěnového polyetylenu 18/20mm | m | 5 |  | 0 | CS ÚRS 2023 01 |  | základní |  | 0 | 7e-05 | 0.00035 | 0 | 0 | 32 | M | 2 |  |  |  | ROZPOCET | 0 | 0 | 0 | 0 | 0 | 1 | 0 | 16 | -1177429657
| PP |  | pouzdro izolační potrubní z pěnového polyetylenu 18/20mm | [14 empty] | PP | 2
8 | M | 28377046 | pouzdro izolační potrubní z pěnového polyetylenu 22/25mm | m | 55 |  | 0 | CS ÚRS 2023 01 |  | základní |  | 0 | 0.00011 | 0.00605 | 0 | 0 | 32 | M | 2 |  |  |  | ROZPOCET | 0 | 0 | 0 | 0 | 0 | 1 | 0 | 16 | 1614351324
| PP |  | pouzdro izolační potrubní z pěnového polyetylenu 22/25mm | [14 empty] | PP | 2
9 | M | 28377049 | pouzdro izolační potrubní z pěnového polyetylenu 28/25mm | m | 10 |  | 0 | CS ÚRS 2023 01 |  | základní |  | 0 | 0.00012 | 0.0012 | 0 | 0 | 32 | M | 2 |  |  |  | ROZPOCET | 0 | 0 | 0 | 0 | 0 | 1 | 0 | 16 | -1546394450
| PP |  | pouzdro izolační potrubní z pěnového polyetylenu 28/25mm | [14 empty] | PP | 2
10 | M | 28377056 | pouzdro izolační potrubní z pěnového polyetylenu 35/25mm | m | 25 |  | 0 | CS ÚRS 2023 01 |  | základní |  | 0 | 0.00014 | 0.0035 | 0 | 0 | 32 | M | 2 |  |  |  | ROZPOCET | 0 | 0 | 0 | 0 | 0 | 1 | 0 | 16 | -367197528
| PP |  | pouzdro izolační potrubní z pěnového polyetylenu 35/25mm | [14 empty] | PP | 2
11 | M | 28377060 | pouzdro izolační potrubní z pěnového polyetylenu 40/25mm | m | 8 |  | 0 | CS ÚRS 2023 01 |  | základní |  | 0 | 0.00015 | 0.0012 | 0 | 0 | 32 | M | 2 |  |  |  | ROZPOCET | 0 | 0 | 0 | 0 | 0 | 1 | 0 | 16 | 1270630689
| PP |  | pouzdro izolační potrubní z pěnového polyetylenu 40/25mm | [14 empty] | PP | 2
| D | 722 | Zdravotechnika - vnitřní vodovod |  |  |  | 0 |  |  |  |  | 0 |  | 0.89987 |  | 0.00213 | 2 | D | 1 |  |  |  | ROZPOCET | [6 empty] | 0
12 | K | 722130235 | Potrubí vodovodní ocelové závitové pozinkované svařované běžné DN 40 | m | 30 |  | 0 | CS ÚRS 2023 01 |  | základní |  | 0 | 0.00518 | 0.1554 | 0 | 0 | 16 | K | 2 |  |  |  | ROZPOCET | 0 | 0 | 0 | 0 | 0 | 1 | 0 | 16 | 89526690
| PP |  | Potrubí z ocelových trubek pozinkovaných závitových svařovaných běžných DN 40 | [14 empty] | PP | 2
| Online PSC |  | https://podminky.urs.cz/item/CS_URS_2023_01/722130235 | [14 empty] | Online PSC | 2
13 | K | 722130236 | Potrubí vodovodní ocelové závitové pozinkované svařované běžné DN 50 | m | 55 |  | 0 | CS ÚRS 2023 01 |  | základní |  | 0 | 0.0064 | 0.352 | 0 | 0 | 16 | K | 2 |  |  |  | ROZPOCET | 0 | 0 | 0 | 0 | 0 | 1 | 0 | 16 | 619436464
| PP |  | Potrubí z ocelových trubek pozinkovaných závitových svařovaných běžných DN 50 | [14 empty] | PP | 2
| Online PSC |  | https://podminky.urs.cz/item/CS_URS_2023_01/722130236 | [14 empty] | Online PSC | 2
14 | K | 722130801 | Demontáž potrubí ocelové pozinkované závitové DN do 25 | m | 1 |  | 0 | CS ÚRS 2023 01 |  | základní |  | 0 | 0 | 0 | 0.00213 | 0.00213 | 16 | K | 2 |  |  |  | ROZPOCET | 0 | 0 | 0 | 0 | 0 | 1 | 0 | 16 | 2059598749
| PP |  | Demontáž potrubí z ocelových trubek pozinkovaných závitových do DN 25 | [14 empty] | PP | 2
| Online PSC |  | https://podminky.urs.cz/item/CS_URS_2023_01/722130801 | [14 empty] | Online PSC | 2
15 | K | 722174071 | Potrubí vodovodní plastové kompenzační smyčka PPR svar polyfúze PN 20 D 16x2,7 mm | kus | 5 |  | 0 | CS ÚRS 2023 01 |  | základní |  | 0 | 0.00062 | 0.0031 | 0 | 0 | 16 | K | 2 |  |  |  | ROZPOCET | 0 | 0 | 0 | 0 | 0 | 1 | 0 | 16 | -185731856
| PP |  | Potrubí z plastových trubek z polypropylenu PPR svařovaných polyfúzně kompenzační smyčky na potrubí (PPR) D 16 x 2,7 | [14 empty] | PP | 2
| Online PSC |  | https://podminky.urs.cz/item/CS_URS_2023_01/722174071 | [14 empty] | Online PSC | 2
16 | K | 722174072 | Potrubí vodovodní plastové kompenzační smyčka PPR svar polyfúze PN 20 D 20x3,4 mm | kus | 55 |  | 0 | CS ÚRS 2023 01 |  | základní |  | 0 | 0.00078 | 0.0429 | 0 | 0 | 16 | K | 2 |  |  |  | ROZPOCET | 0 | 0 | 0 | 0 | 0 | 1 | 0 | 16 | 1995825923
| PP |  | Potrubí z plastových trubek z polypropylenu PPR svařovaných polyfúzně kompenzační smyčky na potrubí (PPR) D 20 x 3,4 | [14 empty] | PP | 2
| Online PSC |  | https://podminky.urs.cz/item/CS_URS_2023_01/722174072 | [14 empty] | Online PSC | 2
17 | K | 722174073 | Potrubí vodovodní plastové kompenzační smyčka PPR svar polyfúze PN 20 D 25x4,2 mm | kus | 10 |  | 0 | CS ÚRS 2023 01 |  | základní |  | 0 | 0.00147 | 0.0147 | 0 | 0 | 16 | K | 2 |  |  |  | ROZPOCET | 0 | 0 | 0 | 0 | 0 | 1 | 0 | 16 | 1111776714
| PP |  | Potrubí z plastových trubek z polypropylenu PPR svařovaných polyfúzně kompenzační smyčky na potrubí (PPR) D 25 x 4,2 | [14 empty] | PP | 2
| Online PSC |  | https://podminky.urs.cz/item/CS_URS_2023_01/722174073 | [14 empty] | Online PSC | 2
18 | K | 722174074 | Potrubí vodovodní plastové kompenzační smyčka PPR svar polyfúze PN 20 D 32x5,4 mm | kus | 25 |  | 0 | CS ÚRS 2023 01 |  | základní |  | 0 | 0.00203 | 0.05075 | 0 | 0 | 16 | K | 2 |  |  |  | ROZPOCET | 0 | 0 | 0 | 0 | 0 | 1 | 0 | 16 | 175875231
| PP |  | Potrubí z plastových trubek z polypropylenu PPR svařovaných polyfúzně kompenzační smyčky na potrubí (PPR) D 32 x 5,4 | [14 empty] | PP | 2
| Online PSC |  | https://podminky.urs.cz/item/CS_URS_2023_01/722174074 | [14 empty] | Online PSC | 2
19 | K | 722174075 | Potrubí vodovodní plastové kompenzační smyčka PPR svar polyfúze PN 20 D 40x6,7 mm | kus | 8 |  | 0 | CS ÚRS 2023 01 |  | základní |  | 0 | 0.00206 | 0.01648 | 0 | 0 | 16 | K | 2 |  |  |  | ROZPOCET | 0 | 0 | 0 | 0 | 0 | 1 | 0 | 16 | 1035116003
| PP |  | Potrubí z plastových trubek z polypropylenu PPR svařovaných polyfúzně kompenzační smyčky na potrubí (PPR) D 40 x 6,7 | [14 empty] | PP | 2
| Online PSC |  | https://podminky.urs.cz/item/CS_URS_2023_01/722174075 | [14 empty] | Online PSC | 2
20 | K | 722175002 | Potrubí vodovodní plastové PP-RCT svar polyfúze D 20x2,8 mm | m | 80 |  | 0 | CS ÚRS 2023 01 |  | základní |  | 0 | 0.00073 | 0.0584 | 0 | 0 | 16 | K | 2 |  |  |  | ROZPOCET | 0 | 0 | 0 | 0 | 0 | 1 | 0 | 16 | -1424056393
| PP |  | Potrubí z plastových trubek z polypropylenu PP-RCT svařovaných polyfúzně D 20 x 2,8 | [14 empty] | PP | 2
| Online PSC |  | https://podminky.urs.cz/item/CS_URS_2023_01/722175002 | [14 empty] | Online PSC | 2
21 | K | 722175003 | Potrubí vodovodní plastové PP-RCT svar polyfúze D 25x3,5 mm | m | 50 |  | 0 | CS ÚRS 2023 01 |  | základní |  | 0 | 0.00098 | 0.049 | 0 | 0 | 16 | K | 2 |  |  |  | ROZPOCET | 0 | 0 | 0 | 0 | 0 | 1 | 0 | 16 | 746843739
| PP |  | Potrubí z plastových trubek z polypropylenu PP-RCT svařovaných polyfúzně D 25 x 3,5 | [14 empty] | PP | 2
| Online PSC |  | https://podminky.urs.cz/item/CS_URS_2023_01/722175003 | [14 empty] | Online PSC | 2
22 | K | 722175004 | Potrubí vodovodní plastové PP-RCT svar polyfúze D 32x4,4 mm | m | 16 |  | 0 | CS ÚRS 2023 01 |  | základní |  | 0 | 0.0013 | 0.0208 | 0 | 0 | 16 | K | 2 |  |  |  | ROZPOCET | 0 | 0 | 0 | 0 | 0 | 1 | 0 | 16 | 757180407
| PP |  | Potrubí z plastových trubek z polypropylenu PP-RCT svařovaných polyfúzně D 32 x 4,4 | [14 empty] | PP | 2
| Online PSC |  | https://podminky.urs.cz/item/CS_URS_2023_01/722175004 | [14 empty] | Online PSC | 2
23 | K | 722175005 | Potrubí vodovodní plastové PP-RCT svar polyfúze D 40x5,5 mm | m | 14 |  | 0 | CS ÚRS 2023 01 |  | základní |  | 0 | 0.00263 | 0.03682 | 0 | 0 | 16 | K | 2 |  |  |  | ROZPOCET | 0 | 0 | 0 | 0 | 0 | 1 | 0 | 16 | 1830263539
| PP |  | Potrubí z plastových trubek z polypropylenu PP-RCT svařovaných polyfúzně D 40 x 5,5 | [14 empty] | PP | 2
| Online PSC |  | https://podminky.urs.cz/item/CS_URS_2023_01/722175005 | [14 empty] | Online PSC | 2
24 | K | 722175006 | Potrubí vodovodní plastové PP-RCT svar polyfúze D 50x6,9 mm | m | 6 |  | 0 | CS ÚRS 2023 01 |  | základní |  | 0 | 0.00364 | 0.02184 | 0 | 0 | 16 | K | 2 |  |  |  | ROZPOCET | 0 | 0 | 0 | 0 | 0 | 1 | 0 | 16 | -607165151
| PP |  | Potrubí z plastových trubek z polypropylenu PP-RCT svařovaných polyfúzně D 50 x 6,9 | [14 empty] | PP | 2
| Online PSC |  | https://podminky.urs.cz/item/CS_URS_2023_01/722175006 | [14 empty] | Online PSC | 2
25 | K | 72217600R | Napojení na stávající rozvod vody v chodbě pod stropem | kpl | 1 |  | 0 |  |  | základní |  | 0 | 0 | 0 | 0 | 0 | 16 | K | 2 |  |  |  | ROZPOCET | 0 | 0 | 0 | 0 | 0 | 1 | 0 | 16 | 1004855926
| PP |  | Napojení na stávající rozvod vody v chodbě pod stropem | [14 empty] | PP | 2
26 | K | 722230101 | Ventil přímý G 1/2" se dvěma závity | kus | 14 |  | 0 | CS ÚRS 2023 01 |  | základní |  | 0 | 0.00035 | 0.0049 | 0 | 0 | 16 | K | 2 |  |  |  | ROZPOCET | 0 | 0 | 0 | 0 | 0 | 1 | 0 | 16 | -1961172577
| PP |  | Armatury se dvěma závity ventily přímé G 1/2" | [14 empty] | PP | 2
| Online PSC |  | https://podminky.urs.cz/item/CS_URS_2023_01/722230101 | [14 empty] | Online PSC | 2
27 | M | 31942700 | redukce mosaz 1/2"x1/4" | kus | 22 |  | 0 | CS ÚRS 2023 01 |  | základní |  | 0 | 3e-05 | 0.00066 | 0 | 0 | 32 | M | 2 |  |  |  | ROZPOCET | 0 | 0 | 0 | 0 | 0 | 1 | 0 | 16 | -1840324163
| PP |  | redukce mosaz 1/2"x1/4" | [14 empty] | PP | 2
28 | M | 55111982 | ventil rohový pračkový 3/4" | kus | 17 |  | 0 | CS ÚRS 2023 01 |  | základní |  | 0 | 0.001 | 0.017 | 0 | 0 | 32 | M | 2 |  |  |  | ROZPOCET | 0 | 0 | 0 | 0 | 0 | 1 | 0 | 16 | 2014843759
| PP |  | ventil rohový pračkový 3/4" | [14 empty] | PP | 2
29 | K | 722230102 | Ventil přímý G 3/4" se dvěma závity | kus | 2 |  | 0 | CS ÚRS 2023 01 |  | základní |  | 0 | 0.00057 | 0.00114 | 0 | 0 | 16 | K | 2 |  |  |  | ROZPOCET | 0 | 0 | 0 | 0 | 0 | 1 | 0 | 16 | -1951501439
| PP |  | Armatury se dvěma závity ventily přímé G 3/4" | [14 empty] | PP | 2
| Online PSC |  | https://podminky.urs.cz/item/CS_URS_2023_01/722230102 | [14 empty] | Online PSC | 2
30 | K | 722250143 | Hydrantový systém s tvarově stálou hadicí D 25 x 30 m prosklený | soubor | 1 |  | 0 | CS ÚRS 2023 01 |  | základní |  | 0 | 0.0302 | 0.0302 | 0 | 0 | 16 | K | 2 |  |  |  | ROZPOCET | 0 | 0 | 0 | 0 | 0 | 1 | 0 | 16 | -1775971629
| PP |  | Požární příslušenství a armatury hydrantový systém s tvarově stálou hadicí prosklený D 25 x 30 m | [14 empty] | PP | 2
| Online PSC |  | https://podminky.urs.cz/item/CS_URS_2023_01/722250143 | [14 empty] | Online PSC | 2
31 | K | 722263211 | Vodoměr závitový vícevtokový mokroběžný do 100°C G 3/4"x 160 mm Qn 1,5 m3/h horizontální | kus | 7 |  | 0 | CS ÚRS 2023 01 |  | základní |  | 0 | 0.00296 | 0.02072 | 0 | 0 | 16 | K | 2 |  |  |  | ROZPOCET | 0 | 0 | 0 | 0 | 0 | 1 | 0 | 16 | 186790211
| PP |  | Vodoměry pro vodu do 100°C závitové horizontální vícevtokové mokroběžné G 3/4"x 160 mm Qn 1,5 | [14 empty] | PP | 2
| Online PSC |  | https://podminky.urs.cz/item/CS_URS_2023_01/722263211 | [14 empty] | Online PSC | 2
32 | K | 722263212 | Vodoměr závitový vícevtokový mokroběžný do 100°C G 3/4"x 190 mm Qn 2,5 m3/h horizontální | kus | 1 |  | 0 | CS ÚRS 2023 01 |  | základní |  | 0 | 0.00306 | 0.00306 | 0 | 0 | 16 | K | 2 |  |  |  | ROZPOCET | 0 | 0 | 0 | 0 | 0 | 1 | 0 | 16 | -422534032
| PP |  | Vodoměry pro vodu do 100°C závitové horizontální vícevtokové mokroběžné G 3/4"x 190 mm Qn 2,5 | [14 empty] | PP | 2
| Online PSC |  | https://podminky.urs.cz/item/CS_URS_2023_01/722263212 | [14 empty] | Online PSC | 2
33 | K | 72229022R | Tlaková zkouška pitného a požárního vodovodu | kpl | 1 |  | 0 |  |  | základní |  | 0 | 0 | 0 | 0 | 0 | 16 | K | 2 |  |  |  | ROZPOCET | 0 | 0 | 0 | 0 | 0 | 1 | 0 | 16 | -1360047009
| PP |  | Tlaková zkouška pitného a požárního vodovodu | [14 empty] | PP | 2
34 | K | 72229023R | Proplach a dezinfekce potrubí | kpl | 1 |  | 0 |  |  | základní |  | 0 | 0 | 0 | 0 | 0 | 16 | K | 2 |  |  |  | ROZPOCET | 0 | 0 | 0 | 0 | 0 | 1 | 0 | 16 | -1472753539
| PP |  | Proplach a dezinfekce potrubí | [14 empty] | PP | 2
35 | K | 72510800R | Demontáž a likvidace stávajících zařizovacích předmětů a baterií | kus | 8 |  | 0 |  |  | základní |  | 0 | 0 | 0 | 0 | 0 | 16 | K | 2 |  |  |  | ROZPOCET | 0 | 0 | 0 | 0 | 0 | 1 | 0 | 16 | -1100900979
| PP |  | Demontáž a likvidace stávajících zařizovacích předmětů a baterií | [14 empty] | PP | 2
36 | K | 76715400R | Závěsný systém pro rozvod vody | kpl | 1 |  | 0 |  |  | základní |  | 0 | 0 | 0 | 0 | 0 | 16 | K | 2 |  |  |  | ROZPOCET | 0 | 0 | 0 | 0 | 0 | 1 | 0 | 16 | -817801248
| PP |  | Závěsný systém pro rozvod vody | [14 empty] | PP | 2

## D.1.4.1.2 - Splašková kan...
{78ca23d5-0400-439a-b3fb-cce5d2ed475a}
2
| KRYCÍ LIST SOUPISU PRACÍ | [7 empty] | v --- níže se nacházejí doplnkové a pomocné údaje k sestavám --- v | [8 empty] | False
Stavba:
Rekonstrukce kuchyně v domově pro seniory v Klatovech
Objekt:
D1.4.1 - ZTI
Soupis:
D.1.4.1.2 - Splašková kanalizace
| KSO: |  |  |  |  | CC-CZ:
| Místo: |  | Podhůrecká 815/3 |  |  | Datum: | 26. 4. 2023
| Zadavatel: |  |  |  |  | IČ:
DIČ:
| Uchazeč: |  |  |  |  | IČ: | Vyplň údaj
|  | Vyplň údaj |  |  |  | DIČ: | Vyplň údaj
| Projektant: |  |  |  |  | IČ:
|  | M-PROject CZ s.r.o. |  |  |  | DIČ:
| Zpracovatel: |  |  |  |  | IČ:
DIČ:
Poznámka:
| Cena bez DPH | [5 empty] | 0
|  |  | Základ daně |  |  | Sazba daně | Výše daně
| DPH | základní | 0 |  |  | 21% | 0
|  | snížená | 0 |  |  | 15% | 0
|  | zákl. přenesená | 0 |  |  | 21% | 0
|  | sníž. přenesená | 0 |  |  | 15% | 0
|  | nulová | 0 |  |  | 0% | 0
| Cena s DPH |  |  | v | CZK |  | 0
REKAPITULACE ČLENĚNÍ SOUPISU PRACÍ
Stavba:
Rekonstrukce kuchyně v domově pro seniory v Klatovech
Objekt:
D1.4.1 - ZTI
Soupis:
D.1.4.1.2 - Splašková kanalizace
Místo: |  |  | Podhůrecká 815/3 |  |  | Datum: | 26. 4. 2023
Zadavatel: | [5 empty] | Projektant: | M-PROject CZ s.r.o.
Uchazeč: |  |  | Vyplň údaj |  |  | Zpracovatel:
Kód dílu - Popis | [6 empty] | Cena celkem [CZK]
Náklady stavby celkem | [6 empty] | 0 | [11 empty] | -1
| HSV - Práce a dodávky HSV | [5 empty] | 0
| 1 - Zemní práce | [5 empty] | 0
| 3 - Svislé a kompletní konstrukce | [5 empty] | 0
| 4 - Vodorovné konstrukce | [5 empty] | 0
| 8 - Trubní vedení | [5 empty] | 0
| 9 - Ostatní konstrukce a práce, bourání | [5 empty] | 0
| 997 - Přesun sutě | [5 empty] | 0
| PSV - Práce a dodávky PSV | [5 empty] | 0
| 721 - Zdravotechnika - vnitřní kanalizace | [5 empty] | 0
| 725 - Zdravotechnika - zařizovací předměty | [5 empty] | 0
| OST - Ostatní | [5 empty] | 0
SOUPIS PRACÍ
Stavba:
Rekonstrukce kuchyně v domově pro seniory v Klatovech
Objekt:
D1.4.1 - ZTI
Soupis:
D.1.4.1.2 - Splašková kanalizace
Místo: |  |  | Podhůrecká 815/3 |  |  | Datum: | 26. 4. 2023
Zadavatel: | [5 empty] | Projektant: | M-PROject CZ s.r.o.
Uchazeč: |  |  | Vyplň údaj |  |  | Zpracovatel:
PČ | Typ | Kód | Popis | MJ | Množství | J.cena [CZK] | Cena celkem [CZK] | Cenová soustava |  | DPH | J. Nh [h] | Nh celkem [h] | J. hmotnost [t] | Hmotnost celkem [t] | J. suť [t] | Suť Celkem [t]
Náklady soupisu celkem | [6 empty] | 0 |  |  |  |  | 0 |  | 0.72784 |  | 0.462 |  | D | -1 | [10 empty] | 0
| D | HSV | Práce a dodávky HSV |  |  |  | 0 |  |  |  |  | 0 |  | 0.00558 |  | 0.462 | 1 | D | 0 |  |  |  | ROZPOCET | [6 empty] | 0
| D | 1 | Zemní práce |  |  |  | 0 |  |  |  |  | 0 |  | 0 |  | 0 | 1 | D | 1 |  |  |  | ROZPOCET | [6 empty] | 0
1 | K | 139711111 | Vykopávky v uzavřených prostorech v hornině třídy těžitelnosti I skupiny 1 až 3 ručně | m3 | 80.08 |  | 0 | CS ÚRS 2023 01 |  | základní |  | 0 | 0 | 0 | 0 | 0 | 4 | K | 2 |  |  |  | ROZPOCET | 0 | 0 | 0 | 0 | 0 | 1 | 0 | 4 | -317126023
| PP |  | Vykopávka v uzavřených prostorech ručně v hornině třídy těžitelnosti I skupiny 1 až 3 | [14 empty] | PP | 2
| Online PSC |  | https://podminky.urs.cz/item/CS_URS_2023_01/139711111 | [14 empty] | Online PSC | 2
| VV |  | 91*0,8*1,1 |  | 80.08 | [12 empty] | VV | 2 | 2 | True | 1 | ROZPOCET
2 | K | 162211311 | Vodorovné přemístění výkopku z horniny třídy těžitelnosti I skupiny 1 až 3 stavebním kolečkem do 10 m | m3 | 116.48 |  | 0 | CS ÚRS 2023 01 |  | základní |  | 0 | 0 | 0 | 0 | 0 | 4 | K | 2 |  |  |  | ROZPOCET | 0 | 0 | 0 | 0 | 0 | 1 | 0 | 4 | 2044393953
| PP |  | Vodorovné přemístění výkopku nebo sypaniny stavebním kolečkem s vyprázdněním kolečka na hromady nebo do dopravního prostředku na vzdálenost do 10 m z horniny třídy těžitelnosti I, skupiny 1 až 3 | [14 empty] | PP | 2
| Online PSC |  | https://podminky.urs.cz/item/CS_URS_2023_01/162211311 | [14 empty] | Online PSC | 2
| VV |  | (80,08-21,84)*2 |  | 116.48 | [12 empty] | VV | 2 | 2 | True | 1 | ROZPOCET
3 | K | 175111101 | Obsypání potrubí ručně sypaninou bez prohození, uloženou do 3 m | m3 | 58.24 |  | 0 | CS ÚRS 2023 01 |  | základní |  | 0 | 0 | 0 | 0 | 0 | 4 | K | 2 |  |  |  | ROZPOCET | 0 | 0 | 0 | 0 | 0 | 1 | 0 | 4 | -1522941514
| PP |  | Obsypání potrubí ručně sypaninou z vhodných hornin třídy těžitelnosti I a II, skupiny 1 až 4 nebo materiálem připraveným podél výkopu ve vzdálenosti do 3 m od jeho kraje pro jakoukoliv hloubku výkopu a míru zhutnění bez prohození sypaniny | [14 empty] | PP | 2
| Online PSC |  | https://podminky.urs.cz/item/CS_URS_2023_01/175111101 | [14 empty] | Online PSC | 2
| VV |  | 80,08-21,84 |  | 58.24 | [12 empty] | VV | 2 | 2 | True | 1 | ROZPOCET
| D | 3 | Svislé a kompletní konstrukce |  |  |  | 0 |  |  |  |  | 0 |  | 0 |  | 0 | 1 | D | 1 |  |  |  | ROZPOCET | [6 empty] | 0
4 | K | 359901212 | Monitoring stoky jakékoli výšky na stávající kanalizaci | m | 25 |  | 0 | CS ÚRS 2023 01 |  | základní |  | 0 | 0 | 0 | 0 | 0 | 4 | K | 2 |  |  |  | ROZPOCET | 0 | 0 | 0 | 0 | 0 | 1 | 0 | 4 | 264124648
| PP |  | Monitoring stok (kamerový systém) jakékoli výšky stávající kanalizace | [14 empty] | PP | 2
| Online PSC |  | https://podminky.urs.cz/item/CS_URS_2023_01/359901212 | [14 empty] | Online PSC | 2
| D | 4 | Vodorovné konstrukce |  |  |  | 0 |  |  |  |  | 0 |  | 0 |  | 0 | 1 | D | 1 |  |  |  | ROZPOCET | [6 empty] | 0
5 | K | 451541111 | Lože pod potrubí otevřený výkop ze štěrkodrtě | m3 | 21.84 |  | 0 | CS ÚRS 2023 01 |  | základní |  | 0 | 0 | 0 | 0 | 0 | 4 | K | 2 |  |  |  | ROZPOCET | 0 | 0 | 0 | 0 | 0 | 1 | 0 | 4 | 2005238396
| PP |  | Lože pod potrubí, stoky a drobné objekty v otevřeném výkopu ze štěrkodrtě 0-63 mm | [14 empty] | PP | 2
| Online PSC |  | https://podminky.urs.cz/item/CS_URS_2023_01/451541111 | [14 empty] | Online PSC | 2
| VV |  | 91*0,8*0,3 |  | 21.84 | [12 empty] | VV | 2 | 2 | True | 1 | ROZPOCET
| D | 8 | Trubní vedení |  |  |  | 0 |  |  |  |  | 0 |  | 0 |  | 0.35 | 1 | D | 1 |  |  |  | ROZPOCET | [6 empty] | 0
6 | K | 871275811 | Bourání stávajícího potrubí z PVC nebo PP DN 150 | m | 70 |  | 0 | CS ÚRS 2023 01 |  | základní |  | 0 | 0 | 0 | 0.005 | 0.35 | 4 | K | 2 |  |  |  | ROZPOCET | 0 | 0 | 0 | 0 | 0 | 1 | 0 | 4 | 1164464678
| PP |  | Bourání stávajícího potrubí z PVC nebo polypropylenu PP v otevřeném výkopu DN do 150 | [14 empty] | PP | 2
| Online PSC |  | https://podminky.urs.cz/item/CS_URS_2023_01/871275811 | [14 empty] | Online PSC | 2
| D | 9 | Ostatní konstrukce a práce, bourání |  |  |  | 0 |  |  |  |  | 0 |  | 0.00558 |  | 0.112 | 1 | D | 1 |  |  |  | ROZPOCET | [6 empty] | 0
7 | K | 977151124 | Jádrové vrty diamantovými korunkami do stavebních materiálů D přes 150 do 180 mm | m | 2 |  | 0 | CS ÚRS 2023 01 |  | základní |  | 0 | 0.00279 | 0.00558 | 0.056 | 0.112 | 4 | K | 2 |  |  |  | ROZPOCET | 0 | 0 | 0 | 0 | 0 | 1 | 0 | 4 | -2025370263
| PP |  | Jádrové vrty diamantovými korunkami do stavebních materiálů (železobetonu, betonu, cihel, obkladů, dlažeb, kamene) průměru přes 150 do 180 mm | [14 empty] | PP | 2
| Online PSC |  | https://podminky.urs.cz/item/CS_URS_2023_01/977151124 | [14 empty] | Online PSC | 2
8 | K | 72191092R | Vyčištění, odvoz a likvidace kalu ze stávajícího lapolu | kpl | 1 |  | 0 |  |  | základní |  | 0 | 0 | 0 | 0 | 0 | 4 | K | 2 |  |  |  | ROZPOCET | 0 | 0 | 0 | 0 | 0 | 1 | 0 | 4 | 637208744
| PP |  | Vyčištění, odvoz a likvidace kalu ze stávajícího lapolu | [14 empty] | PP | 2
9 | K | 72191093R | Vybourání a likvidace stávajícího lapolu | kpl | 1 |  | 0 |  |  | základní |  | 0 | 0 | 0 | 0 | 0 | 4 | K | 2 |  |  |  | ROZPOCET | 0 | 0 | 0 | 0 | 0 | 1 | 0 | 4 | -544243013
| PP |  | Vybourání a likvidace stávajícího lapolu | [14 empty] | PP | 2
| D | 997 | Přesun sutě |  |  |  | 0 |  |  |  |  | 0 |  | 0 |  | 0 | 1 | D | 1 |  |  |  | ROZPOCET | [6 empty] | 0
10 | K | 997013501 | Odvoz suti a vybouraných hmot na skládku nebo meziskládku do 1 km se složením | t | 34.944 |  | 0 | CS ÚRS 2023 01 |  | základní |  | 0 | 0 | 0 | 0 | 0 | 4 | K | 2 |  |  |  | ROZPOCET | 0 | 0 | 0 | 0 | 0 | 1 | 0 | 4 | -1762422700
| PP |  | Odvoz suti a vybouraných hmot na skládku nebo meziskládku se složením, na vzdálenost do 1 km | [14 empty] | PP | 2
| Online PSC |  | https://podminky.urs.cz/item/CS_URS_2023_01/997013501 | [14 empty] | Online PSC | 2
| VV |  | (91*0,8*0,3)*1,6 |  | 34.944 | [12 empty] | VV | 2 | 2 | True | 1 | ROZPOCET
11 | K | 997013509 | Příplatek k odvozu suti a vybouraných hmot na skládku ZKD 1 km přes 1 km | t | 349.44 |  | 0 | CS ÚRS 2023 01 |  | základní |  | 0 | 0 | 0 | 0 | 0 | 4 | K | 2 |  |  |  | ROZPOCET | 0 | 0 | 0 | 0 | 0 | 1 | 0 | 4 | -1333761857
| PP |  | Odvoz suti a vybouraných hmot na skládku nebo meziskládku se složením, na vzdálenost Příplatek k ceně za každý další i započatý 1 km přes 1 km | [14 empty] | PP | 2
| Online PSC |  | https://podminky.urs.cz/item/CS_URS_2023_01/997013509 | [14 empty] | Online PSC | 2
| VV |  | (91*0,8*0,3)*1,6 |  | 34.944 | [12 empty] | VV | 2 | 2 | True | 1 | ROZPOCET
| VV |  | 34,944*10 'Přepočtené koeficientem množství |  | 349.44 | [12 empty] | VV | 2 | 2 | False | 1 | ROZPOCET
12 | K | 997013873 | Poplatek za uložení stavebního odpadu na recyklační skládce (skládkovné) zeminy a kamení zatříděného do Katalogu odpadů pod kódem 17 05 04 | t | 34.944 |  | 0 | CS ÚRS 2023 01 |  | základní |  | 0 | 0 | 0 | 0 | 0 | 4 | K | 2 |  |  |  | ROZPOCET | 0 | 0 | 0 | 0 | 0 | 1 | 0 | 4 | -1452173159
| PP |  | Poplatek za uložení stavebního odpadu na recyklační skládce (skládkovné) zeminy a kamení zatříděného do Katalogu odpadů pod kódem 17 05 04 | [14 empty] | PP | 2
| Online PSC |  | https://podminky.urs.cz/item/CS_URS_2023_01/997013873 | [14 empty] | Online PSC | 2
| VV |  | (91*0,8*0,3)*1,6 |  | 34.944 | [12 empty] | VV | 2 | 2 | True | 1 | ROZPOCET
| D | PSV | Práce a dodávky PSV |  |  |  | 0 |  |  |  |  | 0 |  | 0.72226 |  | 0 | 2 | D | 0 |  |  |  | ROZPOCET | [6 empty] | 0
| D | 721 | Zdravotechnika - vnitřní kanalizace |  |  |  | 0 |  |  |  |  | 0 |  | 0.62727 |  | 0 | 2 | D | 1 |  |  |  | ROZPOCET | [6 empty] | 0
13 | M | 55161315 | uzávěrka zápachová umyvadlová podomítková DN 40/50 | kus | 3 |  | 0 | CS ÚRS 2023 01 |  | základní |  | 0 | 0.0004 | 0.0012 | 0 | 0 | 32 | M | 2 |  |  |  | ROZPOCET | 0 | 0 | 0 | 0 | 0 | 1 | 0 | 16 | 892668519
| PP |  | uzávěrka zápachová umyvadlová podomítková DN 40/50 | [14 empty] | PP | 2
14 | M | 5516131R | Zápachová uzávěra pro VZT jednotky | kus | 2 |  | 0 |  |  | základní |  | 0 | 0 | 0 | 0 | 0 | 32 | M | 2 |  |  |  | ROZPOCET | 0 | 0 | 0 | 0 | 0 | 1 | 0 | 16 | -184928383
| PP |  | Zápachová uzávěra pro VZT jednotky | [14 empty] | PP | 2
15 | M | 5516132r | Kalich se suchou zápachovou uzávěrkou pro úkapy kondenzátu z chladícího zařízení | kus | 2 |  | 0 |  |  | základní |  | 0 | 0 | 0 | 0 | 0 | 32 | M | 2 |  |  |  | ROZPOCET | 0 | 0 | 0 | 0 | 0 | 1 | 0 | 16 | -1541031729
| PP |  | Kalich se suchou zápachovou uzávěrkou pro úkapy kondenzátu z chladícího zařízení | [14 empty] | PP | 2
16 | M | 5624115R | Revizní šachta tukové kanalizace RŠ1, 1000x1000x1000 mm, včetně těsného poklopu pro zadláždění 600x900 mm | kus | 1 |  | 0 |  |  | základní |  | 0 | 0 | 0 | 0 | 0 | 32 | M | 2 |  |  |  | ROZPOCET | 0 | 0 | 0 | 0 | 0 | 1 | 0 | 16 | 1633382983
| PP |  | Revizní šachta tukové kanalizace RŠ1, 1000x1000x1000 mm, včetně těsného poklopu pro zadláždění 600x900 mm | [14 empty] | PP | 2
17 | M | 56241550 | odlučovač tuků plastový průtok 4L/s poklopy do 3,5t | kus | 1 |  | 0 | CS ÚRS 2023 01 |  | základní |  | 0 | 0.264 | 0.264 | 0 | 0 | 32 | M | 2 |  |  |  | ROZPOCET | 0 | 0 | 0 | 0 | 0 | 1 | 0 | 16 | -1368580718
| PP |  | odlučovač tuků plastový průtok 4L/s poklopy do 3,5t | [14 empty] | PP | 2
18 | M | 55161118 | uzávěrka zápachová dřezová nábytková s přípojkou pro myčku a pračku DN 50 | kus | 7 |  | 0 | CS ÚRS 2023 01 |  | základní |  | 0 | 0.0004 | 0.0028 | 0 | 0 | 32 | M | 2 |  |  |  | ROZPOCET | 0 | 0 | 0 | 0 | 0 | 1 | 0 | 16 | 1276696319
| PP |  | uzávěrka zápachová dřezová nábytková s přípojkou pro myčku a pračku DN 50 | [14 empty] | PP | 2
19 | M | 55147047 | splachovač WC automatický podomítkové nádržky nerez | kus | 1 |  | 0 | CS ÚRS 2023 01 |  | základní |  | 0 | 0.0019 | 0.0019 | 0 | 0 | 32 | M | 2 |  |  |  | ROZPOCET | 0 | 0 | 0 | 0 | 0 | 1 | 0 | 16 | -1178619911
| PP |  | splachovač WC automatický podomítkové nádržky nerez | [14 empty] | PP | 2
20 | M | 55161772 | vpusť podlahová nerezová teleskopické nastavení 212-242mm DN 100 | kus | 1 |  | 0 | CS ÚRS 2023 01 |  | základní |  | 0 | 0.0026 | 0.0026 | 0 | 0 | 32 | M | 2 |  |  |  | ROZPOCET | 0 | 0 | 0 | 0 | 0 | 1 | 0 | 16 | -1597239122
| PP |  | vpusť podlahová nerezová teleskopické nastavení 212-242mm DN 100 | [14 empty] | PP | 2
21 | M | 56245704 | dvířka revizní 500x500 bílá se zámkem | kus | 2 |  | 0 | CS ÚRS 2023 01 |  | základní |  | 0 | 0.00175 | 0.0035 | 0 | 0 | 32 | M | 2 |  |  |  | ROZPOCET | 0 | 0 | 0 | 0 | 0 | 1 | 0 | 16 | 1753982295
| PP |  | dvířka revizní 500x500 bílá se zámkem | [14 empty] | PP | 2
22 | K | 721173401 | Potrubí kanalizační z PVC SN 4 svodné DN 110 | m | 11 |  | 0 | CS ÚRS 2023 01 |  | základní |  | 0 | 0.00142 | 0.01562 | 0 | 0 | 16 | K | 2 |  |  |  | ROZPOCET | 0 | 0 | 0 | 0 | 0 | 1 | 0 | 16 | 1524631603
| PP |  | Potrubí z trub PVC SN4 svodné (ležaté) DN 110 | [14 empty] | PP | 2
| Online PSC |  | https://podminky.urs.cz/item/CS_URS_2023_01/721173401 | [14 empty] | Online PSC | 2
23 | M | 28611502 | redukce kanalizační PVC 125/110 | kus | 1 |  | 0 | CS ÚRS 2023 01 |  | základní |  | 0 | 0.00026 | 0.00026 | 0 | 0 | 32 | M | 2 |  |  |  | ROZPOCET | 0 | 0 | 0 | 0 | 0 | 1 | 0 | 16 | -284212821
| PP |  | redukce kanalizační PVC 125/110 | [14 empty] | PP | 2
24 | M | 28611506 | redukce kanalizační PVC 160/125 | kus | 1 |  | 0 | CS ÚRS 2023 01 |  | základní |  | 0 | 0.00041 | 0.00041 | 0 | 0 | 32 | M | 2 |  |  |  | ROZPOCET | 0 | 0 | 0 | 0 | 0 | 1 | 0 | 16 | 1668138608
| PP |  | redukce kanalizační PVC 160/125 | [14 empty] | PP | 2
25 | M | 28615651 | čistící kus kanalizační PP DN 110 | kus | 2 |  | 0 | CS ÚRS 2023 01 |  | základní |  | 0 | 0.00121 | 0.00242 | 0 | 0 | 32 | M | 2 |  |  |  | ROZPOCET | 0 | 0 | 0 | 0 | 0 | 1 | 0 | 16 | 1298335568
| PP |  | čistící kus kanalizační PP DN 110 | [14 empty] | PP | 2
26 | M | 28611351 | koleno kanalizační PVC KG 110x45° | kus | 4 |  | 0 | CS ÚRS 2023 01 |  | základní |  | 0 | 0.00028 | 0.00112 | 0 | 0 | 32 | M | 2 |  |  |  | ROZPOCET | 0 | 0 | 0 | 0 | 0 | 1 | 0 | 16 | 37388578
| PP |  | koleno kanalizační PVC KG 110x45° | [14 empty] | PP | 2
27 | M | 28611356 | koleno kanalizační PVC KG 125x45° | kus | 7 |  | 0 | CS ÚRS 2023 01 |  | základní |  | 0 | 0.00035 | 0.00245 | 0 | 0 | 32 | M | 2 |  |  |  | ROZPOCET | 0 | 0 | 0 | 0 | 0 | 1 | 0 | 16 | -1295607068
| PP |  | koleno kanalizační PVC KG 125x45° | [14 empty] | PP | 2
28 | M | 28611389 | odbočka kanalizační PVC s hrdlem 125/125/45° | kus | 2 |  | 0 | CS ÚRS 2023 01 |  | základní |  | 0 | 0.00088 | 0.00176 | 0 | 0 | 32 | M | 2 |  |  |  | ROZPOCET | 0 | 0 | 0 | 0 | 0 | 1 | 0 | 16 | 763984235
| PP |  | odbočka kanalizační PVC s hrdlem 125/125/45° | [14 empty] | PP | 2
29 | M | 28611391 | odbočka kanalizační plastová s hrdlem KG 150/125/45° | kus | 2 |  | 0 | CS ÚRS 2023 01 |  | základní |  | 0 | 0.00121 | 0.00242 | 0 | 0 | 32 | M | 2 |  |  |  | ROZPOCET | 0 | 0 | 0 | 0 | 0 | 1 | 0 | 16 | -675926561
| PP |  | odbočka kanalizační plastová s hrdlem KG 150/125/45° | [14 empty] | PP | 2
30 | K | 721173402 | Potrubí kanalizační z PVC SN 4 svodné DN 125 | m | 20 |  | 0 | CS ÚRS 2023 01 |  | základní |  | 0 | 0.00744 | 0.1488 | 0 | 0 | 16 | K | 2 |  |  |  | ROZPOCET | 0 | 0 | 0 | 0 | 0 | 1 | 0 | 16 | 1311704688
| PP |  | Potrubí z trub PVC SN4 svodné (ležaté) DN 125 | [14 empty] | PP | 2
| Online PSC |  | https://podminky.urs.cz/item/CS_URS_2023_01/721173402 | [14 empty] | Online PSC | 2
31 | M | 28615637 | redukce kanalizační nesouosá PP dlouhá DN 110/75 pro vysoké teploty | kus | 8 |  | 0 | CS ÚRS 2023 01 |  | základní |  | 0 | 0.00012 | 0.00096 | 0 | 0 | 32 | M | 2 |  |  |  | ROZPOCET | 0 | 0 | 0 | 0 | 0 | 1 | 0 | 16 | 1390966050
| PP |  | redukce kanalizační nesouosá PP dlouhá DN 110/75 pro vysoké teploty | [14 empty] | PP | 2
32 | M | 28615612 | koleno kanalizační PP úhel 45° DN 110 pro vysoké teploty | kus | 11 |  | 0 | CS ÚRS 2023 01 |  | základní |  | 0 | 0.00016 | 0.00176 | 0 | 0 | 32 | M | 2 |  |  |  | ROZPOCET | 0 | 0 | 0 | 0 | 0 | 1 | 0 | 16 | -1889417552
| PP |  | koleno kanalizační PP úhel 45° DN 110 pro vysoké teploty | [14 empty] | PP | 2
33 | M | 28615613 | koleno kanalizační PP úhel 45° DN 125 pro vysoké teploty | kus | 2 |  | 0 | CS ÚRS 2023 01 |  | základní |  | 0 | 0.00024 | 0.00048 | 0 | 0 | 32 | M | 2 |  |  |  | ROZPOCET | 0 | 0 | 0 | 0 | 0 | 1 | 0 | 16 | 1145410200
| PP |  | koleno kanalizační PP úhel 45° DN 125 pro vysoké teploty | [14 empty] | PP | 2
34 | M | 28615614 | koleno kanalizační PP úhel 45° DN 160 pro vysoké teploty | kus | 2 |  | 0 | CS ÚRS 2023 01 |  | základní |  | 0 | 0.00051 | 0.00102 | 0 | 0 | 32 | M | 2 |  |  |  | ROZPOCET | 0 | 0 | 0 | 0 | 0 | 1 | 0 | 16 | 1755742097
| PP |  | koleno kanalizační PP úhel 45° DN 160 pro vysoké teploty | [14 empty] | PP | 2
35 | M | 28615683 | koleno kanalizační PP úhel 30° DN 160 pro vysoké teploty | kus | 6 |  | 0 | CS ÚRS 2023 01 |  | základní |  | 0 | 0.00046 | 0.00276 | 0 | 0 | 32 | M | 2 |  |  |  | ROZPOCET | 0 | 0 | 0 | 0 | 0 | 1 | 0 | 16 | -1086763560
| PP |  | koleno kanalizační PP úhel 30° DN 160 pro vysoké teploty | [14 empty] | PP | 2
36 | M | 28615625 | odbočka HTEA úhel 45° DN 110/110 | kus | 1 |  | 0 | CS ÚRS 2023 01 |  | základní |  | 0 | 0.00038 | 0.00038 | 0 | 0 | 32 | M | 2 |  |  |  | ROZPOCET | 0 | 0 | 0 | 0 | 0 | 1 | 0 | 16 | -1925361130
| PP |  | odbočka HTEA úhel 45° DN 110/110 | [14 empty] | PP | 2
37 | M | 28615574 | odbočka HTEA úhel 87° DN 110/110 | kus | 1 |  | 0 | CS ÚRS 2023 01 |  | základní |  | 0 | 0.00031 | 0.00031 | 0 | 0 | 32 | M | 2 |  |  |  | ROZPOCET | 0 | 0 | 0 | 0 | 0 | 1 | 0 | 16 | 1684958081
| PP |  | odbočka HTEA úhel 87° DN 110/110 | [14 empty] | PP | 2
38 | M | 28615626 | odbočka HTEA úhel 45° DN 125/125 | kus | 1 |  | 0 | CS ÚRS 2023 01 |  | základní |  | 0 | 0.00058 | 0.00058 | 0 | 0 | 32 | M | 2 |  |  |  | ROZPOCET | 0 | 0 | 0 | 0 | 0 | 1 | 0 | 16 | 549656627
| PP |  | odbočka HTEA úhel 45° DN 125/125 | [14 empty] | PP | 2
39 | M | 28615638 | redukce kanalizační nesouosá PP dlouhá DN 125/110 pro vysoké teploty | kus | 1 |  | 0 | CS ÚRS 2023 01 |  | základní |  | 0 | 0.00017 | 0.00017 | 0 | 0 | 32 | M | 2 |  |  |  | ROZPOCET | 0 | 0 | 0 | 0 | 0 | 1 | 0 | 16 | 1664708041
| PP |  | redukce kanalizační nesouosá PP dlouhá DN 125/110 pro vysoké teploty | [14 empty] | PP | 2
40 | M | 28615639 | redukce kanalizační nesouosá PP dlouhá DN 160/125 pro vysoké teploty | kus | 1 |  | 0 | CS ÚRS 2023 01 |  | základní |  | 0 | 0.0003 | 0.0003 | 0 | 0 | 32 | M | 2 |  |  |  | ROZPOCET | 0 | 0 | 0 | 0 | 0 | 1 | 0 | 16 | 1806597959
| PP |  | redukce kanalizační nesouosá PP dlouhá DN 160/125 pro vysoké teploty | [14 empty] | PP | 2
41 | M | 28615636 | redukce nesouosá HTR DN 75/50 | kus | 8 |  | 0 | CS ÚRS 2023 01 |  | základní |  | 0 | 5e-05 | 0.0004 | 0 | 0 | 32 | M | 2 |  |  |  | ROZPOCET | 0 | 0 | 0 | 0 | 0 | 1 | 0 | 16 | 427049136
| PP |  | redukce nesouosá HTR DN 75/50 | [14 empty] | PP | 2
42 | M | 28615603 | čistící tvarovka odpadní PP DN 110 pro vysoké teploty | kus | 1 |  | 0 | CS ÚRS 2023 01 |  | základní |  | 0 | 0.00033 | 0.00033 | 0 | 0 | 32 | M | 2 |  |  |  | ROZPOCET | 0 | 0 | 0 | 0 | 0 | 1 | 0 | 16 | -2025408627
| PP |  | čistící tvarovka odpadní PP DN 110 pro vysoké teploty | [14 empty] | PP | 2
43 | M | 28615686 | koleno kanalizační PP úhel 67° DN 50 pro vysoké teploty | kus | 7 |  | 0 | CS ÚRS 2023 01 |  | základní |  | 0 | 5e-05 | 0.00035 | 0 | 0 | 32 | M | 2 |  |  |  | ROZPOCET | 0 | 0 | 0 | 0 | 0 | 1 | 0 | 16 | -176438357
| PP |  | koleno kanalizační PP úhel 67° DN 50 pro vysoké teploty | [14 empty] | PP | 2
44 | M | 28615554 | odbočka HTEA úhel 45° DN 125/110 | kus | 9 |  | 0 | CS ÚRS 2023 01 |  | základní |  | 0 | 0.00048 | 0.00432 | 0 | 0 | 32 | M | 2 |  |  |  | ROZPOCET | 0 | 0 | 0 | 0 | 0 | 1 | 0 | 16 | 206679679
| PP |  | odbočka HTEA úhel 45° DN 125/110 | [14 empty] | PP | 2
45 | M | 28615555 | odbočka HTEA úhel 45° DN 160/110 | kus | 6 |  | 0 | CS ÚRS 2023 01 |  | základní |  | 0 | 0.00078 | 0.00468 | 0 | 0 | 32 | M | 2 |  |  |  | ROZPOCET | 0 | 0 | 0 | 0 | 0 | 1 | 0 | 16 | -593200157
| PP |  | odbočka HTEA úhel 45° DN 160/110 | [14 empty] | PP | 2
46 | M | 28615061 | trubka kanalizační HTEM s hrdlem DN 50x1000mm | m | 3 |  | 0 | CS ÚRS 2023 01 |  | základní |  | 0 | 0.00031 | 0.00093 | 0 | 0 | 32 | M | 2 |  |  |  | ROZPOCET | 0 | 0 | 0 | 0 | 0 | 1 | 0 | 16 | -1077197682
| PP |  | trubka kanalizační HTEM s hrdlem DN 50x1000mm | [14 empty] | PP | 2
47 | M | 28615063 | trubka kanalizační HTEM s hrdlem DN 110x1000mm | m | 23 |  | 0 | CS ÚRS 2023 01 |  | základní |  | 0 | 0.00101 | 0.02323 | 0 | 0 | 32 | M | 2 |  |  |  | ROZPOCET | 0 | 0 | 0 | 0 | 0 | 1 | 0 | 16 | -338784267
| PP |  | trubka kanalizační HTEM s hrdlem DN 110x1000mm | [14 empty] | PP | 2
48 | M | 28615064 | trubka kanalizační HTEM s hrdlem DN 125x1000mm | m | 16 |  | 0 | CS ÚRS 2023 01 |  | základní |  | 0 | 0.00133 | 0.02128 | 0 | 0 | 32 | M | 2 |  |  |  | ROZPOCET | 0 | 0 | 0 | 0 | 0 | 1 | 0 | 16 | 1413950173
| PP |  | trubka kanalizační HTEM s hrdlem DN 125x1000mm | [14 empty] | PP | 2
49 | M | 28615065 | trubka kanalizační HTEM s hrdlem DN 160x1000mm | m | 16 |  | 0 | CS ÚRS 2023 01 |  | základní |  | 0 | 0.00214 | 0.03424 | 0 | 0 | 32 | M | 2 |  |  |  | ROZPOCET | 0 | 0 | 0 | 0 | 0 | 1 | 0 | 16 | -525964004
| PP |  | trubka kanalizační HTEM s hrdlem DN 160x1000mm | [14 empty] | PP | 2
50 | M | 28615617 | koleno kanalizační PP úhel 87° DN 50 pro vysoké teploty | kus | 7 |  | 0 | CS ÚRS 2023 01 |  | základní |  | 0 | 5e-05 | 0.00035 | 0 | 0 | 32 | M | 2 |  |  |  | ROZPOCET | 0 | 0 | 0 | 0 | 0 | 1 | 0 | 16 | -340996154
| PP |  | koleno kanalizační PP úhel 87° DN 50 pro vysoké teploty | [14 empty] | PP | 2
51 | K | 721173403 | Potrubí kanalizační z PVC SN 4 svodné DN 160 | m | 5 |  | 0 | CS ÚRS 2023 01 |  | základní |  | 0 | 0.01232 | 0.0616 | 0 | 0 | 16 | K | 2 |  |  |  | ROZPOCET | 0 | 0 | 0 | 0 | 0 | 1 | 0 | 16 | -597294587
| PP |  | Potrubí z trub PVC SN4 svodné (ležaté) DN 160 | [14 empty] | PP | 2
| Online PSC |  | https://podminky.urs.cz/item/CS_URS_2023_01/721173403 | [14 empty] | Online PSC | 2
52 | K | 721173723 | Potrubí kanalizační z PE připojovací DN 50 | m | 20 |  | 0 | CS ÚRS 2023 01 |  | základní |  | 0 | 0.00047 | 0.0094 | 0 | 0 | 16 | K | 2 |  |  |  | ROZPOCET | 0 | 0 | 0 | 0 | 0 | 1 | 0 | 16 | -1944637131
| PP |  | Potrubí z trub polyetylenových svařované připojovací DN 50 | [14 empty] | PP | 2
| Online PSC |  | https://podminky.urs.cz/item/CS_URS_2023_01/721173723 | [14 empty] | Online PSC | 2
53 | K | 721174005 | Potrubí kanalizační z PP svodné DN 110 | m | 3 |  | 0 | CS ÚRS 2023 01 |  | základní |  | 0 | 0.00206 | 0.00618 | 0 | 0 | 16 | K | 2 |  |  |  | ROZPOCET | 0 | 0 | 0 | 0 | 0 | 1 | 0 | 16 | 1046073454
| PP |  | Potrubí z trub polypropylenových svodné (ležaté) DN 110 | [14 empty] | PP | 2
| Online PSC |  | https://podminky.urs.cz/item/CS_URS_2023_01/721174005 | [14 empty] | Online PSC | 2
54 | K | 63131331R | Vyspravení stávající revizní šachty RŠ 2, včetně těsného poklopu pro zadláždění 600x900 mm | kpl | 1 |  | 0 |  |  | základní |  | 0 | 0 | 0 | 0 | 0 | 16 | K | 2 |  |  |  | ROZPOCET | 0 | 0 | 0 | 0 | 0 | 1 | 0 | 16 | -1318707297
| PP |  | Vyspravení stávající revizní šachty RŠ 2, včetně těsného poklopu pro zadláždění 600x900 mm | [14 empty] | PP | 2
55 | K | 63131332R | Repase stávající revizní šachty RŠ 3, včetně těsného poklopu pro zadláždění 600x900 mm | kpl | 1 |  | 0 |  |  | základní |  | 0 | 0 | 0 | 0 | 0 | 16 | K | 2 |  |  |  | ROZPOCET | 0 | 0 | 0 | 0 | 0 | 1 | 0 | 16 | -1200783597
| PP |  | Repase stávající revizní šachty RŠ 3, včetně těsného poklopu pro zadláždění 600x900 mm | [14 empty] | PP | 2
56 | K | 721290111 | Zkouška těsnosti potrubí kanalizace vodou DN do 125 | m | 93 |  | 0 | CS ÚRS 2023 01 |  | základní |  | 0 | 0 | 0 | 0 | 0 | 4 | K | 2 |  |  |  | ROZPOCET | 0 | 0 | 0 | 0 | 0 | 1 | 0 | 4 | -2110766084
| PP |  | Zkouška těsnosti kanalizace v objektech vodou do DN 125 | [14 empty] | PP | 2
| Online PSC |  | https://podminky.urs.cz/item/CS_URS_2023_01/721290111 | [14 empty] | Online PSC | 2
57 | K | 721290112 | Zkouška těsnosti potrubí kanalizace vodou DN 150/DN 200 | m | 21 |  | 0 | CS ÚRS 2023 01 |  | základní |  | 0 | 0 | 0 | 0 | 0 | 16 | K | 2 |  |  |  | ROZPOCET | 0 | 0 | 0 | 0 | 0 | 1 | 0 | 16 | -814304349
| PP |  | Zkouška těsnosti kanalizace v objektech vodou DN 150 nebo DN 200 | [14 empty] | PP | 2
| Online PSC |  | https://podminky.urs.cz/item/CS_URS_2023_01/721290112 | [14 empty] | Online PSC | 2
58 | K | 87131312R | Napojení na stávající rozvody v revizních šachtách | kpl | 1 |  | 0 |  |  | základní |  | 0 | 0 | 0 | 0 | 0 | 4 | K | 2 |  |  |  | ROZPOCET | 0 | 0 | 0 | 0 | 0 | 1 | 0 | 4 | -938189918
| PP |  | Napojení na stávající rozvody v revizních šachtách | [14 empty] | PP | 2
59 | K | 87131313R | Zaslepení stávajících rozvodů splaškové a tukové kanalizace v zemi | kpl | 1 |  | 0 |  |  | základní |  | 0 | 0 | 0 | 0 | 0 | 4 | K | 2 |  |  |  | ROZPOCET | 0 | 0 | 0 | 0 | 0 | 1 | 0 | 4 | 1846556871
| PP |  | Zaslepení stávajících rozvodů splaškové a tukové kanalizace v zemi | [14 empty] | PP | 2
| D | 725 | Zdravotechnika - zařizovací předměty |  |  |  | 0 |  |  |  |  | 0 |  | 0.09499 |  | 0 | 2 | D | 1 |  |  |  | ROZPOCET | [6 empty] | 0
60 | K | 725211603 | Umyvadlo keramické bílé šířky 600 mm bez krytu na sifon připevněné na stěnu šrouby | soubor | 3 |  | 0 | CS ÚRS 2023 01 |  | základní |  | 0 | 0.01647 | 0.04941 | 0 | 0 | 16 | K | 2 |  |  |  | ROZPOCET | 0 | 0 | 0 | 0 | 0 | 1 | 0 | 16 | 704677727
| PP |  | Umyvadla keramická bílá bez výtokových armatur připevněná na stěnu šrouby bez sloupu nebo krytu na sifon, šířka umyvadla 600 mm | [14 empty] | PP | 2
| Online PSC |  | https://podminky.urs.cz/item/CS_URS_2023_01/725211603 | [14 empty] | Online PSC | 2
61 | K | 725219101 | Montáž umyvadla připevněného na konzoly | soubor | 3 |  | 0 | CS ÚRS 2023 01 |  | základní |  | 0 | 0.00326 | 0.00978 | 0 | 0 | 16 | K | 2 |  |  |  | ROZPOCET | 0 | 0 | 0 | 0 | 0 | 1 | 0 | 16 | -1215978251
| PP |  | Umyvadla montáž umyvadel ostatních typů na konzoly | [14 empty] | PP | 2
| Online PSC |  | https://podminky.urs.cz/item/CS_URS_2023_01/725219101 | [14 empty] | Online PSC | 2
62 | K | 725331111 | Výlevka bez výtokových armatur keramická se sklopnou plastovou mřížkou 500 mm | soubor | 1 |  | 0 | CS ÚRS 2023 01 |  | základní |  | 0 | 0.01475 | 0.01475 | 0 | 0 | 16 | K | 2 |  |  |  | ROZPOCET | 0 | 0 | 0 | 0 | 0 | 1 | 0 | 16 | 67238059
| PP |  | Výlevky bez výtokových armatur a splachovací nádrže keramické se sklopnou plastovou mřížkou 425 mm | [14 empty] | PP | 2
| Online PSC |  | https://podminky.urs.cz/item/CS_URS_2023_01/725331111 | [14 empty] | Online PSC | 2
63 | K | 725822613 | Baterie umyvadlová stojánková páková s výpustí | soubor | 3 |  | 0 | CS ÚRS 2023 01 |  | základní |  | 0 | 0.00184 | 0.00552 | 0 | 0 | 16 | K | 2 |  |  |  | ROZPOCET | 0 | 0 | 0 | 0 | 0 | 1 | 0 | 16 | -846119595
| PP |  | Baterie umyvadlové stojánkové pákové s výpustí | [14 empty] | PP | 2
| Online PSC |  | https://podminky.urs.cz/item/CS_URS_2023_01/725822613 | [14 empty] | Online PSC | 2
64 | K | 725839112 | Montáž baterie kombinované pro vanu a umyvadlo ostatní typ | soubor | 1 |  | 0 | CS ÚRS 2023 01 |  | základní |  | 0 | 4e-05 | 4e-05 | 0 | 0 | 16 | K | 2 |  |  |  | ROZPOCET | 0 | 0 | 0 | 0 | 0 | 1 | 0 | 16 | 1783730306
| PP |  | Baterie kombinované montáž baterií kombinovaných ostatních typů pro vanu a umyvadlo | [14 empty] | PP | 2
| Online PSC |  | https://podminky.urs.cz/item/CS_URS_2023_01/725839112 | [14 empty] | Online PSC | 2
65 | M | 55145611 | baterie umyvadlová nástěnná páková s otočným ramínkem s prodlouženou pákou 150mm chrom (lékařská) | kus | 1 |  | 0 | CS ÚRS 2023 01 |  | základní |  | 0 | 0.00199 | 0.00199 | 0 | 0 | 32 | M | 2 |  |  |  | ROZPOCET | 0 | 0 | 0 | 0 | 0 | 1 | 0 | 16 | 1494941022
| PP |  | baterie umyvadlová nástěnná páková s otočným ramínkem s prodlouženou pákou 150mm chrom (lékařská) | [14 empty] | PP | 2
66 | M | 64240160 | mísa závěsného wc se zabudovanou bidetovou tryskou 360x400x495mm | kus | 1 |  | 0 | CS ÚRS 2023 01 |  | základní |  | 0 | 0.0135 | 0.0135 | 0 | 0 | 32 | M | 2 |  |  |  | ROZPOCET | 0 | 0 | 0 | 0 | 0 | 1 | 0 | 16 | -189206953
| PP |  | mísa závěsného wc se zabudovanou bidetovou tryskou 360x400x495mm | [14 empty] | PP | 2
| D | OST | Ostatní |  |  |  | 0 |  |  |  |  | 0 |  | 0 |  | 0 | 4 | D | 0 |  |  |  | ROZPOCET | [6 empty] | 0
67 | K | 01325400R | Stavební přípomoce | kpl | 1 |  | 0 |  |  | základní |  | 0 | 0 | 0 | 0 | 0 | 4 | K | 1 |  |  |  | ROZPOCET | 0 | 0 | 0 | 0 | 0 | 1 | 0 | 4 | -484162550
| PP |  | Stavební přípomoce | [14 empty] | PP | 1

## 751.1 - VZT 1
{96ca22da-544a-4104-aeaa-1ebd0671ed7a}
2
| KRYCÍ LIST SOUPISU PRACÍ | [7 empty] | v --- níže se nacházejí doplnkové a pomocné údaje k sestavám --- v | [8 empty] | False
Stavba:
Rekonstrukce kuchyně v domově pro seniory v Klatovech
Objekt:
D1.4.2 - VZT+ chlazení
Soupis:
751.1 - VZT 1
| KSO: |  |  |  |  | CC-CZ:
| Místo: |  | Podhůrecká 815/3 |  |  | Datum: | 26. 4. 2023
| Zadavatel: |  |  |  |  | IČ:
DIČ:
| Uchazeč: |  |  |  |  | IČ: | Vyplň údaj
|  | Vyplň údaj |  |  |  | DIČ: | Vyplň údaj
| Projektant: |  |  |  |  | IČ:
|  | M-PROject CZ s.r.o. |  |  |  | DIČ:
| Zpracovatel: |  |  |  |  | IČ:
DIČ:
Poznámka:
| Cena bez DPH | [5 empty] | 0
|  |  | Základ daně |  |  | Sazba daně | Výše daně
| DPH | základní | 0 |  |  | 21% | 0
|  | snížená | 0 |  |  | 15% | 0
|  | zákl. přenesená | 0 |  |  | 21% | 0
|  | sníž. přenesená | 0 |  |  | 15% | 0
|  | nulová | 0 |  |  | 0% | 0
| Cena s DPH |  |  | v | CZK |  | 0
REKAPITULACE ČLENĚNÍ SOUPISU PRACÍ
Stavba:
Rekonstrukce kuchyně v domově pro seniory v Klatovech
Objekt:
D1.4.2 - VZT+ chlazení
Soupis:
751.1 - VZT 1
Místo: |  |  | Podhůrecká 815/3 |  |  | Datum: | 26. 4. 2023
Zadavatel: | [5 empty] | Projektant: | M-PROject CZ s.r.o.
Uchazeč: |  |  | Vyplň údaj |  |  | Zpracovatel:
Kód dílu - Popis | [6 empty] | Cena celkem [CZK]
Náklady stavby celkem | [6 empty] | 0 | [11 empty] | -1
| D1 - Demontáž stávající VZT | [5 empty] | 0
| VZT 01 - Větrání kuchyně | [5 empty] | 0
SOUPIS PRACÍ
Stavba:
Rekonstrukce kuchyně v domově pro seniory v Klatovech
Objekt:
D1.4.2 - VZT+ chlazení
Soupis:
751.1 - VZT 1
Místo: |  |  | Podhůrecká 815/3 |  |  | Datum: | 26. 4. 2023
Zadavatel: | [5 empty] | Projektant: | M-PROject CZ s.r.o.
Uchazeč: |  |  | Vyplň údaj |  |  | Zpracovatel:
PČ | Typ | Kód | Popis | MJ | Množství | J.cena [CZK] | Cena celkem [CZK] | Cenová soustava |  | DPH | J. Nh [h] | Nh celkem [h] | J. hmotnost [t] | Hmotnost celkem [t] | J. suť [t] | Suť Celkem [t]
Náklady soupisu celkem | [6 empty] | 0 |  |  |  |  | 0 |  | 0 |  | 0 |  | D | -1 | [7 empty] | 0
| D | D1 | Demontáž stávající VZT |  |  |  | 0 |  |  |  |  | 0 |  | 0 |  | 0 | 1 | D | 0 | ROZPOCET | [6 empty] | 0
1 | K | 751101R | D1.01 Demontáž stávájících VZT jednotek ve strojovnách | kus | 2 |  | 0 |  |  | základní |  | 0 | 0 | 0 | 0 | 0 | 4 | K | 1 | ROZPOCET | 0 | 0 | 0 | 0 | 0 | 1 | 0 | 4 | 2
| PP |  | D1.01 Demontáž stávájících VZT jednotek ve strojovnách | [14 empty] | PP | 1
2 | K | 751102R | D1.02 Demontáž stávajících zákrytů ve varně | kus | 2 |  | 0 |  |  | základní |  | 0 | 0 | 0 | 0 | 0 | 4 | K | 1 | ROZPOCET | 0 | 0 | 0 | 0 | 0 | 1 | 0 | 4 | 4
| PP |  | D1.02 Demontáž stávajících zákrytů ve varně | [14 empty] | PP | 1
3 | K | 751103R | D1.03 Demontáž VZT potrubí ve strojovnách, šachtách a jednotlivých patrech dle pokynů odpovědné osoby | m2 | 850 |  | 0 |  |  | základní |  | 0 | 0 | 0 | 0 | 0 | 4 | K | 1 | ROZPOCET | 0 | 0 | 0 | 0 | 0 | 1 | 0 | 4 | 6
| PP |  | D1.03 Demontáž VZT potrubí ve strojovnách, šachtách a jednotlivých patrech dle pokynů odpovědné osoby | [14 empty] | PP | 1
4 | K | 751104R | D1.04 Demontáž zbylého vedení a zařízení ve strojovnách | hod | 40 |  | 0 |  |  | základní |  | 0 | 0 | 0 | 0 | 0 | 4 | K | 1 | ROZPOCET | 0 | 0 | 0 | 0 | 0 | 1 | 0 | 4 | 8
| PP |  | D1.04 Demontáž zbylého vedení a zařízení ve strojovnách | [14 empty] | PP | 1
5 | K | 751105R | D1.05 Demontáž rozvodů tepla a chladu (ZZT) | hod | 20 |  | 0 |  |  | základní |  | 0 | 0 | 0 | 0 | 0 | 4 | K | 1 | ROZPOCET | 0 | 0 | 0 | 0 | 0 | 1 | 0 | 4 | 10
| PP |  | D1.05 Demontáž rozvodů tepla a chladu (ZZT) | [14 empty] | PP | 1
6 | K | 751106R | D1.06 Demontáž stávajících ventilátorů včetně rozvodů | hod | 20 |  | 0 |  |  | základní |  | 0 | 0 | 0 | 0 | 0 | 4 | K | 1 | ROZPOCET | 0 | 0 | 0 | 0 | 0 | 1 | 0 | 4 | 12
| PP |  | D1.06 Demontáž stávajících ventilátorů včetně rozvodů | [14 empty] | PP | 1
7 | K | 751107R | D1.07 Demontáž stávajících distribučních přívodních a odvodních elementů | hod | 40 |  | 0 |  |  | základní |  | 0 | 0 | 0 | 0 | 0 | 4 | K | 1 | ROZPOCET | 0 | 0 | 0 | 0 | 0 | 1 | 0 | 4 | 14
| PP |  | D1.07 Demontáž stávajících distribučních přívodních a odvodních elementů | [14 empty] | PP | 1
8 | K | 751108R | D1.08 Pojízdné vnitřní lešení | dny | 10 |  | 0 |  |  | základní |  | 0 | 0 | 0 | 0 | 0 | 4 | K | 1 | ROZPOCET | 0 | 0 | 0 | 0 | 0 | 1 | 0 | 4 | 16
| PP |  | D1.08 Pojízdné vnitřní lešení | [14 empty] | PP | 1
9 | K | 751109R | D1.09 Venkovní lešení - výška 10 m | dny | 2 |  | 0 |  |  | základní |  | 0 | 0 | 0 | 0 | 0 | 4 | K | 1 | ROZPOCET | 0 | 0 | 0 | 0 | 0 | 1 | 0 | 4 | 18
| PP |  | D1.09 Venkovní lešení - výška 10 m | [14 empty] | PP | 1
10 | K | 751110R | D1.10 Jeřábová technika - výška 26 m | hod | 8 |  | 0 |  |  | základní |  | 0 | 0 | 0 | 0 | 0 | 4 | K | 1 | ROZPOCET | 0 | 0 | 0 | 0 | 0 | 1 | 0 | 4 | 20
| PP |  | D1.10 Jeřábová technika - výška 26 m | [14 empty] | PP | 1
11 | K | 751111R | D1.11 Nakládání hmot demontovaného VZT na dopravní prostředky | t | 20 |  | 0 |  |  | základní |  | 0 | 0 | 0 | 0 | 0 | 4 | K | 1 | ROZPOCET | 0 | 0 | 0 | 0 | 0 | 1 | 0 | 4 | 22
| PP |  | D1.11 Nakládání hmot demontovaného VZT na dopravní prostředky | [14 empty] | PP | 1
12 | K | 751112R | D1.12 Odvoz hmot demontovaného VZT do sběrny druhotných surovin nebo na skládku | t | 20 |  | 0 |  |  | základní |  | 0 | 0 | 0 | 0 | 0 | 4 | K | 1 | ROZPOCET | 0 | 0 | 0 | 0 | 0 | 1 | 0 | 4 | 24
| PP |  | D1.12 Odvoz hmot demontovaného VZT do sběrny druhotných surovin nebo na skládku | [14 empty] | PP | 1
13 | K | 751113R | D1.13 Ekologická likvidace hmot demontovaného VZT (poplatky za uložení odpadu na skládce - skládkovné) | t | 6 |  | 0 |  |  | základní |  | 0 | 0 | 0 | 0 | 0 | 4 | K | 1 | ROZPOCET | 0 | 0 | 0 | 0 | 0 | 1 | 0 | 4 | 26
| PP |  | D1.13 Ekologická likvidace hmot demontovaného VZT (poplatky za uložení odpadu na skládce - skládkovné) | [14 empty] | PP | 1
| D | VZT 01 | Větrání kuchyně |  |  |  | 0 |  |  |  |  | 0 |  | 0 |  | 0 | 1 | D | 0 | ROZPOCET | [6 empty] | 0
14 | K | 751114R | 1.01 D+M Vzduchotechnická jednotka s rekuperací tepla | kus | 1 |  | 0 |  |  | základní |  | 0 | 0 | 0 | 0 | 0 | 4 | K | 1 | ROZPOCET | 0 | 0 | 0 | 0 | 0 | 1 | 0 | 4 | 28
| PP |  | 1.01 D+M Vzduchotechnická jednotka s rekuperací tepla | [14 empty] | PP | 1
| P |  | Poznámka k položce: S kapalinovým výměníkem včetně hydromodulu, včetně příslušenství, filtrů vzduchu, výměníků tepla a ventilátorů, viz příloha TZ tabulka zařízení, integrovaný systém M+R, autorizované zprovoznění systému | [14 empty] | P | 1
15 | K | 751115R | 1.02 D+M Kompresorová jednotka přímého chlazení | kus | 2 |  | 0 |  |  | základní |  | 0 | 0 | 0 | 0 | 0 | 4 | K | 1 | ROZPOCET | 0 | 0 | 0 | 0 | 0 | 1 | 0 | 4 | 30
| PP |  | 1.02 D+M Kompresorová jednotka přímého chlazení | [14 empty] | PP | 1
| P |  | Poznámka k položce: S kapalinovým výměníkem včetně hydromodulu, včetně příslušenství, filtrů vzduchu, výměníků tepla a ventilátorů, viz příloha TZ tabulka zařízení, integrovaný systém M+R, autorizované zprovoznění systému | [14 empty] | P | 1
16 | K | 751116R | 1.02a D+M Kit pro přímý výpar do vzduchotechniky kompatibilní s poz.1.02, rozměr, 300x400x200 | kus | 2 |  | 0 |  |  | základní |  | 0 | 0 | 0 | 0 | 0 | 4 | K | 1 | ROZPOCET | 0 | 0 | 0 | 0 | 0 | 1 | 0 | 4 | 32
| PP |  | 1.02a D+M Kit pro přímý výpar do vzduchotechniky kompatibilní s poz.1.02, rozměr, 300x400x200 | [14 empty] | PP | 1
| P |  | Poznámka k položce: Obsahuje PC board, transformátor a teplotní čidla výměníku | [14 empty] | P | 1
17 | K | 751117R | 1.02b D+M PMV ventil chladiva | kus | 2 |  | 0 |  |  | základní |  | 0 | 0 | 0 | 0 | 0 | 4 | K | 1 | ROZPOCET | 0 | 0 | 0 | 0 | 0 | 1 | 0 | 4 | 34
| PP |  | 1.02b D+M PMV ventil chladiva | [14 empty] | PP | 1
18 | K | 751118R | 1.02c D+M Model pro centrální sběr dat 0-10V | kus | 2 |  | 0 |  |  | základní |  | 0 | 0 | 0 | 0 | 0 | 4 | K | 1 | ROZPOCET | 0 | 0 | 0 | 0 | 0 | 1 | 0 | 4 | 36
| PP |  | 1.02c D+M Model pro centrální sběr dat 0-10V | [14 empty] | PP | 1
| P |  | Poznámka k položce: Kompatibilita s dodaným zařízením | [14 empty] | P | 1
19 | K | 751119R | 1.02d D+M Systém detekce úniku chladiva | kus | 2 |  | 0 |  |  | základní |  | 0 | 0 | 0 | 0 | 0 | 4 | K | 1 | ROZPOCET | 0 | 0 | 0 | 0 | 0 | 1 | 0 | 4 | 38
| PP |  | 1.02d D+M Systém detekce úniku chladiva | [14 empty] | PP | 1
| P |  | Poznámka k položce: Kompatibilita s dodaným zařízením, včetně ventilů | [14 empty] | P | 1
20 | K | 751120R | 1.03 D+M Integrovaný strop | kus | 1 |  | 0 |  |  | základní |  | 0 | 0 | 0 | 0 | 0 | 4 | K | 1 | ROZPOCET | 0 | 0 | 0 | 0 | 0 | 1 | 0 | 4 | 40
| PP |  | 1.03 D+M Integrovaný strop | [14 empty] | PP | 1
| P |  | Poznámka k položce: Integrovaný rastrový tzv. otevřený stropní systém s vyjímatelnými lapači tuku pro přívod a odvod vzduchu ve tvaru kazet – velikost gastronorma 50 x 50 cm, příp. 25 x 50 cm. Kazety jsou speciální konstrukce z hladkého kartáčovaného nerez plechu s kulisami pro odlučování a zachytávání nečistot. Pro lokální odloučení většího množství nečistot jsou zde speciální odlučovače. Svítidla jsou zabudována v rastru a v případě umístění v odtahové komoře mohou být konstrukčně řešena s ventilem pro přívod vzduchu. Stropní systém je rozdělen svislými přepážkami na přívodní a odtahové komory. Systém je charakteristický laminárním prouděním vzduchu. Převážná část komponentů je plně snímatelná. | [14 empty] | P | 1
21 | K | 751121R | 1.04 D+M Tlumič hluku buňkový, rozměr, 1000x600/2000 | kus | 1 |  | 0 |  |  | základní |  | 0 | 0 | 0 | 0 | 0 | 4 | K | 1 | ROZPOCET | 0 | 0 | 0 | 0 | 0 | 1 | 0 | 4 | 42
| PP |  | 1.04 D+M Tlumič hluku buňkový, rozměr, 1000x600/2000 | [14 empty] | PP | 1
22 | K | 751122R | 1.05 D+M Tlumič hluku buňkový, rozměr, 1000x800/1000 | kus | 1 |  | 0 |  |  | základní |  | 0 | 0 | 0 | 0 | 0 | 4 | K | 1 | ROZPOCET | 0 | 0 | 0 | 0 | 0 | 1 | 0 | 4 | 44
| PP |  | 1.05 D+M Tlumič hluku buňkový, rozměr, 1000x800/1000 | [14 empty] | PP | 1
23 | K | 751123R | 1.06 D+M Tlumič hluku buňkový, rozměr, 1000x800/1500 | kus | 1 |  | 0 |  |  | základní |  | 0 | 0 | 0 | 0 | 0 | 4 | K | 1 | ROZPOCET | 0 | 0 | 0 | 0 | 0 | 1 | 0 | 4 | 46
| PP |  | 1.06 D+M Tlumič hluku buňkový, rozměr, 1000x800/1500 | [14 empty] | PP | 1
24 | K | 751124R | 1.07 D+M Protidešťová žaluzie s tlumičem hluku a sítem, rozměr, 1000x630/300 | kus | 2 |  | 0 |  |  | základní |  | 0 | 0 | 0 | 0 | 0 | 4 | K | 1 | ROZPOCET | 0 | 0 | 0 | 0 | 0 | 1 | 0 | 4 | 48
| PP |  | 1.07 D+M Protidešťová žaluzie s tlumičem hluku a sítem, rozměr, 1000x630/300 | [14 empty] | PP | 1
25 | K | 751125R | 1.08 D+M Klapka regulační ruční, rozměr, 630x315/150 | kus | 3 |  | 0 |  |  | základní |  | 0 | 0 | 0 | 0 | 0 | 4 | K | 1 | ROZPOCET | 0 | 0 | 0 | 0 | 0 | 1 | 0 | 4 | 50
| PP |  | 1.08 D+M Klapka regulační ruční, rozměr, 630x315/150 | [14 empty] | PP | 1
26 | K | 751126R | 1.09 D+M Klapka regulační ruční, rozměr, 500x500/150 | kus | 3 |  | 0 |  |  | základní |  | 0 | 0 | 0 | 0 | 0 | 4 | K | 1 | ROZPOCET | 0 | 0 | 0 | 0 | 0 | 1 | 0 | 4 | 52
| PP |  | 1.09 D+M Klapka regulační ruční, rozměr, 500x500/150 | [14 empty] | PP | 1
27 | K | 751127R | 1.10 D+M Klapka regulační ruční, rozměr, 710x315/150 | kus | 2 |  | 0 |  |  | základní |  | 0 | 0 | 0 | 0 | 0 | 4 | K | 1 | ROZPOCET | 0 | 0 | 0 | 0 | 0 | 1 | 0 | 4 | 54
| PP |  | 1.10 D+M Klapka regulační ruční, rozměr, 710x315/150 | [14 empty] | PP | 1
28 | K | 751128R | 1.11 D+M Klapka regulační ruční, rozměr, 630x400/150 | kus | 2 |  | 0 |  |  | základní |  | 0 | 0 | 0 | 0 | 0 | 4 | K | 1 | ROZPOCET | 0 | 0 | 0 | 0 | 0 | 1 | 0 | 4 | 56
| PP |  | 1.11 D+M Klapka regulační ruční, rozměr, 630x400/150 | [14 empty] | PP | 1
29 | K | 751129R | 1.12 D+M Klapka regulační ruční, rozměr, d100 | kus | 2 |  | 0 |  |  | základní |  | 0 | 0 | 0 | 0 | 0 | 4 | K | 1 | ROZPOCET | 0 | 0 | 0 | 0 | 0 | 1 | 0 | 4 | 58
| PP |  | 1.12 D+M Klapka regulační ruční, rozměr, d100 | [14 empty] | PP | 1
30 | K | 751130R | 1.13 D+M Krycí mřížka, rozměr, 630x315 | kus | 3 |  | 0 |  |  | základní |  | 0 | 0 | 0 | 0 | 0 | 4 | K | 1 | ROZPOCET | 0 | 0 | 0 | 0 | 0 | 1 | 0 | 4 | 60
| PP |  | 1.13 D+M Krycí mřížka, rozměr, 630x315 | [14 empty] | PP | 1
31 | K | 751131R | 1.14 D+M Krycí mřížka, rozměr, 500x500 | kus | 3 |  | 0 |  |  | základní |  | 0 | 0 | 0 | 0 | 0 | 4 | K | 1 | ROZPOCET | 0 | 0 | 0 | 0 | 0 | 1 | 0 | 4 | 62
| PP |  | 1.14 D+M Krycí mřížka, rozměr, 500x500 | [14 empty] | PP | 1
32 | K | 751132R | 1.15 D+M Krycí mřížka, rozměr, 710x315 | kus | 2 |  | 0 |  |  | základní |  | 0 | 0 | 0 | 0 | 0 | 4 | K | 1 | ROZPOCET | 0 | 0 | 0 | 0 | 0 | 1 | 0 | 4 | 64
| PP |  | 1.15 D+M Krycí mřížka, rozměr, 710x315 | [14 empty] | PP | 1
33 | K | 751133R | 1.16 D+M Krycí mřížka, rozměr, 630x400 | kus | 2 |  | 0 |  |  | základní |  | 0 | 0 | 0 | 0 | 0 | 4 | K | 1 | ROZPOCET | 0 | 0 | 0 | 0 | 0 | 1 | 0 | 4 | 66
| PP |  | 1.16 D+M Krycí mřížka, rozměr, 630x400 | [14 empty] | PP | 1
34 | K | 751134R | 1.17 D+M Výfukový kus se sítem, rozměr, 600x1000 | kus | 1 |  | 0 |  |  | základní |  | 0 | 0 | 0 | 0 | 0 | 4 | K | 1 | ROZPOCET | 0 | 0 | 0 | 0 | 0 | 1 | 0 | 4 | 68
| PP |  | 1.17 D+M Výfukový kus se sítem, rozměr, 600x1000 | [14 empty] | PP | 1
35 | K | 751135R | 1.18 D+M Potrubí kruhové SPIRO s gumou, rozměr, d100 | m | 3 |  | 0 |  |  | základní |  | 0 | 0 | 0 | 0 | 0 | 4 | K | 1 | ROZPOCET | 0 | 0 | 0 | 0 | 0 | 1 | 0 | 4 | 70
| PP |  | 1.18 D+M Potrubí kruhové SPIRO s gumou, rozměr, d100 | [14 empty] | PP | 1
| P |  | Poznámka k položce: 18% tvarovek | [14 empty] | P | 1
36 | K | 751136R | 1P.1 D+M Potrubí čtyřhranné rovné upravený vzduch | m2 | 80 |  | 0 |  |  | základní |  | 0 | 0 | 0 | 0 | 0 | 4 | K | 1 | ROZPOCET | 0 | 0 | 0 | 0 | 0 | 1 | 0 | 4 | 72
| PP |  | 1P.1 D+M Potrubí čtyřhranné rovné upravený vzduch | [14 empty] | PP | 1
| P |  | Poznámka k položce: Žárově pozinkované, sk. I | [14 empty] | P | 1
37 | K | 751137R | Potrubí čtyřhranné tvarovky | m2 | 100 |  | 0 |  |  | základní |  | 0 | 0 | 0 | 0 | 0 | 4 | K | 1 | ROZPOCET | 0 | 0 | 0 | 0 | 0 | 1 | 0 | 4 | 74
| PP |  | Potrubí čtyřhranné tvarovky | [14 empty] | PP | 1
| P |  | Poznámka k položce: Žárově pozinkované, sk. I | [14 empty] | P | 1
38 | K | 751138R | I.1 D+M Izolace kaučuková, rozměr, 20mm | m2 | 200 |  | 0 |  |  | základní |  | 0 | 0 | 0 | 0 | 0 | 4 | K | 1 | ROZPOCET | 0 | 0 | 0 | 0 | 0 | 1 | 0 | 4 | 76
| PP |  | I.1 D+M Izolace kaučuková, rozměr, 20mm | [14 empty] | PP | 1
39 | K | 751139R | 1P.2 D+M Potrubí čtyřhranné rovné venkovní vzduch | m2 | 40 |  | 0 |  |  | základní |  | 0 | 0 | 0 | 0 | 0 | 4 | K | 1 | ROZPOCET | 0 | 0 | 0 | 0 | 0 | 1 | 0 | 4 | 78
| PP |  | 1P.2 D+M Potrubí čtyřhranné rovné venkovní vzduch | [14 empty] | PP | 1
| P |  | Poznámka k položce: Žárově pozinkované, sk. I | [14 empty] | P | 1
40 | K | 751140R | D+M Potrubí čtyřhranné tvarovky | m2 | 60 |  | 0 |  |  | základní |  | 0 | 0 | 0 | 0 | 0 | 4 | K | 1 | ROZPOCET | 0 | 0 | 0 | 0 | 0 | 1 | 0 | 4 | 80
| PP |  | D+M Potrubí čtyřhranné tvarovky | [14 empty] | PP | 1
| P |  | Poznámka k položce: Žárově pozinkované, sk. I | [14 empty] | P | 1
41 | K | 751141R | Montáž zařízení neuvedená v položkách | hod | 100 |  | 0 |  |  | základní |  | 0 | 0 | 0 | 0 | 0 | 4 | K | 1 | ROZPOCET | 0 | 0 | 0 | 0 | 0 | 1 | 0 | 4 | 82
| PP |  | Montáž zařízení neuvedená v položkách | [14 empty] | PP | 1
42 | K | 751142R | Montáž VZT potrubí neuvedená v položkách | hod | 100 |  | 0 |  |  | základní |  | 0 | 0 | 0 | 0 | 0 | 4 | K | 1 | ROZPOCET | 0 | 0 | 0 | 0 | 0 | 1 | 0 | 4 | 84
| PP |  | Montáž VZT potrubí neuvedená v položkách | [14 empty] | PP | 1
43 | K | 751143R | D+M Podložení jednotek (vyrovnání sklonu, pryž …) | kus | 2 |  | 0 |  |  | základní |  | 0 | 0 | 0 | 0 | 0 | 4 | K | 1 | ROZPOCET | 0 | 0 | 0 | 0 | 0 | 1 | 0 | 4 | 86
| PP |  | D+M Podložení jednotek (vyrovnání sklonu, pryž …) | [14 empty] | PP | 1
44 | K | 751144R | D+M Závěsový materiál | kg | 400 |  | 0 |  |  | základní |  | 0 | 0 | 0 | 0 | 0 | 4 | K | 1 | ROZPOCET | 0 | 0 | 0 | 0 | 0 | 1 | 0 | 4 | 88
| PP |  | D+M Závěsový materiál | [14 empty] | PP | 1
45 | K | 751145R | D+M Spojovací materiál | kg | 120 |  | 0 |  |  | základní |  | 0 | 0 | 0 | 0 | 0 | 4 | K | 1 | ROZPOCET | 0 | 0 | 0 | 0 | 0 | 1 | 0 | 4 | 90
| PP |  | D+M Spojovací materiál | [14 empty] | PP | 1
46 | K | 751146R | D+M Těsnící materiál (tmel) | kus | 48 |  | 0 |  |  | základní |  | 0 | 0 | 0 | 0 | 0 | 4 | K | 1 | ROZPOCET | 0 | 0 | 0 | 0 | 0 | 1 | 0 | 4 | 92
| PP |  | D+M Těsnící materiál (tmel) | [14 empty] | PP | 1
47 | K | 751147R | Doprava materiálu na pracoviště | kus | 1 |  | 0 |  |  | základní |  | 0 | 0 | 0 | 0 | 0 | 4 | K | 1 | ROZPOCET | 0 | 0 | 0 | 0 | 0 | 1 | 0 | 4 | 94
| PP |  | Doprava materiálu na pracoviště | [14 empty] | PP | 1
48 | K | 751148R | Doprava pracovníků na pracoviště | kus | 1 |  | 0 |  |  | základní |  | 0 | 0 | 0 | 0 | 0 | 4 | K | 1 | ROZPOCET | 0 | 0 | 0 | 0 | 0 | 1 | 0 | 4 | 96
| PP |  | Doprava pracovníků na pracoviště | [14 empty] | PP | 1
49 | K | 751149R | Pojízdné vnitřní lešení - max. výška místnosti 5 m | dny | 20 |  | 0 |  |  | základní |  | 0 | 0 | 0 | 0 | 0 | 4 | K | 1 | ROZPOCET | 0 | 0 | 0 | 0 | 0 | 1 | 0 | 4 | 98
| PP |  | Pojízdné vnitřní lešení - max. výška místnosti 5 m | [14 empty] | PP | 1
50 | K | 751150R | Jeřábová technika - výška budovy 26 m | hod | 5 |  | 0 |  |  | základní |  | 0 | 0 | 0 | 0 | 0 | 4 | K | 1 | ROZPOCET | 0 | 0 | 0 | 0 | 0 | 1 | 0 | 4 | 100
| PP |  | Jeřábová technika - výška budovy 26 m | [14 empty] | PP | 1
51 | K | 751152R | Zaregulování zařízení včetně protokolu | kus | 1 |  | 0 |  |  | základní |  | 0 | 0 | 0 | 0 | 0 | 4 | K | 1 | ROZPOCET | 0 | 0 | 0 | 0 | 0 | 1 | 0 | 4 | 104
| PP |  | Zaregulování zařízení včetně protokolu | [14 empty] | PP | 1
52 | K | 751153R | Zkušební provoz | hod | 40 |  | 0 |  |  | základní |  | 0 | 0 | 0 | 0 | 0 | 4 | K | 1 | ROZPOCET | 0 | 0 | 0 | 0 | 0 | 1 | 0 | 4 | 106
| PP |  | Zkušební provoz | [14 empty] | PP | 1

## 751.2 - VZT 2
{a88fe357-d77a-443d-a572-1d69fdbaad22}
2
| KRYCÍ LIST SOUPISU PRACÍ | [7 empty] | v --- níže se nacházejí doplnkové a pomocné údaje k sestavám --- v | [8 empty] | False
Stavba:
Rekonstrukce kuchyně v domově pro seniory v Klatovech
Objekt:
D1.4.2 - VZT+ chlazení
Soupis:
751.2 - VZT 2
| KSO: |  |  |  |  | CC-CZ:
| Místo: |  | Podhůrecká 815/3 |  |  | Datum: | 26. 4. 2023
| Zadavatel: |  |  |  |  | IČ:
DIČ:
| Uchazeč: |  |  |  |  | IČ: | Vyplň údaj
|  | Vyplň údaj |  |  |  | DIČ: | Vyplň údaj
| Projektant: |  |  |  |  | IČ:
|  | M-PROject CZ s.r.o. |  |  |  | DIČ:
| Zpracovatel: |  |  |  |  | IČ:
DIČ:
Poznámka:
| Cena bez DPH | [5 empty] | 0
|  |  | Základ daně |  |  | Sazba daně | Výše daně
| DPH | základní | 0 |  |  | 21% | 0
|  | snížená | 0 |  |  | 15% | 0
|  | zákl. přenesená | 0 |  |  | 21% | 0
|  | sníž. přenesená | 0 |  |  | 15% | 0
|  | nulová | 0 |  |  | 0% | 0
| Cena s DPH |  |  | v | CZK |  | 0
REKAPITULACE ČLENĚNÍ SOUPISU PRACÍ
Stavba:
Rekonstrukce kuchyně v domově pro seniory v Klatovech
Objekt:
D1.4.2 - VZT+ chlazení
Soupis:
751.2 - VZT 2
Místo: |  |  | Podhůrecká 815/3 |  |  | Datum: | 26. 4. 2023
Zadavatel: | [5 empty] | Projektant: | M-PROject CZ s.r.o.
Uchazeč: |  |  | Vyplň údaj |  |  | Zpracovatel:
Kód dílu - Popis | [6 empty] | Cena celkem [CZK]
Náklady stavby celkem | [6 empty] | 0 | [11 empty] | -1
| D2 - Demontáže stávající VZT | [5 empty] | 0
| VZT 02 - Větrání zázemí kuchyně | [5 empty] | 0
SOUPIS PRACÍ
Stavba:
Rekonstrukce kuchyně v domově pro seniory v Klatovech
Objekt:
D1.4.2 - VZT+ chlazení
Soupis:
751.2 - VZT 2
Místo: |  |  | Podhůrecká 815/3 |  |  | Datum: | 26. 4. 2023
Zadavatel: | [5 empty] | Projektant: | M-PROject CZ s.r.o.
Uchazeč: |  |  | Vyplň údaj |  |  | Zpracovatel:
PČ | Typ | Kód | Popis | MJ | Množství | J.cena [CZK] | Cena celkem [CZK] | Cenová soustava |  | DPH | J. Nh [h] | Nh celkem [h] | J. hmotnost [t] | Hmotnost celkem [t] | J. suť [t] | Suť Celkem [t]
Náklady soupisu celkem | [6 empty] | 0 |  |  |  |  | 0 |  | 0 |  | 0 |  | D | -1 | [7 empty] | 0
| D | D2 | Demontáže stávající VZT |  |  |  | 0 |  |  |  |  | 0 |  | 0 |  | 0 | 1 | D | 0 | ROZPOCET | [6 empty] | 0
1 | K | 751201R | D2.01 Demontáž stávájících VZT jednotek ve strojovnách | kus | 1 |  | 0 |  |  | základní |  | 0 | 0 | 0 | 0 | 0 | 4 | K | 1 | ROZPOCET | 0 | 0 | 0 | 0 | 0 | 1 | 0 | 4 | 2
| PP |  | D2.01 Demontáž stávájících VZT jednotek ve strojovnách | [14 empty] | PP | 1
2 | K | 751202R | D2.03 Demontáž VZT potrubí ve strojovnách, šachtách a jednotlivých patrech dle pokynů odpovědné osoby | m2 | 120 |  | 0 |  |  | základní |  | 0 | 0 | 0 | 0 | 0 | 4 | K | 1 | ROZPOCET | 0 | 0 | 0 | 0 | 0 | 1 | 0 | 4 | 4
| PP |  | D2.03 Demontáž VZT potrubí ve strojovnách, šachtách a jednotlivých patrech dle pokynů odpovědné osoby | [14 empty] | PP | 1
3 | K | 751203R | D2.04 Demontáž zbylého vedení a zařízení ve strojovnách | hod | 10 |  | 0 |  |  | základní |  | 0 | 0 | 0 | 0 | 0 | 4 | K | 1 | ROZPOCET | 0 | 0 | 0 | 0 | 0 | 1 | 0 | 4 | 6
| PP |  | D2.04 Demontáž zbylého vedení a zařízení ve strojovnách | [14 empty] | PP | 1
4 | K | 751204R | D2.05 Demontáž rozvodů tepla a chladu (ZZT) | hod | 5 |  | 0 |  |  | základní |  | 0 | 0 | 0 | 0 | 0 | 4 | K | 1 | ROZPOCET | 0 | 0 | 0 | 0 | 0 | 1 | 0 | 4 | 8
| PP |  | D2.05 Demontáž rozvodů tepla a chladu (ZZT) | [14 empty] | PP | 1
5 | K | 751205R | D2.06 Demontáž stávajících ventilátorů včetně rozvodů | hod | 5 |  | 0 |  |  | základní |  | 0 | 0 | 0 | 0 | 0 | 4 | K | 1 | ROZPOCET | 0 | 0 | 0 | 0 | 0 | 1 | 0 | 4 | 10
| PP |  | D2.06 Demontáž stávajících ventilátorů včetně rozvodů | [14 empty] | PP | 1
6 | K | 751206R | D2.07 Demontáž stávajících distribučních přívodních a odvodních elementů | hod | 10 |  | 0 |  |  | základní |  | 0 | 0 | 0 | 0 | 0 | 4 | K | 1 | ROZPOCET | 0 | 0 | 0 | 0 | 0 | 1 | 0 | 4 | 12
| PP |  | D2.07 Demontáž stávajících distribučních přívodních a odvodních elementů | [14 empty] | PP | 1
7 | K | 751207R | D2.08 Pojízdné vnitřní lešení | dny | 2 |  | 0 |  |  | základní |  | 0 | 0 | 0 | 0 | 0 | 4 | K | 1 | ROZPOCET | 0 | 0 | 0 | 0 | 0 | 1 | 0 | 4 | 14
| PP |  | D2.08 Pojízdné vnitřní lešení | [14 empty] | PP | 1
8 | K | 751208R | D2.09 Venkovní lešení - výška 10 m | dny | 1 |  | 0 |  |  | základní |  | 0 | 0 | 0 | 0 | 0 | 4 | K | 1 | ROZPOCET | 0 | 0 | 0 | 0 | 0 | 1 | 0 | 4 | 16
| PP |  | D2.09 Venkovní lešení - výška 10 m | [14 empty] | PP | 1
9 | K | 751209R | D2.10 Jeřábová technika - výška 26 m | hod | 4 |  | 0 |  |  | základní |  | 0 | 0 | 0 | 0 | 0 | 4 | K | 1 | ROZPOCET | 0 | 0 | 0 | 0 | 0 | 1 | 0 | 4 | 18
| PP |  | D2.10 Jeřábová technika - výška 26 m | [14 empty] | PP | 1
10 | K | 751210R | D2.11 Nakládání hmot demontovaného VZT na dopravní prostředky | t | 5 |  | 0 |  |  | základní |  | 0 | 0 | 0 | 0 | 0 | 4 | K | 1 | ROZPOCET | 0 | 0 | 0 | 0 | 0 | 1 | 0 | 4 | 20
| PP |  | D2.11 Nakládání hmot demontovaného VZT na dopravní prostředky | [14 empty] | PP | 1
11 | K | 751211R | D2.12 Odvoz hmot demontovaného VZT do sběrny druhotných surovin nebo na skládku | t | 5 |  | 0 |  |  | základní |  | 0 | 0 | 0 | 0 | 0 | 4 | K | 1 | ROZPOCET | 0 | 0 | 0 | 0 | 0 | 1 | 0 | 4 | 22
| PP |  | D2.12 Odvoz hmot demontovaného VZT do sběrny druhotných surovin nebo na skládku | [14 empty] | PP | 1
12 | K | 751212R | D2.13 Ekologická likvidace hmot demontovaného VZT (poplatky za uložení odpadu na skládce - skládkovné) | t | 1 |  | 0 |  |  | základní |  | 0 | 0 | 0 | 0 | 0 | 4 | K | 1 | ROZPOCET | 0 | 0 | 0 | 0 | 0 | 1 | 0 | 4 | 24
| PP |  | D2.13 Ekologická likvidace hmot demontovaného VZT (poplatky za uložení odpadu na skládce - skládkovné) | [14 empty] | PP | 1
| D | VZT 02 | Větrání zázemí kuchyně |  |  |  | 0 |  |  |  |  | 0 |  | 0 |  | 0 | 1 | D | 0 | ROZPOCET | [6 empty] | 0
13 | K | 751213R | 2.01 D+M Vzduchotechnická jednotka s rekuperací tepla | kus | 1 |  | 0 |  |  | základní |  | 0 | 0 | 0 | 0 | 0 | 4 | K | 1 | ROZPOCET | 0 | 0 | 0 | 0 | 0 | 1 | 0 | 4 | 26
| PP |  | 2.01 D+M Vzduchotechnická jednotka s rekuperací tepla | [14 empty] | PP | 1
| P |  | Poznámka k položce: S kapalinovým výměníkem včetně hydromodulu, včetně příslušenství, filtrů vzduchu, výměníků tepla a ventilátorů, viz příloha TZ tabulka zařízení, integrovaný systém M+R, autorizované zprovoznění systému | [14 empty] | P | 1
14 | K | 751214R | 2.02 D+M Kuchyňská didestoř s přívodem vzduchu, rozměr, 3000x1300 | kus | 1 |  | 0 |  |  | základní |  | 0 | 0 | 0 | 0 | 0 | 4 | K | 1 | ROZPOCET | 0 | 0 | 0 | 0 | 0 | 1 | 0 | 4 | 28
| PP |  | 2.02 D+M Kuchyňská didestoř s přívodem vzduchu, rozměr, 3000x1300 | [14 empty] | PP | 1
| P |  | Poznámka k položce: Kuchyňské digestoře s přívodem se dodávají jako komplety, jsou zhotoveny, z nerezového plechu ČSN 17240 (AISI 304), s kazetovými tukovými filtry rozměru 400 x 400 mm s účinností záchytu až 90 %. Digestoře jsou standardně osazeny vestavěným zářivkovým osvětlením | [14 empty] | P | 1
15 | K | 751215R | 2.03 D+M Tlumič hluku buňkový, rozměr, 1000x400/1000 | kus | 1 |  | 0 |  |  | základní |  | 0 | 0 | 0 | 0 | 0 | 4 | K | 1 | ROZPOCET | 0 | 0 | 0 | 0 | 0 | 1 | 0 | 4 | 30
| PP |  | 2.03 D+M Tlumič hluku buňkový, rozměr, 1000x400/1000 | [14 empty] | PP | 1
16 | K | 751216R | 2.04 D+M Klapka uzavírací těsná ruční, rozměr, 200x200/150 | kus | 2 |  | 0 |  |  | základní |  | 0 | 0 | 0 | 0 | 0 | 4 | K | 1 | ROZPOCET | 0 | 0 | 0 | 0 | 0 | 1 | 0 | 4 | 32
| PP |  | 2.04 D+M Klapka uzavírací těsná ruční, rozměr, 200x200/150 | [14 empty] | PP | 1
17 | K | 751217R | 2.05 D+M Klapka regulační ruční, rozměr, 200x200/150 | kus | 3 |  | 0 |  |  | základní |  | 0 | 0 | 0 | 0 | 0 | 4 | K | 1 | ROZPOCET | 0 | 0 | 0 | 0 | 0 | 1 | 0 | 4 | 34
| PP |  | 2.05 D+M Klapka regulační ruční, rozměr, 200x200/150 | [14 empty] | PP | 1
18 | K | 751218R | 2.06 D+M Klapka regulační ruční, rozměr, d250 | kus | 3 |  | 0 |  |  | základní |  | 0 | 0 | 0 | 0 | 0 | 4 | K | 1 | ROZPOCET | 0 | 0 | 0 | 0 | 0 | 1 | 0 | 4 | 36
| PP |  | 2.06 D+M Klapka regulační ruční, rozměr, d250 | [14 empty] | PP | 1
19 | K | 751219R | 2.07 D+M Klapka regulační ruční, rozměr, d200 | kus | 3 |  | 0 |  |  | základní |  | 0 | 0 | 0 | 0 | 0 | 4 | K | 1 | ROZPOCET | 0 | 0 | 0 | 0 | 0 | 1 | 0 | 4 | 38
| PP |  | 2.07 D+M Klapka regulační ruční, rozměr, d200 | [14 empty] | PP | 1
20 | K | 751220R | 2.08 D+M Klapka regulační ruční, rozměr, d100 | kus | 2 |  | 0 |  |  | základní |  | 0 | 0 | 0 | 0 | 0 | 4 | K | 1 | ROZPOCET | 0 | 0 | 0 | 0 | 0 | 1 | 0 | 4 | 40
| PP |  | 2.08 D+M Klapka regulační ruční, rozměr, d100 | [14 empty] | PP | 1
21 | K | 751221R | 2.09 D+M Klapka regulační ruční, rozměr, 315x315/150 | kus | 2 |  | 0 |  |  | základní |  | 0 | 0 | 0 | 0 | 0 | 4 | K | 1 | ROZPOCET | 0 | 0 | 0 | 0 | 0 | 1 | 0 | 4 | 42
| PP |  | 2.09 D+M Klapka regulační ruční, rozměr, 315x315/150 | [14 empty] | PP | 1
22 | K | 751222R | 2.10 D+M Přívodní anemostat , rozměr, 600x600 | kus | 3 |  | 0 |  |  | základní |  | 0 | 0 | 0 | 0 | 0 | 4 | K | 1 | ROZPOCET | 0 | 0 | 0 | 0 | 0 | 1 | 0 | 4 | 44
| PP |  | 2.10 D+M Přívodní anemostat , rozměr, 600x600 | [14 empty] | PP | 1
| P |  | Poznámka k položce: 24 lamel, horizontální připojení s klapkou | [14 empty] | P | 1
23 | K | 751223R | 2.11 D+M Talířový ventil odvodní, rozměr, d 100 | kus | 3 |  | 0 |  |  | základní |  | 0 | 0 | 0 | 0 | 0 | 4 | K | 1 | ROZPOCET | 0 | 0 | 0 | 0 | 0 | 1 | 0 | 4 | 46
| PP |  | 2.11 D+M Talířový ventil odvodní, rozměr, d 100 | [14 empty] | PP | 1
24 | K | 751224R | 2.12 D+M stěnová vyústka RAL, rozměr, 200x200 | kus | 6 |  | 0 |  |  | základní |  | 0 | 0 | 0 | 0 | 0 | 4 | K | 1 | ROZPOCET | 0 | 0 | 0 | 0 | 0 | 1 | 0 | 4 | 48
| PP |  | 2.12 D+M stěnová vyústka RAL, rozměr, 200x200 | [14 empty] | PP | 1
25 | K | 751225R | 2.13 D+M ohebné potrubí izolované, rozměr, d250 | m | 3 |  | 0 |  |  | základní |  | 0 | 0 | 0 | 0 | 0 | 4 | K | 1 | ROZPOCET | 0 | 0 | 0 | 0 | 0 | 1 | 0 | 4 | 50
| PP |  | 2.13 D+M ohebné potrubí izolované, rozměr, d250 | [14 empty] | PP | 1
26 | K | 751226R | 2.14 D+M Potrubí kruhové SPIRO s gumou 10% tvarovek, rozměr, d100 | m | 6 |  | 0 |  |  | základní |  | 0 | 0 | 0 | 0 | 0 | 4 | K | 1 | ROZPOCET | 0 | 0 | 0 | 0 | 0 | 1 | 0 | 4 | 52
| PP |  | 2.14 D+M Potrubí kruhové SPIRO s gumou 10% tvarovek, rozměr, d100 | [14 empty] | PP | 1
27 | K | 751227R | 2.14 D+M Potrubí kruhové SPIRO s gumou 10% tvarovek, rozměr, d200 | m | 6 |  | 0 |  |  | základní |  | 0 | 0 | 0 | 0 | 0 | 4 | K | 1 | ROZPOCET | 0 | 0 | 0 | 0 | 0 | 1 | 0 | 4 | 54
| PP |  | 2.14 D+M Potrubí kruhové SPIRO s gumou 10% tvarovek, rozměr, d200 | [14 empty] | PP | 1
28 | K | 751228R | 2.14 D+M Potrubí kruhové SPIRO s gumou 30% tvarovek, rozměr, d250 | m | 15 |  | 0 |  |  | základní |  | 0 | 0 | 0 | 0 | 0 | 4 | K | 1 | ROZPOCET | 0 | 0 | 0 | 0 | 0 | 1 | 0 | 4 | 56
| PP |  | 2.14 D+M Potrubí kruhové SPIRO s gumou 30% tvarovek, rozměr, d250 | [14 empty] | PP | 1
29 | K | 751229R | 2P.1 D+M Potrubí čtyřhranné rovné upravený vzduch | m2 | 70 |  | 0 |  |  | základní |  | 0 | 0 | 0 | 0 | 0 | 4 | K | 1 | ROZPOCET | 0 | 0 | 0 | 0 | 0 | 1 | 0 | 4 | 58
| PP |  | 2P.1 D+M Potrubí čtyřhranné rovné upravený vzduch | [14 empty] | PP | 1
| P |  | Poznámka k položce: Žárově pozinkované, sk. I | [14 empty] | P | 1
30 | K | 751230R | D+M Potrubí čtyřhranné tvarovky | m2 | 50 |  | 0 |  |  | základní |  | 0 | 0 | 0 | 0 | 0 | 4 | K | 1 | ROZPOCET | 0 | 0 | 0 | 0 | 0 | 1 | 0 | 4 | 60
| PP |  | D+M Potrubí čtyřhranné tvarovky | [14 empty] | PP | 1
| P |  | Poznámka k položce: Žárově pozinkované, sk. I | [14 empty] | P | 1
31 | K | 751231R | I.1 D+M Izolace kaučuková, rozměr, 20mm | m2 | 160 |  | 0 |  |  | základní |  | 0 | 0 | 0 | 0 | 0 | 4 | K | 1 | ROZPOCET | 0 | 0 | 0 | 0 | 0 | 1 | 0 | 4 | 62
| PP |  | I.1 D+M Izolace kaučuková, rozměr, 20mm | [14 empty] | PP | 1
32 | K | 751232R | Montáž zařízení neuvedená v položkách | hod | 40 |  | 0 |  |  | základní |  | 0 | 0 | 0 | 0 | 0 | 4 | K | 1 | ROZPOCET | 0 | 0 | 0 | 0 | 0 | 1 | 0 | 4 | 64
| PP |  | Montáž zařízení neuvedená v položkách | [14 empty] | PP | 1
33 | K | 751233R | Montáž VZT potrubí neuvedená v položkách | hod | 40 |  | 0 |  |  | základní |  | 0 | 0 | 0 | 0 | 0 | 4 | K | 1 | ROZPOCET | 0 | 0 | 0 | 0 | 0 | 1 | 0 | 4 | 66
| PP |  | Montáž VZT potrubí neuvedená v položkách | [14 empty] | PP | 1
34 | K | 751234R | D+M Podložení jednotek (vyrovnání sklonu, pryž …) | kus | 2 |  | 0 |  |  | základní |  | 0 | 0 | 0 | 0 | 0 | 4 | K | 1 | ROZPOCET | 0 | 0 | 0 | 0 | 0 | 1 | 0 | 4 | 68
| PP |  | D+M Podložení jednotek (vyrovnání sklonu, pryž …) | [14 empty] | PP | 1
35 | K | 751235R | D+M Závěsový materiál | kg | 200 |  | 0 |  |  | základní |  | 0 | 0 | 0 | 0 | 0 | 4 | K | 1 | ROZPOCET | 0 | 0 | 0 | 0 | 0 | 1 | 0 | 4 | 70
| PP |  | D+M Závěsový materiál | [14 empty] | PP | 1
36 | K | 751236R | D+M Spojovací materiál | kg | 60 |  | 0 |  |  | základní |  | 0 | 0 | 0 | 0 | 0 | 4 | K | 1 | ROZPOCET | 0 | 0 | 0 | 0 | 0 | 1 | 0 | 4 | 72
| PP |  | D+M Spojovací materiál | [14 empty] | PP | 1
37 | K | 751237R | D+M Těsnící materiál (tmel) | kus | 24 |  | 0 |  |  | základní |  | 0 | 0 | 0 | 0 | 0 | 4 | K | 1 | ROZPOCET | 0 | 0 | 0 | 0 | 0 | 1 | 0 | 4 | 74
| PP |  | D+M Těsnící materiál (tmel) | [14 empty] | PP | 1
38 | K | 751238R | Doprava materiálu na pracoviště | kus | 1 |  | 0 |  |  | základní |  | 0 | 0 | 0 | 0 | 0 | 4 | K | 1 | ROZPOCET | 0 | 0 | 0 | 0 | 0 | 1 | 0 | 4 | 76
| PP |  | Doprava materiálu na pracoviště | [14 empty] | PP | 1
39 | K | 751239R | Doprava pracovníků na pracoviště | kus | 1 |  | 0 |  |  | základní |  | 0 | 0 | 0 | 0 | 0 | 4 | K | 1 | ROZPOCET | 0 | 0 | 0 | 0 | 0 | 1 | 0 | 4 | 78
| PP |  | Doprava pracovníků na pracoviště | [14 empty] | PP | 1
40 | K | 751240R | Pojízdné vnitřní lešení - max. výška místnosti 5 m | dny | 20 |  | 0 |  |  | základní |  | 0 | 0 | 0 | 0 | 0 | 4 | K | 1 | ROZPOCET | 0 | 0 | 0 | 0 | 0 | 1 | 0 | 4 | 80
| PP |  | Pojízdné vnitřní lešení - max. výška místnosti 5 m | [14 empty] | PP | 1
41 | K | 751241R | Jeřábová technika - výška budovy 26 m | hod | 5 |  | 0 |  |  | základní |  | 0 | 0 | 0 | 0 | 0 | 4 | K | 1 | ROZPOCET | 0 | 0 | 0 | 0 | 0 | 1 | 0 | 4 | 82
| PP |  | Jeřábová technika - výška budovy 26 m | [14 empty] | PP | 1
42 | K | 751243R | Zaregulování zařízení včetně protokolu | kus | 1 |  | 0 |  |  | základní |  | 0 | 0 | 0 | 0 | 0 | 4 | K | 1 | ROZPOCET | 0 | 0 | 0 | 0 | 0 | 1 | 0 | 4 | 86
| PP |  | Zaregulování zařízení včetně protokolu | [14 empty] | PP | 1
43 | K | 751244R | Zkušební provoz | hod | 40 |  | 0 |  |  | základní |  | 0 | 0 | 0 | 0 | 0 | 4 | K | 1 | ROZPOCET | 0 | 0 | 0 | 0 | 0 | 1 | 0 | 4 | 88
| PP |  | Zkušební provoz | [14 empty] | PP | 1

## 751.3 - VZT 3
{62c970ce-1dfa-42e8-9fd2-e996d6587c44}
2
| KRYCÍ LIST SOUPISU PRACÍ | [7 empty] | v --- níže se nacházejí doplnkové a pomocné údaje k sestavám --- v | [8 empty] | False
Stavba:
Rekonstrukce kuchyně v domově pro seniory v Klatovech
Objekt:
D1.4.2 - VZT+ chlazení
Soupis:
751.3 - VZT 3
| KSO: |  |  |  |  | CC-CZ:
| Místo: |  | Podhůrecká 815/3 |  |  | Datum: | 26. 4. 2023
| Zadavatel: |  |  |  |  | IČ:
DIČ:
| Uchazeč: |  |  |  |  | IČ: | Vyplň údaj
|  | Vyplň údaj |  |  |  | DIČ: | Vyplň údaj
| Projektant: |  |  |  |  | IČ:
|  | M-PROject CZ s.r.o. |  |  |  | DIČ:
| Zpracovatel: |  |  |  |  | IČ:
DIČ:
Poznámka:
| Cena bez DPH | [5 empty] | 0
|  |  | Základ daně |  |  | Sazba daně | Výše daně
| DPH | základní | 0 |  |  | 21% | 0
|  | snížená | 0 |  |  | 15% | 0
|  | zákl. přenesená | 0 |  |  | 21% | 0
|  | sníž. přenesená | 0 |  |  | 15% | 0
|  | nulová | 0 |  |  | 0% | 0
| Cena s DPH |  |  | v | CZK |  | 0
REKAPITULACE ČLENĚNÍ SOUPISU PRACÍ
Stavba:
Rekonstrukce kuchyně v domově pro seniory v Klatovech
Objekt:
D1.4.2 - VZT+ chlazení
Soupis:
751.3 - VZT 3
Místo: |  |  | Podhůrecká 815/3 |  |  | Datum: | 26. 4. 2023
Zadavatel: | [5 empty] | Projektant: | M-PROject CZ s.r.o.
Uchazeč: |  |  | Vyplň údaj |  |  | Zpracovatel:
Kód dílu - Popis | [6 empty] | Cena celkem [CZK]
Náklady stavby celkem | [6 empty] | 0 | [11 empty] | -1
| D3 - Demontáže VZT | [5 empty] | 0
| VZT03 - Klimatizace jídelna | [5 empty] | 0
SOUPIS PRACÍ
Stavba:
Rekonstrukce kuchyně v domově pro seniory v Klatovech
Objekt:
D1.4.2 - VZT+ chlazení
Soupis:
751.3 - VZT 3
Místo: |  |  | Podhůrecká 815/3 |  |  | Datum: | 26. 4. 2023
Zadavatel: | [5 empty] | Projektant: | M-PROject CZ s.r.o.
Uchazeč: |  |  | Vyplň údaj |  |  | Zpracovatel:
PČ | Typ | Kód | Popis | MJ | Množství | J.cena [CZK] | Cena celkem [CZK] | Cenová soustava |  | DPH | J. Nh [h] | Nh celkem [h] | J. hmotnost [t] | Hmotnost celkem [t] | J. suť [t] | Suť Celkem [t]
Náklady soupisu celkem | [6 empty] | 0 |  |  |  |  | 0 |  | 0 |  | 0 |  | D | -1 | [7 empty] | 0
| D | D3 | Demontáže VZT |  |  |  | 0 |  |  |  |  | 0 |  | 0 |  | 0 | 1 | D | 0 | ROZPOCET | [6 empty] | 0
1 | K | 751301R | 0.1Demontáž VZT potrubí jídelna | m2 | 40 |  | 0 |  |  | základní |  | 0 | 0 | 0 | 0 | 0 | 4 | K | 1 | ROZPOCET | 0 | 0 | 0 | 0 | 0 | 1 | 0 | 4 | 2
| PP |  | 0.1Demontáž VZT potrubí jídelna | [14 empty] | PP | 1
2 | K | 751302R | 0.2Demontáž VZT potrubí ostatní | m2 | 20 |  | 0 |  |  | základní |  | 0 | 0 | 0 | 0 | 0 | 4 | K | 1 | ROZPOCET | 0 | 0 | 0 | 0 | 0 | 1 | 0 | 4 | 4
| PP |  | 0.2Demontáž VZT potrubí ostatní | [14 empty] | PP | 1
3 | K | 751303R | 0.3Demontáž stávajících distribučních přívodních a odvodních elementů na streše | h | 10 |  | 0 |  |  | základní |  | 0 | 0 | 0 | 0 | 0 | 4 | K | 1 | ROZPOCET | 0 | 0 | 0 | 0 | 0 | 1 | 0 | 4 | 6
| PP |  | 0.3Demontáž stávajících distribučních přívodních a odvodních elementů na streše | [14 empty] | PP | 1
4 | K | 751304R | 0.4 Nakládání hmot demontovaného VZT na dopravní prostředky | t | 1 |  | 0 |  |  | základní |  | 0 | 0 | 0 | 0 | 0 | 4 | K | 1 | ROZPOCET | 0 | 0 | 0 | 0 | 0 | 1 | 0 | 4 | 8
| PP |  | 0.4 Nakládání hmot demontovaného VZT na dopravní prostředky | [14 empty] | PP | 1
5 | K | 751305R | 0.5 Odvoz hmot demontovaného VZT do sběrny druhotných surovin nebo na skládku | t | 1 |  | 0 |  |  | základní |  | 0 | 0 | 0 | 0 | 0 | 4 | K | 1 | ROZPOCET | 0 | 0 | 0 | 0 | 0 | 1 | 0 | 4 | 10
| PP |  | 0.5 Odvoz hmot demontovaného VZT do sběrny druhotných surovin nebo na skládku | [14 empty] | PP | 1
6 | K | 751306R | 0.6 Ekologická likvidace hmot demontovaného VZT (poplatky za uložení odpadu na skládce - skládkovné) | t | 0.2 |  | 0 |  |  | základní |  | 0 | 0 | 0 | 0 | 0 | 4 | K | 1 | ROZPOCET | 0 | 0 | 0 | 0 | 0 | 1 | 0 | 4 | 12
| PP |  | 0.6 Ekologická likvidace hmot demontovaného VZT (poplatky za uložení odpadu na skládce - skládkovné) | [14 empty] | PP | 1
| D | VZT03 | Klimatizace jídelna |  |  |  | 0 |  |  |  |  | 0 |  | 0 |  | 0 | 1 | D | 0 | ROZPOCET | [6 empty] | 0
7 | K | 751307R | 3.01 D+M Vzduchotechnická jednotka s rekuperací tepla | kpl | 1 |  | 0 |  |  | základní |  | 0 | 0 | 0 | 0 | 0 | 4 | K | 1 | ROZPOCET | 0 | 0 | 0 | 0 | 0 | 1 | 0 | 4 | 14
| PP |  | 3.01 D+M Vzduchotechnická jednotka s rekuperací tepla | [14 empty] | PP | 1
| P |  | Poznámka k položce: S rotačním výměníkem ZZT, včetně příslušenství, filtrů vzduchu, výměníků tepla a ventilátorů, viz příloha TZ, integrovaný systém M+R, autorizované zprovoznění systému | [14 empty] | P | 1
8 | K | 751308R | 3.02 D+M Kompresorová jednotka přímého chlazení | kus | 1 |  | 0 |  |  | základní |  | 0 | 0 | 0 | 0 | 0 | 4 | K | 1 | ROZPOCET | 0 | 0 | 0 | 0 | 0 | 1 | 0 | 4 | 16
| PP |  | 3.02 D+M Kompresorová jednotka přímého chlazení | [14 empty] | PP | 1
| P |  | Poznámka k položce: S kapalinovým výměníkem včetně hydromodulu, včetně příslušenství, filtrů vzduchu, výměníků tepla a ventilátorů, viz příloha TZ tabulka zařízení, integrovaný systém M+R | [14 empty] | P | 1
9 | K | 751309R | 3.02a D+M Kit pro přímý výpar do vzduchotechniky kompatibilní s poz.3.02, rozměr, 300x400x200 | kus | 1 |  | 0 |  |  | základní |  | 0 | 0 | 0 | 0 | 0 | 4 | K | 1 | ROZPOCET | 0 | 0 | 0 | 0 | 0 | 1 | 0 | 4 | 18
| PP |  | 3.02a D+M Kit pro přímý výpar do vzduchotechniky kompatibilní s poz.3.02, rozměr, 300x400x200 | [14 empty] | PP | 1
| P |  | Poznámka k položce: Obsahuje PC board, transformátor a teplotní čidla výměníku | [14 empty] | P | 1
10 | K | 751310R | 3.02b D+M PMV ventil chladiva | kus | 1 |  | 0 |  |  | základní |  | 0 | 0 | 0 | 0 | 0 | 4 | K | 1 | ROZPOCET | 0 | 0 | 0 | 0 | 0 | 1 | 0 | 4 | 20
| PP |  | 3.02b D+M PMV ventil chladiva | [14 empty] | PP | 1
11 | K | 751311R | 3.02c D+M Model pro centrální sběr dat 0-10V | kus | 1 |  | 0 |  |  | základní |  | 0 | 0 | 0 | 0 | 0 | 4 | K | 1 | ROZPOCET | 0 | 0 | 0 | 0 | 0 | 1 | 0 | 4 | 22
| PP |  | 3.02c D+M Model pro centrální sběr dat 0-10V | [14 empty] | PP | 1
12 | K | 751312R | 1.09 D+M Systém detekce úniku chladiva | kus | 2 |  | 0 |  |  | základní |  | 0 | 0 | 0 | 0 | 0 | 4 | K | 1 | ROZPOCET | 0 | 0 | 0 | 0 | 0 | 1 | 0 | 4 | 24
| PP |  | 1.09 D+M Systém detekce úniku chladiva | [14 empty] | PP | 1
| P |  | Poznámka k položce: Kompatibilita s dodaným zařízením | [14 empty] | P | 1
13 | K | 751313R | 3.03 D+M Tlumič hluku buňkový, rozměr, 500x600/1000 | kus | 2 |  | 0 |  |  | základní |  | 0 | 0 | 0 | 0 | 0 | 4 | K | 1 | ROZPOCET | 0 | 0 | 0 | 0 | 0 | 1 | 0 | 4 | 26
| PP |  | 3.03 D+M Tlumič hluku buňkový, rozměr, 500x600/1000 | [14 empty] | PP | 1
14 | K | 751314R | 3.04 D+M Klapka regulační ruční, rozměr, d250 | kus | 3 |  | 0 |  |  | základní |  | 0 | 0 | 0 | 0 | 0 | 4 | K | 1 | ROZPOCET | 0 | 0 | 0 | 0 | 0 | 1 | 0 | 4 | 28
| PP |  | 3.04 D+M Klapka regulační ruční, rozměr, d250 | [14 empty] | PP | 1
| P |  | Poznámka k položce: S ručním ovládáním | [14 empty] | P | 1
15 | K | 751315R | 3.05 D+M Regulační klapka kruhová, rozměr, d 250/150 | kus | 1 |  | 0 |  |  | základní |  | 0 | 0 | 0 | 0 | 0 | 4 | K | 1 | ROZPOCET | 0 | 0 | 0 | 0 | 0 | 1 | 0 | 4 | 30
| PP |  | 3.05 D+M Regulační klapka kruhová, rozměr, d 250/150 | [14 empty] | PP | 1
| P |  | Poznámka k položce: S ručním ovládáním | [14 empty] | P | 1
16 | K | 751316R | 3.06 D+M Regulační klapka kruhová, rozměr, d 280/100 | kus | 1 |  | 0 |  |  | základní |  | 0 | 0 | 0 | 0 | 0 | 4 | K | 1 | ROZPOCET | 0 | 0 | 0 | 0 | 0 | 1 | 0 | 4 | 32
| PP |  | 3.06 D+M Regulační klapka kruhová, rozměr, d 280/100 | [14 empty] | PP | 1
| P |  | Poznámka k položce: S ručním ovládáním | [14 empty] | P | 1
17 | K | 751317R | 3.08a D+M Vířivá vyústka vertikální připojení, rozměr, 600x600/24 | kus | 8 |  | 0 |  |  | základní |  | 0 | 0 | 0 | 0 | 0 | 4 | K | 1 | ROZPOCET | 0 | 0 | 0 | 0 | 0 | 1 | 0 | 4 | 34
| PP |  | 3.08a D+M Vířivá vyústka vertikální připojení, rozměr, 600x600/24 | [14 empty] | PP | 1
| P |  | Poznámka k položce: 2-lak | [14 empty] | P | 1
18 | K | 751318R | 3.09 D+M Vyústka velká jednořadá, rozměr, 825x280/40 | kus | 2 |  | 0 |  |  | základní |  | 0 | 0 | 0 | 0 | 0 | 4 | K | 1 | ROZPOCET | 0 | 0 | 0 | 0 | 0 | 1 | 0 | 4 | 36
| PP |  | 3.09 D+M Vyústka velká jednořadá, rozměr, 825x280/40 | [14 empty] | PP | 1
| P |  | Poznámka k položce: Do čtyřhranného potrubí | [14 empty] | P | 1
19 | K | 751319R | 3.10 D+M Akusticky a tepelně izolovaná vzduchotechnická hadice, rozměr, d 250 | m | 10 |  | 0 |  |  | základní |  | 0 | 0 | 0 | 0 | 0 | 4 | K | 1 | ROZPOCET | 0 | 0 | 0 | 0 | 0 | 1 | 0 | 4 | 38
| PP |  | 3.10 D+M Akusticky a tepelně izolovaná vzduchotechnická hadice, rozměr, d 250 | [14 empty] | PP | 1
20 | K | 751320R | 3.11 D+M Potrubí kruhové SPIRO s gumou, rovné, tvarovky 22%, rozměr, d 250 | m | 15 |  | 0 |  |  | základní |  | 0 | 0 | 0 | 0 | 0 | 4 | K | 1 | ROZPOCET | 0 | 0 | 0 | 0 | 0 | 1 | 0 | 4 | 40
| PP |  | 3.11 D+M Potrubí kruhové SPIRO s gumou, rovné, tvarovky 22%, rozměr, d 250 | [14 empty] | PP | 1
21 | K | 751321R | 3.11 D+M Potrubí kruhové SPIRO s gumou, rovne, tvarovky 20%, rozměr, d 280 | m | 6 |  | 0 |  |  | základní |  | 0 | 0 | 0 | 0 | 0 | 4 | K | 1 | ROZPOCET | 0 | 0 | 0 | 0 | 0 | 1 | 0 | 4 | 42
| PP |  | 3.11 D+M Potrubí kruhové SPIRO s gumou, rovne, tvarovky 20%, rozměr, d 280 | [14 empty] | PP | 1
22 | K | 751322R | 3.12 D+M Potrubí čtyřhranné rovné | m2 | 80 |  | 0 |  |  | základní |  | 0 | 0 | 0 | 0 | 0 | 4 | K | 1 | ROZPOCET | 0 | 0 | 0 | 0 | 0 | 1 | 0 | 4 | 44
| PP |  | 3.12 D+M Potrubí čtyřhranné rovné | [14 empty] | PP | 1
23 | K | 751323R | 3.12 D+M Potrubí čtyřhranné tvarovky | m2 | 50 |  | 0 |  |  | základní |  | 0 | 0 | 0 | 0 | 0 | 4 | K | 1 | ROZPOCET | 0 | 0 | 0 | 0 | 0 | 1 | 0 | 4 | 46
| PP |  | 3.12 D+M Potrubí čtyřhranné tvarovky | [14 empty] | PP | 1
24 | K | 751324R | 3.13 D+M Tepelna izolace s minerálním polepem oplechovani přívodní potrubí na střeše, rozměr, 60mm | m2 | 50 |  | 0 |  |  | základní |  | 0 | 0 | 0 | 0 | 0 | 4 | K | 1 | ROZPOCET | 0 | 0 | 0 | 0 | 0 | 1 | 0 | 4 | 48
| PP |  | 3.13 D+M Tepelna izolace s minerálním polepem oplechovani přívodní potrubí na střeše, rozměr, 60mm | [14 empty] | PP | 1
25 | K | 751325R | 3.14 D+M Izolace kaučukové přívodní potrubí jídelna, rozměr, 20mm | m2 | 35 |  | 0 |  |  | základní |  | 0 | 0 | 0 | 0 | 0 | 4 | K | 1 | ROZPOCET | 0 | 0 | 0 | 0 | 0 | 1 | 0 | 4 | 50
| PP |  | 3.14 D+M Izolace kaučukové přívodní potrubí jídelna, rozměr, 20mm | [14 empty] | PP | 1
26 | K | 751326R | Montáž zařízení neuvedená v položkách | hod | 40 |  | 0 |  |  | základní |  | 0 | 0 | 0 | 0 | 0 | 4 | K | 1 | ROZPOCET | 0 | 0 | 0 | 0 | 0 | 1 | 0 | 4 | 52
| PP |  | Montáž zařízení neuvedená v položkách | [14 empty] | PP | 1
27 | K | 751327R | Montáž VZT potrubí neuvedená v položkách | hod | 20 |  | 0 |  |  | základní |  | 0 | 0 | 0 | 0 | 0 | 4 | K | 1 | ROZPOCET | 0 | 0 | 0 | 0 | 0 | 1 | 0 | 4 | 54
| PP |  | Montáž VZT potrubí neuvedená v položkách | [14 empty] | PP | 1
28 | K | 751328R | D+M Podložení jednotek (vyrovnání sklonu, pryž …) | kus | 2 |  | 0 |  |  | základní |  | 0 | 0 | 0 | 0 | 0 | 4 | K | 1 | ROZPOCET | 0 | 0 | 0 | 0 | 0 | 1 | 0 | 4 | 56
| PP |  | D+M Podložení jednotek (vyrovnání sklonu, pryž …) | [14 empty] | PP | 1
29 | K | 751329R | D+M Závěsový materiál | kg | 100 |  | 0 |  |  | základní |  | 0 | 0 | 0 | 0 | 0 | 4 | K | 1 | ROZPOCET | 0 | 0 | 0 | 0 | 0 | 1 | 0 | 4 | 58
| PP |  | D+M Závěsový materiál | [14 empty] | PP | 1
30 | K | 751330R | D+M Spojovací materiál | kg | 100 |  | 0 |  |  | základní |  | 0 | 0 | 0 | 0 | 0 | 4 | K | 1 | ROZPOCET | 0 | 0 | 0 | 0 | 0 | 1 | 0 | 4 | 60
| PP |  | D+M Spojovací materiál | [14 empty] | PP | 1
31 | K | 751331R | D+M Těsnící materiál (tmel) | kus | 24 |  | 0 |  |  | základní |  | 0 | 0 | 0 | 0 | 0 | 4 | K | 1 | ROZPOCET | 0 | 0 | 0 | 0 | 0 | 1 | 0 | 4 | 62
| PP |  | D+M Těsnící materiál (tmel) | [14 empty] | PP | 1
32 | K | 751332R | Doprava materiálu na pracoviště | kus | 1 |  | 0 |  |  | základní |  | 0 | 0 | 0 | 0 | 0 | 4 | K | 1 | ROZPOCET | 0 | 0 | 0 | 0 | 0 | 1 | 0 | 4 | 64
| PP |  | Doprava materiálu na pracoviště | [14 empty] | PP | 1
33 | K | 751333R | Doprava pracovníků na pracoviště | kus | 1 |  | 0 |  |  | základní |  | 0 | 0 | 0 | 0 | 0 | 4 | K | 1 | ROZPOCET | 0 | 0 | 0 | 0 | 0 | 1 | 0 | 4 | 66
| PP |  | Doprava pracovníků na pracoviště | [14 empty] | PP | 1
34 | K | 751334R | Pojízdné vnitřní lešení - max. výška místnosti 5 m | dny | 5 |  | 0 |  |  | základní |  | 0 | 0 | 0 | 0 | 0 | 4 | K | 1 | ROZPOCET | 0 | 0 | 0 | 0 | 0 | 1 | 0 | 4 | 68
| PP |  | Pojízdné vnitřní lešení - max. výška místnosti 5 m | [14 empty] | PP | 1
35 | K | 751335R | Jeřábová technika - výška budovy 26 m | hod | 10 |  | 0 |  |  | základní |  | 0 | 0 | 0 | 0 | 0 | 4 | K | 1 | ROZPOCET | 0 | 0 | 0 | 0 | 0 | 1 | 0 | 4 | 70
| PP |  | Jeřábová technika - výška budovy 26 m | [14 empty] | PP | 1
36 | K | 751337R | Zaregulování zařízení včetně protokolu | kpl. | 1 |  | 0 |  |  | základní |  | 0 | 0 | 0 | 0 | 0 | 4 | K | 1 | ROZPOCET | 0 | 0 | 0 | 0 | 0 | 1 | 0 | 4 | 74
| PP |  | Zaregulování zařízení včetně protokolu | [14 empty] | PP | 1
37 | K | 751338R | Zkušební provoz | hod | 20 |  | 0 |  |  | základní |  | 0 | 0 | 0 | 0 | 0 | 4 | K | 1 | ROZPOCET | 0 | 0 | 0 | 0 | 0 | 1 | 0 | 4 | 76
| PP |  | Zkušební provoz | [14 empty] | PP | 1

## 751.4 - ECONET
{4493b0e8-3d70-4ceb-ae8a-9cf37b85030c}
2
| KRYCÍ LIST SOUPISU PRACÍ | [7 empty] | v --- níže se nacházejí doplnkové a pomocné údaje k sestavám --- v | [8 empty] | False
Stavba:
Rekonstrukce kuchyně v domově pro seniory v Klatovech
Objekt:
D1.4.2 - VZT+ chlazení
Soupis:
751.4 - ECONET
| KSO: |  |  |  |  | CC-CZ:
| Místo: |  | Podhůrecká 815/3 |  |  | Datum: | 26. 4. 2023
| Zadavatel: |  |  |  |  | IČ:
DIČ:
| Uchazeč: |  |  |  |  | IČ: | Vyplň údaj
|  | Vyplň údaj |  |  |  | DIČ: | Vyplň údaj
| Projektant: |  |  |  |  | IČ:
|  | M-PROject CZ s.r.o. |  |  |  | DIČ:
| Zpracovatel: |  |  |  |  | IČ:
DIČ:
Poznámka:
| Cena bez DPH | [5 empty] | 0
|  |  | Základ daně |  |  | Sazba daně | Výše daně
| DPH | základní | 0 |  |  | 21% | 0
|  | snížená | 0 |  |  | 15% | 0
|  | zákl. přenesená | 0 |  |  | 21% | 0
|  | sníž. přenesená | 0 |  |  | 15% | 0
|  | nulová | 0 |  |  | 0% | 0
| Cena s DPH |  |  | v | CZK |  | 0
REKAPITULACE ČLENĚNÍ SOUPISU PRACÍ
Stavba:
Rekonstrukce kuchyně v domově pro seniory v Klatovech
Objekt:
D1.4.2 - VZT+ chlazení
Soupis:
751.4 - ECONET
Místo: |  |  | Podhůrecká 815/3 |  |  | Datum: | 26. 4. 2023
Zadavatel: | [5 empty] | Projektant: | M-PROject CZ s.r.o.
Uchazeč: |  |  | Vyplň údaj |  |  | Zpracovatel:
Kód dílu - Popis | [6 empty] | Cena celkem [CZK]
Náklady stavby celkem | [6 empty] | 0 | [11 empty] | -1
| ZZT ECONET - Rozvod kapalinových okruhů - rekuperace VZT (nemrznoucí směsi) | [5 empty] | 0
SOUPIS PRACÍ
Stavba:
Rekonstrukce kuchyně v domově pro seniory v Klatovech
Objekt:
D1.4.2 - VZT+ chlazení
Soupis:
751.4 - ECONET
Místo: |  |  | Podhůrecká 815/3 |  |  | Datum: | 26. 4. 2023
Zadavatel: | [5 empty] | Projektant: | M-PROject CZ s.r.o.
Uchazeč: |  |  | Vyplň údaj |  |  | Zpracovatel:
PČ | Typ | Kód | Popis | MJ | Množství | J.cena [CZK] | Cena celkem [CZK] | Cenová soustava |  | DPH | J. Nh [h] | Nh celkem [h] | J. hmotnost [t] | Hmotnost celkem [t] | J. suť [t] | Suť Celkem [t]
Náklady soupisu celkem | [6 empty] | 0 |  |  |  |  | 0 |  | 0 |  | 0 |  | D | -1 | [7 empty] | 0
| D | ZZT ECONET | Rozvod kapalinových okruhů - rekuperace VZT (nemrznoucí směsi) |  |  |  | 0 |  |  |  |  | 0 |  | 0 |  | 0 | 1 | D | 0 | ROZPOCET | [6 empty] | 0
1 | K | 751140R | D+M Potrubí vhodné pro uzavřené soustavy nemrznoucí směsi (přívodní + vratné) vč tvarovek, rozměr, DN25 | m | 60 |  | 0 |  |  | základní |  | 0 | 0 | 0 | 0 | 0 | 4 | K | 1 | ROZPOCET | 0 | 0 | 0 | 0 | 0 | 1 | 0 | 4 | 2
| PP |  | D+M Potrubí vhodné pro uzavřené soustavy nemrznoucí směsi (přívodní + vratné) vč tvarovek, rozměr, DN25 | [14 empty] | PP | 1
| P |  | Poznámka k položce: Teplonosná látka propylenglykol 30 %, rozměr, DN 15 | [14 empty] | P | 1
2 | K | 751141R | Tepelná izolace vhodná pro izolování rozvodů nemrznoucí směsi dle průměru potrubí a dle tloušťky izolace, rozměr, DN 25 / 25 | m | 4 |  | 0 |  |  | základní |  | 0 | 0 | 0 | 0 | 0 | 4 | K | 1 | ROZPOCET | 0 | 0 | 0 | 0 | 0 | 1 | 0 | 4 | 4
| PP |  | Tepelná izolace vhodná pro izolování rozvodů nemrznoucí směsi dle průměru potrubí a dle tloušťky izolace, rozměr, DN 25 / 25 | [14 empty] | PP | 1
| P |  | Poznámka k položce: Např. tepelná izolace na bázi syntetického kaučuku s uzavřenými buňkami | [14 empty] | P | 1
3 | K | 751142R | Kulový kohout, kulový ventil, uzavírací ventil, uzavření, rozměr, DN25 | kus | 18 |  | 0 |  |  | základní |  | 0 | 0 | 0 | 0 | 0 | 4 | K | 1 | ROZPOCET | 0 | 0 | 0 | 0 | 0 | 1 | 0 | 4 | 6
| PP |  | Kulový kohout, kulový ventil, uzavírací ventil, uzavření, rozměr, DN25 | [14 empty] | PP | 1
| P |  | Poznámka k položce: Teplonosná látka propylenglykol 30 % | [14 empty] | P | 1
4 | K | 751143R | Vypouštěcí (napouštěcí) kohout, rozměr, DN15 | kus | 18 |  | 0 |  |  | základní |  | 0 | 0 | 0 | 0 | 0 | 4 | K | 1 | ROZPOCET | 0 | 0 | 0 | 0 | 0 | 1 | 0 | 4 | 8
| PP |  | Vypouštěcí (napouštěcí) kohout, rozměr, DN15 | [14 empty] | PP | 1
| P |  | Poznámka k položce: Teplonosná látka propylenglykol 30 % | [14 empty] | P | 1
5 | K | 751143R.1 | Vodní filtr, rozměr, DN 25 | kus | 4 |  | 0 |  |  | základní |  | 0 | 0 | 0 | 0 | 0 | 4 | K | 1 | ROZPOCET | 0 | 0 | 0 | 0 | 0 | 1 | 0 | 4 | 10
| PP |  | Vodní filtr, rozměr, DN 25 | [14 empty] | PP | 1
| P |  | Poznámka k položce: Teplonosná látka propylenglykol 30 % | [14 empty] | P | 1
6 | K | 751144R | Odvzdušňovací ventil pro mikrobubliny včetně tepelné izolace vhodné pro izolování nemrznoucí směsi, rozměr, DN 25 | kus | 8 |  | 0 |  |  | základní |  | 0 | 0 | 0 | 0 | 0 | 4 | K | 1 | ROZPOCET | 0 | 0 | 0 | 0 | 0 | 1 | 0 | 4 | 12
| PP |  | Odvzdušňovací ventil pro mikrobubliny včetně tepelné izolace vhodné pro izolování nemrznoucí směsi, rozměr, DN 25 | [14 empty] | PP | 1
| P |  | Poznámka k položce: Teplonosná látka propylenglykol 30 % | [14 empty] | P | 1
7 | K | 751145R | Náplň kapalinových okruhů - nemrznoucí směs, rozměr, ppg30% | l | 150 |  | 0 |  |  | základní |  | 0 | 0 | 0 | 0 | 0 | 4 | K | 1 | ROZPOCET | 0 | 0 | 0 | 0 | 0 | 1 | 0 | 4 | 14
| PP |  | Náplň kapalinových okruhů - nemrznoucí směs, rozměr, ppg30% | [14 empty] | PP | 1
8 | K | 751146R | Samostatná nádoba pro svedení odkapu od ventilů (pojistných a vypouštěcích) pro etylenglykol 30% | kus | 4 |  | 0 |  |  | základní |  | 0 | 0 | 0 | 0 | 0 | 4 | K | 1 | ROZPOCET | 0 | 0 | 0 | 0 | 0 | 1 | 0 | 4 | 16
| PP |  | Samostatná nádoba pro svedení odkapu od ventilů (pojistných a vypouštěcích) pro etylenglykol 30% | [14 empty] | PP | 1
9 | K | 751147R | Montážní, spojovací, závěsový a těsnící materiál | kg | 20 |  | 0 |  |  | základní |  | 0 | 0 | 0 | 0 | 0 | 4 | K | 1 | ROZPOCET | 0 | 0 | 0 | 0 | 0 | 1 | 0 | 4 | 18
| PP |  | Montážní, spojovací, závěsový a těsnící materiál | [14 empty] | PP | 1
10 | K | 751148R | Montáž zařízení | hod | 10 |  | 0 |  |  | základní |  | 0 | 0 | 0 | 0 | 0 | 4 | K | 1 | ROZPOCET | 0 | 0 | 0 | 0 | 0 | 1 | 0 | 4 | 20
| PP |  | Montáž zařízení | [14 empty] | PP | 1
11 | K | 751149R | Pronájem pojízdného vnitřního lešení | den | 3 |  | 0 |  |  | základní |  | 0 | 0 | 0 | 0 | 0 | 4 | K | 1 | ROZPOCET | 0 | 0 | 0 | 0 | 0 | 1 | 0 | 4 | 22
| PP |  | Pronájem pojízdného vnitřního lešení | [14 empty] | PP | 1
12 | K | 751150R | Doprava materiálu na pracoviště | kus | 1 |  | 0 |  |  | základní |  | 0 | 0 | 0 | 0 | 0 | 4 | K | 1 | ROZPOCET | 0 | 0 | 0 | 0 | 0 | 1 | 0 | 4 | 24
| PP |  | Doprava materiálu na pracoviště | [14 empty] | PP | 1
13 | K | 751151R | Doprava pracovníků na pracoviště | kus | 1 |  | 0 |  |  | základní |  | 0 | 0 | 0 | 0 | 0 | 4 | K | 1 | ROZPOCET | 0 | 0 | 0 | 0 | 0 | 1 | 0 | 4 | 26
| PP |  | Doprava pracovníků na pracoviště | [14 empty] | PP | 1
14 | K | 751152R | Montážní přípomoce | hod | 18 |  | 0 |  |  | základní |  | 0 | 0 | 0 | 0 | 0 | 4 | K | 1 | ROZPOCET | 0 | 0 | 0 | 0 | 0 | 1 | 0 | 4 | 28
| PP |  | Montážní přípomoce | [14 empty] | PP | 1
15 | K | 751153R | Nepředvídatelné práce | hod | 8 |  | 0 |  |  | základní |  | 0 | 0 | 0 | 0 | 0 | 4 | K | 1 | ROZPOCET | 0 | 0 | 0 | 0 | 0 | 1 | 0 | 4 | 30
| PP |  | Nepředvídatelné práce | [14 empty] | PP | 1
16 | K | 751154R | Proplach potrubí, rozměr, DN 25 | m | 60 |  | 0 |  |  | základní |  | 0 | 0 | 0 | 0 | 0 | 4 | K | 1 | ROZPOCET | 0 | 0 | 0 | 0 | 0 | 1 | 0 | 4 | 32
| PP |  | Proplach potrubí, rozměr, DN 25 | [14 empty] | PP | 1
17 | K | 751155R | Proplach potrubí, rozměr, DN 15 | m | 5 |  | 0 |  |  | základní |  | 0 | 0 | 0 | 0 | 0 | 4 | K | 1 | ROZPOCET | 0 | 0 | 0 | 0 | 0 | 1 | 0 | 4 | 34
| PP |  | Proplach potrubí, rozměr, DN 15 | [14 empty] | PP | 1
18 | K | 751156R | Zkouška těsnosti, rozměr, do DN 25 | m | 5 |  | 0 |  |  | základní |  | 0 | 0 | 0 | 0 | 0 | 4 | K | 1 | ROZPOCET | 0 | 0 | 0 | 0 | 0 | 1 | 0 | 4 | 36
| PP |  | Zkouška těsnosti, rozměr, do DN 25 | [14 empty] | PP | 1
19 | K | 751157R | Zkouška těsnosti, rozměr, do DN 15 | m | 2 |  | 0 |  |  | základní |  | 0 | 0 | 0 | 0 | 0 | 4 | K | 1 | ROZPOCET | 0 | 0 | 0 | 0 | 0 | 1 | 0 | 4 | 38
| PP |  | Zkouška těsnosti, rozměr, do DN 15 | [14 empty] | PP | 1
20 | K | 751159R | Zprovoznění, zaškolení obsluhy, předání a revize | kus | 1 |  | 0 |  |  | základní |  | 0 | 0 | 0 | 0 | 0 | 4 | K | 1 | ROZPOCET | 0 | 0 | 0 | 0 | 0 | 1 | 0 | 4 | 42
| PP |  | Zprovoznění, zaškolení obsluhy, předání a revize | [14 empty] | PP | 1

## 741.0 - ESIL-KABELY-HACCP
{7aa9a984-1a60-45c4-ad6c-72dd2b8857e5}
2
| KRYCÍ LIST SOUPISU PRACÍ | [7 empty] | v --- níže se nacházejí doplnkové a pomocné údaje k sestavám --- v | [8 empty] | False
Stavba:
Rekonstrukce kuchyně v domově pro seniory v Klatovech
Objekt:
D1.4.3 - Elektro
Soupis:
741.0 - ESIL-KABELY-HACCP
| KSO: |  |  |  |  | CC-CZ:
| Místo: |  | Podhůrecká 815/3 |  |  | Datum: | 26. 4. 2023
| Zadavatel: |  |  |  |  | IČ:
DIČ:
| Uchazeč: |  |  |  |  | IČ: | Vyplň údaj
|  | Vyplň údaj |  |  |  | DIČ: | Vyplň údaj
| Projektant: |  |  |  |  | IČ:
|  | M-PROject CZ s.r.o. |  |  |  | DIČ:
| Zpracovatel: |  |  |  |  | IČ:
DIČ:
Poznámka:
| Cena bez DPH | [5 empty] | 0
|  |  | Základ daně |  |  | Sazba daně | Výše daně
| DPH | základní | 0 |  |  | 21% | 0
|  | snížená | 0 |  |  | 15% | 0
|  | zákl. přenesená | 0 |  |  | 21% | 0
|  | sníž. přenesená | 0 |  |  | 15% | 0
|  | nulová | 0 |  |  | 0% | 0
| Cena s DPH |  |  | v | CZK |  | 0
REKAPITULACE ČLENĚNÍ SOUPISU PRACÍ
Stavba:
Rekonstrukce kuchyně v domově pro seniory v Klatovech
Objekt:
D1.4.3 - Elektro
Soupis:
741.0 - ESIL-KABELY-HACCP
Místo: |  |  | Podhůrecká 815/3 |  |  | Datum: | 26. 4. 2023
Zadavatel: | [5 empty] | Projektant: | M-PROject CZ s.r.o.
Uchazeč: |  |  | Vyplň údaj |  |  | Zpracovatel:
Kód dílu - Popis | [6 empty] | Cena celkem [CZK]
Náklady stavby celkem | [6 empty] | 0 | [11 empty] | -1
| 741 - kabelový rozvod haccp | [5 empty] | 0
SOUPIS PRACÍ
Stavba:
Rekonstrukce kuchyně v domově pro seniory v Klatovech
Objekt:
D1.4.3 - Elektro
Soupis:
741.0 - ESIL-KABELY-HACCP
Místo: |  |  | Podhůrecká 815/3 |  |  | Datum: | 26. 4. 2023
Zadavatel: | [5 empty] | Projektant: | M-PROject CZ s.r.o.
Uchazeč: |  |  | Vyplň údaj |  |  | Zpracovatel:
PČ | Typ | Kód | Popis | MJ | Množství | J.cena [CZK] | Cena celkem [CZK] | Cenová soustava |  | DPH | J. Nh [h] | Nh celkem [h] | J. hmotnost [t] | Hmotnost celkem [t] | J. suť [t] | Suť Celkem [t]
Náklady soupisu celkem | [6 empty] | 0 |  |  |  |  | 0 |  | 0 |  | 0 |  | D | -1 | [7 empty] | 0
| D | 741 | kabelový rozvod haccp |  |  |  | 0 |  |  |  |  | 0 |  | 0 |  | 0 | 2 | D | 0 | ROZPOCET | [6 empty] | 0
1 | K | 741001R | 1 - D+M FTP kabel min. cat5e, LSOH | m | 500 |  | 0 |  |  | základní |  | 0 | 0 | 0 | 0 | 0 | 16 | K | 1 | ROZPOCET | 0 | 0 | 0 | 0 | 0 | 1 | 0 | 16 | 2
| PP |  | 1 - D+M FTP kabel min. cat5e, LSOH | [14 empty] | PP | 1
2 | K | 741002R | 2 - D+M Korugovaná ohebná trubka EN 20 bezhalogenová, pevnost 750N/ 5cm - instalace podhled a zdi. | m | 150 |  | 0 |  |  | základní |  | 0 | 0 | 0 | 0 | 0 | 16 | K | 1 | ROZPOCET | 0 | 0 | 0 | 0 | 0 | 1 | 0 | 16 | 4
| PP |  | 2 - D+M Korugovaná ohebná trubka EN 20 bezhalogenová, pevnost 750N/ 5cm - instalace podhled a zdi. | [14 empty] | PP | 1
3 | K | 741003R | 3 - D+M Příchytka na strop bezhalogenová pro trubky EN20 včetně šroubu do betonu | ks | 20 |  | 0 |  |  | základní |  | 0 | 0 | 0 | 0 | 0 | 16 | K | 1 | ROZPOCET | 0 | 0 | 0 | 0 | 0 | 1 | 0 | 16 | 6
| PP |  | 3 - D+M Příchytka na strop bezhalogenová pro trubky EN20 včetně šroubu do betonu | [14 empty] | PP | 1
4 | K | 741004R | 4 - D+M Ohebná spirálová trubka z pozinkované oceli opláštěná samozhášivým PVC pro instalace IP55, vnitřní průměr min 14,9mm, minimální pevnost 1000N/ 5cm - instalace do podlahy nebo do zdi a vývod z podlahy | m | 200 |  | 0 |  |  | základní |  | 0 | 0 | 0 | 0 | 0 | 16 | K | 1 | ROZPOCET | 0 | 0 | 0 | 0 | 0 | 1 | 0 | 16 | 8
| PP |  | 4 - D+M Ohebná spirálová trubka z pozinkované oceli opláštěná samozhášivým PVC pro instalace IP55, vnitřní průměr min 14,9mm, minimální pevnost 1000N/ 5cm - instalace do podlahy nebo do zdi a vývod z podlahy | [14 empty] | PP | 1
5 | K | 741005R | 5 - D+M Vývodka pro šroubovicovou trubku - ochrana vývodu kabelu proti proříznutí. | ks | 14 |  | 0 |  |  | základní |  | 0 | 0 | 0 | 0 | 0 | 16 | K | 1 | ROZPOCET | 0 | 0 | 0 | 0 | 0 | 1 | 0 | 16 | 10
| PP |  | 5 - D+M Vývodka pro šroubovicovou trubku - ochrana vývodu kabelu proti proříznutí. | [14 empty] | PP | 1
6 | K | 741006R | 6 - D+M Nerezová příruba průchozí pro trubku do průměru 22mm s 3 dírami pro připevnění do podlahy včetně šroubů. Výška minimálně 35mm. Slouží k ochraně vývodů trubky z podlahy proti useknutí při instalaci a stěhování zařízení. | ks | 5 |  | 0 |  |  | základní |  | 0 | 0 | 0 | 0 | 0 | 16 | K | 1 | ROZPOCET | 0 | 0 | 0 | 0 | 0 | 1 | 0 | 16 | 12
| PP |  | 6 - D+M Nerezová příruba průchozí pro trubku do průměru 22mm s 3 dírami pro připevnění do podlahy včetně šroubů. Výška minimálně 35mm. Slouží k ochraně vývodů trubky z podlahy proti useknutí při instalaci a stěhování zařízení. | [14 empty] | PP | 1
7 | K | 741007R | 7 - D+M Přístrojová instalační krabice do zdi, rozteč děr 71mm | ks | 15 |  | 0 |  |  | základní |  | 0 | 0 | 0 | 0 | 0 | 16 | K | 1 | ROZPOCET | 0 | 0 | 0 | 0 | 0 | 1 | 0 | 16 | 14
| PP |  | 7 - D+M Přístrojová instalační krabice do zdi, rozteč děr 71mm | [14 empty] | PP | 1
8 | K | 741008R | 8 - D+M Instalační krabice protahovací do zdi včetně víka, rozměr min. 100 x 100 x 50mm, | ks | 2 |  | 0 |  |  | základní |  | 0 | 0 | 0 | 0 | 0 | 16 | K | 1 | ROZPOCET | 0 | 0 | 0 | 0 | 0 | 1 | 0 | 16 | 16
| PP |  | 8 - D+M Instalační krabice protahovací do zdi včetně víka, rozměr min. 100 x 100 x 50mm, | [14 empty] | PP | 1
9 | K | 741009R | 9 - D+M Pevná trubka EN 20 bezhalogenová, pevnost 750N/ 5cm - instalace podhled a zdi. | m | 20 |  | 0 |  |  | základní |  | 0 | 0 | 0 | 0 | 0 | 16 | K | 1 | ROZPOCET | 0 | 0 | 0 | 0 | 0 | 1 | 0 | 16 | 18
| PP |  | 9 - D+M Pevná trubka EN 20 bezhalogenová, pevnost 750N/ 5cm - instalace podhled a zdi. | [14 empty] | PP | 1
10 | K | 741010R | 10 - D+M Zásuvka IP66 pro až 2xRJ45 na omítku včetně kestone. Prachotěsná a odolná proti intenzivně tryskající vodě, vhodná do vnějšího, vlhkého a prašného prostředí IP66 krytí zachované i při připojení kabelů | ks | 2 |  | 0 |  |  | základní |  | 0 | 0 | 0 | 0 | 0 | 16 | K | 1 | ROZPOCET | 0 | 0 | 0 | 0 | 0 | 1 | 0 | 16 | 20
| PP |  | 10 - D+M Zásuvka IP66 pro až 2xRJ45 na omítku včetně kestone. Prachotěsná a odolná proti intenzivně tryskající vodě, vhodná do vnějšího, vlhkého a prašného prostředí IP66 krytí zachované i při připojení kabelů | [14 empty] | PP | 1
11 | K | 741011R | 11 - Přesun materiálu, lešení,úklid pracoviště a ostatní související náklady | kpl | 1 |  | 0 |  |  | základní |  | 0 | 0 | 0 | 0 | 0 | 16 | K | 1 | ROZPOCET | 0 | 0 | 0 | 0 | 0 | 1 | 0 | 16 | 22
| PP |  | 11 - Přesun materiálu, lešení,úklid pracoviště a ostatní související náklady | [14 empty] | PP | 1
12 | K | 741012R | 12 - D+M Pomocný materiál | kpl | 1 |  | 0 |  |  | základní |  | 0 | 0 | 0 | 0 | 0 | 16 | K | 1 | ROZPOCET | 0 | 0 | 0 | 0 | 0 | 1 | 0 | 16 | 24
| PP |  | 12 - D+M Pomocný materiál | [14 empty] | PP | 1

## 741.1 - ESIL-KABELY-REGULACE
{f683f318-663c-4ff8-a688-51eeb48e7622}
2
| KRYCÍ LIST SOUPISU PRACÍ | [7 empty] | v --- níže se nacházejí doplnkové a pomocné údaje k sestavám --- v | [8 empty] | False
Stavba:
Rekonstrukce kuchyně v domově pro seniory v Klatovech
Objekt:
D1.4.3 - Elektro
Soupis:
741.1 - ESIL-KABELY-REGULACE
| KSO: |  |  |  |  | CC-CZ:
| Místo: |  | Podhůrecká 815/3 |  |  | Datum: | 26. 4. 2023
| Zadavatel: |  |  |  |  | IČ:
DIČ:
| Uchazeč: |  |  |  |  | IČ: | Vyplň údaj
|  | Vyplň údaj |  |  |  | DIČ: | Vyplň údaj
| Projektant: |  |  |  |  | IČ:
|  | M-PROject CZ s.r.o. |  |  |  | DIČ:
| Zpracovatel: |  |  |  |  | IČ:
DIČ:
Poznámka:
| Cena bez DPH | [5 empty] | 0
|  |  | Základ daně |  |  | Sazba daně | Výše daně
| DPH | základní | 0 |  |  | 21% | 0
|  | snížená | 0 |  |  | 15% | 0
|  | zákl. přenesená | 0 |  |  | 21% | 0
|  | sníž. přenesená | 0 |  |  | 15% | 0
|  | nulová | 0 |  |  | 0% | 0
| Cena s DPH |  |  | v | CZK |  | 0
REKAPITULACE ČLENĚNÍ SOUPISU PRACÍ
Stavba:
Rekonstrukce kuchyně v domově pro seniory v Klatovech
Objekt:
D1.4.3 - Elektro
Soupis:
741.1 - ESIL-KABELY-REGULACE
Místo: |  |  | Podhůrecká 815/3 |  |  | Datum: | 26. 4. 2023
Zadavatel: | [5 empty] | Projektant: | M-PROject CZ s.r.o.
Uchazeč: |  |  | Vyplň údaj |  |  | Zpracovatel:
Kód dílu - Popis | [6 empty] | Cena celkem [CZK]
Náklady stavby celkem | [6 empty] | 0 | [11 empty] | -1
| 741.1 - ESLB-kabely regulace | [5 empty] | 0
SOUPIS PRACÍ
Stavba:
Rekonstrukce kuchyně v domově pro seniory v Klatovech
Objekt:
D1.4.3 - Elektro
Soupis:
741.1 - ESIL-KABELY-REGULACE
Místo: |  |  | Podhůrecká 815/3 |  |  | Datum: | 26. 4. 2023
Zadavatel: | [5 empty] | Projektant: | M-PROject CZ s.r.o.
Uchazeč: |  |  | Vyplň údaj |  |  | Zpracovatel:
PČ | Typ | Kód | Popis | MJ | Množství | J.cena [CZK] | Cena celkem [CZK] | Cenová soustava |  | DPH | J. Nh [h] | Nh celkem [h] | J. hmotnost [t] | Hmotnost celkem [t] | J. suť [t] | Suť Celkem [t]
Náklady soupisu celkem | [6 empty] | 0 |  |  |  |  | 0 |  | 0 |  | 0 |  | D | -1 | [7 empty] | 0
| D | 741.1 | ESLB-kabely regulace |  |  |  | 0 |  |  |  |  | 0 |  | 0 |  | 0 | 1 | D | 0 | ROZPOCET | [6 empty] | 0
1 | K | 29 | Elektrický konvektomat 10 x GN 1/1 | 1 | 1 |  | 0 |  |  | základní |  | 0 | 0 | 0 | 0 | 0 | 4 | K | 1 | ROZPOCET | 0 | 0 | 0 | 0 | 0 | 1 | 0 | 4 | 2
| PP |  | Elektrický konvektomat 10 x GN 1/1 | [14 empty] | PP | 1
2 | K | 30 | Elektrický bojlerový konvektomat 20 x GN 1/1 | 1 | 1 |  | 0 |  |  | základní |  | 0 | 0 | 0 | 0 | 0 | 4 | K | 1 | ROZPOCET | 0 | 0 | 0 | 0 | 0 | 1 | 0 | 4 | 4
| PP |  | Elektrický bojlerový konvektomat 20 x GN 1/1 | [14 empty] | PP | 1
3 | K | 33 | Rychlovarný kotel 150l | 1 | 1 |  | 0 |  |  | základní |  | 0 | 0 | 0 | 0 | 0 | 4 | K | 1 | ROZPOCET | 0 | 0 | 0 | 0 | 0 | 1 | 0 | 4 | 6
| PP |  | Rychlovarný kotel 150l | [14 empty] | PP | 1
4 | K | 34 | Rychlovarný kotel 150l | 1 | 1 |  | 0 |  |  | základní |  | 0 | 0 | 0 | 0 | 0 | 4 | K | 1 | ROZPOCET | 0 | 0 | 0 | 0 | 0 | 1 | 0 | 4 | 8
| PP |  | Rychlovarný kotel 150l | [14 empty] | PP | 1
5 | K | 36 | Indukční sporák - 4 varné plochy | 1 | 1 |  | 0 |  |  | základní |  | 0 | 0 | 0 | 0 | 0 | 4 | K | 1 | ROZPOCET | 0 | 0 | 0 | 0 | 0 | 1 | 0 | 4 | 10
| PP |  | Indukční sporák - 4 varné plochy | [14 empty] | PP | 1
6 | K | 39 | Elektrické multifunkční zařízení 2 x 25 l | 1 | 1 |  | 0 |  |  | základní |  | 0 | 0 | 0 | 0 | 0 | 4 | K | 1 | ROZPOCET | 0 | 0 | 0 | 0 | 0 | 1 | 0 | 4 | 12
| PP |  | Elektrické multifunkční zařízení 2 x 25 l | [14 empty] | PP | 1
7 | K | 42 | Tlaková multifunkční pánev 150l | 1 | 1 |  | 0 |  |  | základní |  | 0 | 0 | 0 | 0 | 0 | 4 | K | 1 | ROZPOCET | 0 | 0 | 0 | 0 | 0 | 1 | 0 | 4 | 14
| PP |  | Tlaková multifunkční pánev 150l | [14 empty] | PP | 1
| P |  | Poznámka k položce: "Tunelový mycí stroj" 2,0 "Myčka černého nádobí" 1,0 "Elektrický konvektomat 10 x GN 1/1" 1,0 "Elektrický bojlerový konvektomat 20 x GN 1/1" 1,0 "Rychlovarný kotel 150 litrů" 1,0 "Rychlovarný kotel 150 litrů" 1,0 "Tlaková multifunkční pánev 150 litrů" 1,0 "Myčka stolního nádobí" 1,0 | [14 empty] | P | 1

## 741.2 - ESIL-DRAC
{64357e32-46d9-4654-8412-4054e6932e67}
2
| KRYCÍ LIST SOUPISU PRACÍ | [7 empty] | v --- níže se nacházejí doplnkové a pomocné údaje k sestavám --- v | [8 empty] | False
Stavba:
Rekonstrukce kuchyně v domově pro seniory v Klatovech
Objekt:
D1.4.3 - Elektro
Soupis:
741.2 - ESIL-DRAC
| KSO: |  |  |  |  | CC-CZ:
| Místo: |  | Podhůrecká 815/3 |  |  | Datum: | 26. 4. 2023
| Zadavatel: |  |  |  |  | IČ:
DIČ:
| Uchazeč: |  |  |  |  | IČ: | Vyplň údaj
|  | Vyplň údaj |  |  |  | DIČ: | Vyplň údaj
| Projektant: |  |  |  |  | IČ:
|  | M-PROject CZ s.r.o. |  |  |  | DIČ:
| Zpracovatel: |  |  |  |  | IČ:
DIČ:
Poznámka:
| Cena bez DPH | [5 empty] | 0
|  |  | Základ daně |  |  | Sazba daně | Výše daně
| DPH | základní | 0 |  |  | 21% | 0
|  | snížená | 0 |  |  | 15% | 0
|  | zákl. přenesená | 0 |  |  | 21% | 0
|  | sníž. přenesená | 0 |  |  | 15% | 0
|  | nulová | 0 |  |  | 0% | 0
| Cena s DPH |  |  | v | CZK |  | 0
REKAPITULACE ČLENĚNÍ SOUPISU PRACÍ
Stavba:
Rekonstrukce kuchyně v domově pro seniory v Klatovech
Objekt:
D1.4.3 - Elektro
Soupis:
741.2 - ESIL-DRAC
Místo: |  |  | Podhůrecká 815/3 |  |  | Datum: | 26. 4. 2023
Zadavatel: | [5 empty] | Projektant: | M-PROject CZ s.r.o.
Uchazeč: |  |  | Vyplň údaj |  |  | Zpracovatel:
Kód dílu - Popis | [6 empty] | Cena celkem [CZK]
Náklady stavby celkem | [6 empty] | 0 | [11 empty] | -1
| 741.2 - ESIL-DRAC | [5 empty] | 0
SOUPIS PRACÍ
Stavba:
Rekonstrukce kuchyně v domově pro seniory v Klatovech
Objekt:
D1.4.3 - Elektro
Soupis:
741.2 - ESIL-DRAC
Místo: |  |  | Podhůrecká 815/3 |  |  | Datum: | 26. 4. 2023
Zadavatel: | [5 empty] | Projektant: | M-PROject CZ s.r.o.
Uchazeč: |  |  | Vyplň údaj |  |  | Zpracovatel:
PČ | Typ | Kód | Popis | MJ | Množství | J.cena [CZK] | Cena celkem [CZK] | Cenová soustava |  | DPH | J. Nh [h] | Nh celkem [h] | J. hmotnost [t] | Hmotnost celkem [t] | J. suť [t] | Suť Celkem [t]
Náklady soupisu celkem | [6 empty] | 0 |  |  |  |  | 0 |  | 0 |  | 0 |  | D | -1 | [7 empty] | 0
| D | 741.2 | ESIL-DRAC |  |  |  | 0 |  |  |  |  | 0 |  | 0 |  | 0 | 1 | D | 0 | ROZPOCET | [6 empty] | 0
1 | K | 741.2.21R | Vypnutí a zajištění pracoviště před zahájením demontážních prací (hod) | hod | 8 |  | 0 |  |  | základní |  | 0 | 0 | 0 | 0 | 0 | 4 | K | 1 | ROZPOCET | 0 | 0 | 0 | 0 | 0 | 1 | 0 | 4 | 2
| PP |  | Vypnutí a zajištění pracoviště před zahájením demontážních prací (hod) | [14 empty] | PP | 1
2 | K | 741.2.22R | Demontáž rozvaděče RH (hod) | hod | 6 |  | 0 |  |  | základní |  | 0 | 0 | 0 | 0 | 0 | 4 | K | 1 | ROZPOCET | 0 | 0 | 0 | 0 | 0 | 1 | 0 | 4 | 4
| PP |  | Demontáž rozvaděče RH (hod) | [14 empty] | PP | 1
3 | K | 741.2.23R | Demontáže stávajících zařizovacích a koncových el. předmětů (hod.) | hod | 50 |  | 0 |  |  | základní |  | 0 | 0 | 0 | 0 | 0 | 4 | K | 1 | ROZPOCET | 0 | 0 | 0 | 0 | 0 | 1 | 0 | 4 | 6
| PP |  | Demontáže stávajících zařizovacích a koncových el. předmětů (hod.) | [14 empty] | PP | 1
4 | K | 741.2.24R | Demontáže rozvodů pod omítkou a dvojitých stropech (hod.) | hod | 30 |  | 0 |  |  | základní |  | 0 | 0 | 0 | 0 | 0 | 4 | K | 1 | ROZPOCET | 0 | 0 | 0 | 0 | 0 | 1 | 0 | 4 | 8
| PP |  | Demontáže rozvodů pod omítkou a dvojitých stropech (hod.) | [14 empty] | PP | 1
5 | K | 741.2.25R | Demontáže ostatních stávajících koncových prvků (hod.) | hod | 20 |  | 0 |  |  | základní |  | 0 | 0 | 0 | 0 | 0 | 4 | K | 1 | ROZPOCET | 0 | 0 | 0 | 0 | 0 | 1 | 0 | 4 | 10
| PP |  | Demontáže ostatních stávajících koncových prvků (hod.) | [14 empty] | PP | 1
6 | K | 741.2.26R | Demontáže stávajících podružných rozvaděčů (hod.) | hod | 20 |  | 0 |  |  | základní |  | 0 | 0 | 0 | 0 | 0 | 4 | K | 1 | ROZPOCET | 0 | 0 | 0 | 0 | 0 | 1 | 0 | 4 | 12
| PP |  | Demontáže stávajících podružných rozvaděčů (hod.) | [14 empty] | PP | 1
7 | K | 741.2.27R | Demontáže stávajících kabelových rozvodů (hod.) | hod | 10 |  | 0 |  |  | základní |  | 0 | 0 | 0 | 0 | 0 | 4 | K | 1 | ROZPOCET | 0 | 0 | 0 | 0 | 0 | 1 | 0 | 4 | 14
| PP |  | Demontáže stávajících kabelových rozvodů (hod.) | [14 empty] | PP | 1
8 | K | 741.2.28R | Demontáže ostatních zařizovacích prvků (hod.) | hod | 10 |  | 0 |  |  | základní |  | 0 | 0 | 0 | 0 | 0 | 4 | K | 1 | ROZPOCET | 0 | 0 | 0 | 0 | 0 | 1 | 0 | 4 | 16
| PP |  | Demontáže ostatních zařizovacích prvků (hod.) | [14 empty] | PP | 1
9 | K | 741.2.29R | Ekologická likvidace nebezpečného odpadu elektro (m3) | m3 | 3 |  | 0 |  |  | základní |  | 0 | 0 | 0 | 0 | 0 | 4 | K | 1 | ROZPOCET | 0 | 0 | 0 | 0 | 0 | 1 | 0 | 4 | 18
| PP |  | Ekologická likvidace nebezpečného odpadu elektro (m3) | [14 empty] | PP | 1
10 | K | 741.2.30R | Dodávka a montáž rozvaděče RH rozměr, typ, zapojení a výzbroj dle TZ a výkresové části DPS | kus | 1 |  | 0 |  |  | základní |  | 0 | 0 | 0 | 0 | 0 | 4 | K | 1 | ROZPOCET | 0 | 0 | 0 | 0 | 0 | 1 | 0 | 4 | 20
| PP |  | Dodávka a montáž rozvaděče RH rozměr, typ, zapojení a výzbroj dle TZ a výkresové části DPS | [14 empty] | PP | 1
11 | K | 741.2.31R | Zpracování dílenské dokumentace rozvaděče RH | kus | 1 |  | 0 |  |  | základní |  | 0 | 0 | 0 | 0 | 0 | 4 | K | 1 | ROZPOCET | 0 | 0 | 0 | 0 | 0 | 1 | 0 | 4 | 22
| PP |  | Zpracování dílenské dokumentace rozvaděče RH | [14 empty] | PP | 1
12 | K | 741.2.32R | Připojení stávajícího přívodního kabelu AYKY 3x240+120 vč. kabelové koncovky | kus | 1 |  | 0 |  |  | základní |  | 0 | 0 | 0 | 0 | 0 | 4 | K | 1 | ROZPOCET | 0 | 0 | 0 | 0 | 0 | 1 | 0 | 4 | 24
| PP |  | Připojení stávajícího přívodního kabelu AYKY 3x240+120 vč. kabelové koncovky | [14 empty] | PP | 1
13 | K | 741.2.33R | Připojení stávajících podružných rozvaděčů v objektu napájených z rozvaděče RH (hod) | kus | 16 |  | 0 |  |  | základní |  | 0 | 0 | 0 | 0 | 0 | 4 | K | 1 | ROZPOCET | 0 | 0 | 0 | 0 | 0 | 1 | 0 | 4 | 26
| PP |  | Připojení stávajících podružných rozvaděčů v objektu napájených z rozvaděče RH (hod) | [14 empty] | PP | 1
14 | K | 741.2.34R | Tlačítko CENTRAL STOP | kus | 1 |  | 0 |  |  | základní |  | 0 | 0 | 0 | 0 | 0 | 4 | K | 1 | ROZPOCET | 0 | 0 | 0 | 0 | 0 | 1 | 0 | 4 | 28
| PP |  | Tlačítko CENTRAL STOP | [14 empty] | PP | 1
15 | K | 741.2.35R | Kabel CXKH-V-O 3x1,5 P60-R B2cas1d0. | m | 48 |  | 0 |  |  | základní |  | 0 | 0 | 0 | 0 | 0 | 4 | K | 1 | ROZPOCET | 0 | 0 | 0 | 0 | 0 | 1 | 0 | 4 | 30
| PP |  | Kabel CXKH-V-O 3x1,5 P60-R B2cas1d0. | [14 empty] | PP | 1
16 | K | 741.2.36R | Rozvaděč RM-01 rozměr, typ, zapojení a výzbroj dle TZ a výkresové části DPS | kus | 1 |  | 0 |  |  | základní |  | 0 | 0 | 0 | 0 | 0 | 4 | K | 1 | ROZPOCET | 0 | 0 | 0 | 0 | 0 | 1 | 0 | 4 | 32
| PP |  | Rozvaděč RM-01 rozměr, typ, zapojení a výzbroj dle TZ a výkresové části DPS | [14 empty] | PP | 1
17 | K | 741.2.37R | Zpracování dílenské dokumentace rozvaděče RM-01 | kus | 1 |  | 0 |  |  | základní |  | 0 | 0 | 0 | 0 | 0 | 4 | K | 1 | ROZPOCET | 0 | 0 | 0 | 0 | 0 | 1 | 0 | 4 | 34
| PP |  | Zpracování dílenské dokumentace rozvaděče RM-01 | [14 empty] | PP | 1
18 | K | 741.2.38R | Vypínač, s instal. krabicí, komplet (typ a provedení dle projektu interiéru) | kus | 12 |  | 0 |  |  | základní |  | 0 | 0 | 0 | 0 | 0 | 4 | K | 1 | ROZPOCET | 0 | 0 | 0 | 0 | 0 | 1 | 0 | 4 | 36
| PP |  | Vypínač, s instal. krabicí, komplet (typ a provedení dle projektu interiéru) | [14 empty] | PP | 1
19 | K | 741.2.39R | Vypínač schodišťový, s instal. krabicí, komplet (typ a provedení dle projektu interiéru) | kus | 6 |  | 0 |  |  | základní |  | 0 | 0 | 0 | 0 | 0 | 4 | K | 1 | ROZPOCET | 0 | 0 | 0 | 0 | 0 | 1 | 0 | 4 | 38
| PP |  | Vypínač schodišťový, s instal. krabicí, komplet (typ a provedení dle projektu interiéru) | [14 empty] | PP | 1
20 | K | 741.2.40R | Vypínač schodišťový dvojitý, s instal. krabicí, komplet (typ a provedení dle projektu interiéru) | kus | 2 |  | 0 |  |  | základní |  | 0 | 0 | 0 | 0 | 0 | 4 | K | 1 | ROZPOCET | 0 | 0 | 0 | 0 | 0 | 1 | 0 | 4 | 40
| PP |  | Vypínač schodišťový dvojitý, s instal. krabicí, komplet (typ a provedení dle projektu interiéru) | [14 empty] | PP | 1
21 | K | 741.2.41R | Vypínač křížový, s instal. krabicí, komplet (typ a provedení dle projektu interiéru) | kus | 2 |  | 0 |  |  | základní |  | 0 | 0 | 0 | 0 | 0 | 4 | K | 1 | ROZPOCET | 0 | 0 | 0 | 0 | 0 | 1 | 0 | 4 | 42
| PP |  | Vypínač křížový, s instal. krabicí, komplet (typ a provedení dle projektu interiéru) | [14 empty] | PP | 1
22 | K | 741.2.42R | Zásuvka 230V/16A jednoduchá s instal. krabicí, komplet (typ a provedení dle projektu interiéru) | kus | 44 |  | 0 |  |  | základní |  | 0 | 0 | 0 | 0 | 0 | 4 | K | 1 | ROZPOCET | 0 | 0 | 0 | 0 | 0 | 1 | 0 | 4 | 44
| PP |  | Zásuvka 230V/16A jednoduchá s instal. krabicí, komplet (typ a provedení dle projektu interiéru) | [14 empty] | PP | 1
23 | K | 741.2.43R | Zásuvka vestavná 400V, IP44, 16A, 5-pól, vč. instal. krabice | kus | 9 |  | 0 |  |  | základní |  | 0 | 0 | 0 | 0 | 0 | 4 | K | 1 | ROZPOCET | 0 | 0 | 0 | 0 | 0 | 1 | 0 | 4 | 46
| PP |  | Zásuvka vestavná 400V, IP44, 16A, 5-pól, vč. instal. krabice | [14 empty] | PP | 1
24 | K | 741.2.44R | KOMBI zásuvka s vypínačem 32A 5P 400V červená IP44 | kus | 8 |  | 0 |  |  | základní |  | 0 | 0 | 0 | 0 | 0 | 4 | K | 1 | ROZPOCET | 0 | 0 | 0 | 0 | 0 | 1 | 0 | 4 | 48
| PP |  | KOMBI zásuvka s vypínačem 32A 5P 400V červená IP44 | [14 empty] | PP | 1
25 | K | 741.2.45R | Tlačítko STOP | kus | 1 |  | 0 |  |  | základní |  | 0 | 0 | 0 | 0 | 0 | 4 | K | 1 | ROZPOCET | 0 | 0 | 0 | 0 | 0 | 1 | 0 | 4 | 50
| PP |  | Tlačítko STOP | [14 empty] | PP | 1
26 | K | 741.2.46R | Svítidlo LED stropní panel 600x600 mm, zapuštěné provedení do kazetového podhledu (instalace kuchyně) | kus | 20 |  | 0 |  |  | základní |  | 0 | 0 | 0 | 0 | 0 | 4 | K | 1 | ROZPOCET | 0 | 0 | 0 | 0 | 0 | 1 | 0 | 4 | 52
| PP |  | Svítidlo LED stropní panel 600x600 mm, zapuštěné provedení do kazetového podhledu (instalace kuchyně) | [14 empty] | PP | 1
27 | K | 741.2.47R | Svítidlo LED stropní panel 600x600 mm, zapuštěné provedení do kazetového podhledu (instalace jídelna) - napojení svítidel na stávající kabelový přívod jídelny | kus | 28 |  | 0 |  |  | základní |  | 0 | 0 | 0 | 0 | 0 | 4 | K | 1 | ROZPOCET | 0 | 0 | 0 | 0 | 0 | 1 | 0 | 4 | 54
| PP |  | Svítidlo LED stropní panel 600x600 mm, zapuštěné provedení do kazetového podhledu (instalace jídelna) - napojení svítidel na stávající kabelový přívod jídelny | [14 empty] | PP | 1
28 | K | 741.2.48R | Svítidlo LED stropní | kus | 1 |  | 0 |  |  | základní |  | 0 | 0 | 0 | 0 | 0 | 4 | K | 1 | ROZPOCET | 0 | 0 | 0 | 0 | 0 | 1 | 0 | 4 | 56
| PP |  | Svítidlo LED stropní | [14 empty] | PP | 1
29 | K | 741.2.49R | Svítidlo LED stropní lineární | kus | 19 |  | 0 |  |  | základní |  | 0 | 0 | 0 | 0 | 0 | 4 | K | 1 | ROZPOCET | 0 | 0 | 0 | 0 | 0 | 1 | 0 | 4 | 58
| PP |  | Svítidlo LED stropní lineární | [14 empty] | PP | 1
30 | K | 741.2.50R | Nouzové svítidlo LED se směrovou tabulkou, vč. aku, 30 min. | kus | 9 |  | 0 |  |  | základní |  | 0 | 0 | 0 | 0 | 0 | 4 | K | 1 | ROZPOCET | 0 | 0 | 0 | 0 | 0 | 1 | 0 | 4 | 60
| PP |  | Nouzové svítidlo LED se směrovou tabulkou, vč. aku, 30 min. | [14 empty] | PP | 1
31 | K | 741.2.51R | Kabel CYKY-J 3x95+50 | m | 35 |  | 0 |  |  | základní |  | 0 | 0 | 0 | 0 | 0 | 4 | K | 1 | ROZPOCET | 0 | 0 | 0 | 0 | 0 | 1 | 0 | 4 | 62
| PP |  | Kabel CYKY-J 3x95+50 | [14 empty] | PP | 1
32 | K | 741.2.52R | Kabel CYKY-J 5x16 | m | 142 |  | 0 |  |  | základní |  | 0 | 0 | 0 | 0 | 0 | 4 | K | 1 | ROZPOCET | 0 | 0 | 0 | 0 | 0 | 1 | 0 | 4 | 64
| PP |  | Kabel CYKY-J 5x16 | [14 empty] | PP | 1
33 | K | 741.2.53R | Kabel CYKY-J 5x10 | m | 52 |  | 0 |  |  | základní |  | 0 | 0 | 0 | 0 | 0 | 4 | K | 1 | ROZPOCET | 0 | 0 | 0 | 0 | 0 | 1 | 0 | 4 | 66
| PP |  | Kabel CYKY-J 5x10 | [14 empty] | PP | 1
34 | K | 741.2.54R | Kabel CYKY-J 5x6 | m | 224 |  | 0 |  |  | základní |  | 0 | 0 | 0 | 0 | 0 | 4 | K | 1 | ROZPOCET | 0 | 0 | 0 | 0 | 0 | 1 | 0 | 4 | 68
| PP |  | Kabel CYKY-J 5x6 | [14 empty] | PP | 1
35 | K | 741.2.55R | Kabel CYKY-J 5x4 | m | 275 |  | 0 |  |  | základní |  | 0 | 0 | 0 | 0 | 0 | 4 | K | 1 | ROZPOCET | 0 | 0 | 0 | 0 | 0 | 1 | 0 | 4 | 70
| PP |  | Kabel CYKY-J 5x4 | [14 empty] | PP | 1
36 | K | 741.2.56R | Kabel CYKY-J 5x2,5 | m | 552 |  | 0 |  |  | základní |  | 0 | 0 | 0 | 0 | 0 | 4 | K | 1 | ROZPOCET | 0 | 0 | 0 | 0 | 0 | 1 | 0 | 4 | 72
| PP |  | Kabel CYKY-J 5x2,5 | [14 empty] | PP | 1
37 | K | 741.2.57R | Kabel CYKY-J 3x2,5 | m | 1860 |  | 0 |  |  | základní |  | 0 | 0 | 0 | 0 | 0 | 4 | K | 1 | ROZPOCET | 0 | 0 | 0 | 0 | 0 | 1 | 0 | 4 | 74
| PP |  | Kabel CYKY-J 3x2,5 | [14 empty] | PP | 1
38 | K | 741.2.58R | Kabel CYKY-J 7x1,5 | m | 485 |  | 0 |  |  | základní |  | 0 | 0 | 0 | 0 | 0 | 4 | K | 1 | ROZPOCET | 0 | 0 | 0 | 0 | 0 | 1 | 0 | 4 | 76
| PP |  | Kabel CYKY-J 7x1,5 | [14 empty] | PP | 1
39 | K | 741.2.59R | Kabel CYKY-J 5x1,5 | m | 394 |  | 0 |  |  | základní |  | 0 | 0 | 0 | 0 | 0 | 4 | K | 1 | ROZPOCET | 0 | 0 | 0 | 0 | 0 | 1 | 0 | 4 | 78
| PP |  | Kabel CYKY-J 5x1,5 | [14 empty] | PP | 1
40 | K | 741.2.60R | Kabel CYKY-J 3x1,5 | m | 1680 |  | 0 |  |  | základní |  | 0 | 0 | 0 | 0 | 0 | 4 | K | 1 | ROZPOCET | 0 | 0 | 0 | 0 | 0 | 1 | 0 | 4 | 80
| PP |  | Kabel CYKY-J 3x1,5 | [14 empty] | PP | 1
41 | K | 741.2.61R | Vodič H07V-K 35 mm2 zžl. | m | 58 |  | 0 |  |  | základní |  | 0 | 0 | 0 | 0 | 0 | 4 | K | 1 | ROZPOCET | 0 | 0 | 0 | 0 | 0 | 1 | 0 | 4 | 82
| PP |  | Vodič H07V-K 35 mm2 zžl. | [14 empty] | PP | 1
42 | K | 741.2.62R | Vodič H07V-K 25 mm2 zžl. | m | 92 |  | 0 |  |  | základní |  | 0 | 0 | 0 | 0 | 0 | 4 | K | 1 | ROZPOCET | 0 | 0 | 0 | 0 | 0 | 1 | 0 | 4 | 84
| PP |  | Vodič H07V-K 25 mm2 zžl. | [14 empty] | PP | 1
43 | K | 741.2.63R | Vodič H07V-K 16 mm2 zžl. | m | 135 |  | 0 |  |  | základní |  | 0 | 0 | 0 | 0 | 0 | 4 | K | 1 | ROZPOCET | 0 | 0 | 0 | 0 | 0 | 1 | 0 | 4 | 86
| PP |  | Vodič H07V-K 16 mm2 zžl. | [14 empty] | PP | 1
44 | K | 741.2.64R | Vodič H07V-K 10 mm2 zžl. | m | 69 |  | 0 |  |  | základní |  | 0 | 0 | 0 | 0 | 0 | 4 | K | 1 | ROZPOCET | 0 | 0 | 0 | 0 | 0 | 1 | 0 | 4 | 88
| PP |  | Vodič H07V-K 10 mm2 zžl. | [14 empty] | PP | 1
45 | K | 741.2.65R | Vodič H07V-K 6 mm2 zžl. | m | 335 |  | 0 |  |  | základní |  | 0 | 0 | 0 | 0 | 0 | 4 | K | 1 | ROZPOCET | 0 | 0 | 0 | 0 | 0 | 1 | 0 | 4 | 90
| PP |  | Vodič H07V-K 6 mm2 zžl. | [14 empty] | PP | 1
46 | K | 741.2.66R | Vodič H07V-K 4 mm2 zžl. | m | 190 |  | 0 |  |  | základní |  | 0 | 0 | 0 | 0 | 0 | 4 | K | 1 | ROZPOCET | 0 | 0 | 0 | 0 | 0 | 1 | 0 | 4 | 92
| PP |  | Vodič H07V-K 4 mm2 zžl. | [14 empty] | PP | 1
47 | K | 741.2.67R | Krabice Acidur | kus | 28 |  | 0 |  |  | základní |  | 0 | 0 | 0 | 0 | 0 | 4 | K | 1 | ROZPOCET | 0 | 0 | 0 | 0 | 0 | 1 | 0 | 4 | 94
| PP |  | Krabice Acidur | [14 empty] | PP | 1
48 | K | 741.2.68R | Krabice OBO | kus | 18 |  | 0 |  |  | základní |  | 0 | 0 | 0 | 0 | 0 | 4 | K | 1 | ROZPOCET | 0 | 0 | 0 | 0 | 0 | 1 | 0 | 4 | 96
| PP |  | Krabice OBO | [14 empty] | PP | 1
49 | K | 741.2.69R | Krabice KR 68 vč. víčka | kus | 25 |  | 0 |  |  | základní |  | 0 | 0 | 0 | 0 | 0 | 4 | K | 1 | ROZPOCET | 0 | 0 | 0 | 0 | 0 | 1 | 0 | 4 | 98
| PP |  | Krabice KR 68 vč. víčka | [14 empty] | PP | 1
50 | K | 741.2.70R | Krabice KT 250 | kus | 2 |  | 0 |  |  | základní |  | 0 | 0 | 0 | 0 | 0 | 4 | K | 1 | ROZPOCET | 0 | 0 | 0 | 0 | 0 | 1 | 0 | 4 | 100
| PP |  | Krabice KT 250 | [14 empty] | PP | 1
51 | K | 741.2.71R | Krabice KT 125 | kus | 6 |  | 0 |  |  | základní |  | 0 | 0 | 0 | 0 | 0 | 4 | K | 1 | ROZPOCET | 0 | 0 | 0 | 0 | 0 | 1 | 0 | 4 | 102
| PP |  | Krabice KT 125 | [14 empty] | PP | 1
52 | K | 741.2.72R | Připojení koncového spotřebiče (gastro, chl. jednotka, atd.) | kus | 25 |  | 0 |  |  | základní |  | 0 | 0 | 0 | 0 | 0 | 4 | K | 1 | ROZPOCET | 0 | 0 | 0 | 0 | 0 | 1 | 0 | 4 | 104
| PP |  | Připojení koncového spotřebiče (gastro, chl. jednotka, atd.) | [14 empty] | PP | 1
53 | K | 741.2.73R | Připojení koncového spotřebiče (gastro, chl. jednotka, atd.)zařízení TZB (VZT, chl. atd.) (hod) | hod | 10 |  | 0 |  |  | základní |  | 0 | 0 | 0 | 0 | 0 | 4 | K | 1 | ROZPOCET | 0 | 0 | 0 | 0 | 0 | 1 | 0 | 4 | 106
| PP |  | Připojení koncového spotřebiče (gastro, chl. jednotka, atd.)zařízení TZB (VZT, chl. atd.) (hod) | [14 empty] | PP | 1
54 | K | 741.2.74R | Trubka ohebná/pevná 16-48 mm - D+M vč. úchytů | m | 225 |  | 0 |  |  | základní |  | 0 | 0 | 0 | 0 | 0 | 4 | K | 1 | ROZPOCET | 0 | 0 | 0 | 0 | 0 | 1 | 0 | 4 | 108
| PP |  | Trubka ohebná/pevná 16-48 mm - D+M vč. úchytů | [14 empty] | PP | 1
55 | K | 741.2.75R | Kabelový drátěný žlab 150/100 vč. příslušenství (bm) | m | 25 |  | 0 |  |  | základní |  | 0 | 0 | 0 | 0 | 0 | 4 | K | 1 | ROZPOCET | 0 | 0 | 0 | 0 | 0 | 1 | 0 | 4 | 110
| PP |  | Kabelový drátěný žlab 150/100 vč. příslušenství (bm) | [14 empty] | PP | 1
56 | K | 741.2.76R | Kabelový drátěný žlab 100/50 vč. příslušenství (bm) | m | 35 |  | 0 |  |  | základní |  | 0 | 0 | 0 | 0 | 0 | 4 | K | 1 | ROZPOCET | 0 | 0 | 0 | 0 | 0 | 1 | 0 | 4 | 112
| PP |  | Kabelový drátěný žlab 100/50 vč. příslušenství (bm) | [14 empty] | PP | 1
57 | K | 741.2.77R | Kabelový drátěný žlab 50/50 vč. příslušenství (bm) | m | 27 |  | 0 |  |  | základní |  | 0 | 0 | 0 | 0 | 0 | 4 | K | 1 | ROZPOCET | 0 | 0 | 0 | 0 | 0 | 1 | 0 | 4 | 114
| PP |  | Kabelový drátěný žlab 50/50 vč. příslušenství (bm) | [14 empty] | PP | 1
58 | K | 741.2.78R | Úprava stávající jímací soustavy (drát FeZn 8 mm vč. podpěr (bm) | m | 25 |  | 0 |  |  | základní |  | 0 | 0 | 0 | 0 | 0 | 4 | K | 1 | ROZPOCET | 0 | 0 | 0 | 0 | 0 | 1 | 0 | 4 | 116
| PP |  | Úprava stávající jímací soustavy (drát FeZn 8 mm vč. podpěr (bm) | [14 empty] | PP | 1
59 | K | 741.2.79R | Oddálený jímač 2m vč. stojánku a přvodního drátu FeZn, 6m (kpl) | kpl | 5 |  | 0 |  |  | základní |  | 0 | 0 | 0 | 0 | 0 | 4 | K | 1 | ROZPOCET | 0 | 0 | 0 | 0 | 0 | 1 | 0 | 4 | 118
| PP |  | Oddálený jímač 2m vč. stojánku a přvodního drátu FeZn, 6m (kpl) | [14 empty] | PP | 1
60 | K | 741.2.80R | Revize úpravy hromosvodu (hod) | hod | 4 |  | 0 |  |  | základní |  | 0 | 0 | 0 | 0 | 0 | 4 | K | 1 | ROZPOCET | 0 | 0 | 0 | 0 | 0 | 1 | 0 | 4 | 120
| PP |  | Revize úpravy hromosvodu (hod) | [14 empty] | PP | 1
61 | K | 741.2.81R | Sekání drážky do 100x100 mm (bm) | m | 180 |  | 0 |  |  | základní |  | 0 | 0 | 0 | 0 | 0 | 4 | K | 1 | ROZPOCET | 0 | 0 | 0 | 0 | 0 | 1 | 0 | 4 | 122
| PP |  | Sekání drážky do 100x100 mm (bm) | [14 empty] | PP | 1
62 | K | 741.2.82R | Sekání drážky do 150x150 mm (bm) | m | 45 |  | 0 |  |  | základní |  | 0 | 0 | 0 | 0 | 0 | 4 | K | 1 | ROZPOCET | 0 | 0 | 0 | 0 | 0 | 1 | 0 | 4 | 124
| PP |  | Sekání drážky do 150x150 mm (bm) | [14 empty] | PP | 1
63 | K | 741.2.83R | Průraz do 150x150 mm | kus | 15 |  | 0 |  |  | základní |  | 0 | 0 | 0 | 0 | 0 | 4 | K | 1 | ROZPOCET | 0 | 0 | 0 | 0 | 0 | 1 | 0 | 4 | 126
| PP |  | Průraz do 150x150 mm | [14 empty] | PP | 1
64 | K | 741.2.84R | Vrtání orvoru pr. 32 mm do 300 mm | kus | 35 |  | 0 |  |  | základní |  | 0 | 0 | 0 | 0 | 0 | 4 | K | 1 | ROZPOCET | 0 | 0 | 0 | 0 | 0 | 1 | 0 | 4 | 128
| PP |  | Vrtání orvoru pr. 32 mm do 300 mm | [14 empty] | PP | 1
65 | K | 741.2.85R | Drobný instalační a spojovací materiál | kpl | 1 |  | 0 |  |  | základní |  | 0 | 0 | 0 | 0 | 0 | 4 | K | 1 | ROZPOCET | 0 | 0 | 0 | 0 | 0 | 1 | 0 | 4 | 130
| PP |  | Drobný instalační a spojovací materiál | [14 empty] | PP | 1
66 | K | 741.2.86R | Požární ucpávky (m2) | m2 | 0.5 |  | 0 |  |  | základní |  | 0 | 0 | 0 | 0 | 0 | 4 | K | 1 | ROZPOCET | 0 | 0 | 0 | 0 | 0 | 1 | 0 | 4 | 132
| PP |  | Požární ucpávky (m2) | [14 empty] | PP | 1
67 | K | 741.2.87R | Stavební přípomoce (opravy po sekání, niky, průrazy, opravy SDK konstrukcí, zapravení drážek pro kabely, drobné stavební práce) | kpl | 1 |  | 0 |  |  | základní |  | 0 | 0 | 0 | 0 | 0 | 4 | K | 1 | ROZPOCET | 0 | 0 | 0 | 0 | 0 | 1 | 0 | 4 | 134
| PP |  | Stavební přípomoce (opravy po sekání, niky, průrazy, opravy SDK konstrukcí, zapravení drážek pro kabely, drobné stavební práce) | [14 empty] | PP | 1
68 | K | 741.2.88R | Koordinační práce s připojením zařízení gastrotechnologie a nastavením systému sicotronic | kpl | 30 |  | 0 |  |  | základní |  | 0 | 0 | 0 | 0 | 0 | 4 | K | 1 | ROZPOCET | 0 | 0 | 0 | 0 | 0 | 1 | 0 | 4 | 136
| PP |  | Koordinační práce s připojením zařízení gastrotechnologie a nastavením systému sicotronic | [14 empty] | PP | 1
69 | K | 741.2.89R | Koordinace s ostatními profesemi (hod.) | hod | 10 |  | 0 |  |  | základní |  | 0 | 0 | 0 | 0 | 0 | 4 | K | 1 | ROZPOCET | 0 | 0 | 0 | 0 | 0 | 1 | 0 | 4 | 138
| PP |  | Koordinace s ostatními profesemi (hod.) | [14 empty] | PP | 1
70 | K | 741.2.90R | Zprovoznění a předání díla (hod.) | hod | 10 |  | 0 |  |  | základní |  | 0 | 0 | 0 | 0 | 0 | 4 | K | 1 | ROZPOCET | 0 | 0 | 0 | 0 | 0 | 1 | 0 | 4 | 140
| PP |  | Zprovoznění a předání díla (hod.) | [14 empty] | PP | 1
71 | K | 741.2.91R | Výchozí revize systému, protokol o výchozí zkoušce systému (hod.) | hod | 25 |  | 0 |  |  | základní |  | 0 | 0 | 0 | 0 | 0 | 4 | K | 1 | ROZPOCET | 0 | 0 | 0 | 0 | 0 | 1 | 0 | 4 | 142
| PP |  | Výchozí revize systému, protokol o výchozí zkoušce systému (hod.) | [14 empty] | PP | 1
72 | K | 741.2.92R | Měření osvětelní dle ČSN vč. vypracování měřícího protokolu (hod.) | hod | 8 |  | 0 |  |  | základní |  | 0 | 0 | 0 | 0 | 0 | 4 | K | 1 | ROZPOCET | 0 | 0 | 0 | 0 | 0 | 1 | 0 | 4 | 144
| PP |  | Měření osvětelní dle ČSN vč. vypracování měřícího protokolu (hod.) | [14 empty] | PP | 1
73 | K | 741.2.94R | Zaškolení obsluhy (hod) | hod | 4 |  | 0 |  |  | základní |  | 0 | 0 | 0 | 0 | 0 | 4 | K | 1 | ROZPOCET | 0 | 0 | 0 | 0 | 0 | 1 | 0 | 4 | 148
| PP |  | Zaškolení obsluhy (hod) | [14 empty] | PP | 1

## 742.0 - ESLB-MONITORING-H...
{811ed17d-a2a5-4a65-85ec-29a2f7863863}
2
| KRYCÍ LIST SOUPISU PRACÍ | [7 empty] | v --- níže se nacházejí doplnkové a pomocné údaje k sestavám --- v | [8 empty] | False
Stavba:
Rekonstrukce kuchyně v domově pro seniory v Klatovech
Objekt:
D1.4.3 - Elektro
Soupis:
742.0 - ESLB-MONITORING-HACCP
| KSO: |  |  |  |  | CC-CZ:
| Místo: |  | Podhůrecká 815/3 |  |  | Datum: | 26. 4. 2023
| Zadavatel: |  |  |  |  | IČ:
DIČ:
| Uchazeč: |  |  |  |  | IČ: | Vyplň údaj
|  | Vyplň údaj |  |  |  | DIČ: | Vyplň údaj
| Projektant: |  |  |  |  | IČ:
|  | M-PROject CZ s.r.o. |  |  |  | DIČ:
| Zpracovatel: |  |  |  |  | IČ:
DIČ:
Poznámka:
| Cena bez DPH | [5 empty] | 0
|  |  | Základ daně |  |  | Sazba daně | Výše daně
| DPH | základní | 0 |  |  | 21% | 0
|  | snížená | 0 |  |  | 15% | 0
|  | zákl. přenesená | 0 |  |  | 21% | 0
|  | sníž. přenesená | 0 |  |  | 15% | 0
|  | nulová | 0 |  |  | 0% | 0
| Cena s DPH |  |  | v | CZK |  | 0
REKAPITULACE ČLENĚNÍ SOUPISU PRACÍ
Stavba:
Rekonstrukce kuchyně v domově pro seniory v Klatovech
Objekt:
D1.4.3 - Elektro
Soupis:
742.0 - ESLB-MONITORING-HACCP
Místo: |  |  | Podhůrecká 815/3 |  |  | Datum: | 26. 4. 2023
Zadavatel: | [5 empty] | Projektant: | M-PROject CZ s.r.o.
Uchazeč: |  |  | Vyplň údaj |  |  | Zpracovatel:
Kód dílu - Popis | [6 empty] | Cena celkem [CZK]
Náklady stavby celkem | [6 empty] | 0 | [11 empty] | -1
| 742.1 - Zavedení systému HACCP | [5 empty] | 0
| 742.2 - Montáž | [5 empty] | 0
| 742.3 - Materiál | [5 empty] | 0
| 742.4 - Software | [5 empty] | 0
| 742.5 - Ruční a přenosná měřidla | [5 empty] | 0
| 742.7 - Ostatní vybavení | [5 empty] | 0
SOUPIS PRACÍ
Stavba:
Rekonstrukce kuchyně v domově pro seniory v Klatovech
Objekt:
D1.4.3 - Elektro
Soupis:
742.0 - ESLB-MONITORING-HACCP
Místo: |  |  | Podhůrecká 815/3 |  |  | Datum: | 26. 4. 2023
Zadavatel: | [5 empty] | Projektant: | M-PROject CZ s.r.o.
Uchazeč: |  |  | Vyplň údaj |  |  | Zpracovatel:
PČ | Typ | Kód | Popis | MJ | Množství | J.cena [CZK] | Cena celkem [CZK] | Cenová soustava |  | DPH | J. Nh [h] | Nh celkem [h] | J. hmotnost [t] | Hmotnost celkem [t] | J. suť [t] | Suť Celkem [t]
Náklady soupisu celkem | [6 empty] | 0 |  |  |  |  | 0 |  | 0 |  | 0 |  | D | -1 | [7 empty] | 0
| D | 742.1 | Zavedení systému HACCP |  |  |  | 0 |  |  |  |  | 0 |  | 0 |  | 0 | 1 | D | 0 | ROZPOCET | [6 empty] | 0
1 | K | 742001R | POŘ - Provozně organizační řád | kpl | 1 |  | 0 |  |  | základní |  | 0 | 0 | 0 | 0 | 0 | 4 | K | 1 | ROZPOCET | 0 | 0 | 0 | 0 | 0 | 1 | 0 | 4 | 2
| PP |  | POŘ - Provozně organizační řád | [14 empty] | PP | 1
2 | K | 742002R | HGS - Počítačový program | kus | 1 |  | 0 |  |  | základní |  | 0 | 0 | 0 | 0 | 0 | 4 | K | 1 | ROZPOCET | 0 | 0 | 0 | 0 | 0 | 1 | 0 | 4 | 4
| PP |  | HGS - Počítačový program | [14 empty] | PP | 1
3 | K | 742003R | HGS - Instalace programu | kus | 1 |  | 0 |  |  | základní |  | 0 | 0 | 0 | 0 | 0 | 4 | K | 1 | ROZPOCET | 0 | 0 | 0 | 0 | 0 | 1 | 0 | 4 | 6
| PP |  | HGS - Instalace programu | [14 empty] | PP | 1
4 | K | 742004R | HGS - Licence programu | kus | 3 |  | 0 |  |  | základní |  | 0 | 0 | 0 | 0 | 0 | 4 | K | 1 | ROZPOCET | 0 | 0 | 0 | 0 | 0 | 1 | 0 | 4 | 8
| PP |  | HGS - Licence programu | [14 empty] | PP | 1
5 | K | 742005R | HGS - Doprovodné programové úpravy | kpl | 1 |  | 0 |  |  | základní |  | 0 | 0 | 0 | 0 | 0 | 4 | K | 1 | ROZPOCET | 0 | 0 | 0 | 0 | 0 | 1 | 0 | 4 | 10
| PP |  | HGS - Doprovodné programové úpravy | [14 empty] | PP | 1
6 | K | 742006R | HACCP - Zavedení systému HACCP - instalace programu HGS, SW úpravy, definice SW a trénink zaměstnanců v rozsahu | kpl | 1 |  | 0 |  |  | základní |  | 0 | 0 | 0 | 0 | 0 | 4 | K | 1 | ROZPOCET | 0 | 0 | 0 | 0 | 0 | 1 | 0 | 4 | 12
| PP |  | HACCP - Zavedení systému HACCP - instalace programu HGS, SW úpravy, definice SW a trénink zaměstnanců v rozsahu | [14 empty] | PP | 1
7 | K | 742007R | AUD - Audit do 3 měsíců od zavedení systému HACCP | kus | 1 |  | 0 |  |  | základní |  | 0 | 0 | 0 | 0 | 0 | 4 | K | 1 | ROZPOCET | 0 | 0 | 0 | 0 | 0 | 1 | 0 | 4 | 14
| PP |  | AUD - Audit do 3 měsíců od zavedení systému HACCP | [14 empty] | PP | 1
| D | 742.2 | Montáž |  |  |  | 0 |  |  |  |  | 0 |  | 0 |  | 0 | 1 | D | 0 | ROZPOCET | [6 empty] | 0
8 | K | 742008R | TBI - Montáž čidla QiTB | kus | 3 |  | 0 |  |  | základní |  | 0 | 0 | 0 | 0 | 0 | 4 | K | 1 | ROZPOCET | 0 | 0 | 0 | 0 | 0 | 1 | 0 | 4 | 16
| PP |  | TBI - Montáž čidla QiTB | [14 empty] | PP | 1
9 | K | 742009R | TVI - Montáž čidla QiTV | kus | 1 |  | 0 |  |  | základní |  | 0 | 0 | 0 | 0 | 0 | 4 | K | 1 | ROZPOCET | 0 | 0 | 0 | 0 | 0 | 1 | 0 | 4 | 18
| PP |  | TVI - Montáž čidla QiTV | [14 empty] | PP | 1
10 | K | 742010R | TCI - Montáž čidla QiTC (do chl skříně, do vozíku, výdejního pultu) | kus | 8 |  | 0 |  |  | základní |  | 0 | 0 | 0 | 0 | 0 | 4 | K | 1 | ROZPOCET | 0 | 0 | 0 | 0 | 0 | 1 | 0 | 4 | 20
| PP |  | TCI - Montáž čidla QiTC (do chl skříně, do vozíku, výdejního pultu) | [14 empty] | PP | 1
11 | K | 742011R | SI - Montáž teplotní sondy do zařízení | kus | 2 |  | 0 |  |  | základní |  | 0 | 0 | 0 | 0 | 0 | 4 | K | 1 | ROZPOCET | 0 | 0 | 0 | 0 | 0 | 1 | 0 | 4 | 22
| PP |  | SI - Montáž teplotní sondy do zařízení | [14 empty] | PP | 1
12 | K | 742012R | R1I - Montáž převodníku R1 do zařízení | kus | 2 |  | 0 |  |  | základní |  | 0 | 0 | 0 | 0 | 0 | 4 | K | 1 | ROZPOCET | 0 | 0 | 0 | 0 | 0 | 1 | 0 | 4 | 24
| PP |  | R1I - Montáž převodníku R1 do zařízení | [14 empty] | PP | 1
13 | K | 742013R | M2I - Montáž skříně M2 | kus | 4 |  | 0 |  |  | základní |  | 0 | 0 | 0 | 0 | 0 | 4 | K | 1 | ROZPOCET | 0 | 0 | 0 | 0 | 0 | 1 | 0 | 4 | 26
| PP |  | M2I - Montáž skříně M2 | [14 empty] | PP | 1
14 | K | 742014R | IKRI - Montáž zásuvky, konektoru a kabelu pro IKR (např. ELE, CAREL,…) | kus | 4 |  | 0 |  |  | základní |  | 0 | 0 | 0 | 0 | 0 | 4 | K | 1 | ROZPOCET | 0 | 0 | 0 | 0 | 0 | 1 | 0 | 4 | 28
| PP |  | IKRI - Montáž zásuvky, konektoru a kabelu pro IKR (např. ELE, CAREL,…) | [14 empty] | PP | 1
15 | K | 742015R | RI - Instalace komunikačního převodníku (RE, R3) | kus | 1 |  | 0 |  |  | základní |  | 0 | 0 | 0 | 0 | 0 | 4 | K | 1 | ROZPOCET | 0 | 0 | 0 | 0 | 0 | 1 | 0 | 4 | 30
| PP |  | RI - Instalace komunikačního převodníku (RE, R3) | [14 empty] | PP | 1
16 | K | 742016R | TQI - Montáž teplotního čidla pro TQI | kus | 4 |  | 0 |  |  | základní |  | 0 | 0 | 0 | 0 | 0 | 4 | K | 1 | ROZPOCET | 0 | 0 | 0 | 0 | 0 | 1 | 0 | 4 | 32
| PP |  | TQI - Montáž teplotního čidla pro TQI | [14 empty] | PP | 1
17 | K | 742017R | JRI - instalace externího kontaktu (jaz. relé, pom. relé) | kus | 3 |  | 0 |  |  | základní |  | 0 | 0 | 0 | 0 | 0 | 4 | K | 1 | ROZPOCET | 0 | 0 | 0 | 0 | 0 | 1 | 0 | 4 | 34
| PP |  | JRI - instalace externího kontaktu (jaz. relé, pom. relé) | [14 empty] | PP | 1
| D | 742.3 | Materiál |  |  |  | 0 |  |  |  |  | 0 |  | 0 |  | 0 | 1 | D | 0 | ROZPOCET | [6 empty] | 0
18 | K | 742018R | TB - QiTB:Prostorový teploměr, -55…125°C, vodotěsný do chladících boxů | kus | 3 |  | 0 |  |  | základní |  | 0 | 0 | 0 | 0 | 0 | 4 | K | 1 | ROZPOCET | 0 | 0 | 0 | 0 | 0 | 1 | 0 | 4 | 36
| PP |  | TB - QiTB:Prostorový teploměr, -55…125°C, vodotěsný do chladících boxů | [14 empty] | PP | 1
19 | K | 742019R | TV - QiTV: prostorový vlhkoměr s teploměrem | kus | 1 |  | 0 |  |  | základní |  | 0 | 0 | 0 | 0 | 0 | 4 | K | 1 | ROZPOCET | 0 | 0 | 0 | 0 | 0 | 1 | 0 | 4 | 38
| PP |  | TV - QiTV: prostorový vlhkoměr s teploměrem | [14 empty] | PP | 1
20 | K | 742020R | TC - QiTC: Teploměr pro montáž do zařízení (konektorované kabelové čidlo) | kus | 8 |  | 0 |  |  | základní |  | 0 | 0 | 0 | 0 | 0 | 4 | K | 1 | ROZPOCET | 0 | 0 | 0 | 0 | 0 | 1 | 0 | 4 | 40
| PP |  | TC - QiTC: Teploměr pro montáž do zařízení (konektorované kabelové čidlo) | [14 empty] | PP | 1
21 | K | 742021R | R1 - Převodník pT100/RS485 | kus | 2 |  | 0 |  |  | základní |  | 0 | 0 | 0 | 0 | 0 | 4 | K | 1 | ROZPOCET | 0 | 0 | 0 | 0 | 0 | 1 | 0 | 4 | 42
| PP |  | R1 - Převodník pT100/RS485 | [14 empty] | PP | 1
22 | K | 742022R | M2 - Montážní skříň na stěnu | kus | 4 |  | 0 |  |  | základní |  | 0 | 0 | 0 | 0 | 0 | 4 | K | 1 | ROZPOCET | 0 | 0 | 0 | 0 | 0 | 1 | 0 | 4 | 44
| PP |  | M2 - Montážní skříň na stěnu | [14 empty] | PP | 1
23 | K | 742023R | IKR - Vodotěsná zásuvka na stěně pro připojení k internímu komunikačnímu rozhraní | kus | 4 |  | 0 |  |  | základní |  | 0 | 0 | 0 | 0 | 0 | 4 | K | 1 | ROZPOCET | 0 | 0 | 0 | 0 | 0 | 1 | 0 | 4 | 46
| PP |  | IKR - Vodotěsná zásuvka na stěně pro připojení k internímu komunikačnímu rozhraní | [14 empty] | PP | 1
24 | K | 742024R | TG8 - Teplotní čidlo pT100 -55….200°C | kus | 2 |  | 0 |  |  | základní |  | 0 | 0 | 0 | 0 | 0 | 4 | K | 1 | ROZPOCET | 0 | 0 | 0 | 0 | 0 | 1 | 0 | 4 | 48
| PP |  | TG8 - Teplotní čidlo pT100 -55….200°C | [14 empty] | PP | 1
25 | K | 742025R | Z1000 - Napájecí zdroj 15V/1A | kus | 1 |  | 0 |  |  | základní |  | 0 | 0 | 0 | 0 | 0 | 4 | K | 1 | ROZPOCET | 0 | 0 | 0 | 0 | 0 | 1 | 0 | 4 | 50
| PP |  | Z1000 - Napájecí zdroj 15V/1A | [14 empty] | PP | 1
26 | K | 742026R | RE - Převodník RS485/Ethernet | kus | 1 |  | 0 |  |  | základní |  | 0 | 0 | 0 | 0 | 0 | 4 | K | 1 | ROZPOCET | 0 | 0 | 0 | 0 | 0 | 1 | 0 | 4 | 52
| PP |  | RE - Převodník RS485/Ethernet | [14 empty] | PP | 1
27 | K | 742027R | QR22 - QiTQ kombinovaný adaptér 1 teploměr + 2 DI + 2 DO (nebo T+3DI), RS485 nebo USB | kus | 4 |  | 0 |  |  | základní |  | 0 | 0 | 0 | 0 | 0 | 4 | K | 1 | ROZPOCET | 0 | 0 | 0 | 0 | 0 | 1 | 0 | 4 | 54
| PP |  | QR22 - QiTQ kombinovaný adaptér 1 teploměr + 2 DI + 2 DO (nebo T+3DI), RS485 nebo USB | [14 empty] | PP | 1
28 | K | 742028R | JR - Jazýčkové relé nebo pomocné relé | kus | 3 |  | 0 |  |  | základní |  | 0 | 0 | 0 | 0 | 0 | 4 | K | 1 | ROZPOCET | 0 | 0 | 0 | 0 | 0 | 1 | 0 | 4 | 56
| PP |  | JR - Jazýčkové relé nebo pomocné relé | [14 empty] | PP | 1
| D | 742.4 | Software |  |  |  | 0 |  |  |  |  | 0 |  | 0 |  | 0 | 1 | D | 0 | ROZPOCET | [6 empty] | 0
29 | K | 742029R | QMW - QiMonWeb (webové rozhraní pro QiMonitor) | kus | 1 |  | 0 |  |  | základní |  | 0 | 0 | 0 | 0 | 0 | 4 | K | 1 | ROZPOCET | 0 | 0 | 0 | 0 | 0 | 1 | 0 | 4 | 58
| PP |  | QMW - QiMonWeb (webové rozhraní pro QiMonitor) | [14 empty] | PP | 1
30 | K | 742030R | QIM - QiMonitor | kus | 1 |  | 0 |  |  | základní |  | 0 | 0 | 0 | 0 | 0 | 4 | K | 1 | ROZPOCET | 0 | 0 | 0 | 0 | 0 | 1 | 0 | 4 | 60
| PP |  | QIM - QiMonitor | [14 empty] | PP | 1
31 | K | 742031R | LQI - Licence pro připojení QiTx, R1, RTR (Kč/ks) | kus | 19 |  | 0 |  |  | základní |  | 0 | 0 | 0 | 0 | 0 | 4 | K | 1 | ROZPOCET | 0 | 0 | 0 | 0 | 0 | 1 | 0 | 4 | 62
| PP |  | LQI - Licence pro připojení QiTx, R1, RTR (Kč/ks) | [14 empty] | PP | 1
32 | K | 742032R | LAI - Licence pro připojení analogového vstupu (ELE, Kupp, Lainox, Rational, LAE) | kus | 4 |  | 0 |  |  | základní |  | 0 | 0 | 0 | 0 | 0 | 4 | K | 1 | ROZPOCET | 0 | 0 | 0 | 0 | 0 | 1 | 0 | 4 | 64
| PP |  | LAI - Licence pro připojení analogového vstupu (ELE, Kupp, Lainox, Rational, LAE) | [14 empty] | PP | 1
33 | K | 742033R | LDI - Licence pro připojení digitálního vstupu | kus | 3 |  | 0 |  |  | základní |  | 0 | 0 | 0 | 0 | 0 | 4 | K | 1 | ROZPOCET | 0 | 0 | 0 | 0 | 0 | 1 | 0 | 4 | 66
| PP |  | LDI - Licence pro připojení digitálního vstupu | [14 empty] | PP | 1
34 | K | 742034R | SWI - Instalace software, nastavení , oživení | kus | 26 |  | 0 |  |  | základní |  | 0 | 0 | 0 | 0 | 0 | 4 | K | 1 | ROZPOCET | 0 | 0 | 0 | 0 | 0 | 1 | 0 | 4 | 68
| PP |  | SWI - Instalace software, nastavení , oživení | [14 empty] | PP | 1
| D | 742.5 | Ruční a přenosná měřidla |  |  |  | 0 |  |  |  |  | 0 |  | 0 |  | 0 | 1 | D | 0 | ROZPOCET | [6 empty] | 0
35 | K | 742035R | DFP - Vpichový teploměr DFP450W | kus | 2 |  | 0 |  |  | základní |  | 0 | 0 | 0 | 0 | 0 | 4 | K | 1 | ROZPOCET | 0 | 0 | 0 | 0 | 0 | 1 | 0 | 4 | 70
| PP |  | DFP - Vpichový teploměr DFP450W | [14 empty] | PP | 1
36 | K | 742036R | 37100 - HACCP manager 37100, kit | kus | 1 |  | 0 |  |  | základní |  | 0 | 0 | 0 | 0 | 0 | 4 | K | 1 | ROZPOCET | 0 | 0 | 0 | 0 | 0 | 1 | 0 | 4 | 72
| PP |  | 37100 - HACCP manager 37100, kit | [14 empty] | PP | 1
| D | 742.7 | Ostatní vybavení |  |  |  | 0 |  |  |  |  | 0 |  | 0 |  | 0 | 1 | D | 0 | ROZPOCET | [6 empty] | 0
37 | K | 742038R | PC - Pracovní stanice PC, 24"LCD, laserová tiskárna | kus | 1 |  | 0 |  |  | základní |  | 0 | 0 | 0 | 0 | 0 | 4 | K | 1 | ROZPOCET | 0 | 0 | 0 | 0 | 0 | 1 | 0 | 4 | 76
| PP |  | PC - Pracovní stanice PC, 24"LCD, laserová tiskárna | [14 empty] | PP | 1
38 | K | 742039R | GSM - GSM/GPRS adaptér, USB | kus | 1 |  | 0 |  |  | základní |  | 0 | 0 | 0 | 0 | 0 | 4 | K | 1 | ROZPOCET | 0 | 0 | 0 | 0 | 0 | 1 | 0 | 4 | 78
| PP |  | GSM - GSM/GPRS adaptér, USB | [14 empty] | PP | 1
39 | K | 742040R | ESW - Ethernetový přepínač (switch) | kus | 1 |  | 0 |  |  | základní |  | 0 | 0 | 0 | 0 | 0 | 4 | K | 1 | ROZPOCET | 0 | 0 | 0 | 0 | 0 | 1 | 0 | 4 | 80
| PP |  | ESW - Ethernetový přepínač (switch) | [14 empty] | PP | 1

## 742.1 - ESLB-SICO
{bfe89d6c-7823-45e6-a8b0-d4da7d3f4a87}
2
| KRYCÍ LIST SOUPISU PRACÍ | [7 empty] | v --- níže se nacházejí doplnkové a pomocné údaje k sestavám --- v | [8 empty] | False
Stavba:
Rekonstrukce kuchyně v domově pro seniory v Klatovech
Objekt:
D1.4.3 - Elektro
Soupis:
742.1 - ESLB-SICO
| KSO: |  |  |  |  | CC-CZ:
| Místo: |  | Podhůrecká 815/3 |  |  | Datum: | 26. 4. 2023
| Zadavatel: |  |  |  |  | IČ:
DIČ:
| Uchazeč: |  |  |  |  | IČ: | Vyplň údaj
|  | Vyplň údaj |  |  |  | DIČ: | Vyplň údaj
| Projektant: |  |  |  |  | IČ:
|  | M-PROject CZ s.r.o. |  |  |  | DIČ:
| Zpracovatel: |  |  |  |  | IČ:
DIČ:
Poznámka:
| Cena bez DPH | [5 empty] | 0
|  |  | Základ daně |  |  | Sazba daně | Výše daně
| DPH | základní | 0 |  |  | 21% | 0
|  | snížená | 0 |  |  | 15% | 0
|  | zákl. přenesená | 0 |  |  | 21% | 0
|  | sníž. přenesená | 0 |  |  | 15% | 0
|  | nulová | 0 |  |  | 0% | 0
| Cena s DPH |  |  | v | CZK |  | 0
REKAPITULACE ČLENĚNÍ SOUPISU PRACÍ
Stavba:
Rekonstrukce kuchyně v domově pro seniory v Klatovech
Objekt:
D1.4.3 - Elektro
Soupis:
742.1 - ESLB-SICO
Místo: |  |  | Podhůrecká 815/3 |  |  | Datum: | 26. 4. 2023
Zadavatel: | [5 empty] | Projektant: | M-PROject CZ s.r.o.
Uchazeč: |  |  | Vyplň údaj |  |  | Zpracovatel:
Kód dílu - Popis | [6 empty] | Cena celkem [CZK]
Náklady stavby celkem | [6 empty] | 0 | [11 empty] | -1
| 742.1 - ESLBP-SICO | [5 empty] | 0
SOUPIS PRACÍ
Stavba:
Rekonstrukce kuchyně v domově pro seniory v Klatovech
Objekt:
D1.4.3 - Elektro
Soupis:
742.1 - ESLB-SICO
Místo: |  |  | Podhůrecká 815/3 |  |  | Datum: | 26. 4. 2023
Zadavatel: | [5 empty] | Projektant: | M-PROject CZ s.r.o.
Uchazeč: |  |  | Vyplň údaj |  |  | Zpracovatel:
PČ | Typ | Kód | Popis | MJ | Množství | J.cena [CZK] | Cena celkem [CZK] | Cenová soustava |  | DPH | J. Nh [h] | Nh celkem [h] | J. hmotnost [t] | Hmotnost celkem [t] | J. suť [t] | Suť Celkem [t]
Náklady soupisu celkem | [6 empty] | 0 |  |  |  |  | 0 |  | 0 |  | 0 |  | D | -1 | [7 empty] | 0
| D | 742.1 | ESLBP-SICO |  |  |  | 0 |  |  |  |  | 0 |  | 0 |  | 0 | 1 | D | 0 | ROZPOCET | [6 empty] | 0
1 | K | 742101R | ZE6000 - Inteligentní systém řízení energie - centrální jednotka | kus | 1 |  | 0 |  |  | základní |  | 0 | 0 | 0 | 0 | 0 | 4 | K | 1 | ROZPOCET | 0 | 0 | 0 | 0 | 0 | 1 | 0 | 4 | 2
| PP |  | ZE6000 - Inteligentní systém řízení energie - centrální jednotka | [14 empty] | PP | 1
2 | K | 742102R | EAM-N - BUS modul pro dva elektrotermické obvody (sleduje stav spotřebiče + spínání pomocí kontaktu relé) | kus | 8 |  | 0 |  |  | základní |  | 0 | 0 | 0 | 0 | 0 | 4 | K | 1 | ROZPOCET | 0 | 0 | 0 | 0 | 0 | 1 | 0 | 4 | 4
| PP |  | EAM-N - BUS modul pro dva elektrotermické obvody (sleduje stav spotřebiče + spínání pomocí kontaktu relé) | [14 empty] | PP | 1
3 | K | 742103R | SVEBUS - Napájecí zdroj sběrnice | kus | 1 |  | 0 |  |  | základní |  | 0 | 0 | 0 | 0 | 0 | 4 | K | 1 | ROZPOCET | 0 | 0 | 0 | 0 | 0 | 1 | 0 | 4 | 6
| PP |  | SVEBUS - Napájecí zdroj sběrnice | [14 empty] | PP | 1
4 | K | 742104R | GW-ASL - LON modul pro omezení výkonu, alarm/chyba, větrání | kus | 1 |  | 0 |  |  | základní |  | 0 | 0 | 0 | 0 | 0 | 4 | K | 1 | ROZPOCET | 0 | 0 | 0 | 0 | 0 | 1 | 0 | 4 | 8
| PP |  | GW-ASL - LON modul pro omezení výkonu, alarm/chyba, větrání | [14 empty] | PP | 1
5 | K | 742105R | SCH - Rozvaděč VxŠxH, cca 1200x600x300 mm, plně osazen moduly vč. poz. 1 až 4, kabely napojeny do modulů, přívod vedení se shora, vč. dokumentace a přepravy do ČR | kus | 1 |  | 0 |  |  | základní |  | 0 | 0 | 0 | 0 | 0 | 4 | K | 1 | ROZPOCET | 0 | 0 | 0 | 0 | 0 | 1 | 0 | 4 | 10
| PP |  | SCH - Rozvaděč VxŠxH, cca 1200x600x300 mm, plně osazen moduly vč. poz. 1 až 4, kabely napojeny do modulů, přívod vedení se shora, vč. dokumentace a přepravy do ČR | [14 empty] | PP | 1
6 | K | 742106R | SWA - Proudový transformátor IPA40 ??A/5A | kus | 3 |  | 0 |  |  | základní |  | 0 | 0 | 0 | 0 | 0 | 4 | K | 1 | ROZPOCET | 0 | 0 | 0 | 0 | 0 | 1 | 0 | 4 | 12
| PP |  | SWA - Proudový transformátor IPA40 ??A/5A | [14 empty] | PP | 1
7 | K | 742107R | MUGMCLON - Aktivní měřicí převodník výkonu pro třífázové napájení | kus | 1 |  | 0 |  |  | základní |  | 0 | 0 | 0 | 0 | 0 | 4 | K | 1 | ROZPOCET | 0 | 0 | 0 | 0 | 0 | 1 | 0 | 4 | 14
| PP |  | MUGMCLON - Aktivní měřicí převodník výkonu pro třífázové napájení | [14 empty] | PP | 1
8 | K | 742108R | LINK - Software pro dálkové ovládání | kpl | 1 |  | 0 |  |  | základní |  | 0 | 0 | 0 | 0 | 0 | 4 | K | 1 | ROZPOCET | 0 | 0 | 0 | 0 | 0 | 1 | 0 | 4 | 16
| PP |  | LINK - Software pro dálkové ovládání | [14 empty] | PP | 1
9 | K | 742109R | PROV - Uvedení do provozu včetně nákladů spojených s instalacemi modulů a nastavením systému | kpl | 1 |  | 0 |  |  | základní |  | 0 | 0 | 0 | 0 | 0 | 4 | K | 1 | ROZPOCET | 0 | 0 | 0 | 0 | 0 | 1 | 0 | 4 | 18
| PP |  | PROV - Uvedení do provozu včetně nákladů spojených s instalacemi modulů a nastavením systému | [14 empty] | PP | 1
10 | K | 742110R | ŠKO - Zaškolení zaměstnanců | kpl | 1 |  | 0 |  |  | základní |  | 0 | 0 | 0 | 0 | 0 | 4 | K | 1 | ROZPOCET | 0 | 0 | 0 | 0 | 0 | 1 | 0 | 4 | 20
| PP |  | ŠKO - Zaškolení zaměstnanců | [14 empty] | PP | 1
11 | K | 742111R | MON - Montáž zařízení vč. zapojení ve spotřebičích | kpl | 1 |  | 0 |  |  | základní |  | 0 | 0 | 0 | 0 | 0 | 4 | K | 1 | ROZPOCET | 0 | 0 | 0 | 0 | 0 | 1 | 0 | 4 | 22
| PP |  | MON - Montáž zařízení vč. zapojení ve spotřebičích | [14 empty] | PP | 1

## 742.2 - ESLB-EPS
{a2fa3820-8fdd-4c3d-98e5-9276c584d131}
2
| KRYCÍ LIST SOUPISU PRACÍ | [7 empty] | v --- níže se nacházejí doplnkové a pomocné údaje k sestavám --- v | [8 empty] | False
Stavba:
Rekonstrukce kuchyně v domově pro seniory v Klatovech
Objekt:
D1.4.3 - Elektro
Soupis:
742.2 - ESLB-EPS
| KSO: |  |  |  |  | CC-CZ:
| Místo: |  | Podhůrecká 815/3 |  |  | Datum: | 26. 4. 2023
| Zadavatel: |  |  |  |  | IČ:
DIČ:
| Uchazeč: |  |  |  |  | IČ: | Vyplň údaj
|  | Vyplň údaj |  |  |  | DIČ: | Vyplň údaj
| Projektant: |  |  |  |  | IČ:
|  | M-PROject CZ s.r.o. |  |  |  | DIČ:
| Zpracovatel: |  |  |  |  | IČ:
DIČ:
Poznámka:
| Cena bez DPH | [5 empty] | 0
|  |  | Základ daně |  |  | Sazba daně | Výše daně
| DPH | základní | 0 |  |  | 21% | 0
|  | snížená | 0 |  |  | 15% | 0
|  | zákl. přenesená | 0 |  |  | 21% | 0
|  | sníž. přenesená | 0 |  |  | 15% | 0
|  | nulová | 0 |  |  | 0% | 0
| Cena s DPH |  |  | v | CZK |  | 0
REKAPITULACE ČLENĚNÍ SOUPISU PRACÍ
Stavba:
Rekonstrukce kuchyně v domově pro seniory v Klatovech
Objekt:
D1.4.3 - Elektro
Soupis:
742.2 - ESLB-EPS
Místo: |  |  | Podhůrecká 815/3 |  |  | Datum: | 26. 4. 2023
Zadavatel: | [5 empty] | Projektant: | M-PROject CZ s.r.o.
Uchazeč: |  |  | Vyplň údaj |  |  | Zpracovatel:
Kód dílu - Popis | [6 empty] | Cena celkem [CZK]
Náklady stavby celkem | [6 empty] | 0 | [11 empty] | -1
| 742.2 - ESLB-EPS | [5 empty] | 0
SOUPIS PRACÍ
Stavba:
Rekonstrukce kuchyně v domově pro seniory v Klatovech
Objekt:
D1.4.3 - Elektro
Soupis:
742.2 - ESLB-EPS
Místo: |  |  | Podhůrecká 815/3 |  |  | Datum: | 26. 4. 2023
Zadavatel: | [5 empty] | Projektant: | M-PROject CZ s.r.o.
Uchazeč: |  |  | Vyplň údaj |  |  | Zpracovatel:
PČ | Typ | Kód | Popis | MJ | Množství | J.cena [CZK] | Cena celkem [CZK] | Cenová soustava |  | DPH | J. Nh [h] | Nh celkem [h] | J. hmotnost [t] | Hmotnost celkem [t] | J. suť [t] | Suť Celkem [t]
Náklady soupisu celkem | [6 empty] | 0 |  |  |  |  | 0 |  | 0 |  | 0 |  | D | -1 | [7 empty] | 0
| D | 742.2 | ESLB-EPS |  |  |  | 0 |  |  |  |  | 0 |  | 0 |  | 0 | 1 | D | 0 | ROZPOCET | [6 empty] | 0
1 | K | 742201R | D+M Adresný optický hlásič kouře, vč. patice hlásiče a instal. mat. (MHG-262) | kus | 15 |  | 0 |  |  | základní |  | 0 | 0 | 0 | 0 | 0 | 4 | K | 1 | ROZPOCET | 0 | 0 | 0 | 0 | 0 | 1 | 0 | 4 | 2
| PP |  | D+M Adresný optický hlásič kouře, vč. patice hlásiče a instal. mat. (MHG-262) | [14 empty] | PP | 1
2 | K | 742202R | D+M Adresny teplotní hlásič, vč. patice hlásiče a instal. mat. (MHG-362) | kus | 4 |  | 0 |  |  | základní |  | 0 | 0 | 0 | 0 | 0 | 4 | K | 1 | ROZPOCET | 0 | 0 | 0 | 0 | 0 | 1 | 0 | 4 | 4
| PP |  | D+M Adresny teplotní hlásič, vč. patice hlásiče a instal. mat. (MHG-362) | [14 empty] | PP | 1
3 | K | 742203R | D+M Adresný tlačítkový hlásič červený, komplet vč. instal. mat. (MHA-142) | kus | 4 |  | 0 |  |  | základní |  | 0 | 0 | 0 | 0 | 0 | 4 | K | 1 | ROZPOCET | 0 | 0 | 0 | 0 | 0 | 1 | 0 | 4 | 6
| PP |  | D+M Adresný tlačítkový hlásič červený, komplet vč. instal. mat. (MHA-142) | [14 empty] | PP | 1
4 | K | 742204R | D+M Sirena EPS červená, kompatibilní s Lites, akust. výkon min. 100 dB, vnitřní provedení, instal. mat. | kus | 2 |  | 0 |  |  | základní |  | 0 | 0 | 0 | 0 | 0 | 4 | K | 1 | ROZPOCET | 0 | 0 | 0 | 0 | 0 | 1 | 0 | 4 | 8
| PP |  | D+M Sirena EPS červená, kompatibilní s Lites, akust. výkon min. 100 dB, vnitřní provedení, instal. mat. | [14 empty] | PP | 1
5 | K | 742205R | D+M Adresná jednotka 2 výstupů, vč. krytu a instal. materiálu (MHY 924) | kus | 1 |  | 0 |  |  | základní |  | 0 | 0 | 0 | 0 | 0 | 4 | K | 1 | ROZPOCET | 0 | 0 | 0 | 0 | 0 | 1 | 0 | 4 | 10
| PP |  | D+M Adresná jednotka 2 výstupů, vč. krytu a instal. materiálu (MHY 924) | [14 empty] | PP | 1
6 | K | 742206R | D+M Adresná jednotka 2 vstupy / 2 výstupů, vč. krytu a instal. materiálu (MHY 926) | kus | 1 |  | 0 |  |  | základní |  | 0 | 0 | 0 | 0 | 0 | 4 | K | 1 | ROZPOCET | 0 | 0 | 0 | 0 | 0 | 1 | 0 | 4 | 12
| PP |  | D+M Adresná jednotka 2 vstupy / 2 výstupů, vč. krytu a instal. materiálu (MHY 926) | [14 empty] | PP | 1
7 | K | 742207R | D+M Zálohovaný spínaný napájecí zdroj 27,6 Vss / 5A, aku 2x17 Ah, certifikovaný dle EN54-4 (systémy EPS) a EN12101-10 (systémy požárního odvětrávání). Min. 2 nezávislé, jištěné napájecí výstupy, jištění akumulátorů pojistkou. Indikační LED pro signalizac | kus | 1 |  | 0 |  |  | základní |  | 0 | 0 | 0 | 0 | 0 | 4 | K | 1 | ROZPOCET | 0 | 0 | 0 | 0 | 0 | 1 | 0 | 4 | 14
| PP |  | D+M Zálohovaný spínaný napájecí zdroj 27,6 Vss / 5A, aku 2x17 Ah, certifikovaný dle EN54-4 (systémy EPS) a EN12101-10 (systémy požárního odvětrávání). Min. 2 nezávislé, jištěné napájecí výstupy, jištění akumulátorů pojistkou. Indikační LED pro signalizaci provozních a poruchových stavů zdroje, bezpotenciálový NC/NO poruchový výstup. Včetně 2 ks AKU 17 Ah, životnost až 5 let | [14 empty] | PP | 1
8 | K | 742208R | D+M Sdělovací vnitřní kabel 20x2x0.8 s Al stíněním, polohově stáčené, pro požární signalizaci, rudý | m | 32 |  | 0 |  |  | základní |  | 0 | 0 | 0 | 0 | 0 | 4 | K | 1 | ROZPOCET | 0 | 0 | 0 | 0 | 0 | 1 | 0 | 4 | 16
| PP |  | D+M Sdělovací vnitřní kabel 20x2x0.8 s Al stíněním, polohově stáčené, pro požární signalizaci, rudý | [14 empty] | PP | 1
9 | K | 742209R | D+M Ohniodolný kabel 4x0,5 180min., bezhalogenový, plamen nešířící, silový 300/500V, stíněný, dle ZP27/2010: PH120-R, EN 50399 - B2cas1d0, Vyhlášky MV č. 23/2008 Sb., ČSN IEC 60331, ČSN EN 50200-PH120 a BS 5839, certifikované dle EZÚ a PAVUS | m | 78 |  | 0 |  |  | základní |  | 0 | 0 | 0 | 0 | 0 | 4 | K | 1 | ROZPOCET | 0 | 0 | 0 | 0 | 0 | 1 | 0 | 4 | 18
| PP |  | D+M Ohniodolný kabel 4x0,5 180min., bezhalogenový, plamen nešířící, silový 300/500V, stíněný, dle ZP27/2010: PH120-R, EN 50399 - B2cas1d0, Vyhlášky MV č. 23/2008 Sb., ČSN IEC 60331, ČSN EN 50200-PH120 a BS 5839, certifikované dle EZÚ a PAVUS | [14 empty] | PP | 1
10 | K | 742210R | D+M Ohniodolný kabel 2x0,5 180min., bezhalogenový, plamen nešířící, silový 300/500V, stíněný, dle ZP27/2010: PH120-R, EN 50399 - B2cas1d0, Vyhlášky MV č. 23/2008 Sb., ČSN IEC 60331, ČSN EN 50200-PH120 a BS 5839, certifikované dle EZÚ a PAVUS | m | 125 |  | 0 |  |  | základní |  | 0 | 0 | 0 | 0 | 0 | 4 | K | 1 | ROZPOCET | 0 | 0 | 0 | 0 | 0 | 1 | 0 | 4 | 20
| PP |  | D+M Ohniodolný kabel 2x0,5 180min., bezhalogenový, plamen nešířící, silový 300/500V, stíněný, dle ZP27/2010: PH120-R, EN 50399 - B2cas1d0, Vyhlášky MV č. 23/2008 Sb., ČSN IEC 60331, ČSN EN 50200-PH120 a BS 5839, certifikované dle EZÚ a PAVUS | [14 empty] | PP | 1
11 | K | 742211R | D+M Linka hlásičů - shodný kabel se současnými rozvody, resp. sdělovacím kabelem s červeným pláštěm 2x2x0,8 pro EPS | m | 135 |  | 0 |  |  | základní |  | 0 | 0 | 0 | 0 | 0 | 4 | K | 1 | ROZPOCET | 0 | 0 | 0 | 0 | 0 | 1 | 0 | 4 | 22
| PP |  | D+M Linka hlásičů - shodný kabel se současnými rozvody, resp. sdělovacím kabelem s červeným pláštěm 2x2x0,8 pro EPS | [14 empty] | PP | 1
12 | K | 742212R | D+M Trubka ohebná/pevná 16-48 mm - D+M vč. úchytů | m | 75 |  | 0 |  |  | základní |  | 0 | 0 | 0 | 0 | 0 | 4 | K | 1 | ROZPOCET | 0 | 0 | 0 | 0 | 0 | 1 | 0 | 4 | 24
| PP |  | D+M Trubka ohebná/pevná 16-48 mm - D+M vč. úchytů | [14 empty] | PP | 1
13 | K | 742213R | D+M Kabelový žlab s integrovanou spojkou 60x75 vč. víka, držáků a příslušenství (stoupačka z 1.NP do 4.NP) | m | 20 |  | 0 |  |  | základní |  | 0 | 0 | 0 | 0 | 0 | 4 | K | 1 | ROZPOCET | 0 | 0 | 0 | 0 | 0 | 1 | 0 | 4 | 26
| PP |  | D+M Kabelový žlab s integrovanou spojkou 60x75 vč. víka, držáků a příslušenství (stoupačka z 1.NP do 4.NP) | [14 empty] | PP | 1
14 | K | 742214R | D+M Kabelový žlab s integrovanou spojkou 85x150 vč. držáků a příslušenství (horizontální trasy) | m | 65 |  | 0 |  |  | základní |  | 0 | 0 | 0 | 0 | 0 | 4 | K | 1 | ROZPOCET | 0 | 0 | 0 | 0 | 0 | 1 | 0 | 4 | 28
| PP |  | D+M Kabelový žlab s integrovanou spojkou 85x150 vč. držáků a příslušenství (horizontální trasy) | [14 empty] | PP | 1
15 | K | 742215R | Koordinace a spolupráce při napojování EPS a rozvodů se stávajícím správcem EPS (hod.) | hod | 10 |  | 0 |  |  | základní |  | 0 | 0 | 0 | 0 | 0 | 4 | K | 1 | ROZPOCET | 0 | 0 | 0 | 0 | 0 | 1 | 0 | 4 | 30
| PP |  | Koordinace a spolupráce při napojování EPS a rozvodů se stávajícím správcem EPS (hod.) | [14 empty] | PP | 1
16 | K | 742216R | Koordinace s ostatními profesemi (hod.) | hod | 5 |  | 0 |  |  | základní |  | 0 | 0 | 0 | 0 | 0 | 4 | K | 1 | ROZPOCET | 0 | 0 | 0 | 0 | 0 | 1 | 0 | 4 | 32
| PP |  | Koordinace s ostatními profesemi (hod.) | [14 empty] | PP | 1
17 | K | 742217R | D+M Drobný instalační a spojovací materiál 2% z celkové ceny dodávek a montáží | kpl | 1 |  | 0 |  |  | základní |  | 0 | 0 | 0 | 0 | 0 | 4 | K | 1 | ROZPOCET | 0 | 0 | 0 | 0 | 0 | 1 | 0 | 4 | 34
| PP |  | D+M Drobný instalační a spojovací materiál 2% z celkové ceny dodávek a montáží | [14 empty] | PP | 1
18 | K | 742218R | D+M Protipožární ucpávky (m2) | m2 | 1 |  | 0 |  |  | základní |  | 0 | 0 | 0 | 0 | 0 | 4 | K | 1 | ROZPOCET | 0 | 0 | 0 | 0 | 0 | 1 | 0 | 4 | 36
| PP |  | D+M Protipožární ucpávky (m2) | [14 empty] | PP | 1
19 | K | 742219R | Stavební přípomoce (sekání, průrazy, opravy SDK konstrukcí, zapravení drážek pro kabely, drobné stavební práce (15% z celkové ceny dodávek a montáží) | kpl | 1 |  | 0 |  |  | základní |  | 0 | 0 | 0 | 0 | 0 | 4 | K | 1 | ROZPOCET | 0 | 0 | 0 | 0 | 0 | 1 | 0 | 4 | 38
| PP |  | Stavební přípomoce (sekání, průrazy, opravy SDK konstrukcí, zapravení drážek pro kabely, drobné stavební práce (15% z celkové ceny dodávek a montáží) | [14 empty] | PP | 1
20 | K | 742220R | Zprovoznění a předání díla (hod.) | hod | 8 |  | 0 |  |  | základní |  | 0 | 0 | 0 | 0 | 0 | 4 | K | 1 | ROZPOCET | 0 | 0 | 0 | 0 | 0 | 1 | 0 | 4 | 40
| PP |  | Zprovoznění a předání díla (hod.) | [14 empty] | PP | 1
21 | K | 742221R | Funkční zkouška systému EPS, protokol o zkoušce systému (hod.) | hod | 5 |  | 0 |  |  | základní |  | 0 | 0 | 0 | 0 | 0 | 4 | K | 1 | ROZPOCET | 0 | 0 | 0 | 0 | 0 | 1 | 0 | 4 | 42
| PP |  | Funkční zkouška systému EPS, protokol o zkoušce systému (hod.) | [14 empty] | PP | 1
22 | K | 742223R | Zaškolení obsluhy (hod) | hod | 3 |  | 0 |  |  | základní |  | 0 | 0 | 0 | 0 | 0 | 4 | K | 1 | ROZPOCET | 0 | 0 | 0 | 0 | 0 | 1 | 0 | 4 | 46
| PP |  | Zaškolení obsluhy (hod) | [14 empty] | PP | 1

## 742.3 - ESLB-Strukt.kabeláž
{77c170ed-f2c4-46b9-bb77-60237d66f522}
2
| KRYCÍ LIST SOUPISU PRACÍ | [7 empty] | v --- níže se nacházejí doplnkové a pomocné údaje k sestavám --- v | [8 empty] | False
Stavba:
Rekonstrukce kuchyně v domově pro seniory v Klatovech
Objekt:
D1.4.3 - Elektro
Soupis:
742.3 - ESLB-Strukt.kabeláž
| KSO: |  |  |  |  | CC-CZ:
| Místo: |  | Podhůrecká 815/3 |  |  | Datum: | 26. 4. 2023
| Zadavatel: |  |  |  |  | IČ:
DIČ:
| Uchazeč: |  |  |  |  | IČ: | Vyplň údaj
|  | Vyplň údaj |  |  |  | DIČ: | Vyplň údaj
| Projektant: |  |  |  |  | IČ:
|  | M-PROject CZ s.r.o. |  |  |  | DIČ:
| Zpracovatel: |  |  |  |  | IČ:
DIČ:
Poznámka:
| Cena bez DPH | [5 empty] | 0
|  |  | Základ daně |  |  | Sazba daně | Výše daně
| DPH | základní | 0 |  |  | 21% | 0
|  | snížená | 0 |  |  | 15% | 0
|  | zákl. přenesená | 0 |  |  | 21% | 0
|  | sníž. přenesená | 0 |  |  | 15% | 0
|  | nulová | 0 |  |  | 0% | 0
| Cena s DPH |  |  | v | CZK |  | 0
REKAPITULACE ČLENĚNÍ SOUPISU PRACÍ
Stavba:
Rekonstrukce kuchyně v domově pro seniory v Klatovech
Objekt:
D1.4.3 - Elektro
Soupis:
742.3 - ESLB-Strukt.kabeláž
Místo: |  |  | Podhůrecká 815/3 |  |  | Datum: | 26. 4. 2023
Zadavatel: | [5 empty] | Projektant: | M-PROject CZ s.r.o.
Uchazeč: |  |  | Vyplň údaj |  |  | Zpracovatel:
Kód dílu - Popis | [6 empty] | Cena celkem [CZK]
Náklady stavby celkem | [6 empty] | 0 | [11 empty] | -1
| 742.3 - ESLB-Strukturovaná kabeláž | [5 empty] | 0
SOUPIS PRACÍ
Stavba:
Rekonstrukce kuchyně v domově pro seniory v Klatovech
Objekt:
D1.4.3 - Elektro
Soupis:
742.3 - ESLB-Strukt.kabeláž
Místo: |  |  | Podhůrecká 815/3 |  |  | Datum: | 26. 4. 2023
Zadavatel: | [5 empty] | Projektant: | M-PROject CZ s.r.o.
Uchazeč: |  |  | Vyplň údaj |  |  | Zpracovatel:
PČ | Typ | Kód | Popis | MJ | Množství | J.cena [CZK] | Cena celkem [CZK] | Cenová soustava |  | DPH | J. Nh [h] | Nh celkem [h] | J. hmotnost [t] | Hmotnost celkem [t] | J. suť [t] | Suť Celkem [t]
Náklady soupisu celkem | [6 empty] | 0 |  |  |  |  | 0 |  | 0 |  | 0 |  | D | -1 | [7 empty] | 0
| D | 742.3 | ESLB-Strukturovaná kabeláž |  |  |  | 0 |  |  |  |  | 0 |  | 0 |  | 0 | 1 | D | 0 | ROZPOCET | [6 empty] | 0
1 | K | 742301R | D+M Datová dvojzásuvka UTP Cat.6 - provedení shodné se silnoproudem, vč. instal. krabice | kus | 12 |  | 0 |  |  | základní |  | 0 | 0 | 0 | 0 | 0 | 4 | K | 1 | ROZPOCET | 0 | 0 | 0 | 0 | 0 | 1 | 0 | 4 | 2
| PP |  | D+M Datová dvojzásuvka UTP Cat.6 - provedení shodné se silnoproudem, vč. instal. krabice | [14 empty] | PP | 1
2 | K | 742302R | D+M Datová jednozásuvka UTP Cat.6 - provedení shodné se silnoproudem (pro Wi-Fi), vč. instal. krabice | kus | 2 |  | 0 |  |  | základní |  | 0 | 0 | 0 | 0 | 0 | 4 | K | 1 | ROZPOCET | 0 | 0 | 0 | 0 | 0 | 1 | 0 | 4 | 4
| PP |  | D+M Datová jednozásuvka UTP Cat.6 - provedení shodné se silnoproudem (pro Wi-Fi), vč. instal. krabice | [14 empty] | PP | 1
3 | K | 742303R | D+M Datový kabel UTP Cat.6 | m | 495 |  | 0 |  |  | základní |  | 0 | 0 | 0 | 0 | 0 | 4 | K | 1 | ROZPOCET | 0 | 0 | 0 | 0 | 0 | 1 | 0 | 4 | 6
| PP |  | D+M Datový kabel UTP Cat.6 | [14 empty] | PP | 1
4 | K | 742304R | D+M Rozvaděč datový RACK nástěnný 19" 15U, 600 x 400 mm, dveře prosklené se zámkem, komplet se zemněním | kus | 1 |  | 0 |  |  | základní |  | 0 | 0 | 0 | 0 | 0 | 4 | K | 1 | ROZPOCET | 0 | 0 | 0 | 0 | 0 | 1 | 0 | 4 | 8
| PP |  | D+M Rozvaděč datový RACK nástěnný 19" 15U, 600 x 400 mm, dveře prosklené se zámkem, komplet se zemněním | [14 empty] | PP | 1
5 | K | 742305R | D+M Patch panel 24 port, UTP Cat.6, 1U | kus | 2 |  | 0 |  |  | základní |  | 0 | 0 | 0 | 0 | 0 | 4 | K | 1 | ROZPOCET | 0 | 0 | 0 | 0 | 0 | 1 | 0 | 4 | 10
| PP |  | D+M Patch panel 24 port, UTP Cat.6, 1U | [14 empty] | PP | 1
6 | K | 742306R | D+M managment vyvazovací panel 1U | kus | 3 |  | 0 |  |  | základní |  | 0 | 0 | 0 | 0 | 0 | 4 | K | 1 | ROZPOCET | 0 | 0 | 0 | 0 | 0 | 1 | 0 | 4 | 12
| PP |  | D+M managment vyvazovací panel 1U | [14 empty] | PP | 1
7 | K | 742307R | D+M Přístupový bod (Access point) WiFi 802.11ax, Wi-Fi 6, MU-MIMO 4x4, 2,4/5GHz, 5,3Gbps, PoE+ 802.3af, až 1 Gb/s, napájení PoE, montáž strop/zeď | kus | 2 |  | 0 |  |  | základní |  | 0 | 0 | 0 | 0 | 0 | 4 | K | 1 | ROZPOCET | 0 | 0 | 0 | 0 | 0 | 1 | 0 | 4 | 14
| PP |  | D+M Přístupový bod (Access point) WiFi 802.11ax, Wi-Fi 6, MU-MIMO 4x4, 2,4/5GHz, 5,3Gbps, PoE+ 802.3af, až 1 Gb/s, napájení PoE, montáž strop/zeď | [14 empty] | PP | 1
8 | K | 742308R | D+M 19" Switch, 24x Gbit LAN, 2x SFP, 24x PoE+, 802.3af/at, spotřeba 250W, management, vrstva OSI L2 | kus | 1 |  | 0 |  |  | základní |  | 0 | 0 | 0 | 0 | 0 | 4 | K | 1 | ROZPOCET | 0 | 0 | 0 | 0 | 0 | 1 | 0 | 4 | 16
| PP |  | D+M 19" Switch, 24x Gbit LAN, 2x SFP, 24x PoE+, 802.3af/at, spotřeba 250W, management, vrstva OSI L2 | [14 empty] | PP | 1
9 | K | 742309R | D+M Optický modul, SFP, multi-mode, 1Gbit, sada 2 kusů | kus | 1 |  | 0 |  |  | základní |  | 0 | 0 | 0 | 0 | 0 | 4 | K | 1 | ROZPOCET | 0 | 0 | 0 | 0 | 0 | 1 | 0 | 4 | 18
| PP |  | D+M Optický modul, SFP, multi-mode, 1Gbit, sada 2 kusů | [14 empty] | PP | 1
10 | K | 742310R | D+M Optický kabel 62,5/125 4 vl. MM, vnitřní | m | 50 |  | 0 |  |  | základní |  | 0 | 0 | 0 | 0 | 0 | 4 | K | 1 | ROZPOCET | 0 | 0 | 0 | 0 | 0 | 1 | 0 | 4 | 20
| PP |  | D+M Optický kabel 62,5/125 4 vl. MM, vnitřní | [14 empty] | PP | 1
11 | K | 742311R | D+M Trubka ohebná/pevná 16-48 mm - D+M vč. úchytů | m | 255 |  | 0 |  |  | základní |  | 0 | 0 | 0 | 0 | 0 | 4 | K | 1 | ROZPOCET | 0 | 0 | 0 | 0 | 0 | 1 | 0 | 4 | 22
| PP |  | D+M Trubka ohebná/pevná 16-48 mm - D+M vč. úchytů | [14 empty] | PP | 1
12 | K | 742312R | Koordinace a spolupráce při napojování dat. technologií a rozvodů se stávajícím správcem datové sítě (hod.) | kpl | 5 |  | 0 |  |  | základní |  | 0 | 0 | 0 | 0 | 0 | 4 | K | 1 | ROZPOCET | 0 | 0 | 0 | 0 | 0 | 1 | 0 | 4 | 24
| PP |  | Koordinace a spolupráce při napojování dat. technologií a rozvodů se stávajícím správcem datové sítě (hod.) | [14 empty] | PP | 1
13 | K | 742313R | Koordinace s ostatními profesemi (hod.) | kpl | 2 |  | 0 |  |  | základní |  | 0 | 0 | 0 | 0 | 0 | 4 | K | 1 | ROZPOCET | 0 | 0 | 0 | 0 | 0 | 1 | 0 | 4 | 26
| PP |  | Koordinace s ostatními profesemi (hod.) | [14 empty] | PP | 1
14 | K | 742314R | D+M Drobný instalační a spojovací materiál 2% z celkové ceny dodávek a montáží | kpl | 1 |  | 0 |  |  | základní |  | 0 | 0 | 0 | 0 | 0 | 4 | K | 1 | ROZPOCET | 0 | 0 | 0 | 0 | 0 | 1 | 0 | 4 | 28
| PP |  | D+M Drobný instalační a spojovací materiál 2% z celkové ceny dodávek a montáží | [14 empty] | PP | 1
15 | K | 742315R | D+M Protipožární ucpávky (m2) | m2 | 0.5 |  | 0 |  |  | základní |  | 0 | 0 | 0 | 0 | 0 | 4 | K | 1 | ROZPOCET | 0 | 0 | 0 | 0 | 0 | 1 | 0 | 4 | 30
| PP |  | D+M Protipožární ucpávky (m2) | [14 empty] | PP | 1
16 | K | 742316R | Stavební přípomoce (sekání, průrazy, opravy SDK konstrukcí, zapravení drážek pro kabely, drobné stavební práce (15% z celkové ceny dodávek a montáží) | kpl | 1 |  | 0 |  |  | základní |  | 0 | 0 | 0 | 0 | 0 | 4 | K | 1 | ROZPOCET | 0 | 0 | 0 | 0 | 0 | 1 | 0 | 4 | 32
| PP |  | Stavební přípomoce (sekání, průrazy, opravy SDK konstrukcí, zapravení drážek pro kabely, drobné stavební práce (15% z celkové ceny dodávek a montáží) | [14 empty] | PP | 1
17 | K | 742317R | Zprovoznění a předání díla (hod.) | kpl | 7 |  | 0 |  |  | základní |  | 0 | 0 | 0 | 0 | 0 | 4 | K | 1 | ROZPOCET | 0 | 0 | 0 | 0 | 0 | 1 | 0 | 4 | 34
| PP |  | Zprovoznění a předání díla (hod.) | [14 empty] | PP | 1
18 | K | 742318R | Měření datových propojů dle ČSN vč. vypracování měřícího protokolu (hod.) | kpl | 4 |  | 0 |  |  | základní |  | 0 | 0 | 0 | 0 | 0 | 4 | K | 1 | ROZPOCET | 0 | 0 | 0 | 0 | 0 | 1 | 0 | 4 | 36
| PP |  | Měření datových propojů dle ČSN vč. vypracování měřícího protokolu (hod.) | [14 empty] | PP | 1
19 | K | 742319R | Výchozí revize systému, protokol o výchozí zkoušce systému (hod.) | kpl | 2 |  | 0 |  |  | základní |  | 0 | 0 | 0 | 0 | 0 | 4 | K | 1 | ROZPOCET | 0 | 0 | 0 | 0 | 0 | 1 | 0 | 4 | 38
| PP |  | Výchozí revize systému, protokol o výchozí zkoušce systému (hod.) | [14 empty] | PP | 1
20 | K | 742321R | Zaškolení obsluhy (hod) | hod | 3 |  | 0 |  |  | základní |  | 0 | 0 | 0 | 0 | 0 | 4 | K | 1 | ROZPOCET | 0 | 0 | 0 | 0 | 0 | 1 | 0 | 4 | 42
| PP |  | Zaškolení obsluhy (hod) | [14 empty] | PP | 1

## D1.4.4 - Vytápění
{a8dc5110-dd7d-4586-8519-7c8fee71a46e}
2
| KRYCÍ LIST SOUPISU PRACÍ | [7 empty] | v --- níže se nacházejí doplnkové a pomocné údaje k sestavám --- v | [8 empty] | False
Stavba:
Rekonstrukce kuchyně v domově pro seniory v Klatovech
Objekt:
D1.4.4 - Vytápění
| KSO: |  |  |  |  | CC-CZ:
| Místo: |  | Podhůrecká 815/3 |  |  | Datum: | 26. 4. 2023
| Zadavatel: |  |  |  |  | IČ:
DIČ:
| Uchazeč: |  |  |  |  | IČ: | Vyplň údaj
|  | Vyplň údaj |  |  |  | DIČ: | Vyplň údaj
| Projektant: |  |  |  |  | IČ:
|  | M-PROject CZ s.r.o. |  |  |  | DIČ:
| Zpracovatel: |  |  |  |  | IČ:
DIČ:
Poznámka:
| Cena bez DPH | [5 empty] | 0
|  |  | Základ daně |  |  | Sazba daně | Výše daně
| DPH | základní | 0 |  |  | 21% | 0
|  | snížená | 0 |  |  | 15% | 0
|  | zákl. přenesená | 0 |  |  | 21% | 0
|  | sníž. přenesená | 0 |  |  | 15% | 0
|  | nulová | 0 |  |  | 0% | 0
| Cena s DPH |  |  | v | CZK |  | 0
REKAPITULACE ČLENĚNÍ SOUPISU PRACÍ
Stavba:
Rekonstrukce kuchyně v domově pro seniory v Klatovech
Objekt:
D1.4.4 - Vytápění
Místo: |  |  | Podhůrecká 815/3 |  |  | Datum: | 26. 4. 2023
Zadavatel: | [5 empty] | Projektant: | M-PROject CZ s.r.o.
Uchazeč: |  |  | Vyplň údaj |  |  | Zpracovatel:
Kód dílu - Popis | [6 empty] | Cena celkem [CZK]
Náklady stavby celkem | [6 empty] | 0 | [11 empty] | -1
| PSV - Práce a dodávky PSV | [5 empty] | 0
| 713 - Izolace tepelné | [5 empty] | 0
| 733 - Ústřední vytápění - rozvodné potrubí | [5 empty] | 0
| 734 - Ústřední vytápění - armatury | [5 empty] | 0
| 735 - Ústřední vytápění - otopná tělesa | [5 empty] | 0
| 767 - Konstrukce zámečnické | [5 empty] | 0
| OST - Ostatní | [5 empty] | 0
SOUPIS PRACÍ
Stavba:
Rekonstrukce kuchyně v domově pro seniory v Klatovech
Objekt:
D1.4.4 - Vytápění
Místo: |  |  | Podhůrecká 815/3 |  |  | Datum: | 26. 4. 2023
Zadavatel: | [5 empty] | Projektant: | M-PROject CZ s.r.o.
Uchazeč: |  |  | Vyplň údaj |  |  | Zpracovatel:
PČ | Typ | Kód | Popis | MJ | Množství | J.cena [CZK] | Cena celkem [CZK] | Cenová soustava |  | DPH | J. Nh [h] | Nh celkem [h] | J. hmotnost [t] | Hmotnost celkem [t] | J. suť [t] | Suť Celkem [t]
Náklady soupisu celkem | [6 empty] | 0 |  |  |  |  | 0 |  | 0.41324 |  | 0.91901 |  | D | -1 | [10 empty] | 0
| D | PSV | Práce a dodávky PSV |  |  |  | 0 |  |  |  |  | 0 |  | 0.41324 |  | 0.91901 | 2 | D | 0 |  |  |  | ROZPOCET | [6 empty] | 0
| D | 713 | Izolace tepelné |  |  |  | 0 |  |  |  |  | 0 |  | 0.0087 |  | 0 | 2 | D | 1 |  |  |  | ROZPOCET | [6 empty] | 0
1 | K | 713463411 | Montáž izolace tepelné potrubí a ohybů návlekovými izolačními pouzdry | m | 213 |  | 0 | CS ÚRS 2023 01 |  | základní |  | 0 | 0 | 0 | 0 | 0 | 16 | K | 2 |  |  |  | ROZPOCET | 0 | 0 | 0 | 0 | 0 | 1 | 0 | 16 | -671893313
| PP |  | Montáž izolace tepelné potrubí a ohybů tvarovkami nebo deskami potrubními pouzdry návlekovými izolačními hadicemi potrubí a ohybů | [14 empty] | PP | 2
| Online PSC |  | https://podminky.urs.cz/item/CS_URS_2023_01/713463411 | [14 empty] | Online PSC | 2
| VV |  | "15x1" 75 |  | 75 | [12 empty] | VV | 2 | 2 | True | 0 | ROZPOCET
| VV |  | "22x1" 85 |  | 85 | [12 empty] | VV | 2 | 2 | True | 0 | ROZPOCET
| VV |  | "28x1,5" 13 |  | 13 | [12 empty] | VV | 2 | 2 | True | 0 | ROZPOCET
| VV |  | "35x1,5" 40 |  | 40 | [12 empty] | VV | 2 | 2 | True | 0 | ROZPOCET
| VV |  | Součet |  | 213 | [12 empty] | VV | 2 | 4 | True | 1 | ROZPOCET
2 | M | 28377095 | pouzdro izolační potrubní z pěnového polyetylenu 15/13mm | m | 75 |  | 0 | CS ÚRS 2023 01 |  | základní |  | 0 | 3e-05 | 0.00225 | 0 | 0 | 32 | M | 2 |  |  |  | ROZPOCET | 0 | 0 | 0 | 0 | 0 | 1 | 0 | 16 | -1623363989
| PP |  | pouzdro izolační potrubní z pěnového polyetylenu 15/13mm | [14 empty] | PP | 2
3 | M | 28377104 | pouzdro izolační potrubní z pěnového polyetylenu 22/13mm | m | 85 |  | 0 | CS ÚRS 2023 01 |  | základní |  | 0 | 4e-05 | 0.0034 | 0 | 0 | 32 | M | 2 |  |  |  | ROZPOCET | 0 | 0 | 0 | 0 | 0 | 1 | 0 | 16 | -1779546126
| PP |  | pouzdro izolační potrubní z pěnového polyetylenu 22/13mm | [14 empty] | PP | 2
4 | M | 28377112 | pouzdro izolační potrubní z pěnového polyetylenu 28/13mm | m | 13 |  | 0 | CS ÚRS 2023 01 |  | základní |  | 0 | 5e-05 | 0.00065 | 0 | 0 | 32 | M | 2 |  |  |  | ROZPOCET | 0 | 0 | 0 | 0 | 0 | 1 | 0 | 16 | -1184623687
| PP |  | pouzdro izolační potrubní z pěnového polyetylenu 28/13mm | [14 empty] | PP | 2
5 | M | 28377116 | pouzdro izolační potrubní z pěnového polyetylenu 35/13mm | m | 40 |  | 0 | CS ÚRS 2023 01 |  | základní |  | 0 | 6e-05 | 0.0024 | 0 | 0 | 32 | M | 2 |  |  |  | ROZPOCET | 0 | 0 | 0 | 0 | 0 | 1 | 0 | 16 | 1809745343
| PP |  | pouzdro izolační potrubní z pěnového polyetylenu 35/13mm | [14 empty] | PP | 2
| D | 733 | Ústřední vytápění - rozvodné potrubí |  |  |  | 0 |  |  |  |  | 0 |  | 0.18791 |  | 0.7445 | 2 | D | 1 |  |  |  | ROZPOCET | [6 empty] | 0
6 | K | 733120815 | Demontáž potrubí ocelového hladkého D do 38 | m | 200 |  | 0 | CS ÚRS 2023 01 |  | základní |  | 0 | 4e-05 | 0.008 | 0.00254 | 0.508 | 16 | K | 2 |  |  |  | ROZPOCET | 0 | 0 | 0 | 0 | 0 | 1 | 0 | 16 | -497976194
| PP |  | Demontáž potrubí z trubek ocelových hladkých Ø do 38 | [14 empty] | PP | 2
| Online PSC |  | https://podminky.urs.cz/item/CS_URS_2023_01/733120815 | [14 empty] | Online PSC | 2
7 | K | 733120819 | Demontáž potrubí ocelového hladkého D přes 38 do 60,3 | m | 50 |  | 0 | CS ÚRS 2023 01 |  | základní |  | 0 | 5e-05 | 0.0025 | 0.00473 | 0.2365 | 16 | K | 2 |  |  |  | ROZPOCET | 0 | 0 | 0 | 0 | 0 | 1 | 0 | 16 | 259755318
| PP |  | Demontáž potrubí z trubek ocelových hladkých Ø přes 38 do 60,3 | [14 empty] | PP | 2
| Online PSC |  | https://podminky.urs.cz/item/CS_URS_2023_01/733120819 | [14 empty] | Online PSC | 2
8 | K | 733223102 | Potrubí měděné tvrdé spojované měkkým pájením D 15x1 mm | m | 75 |  | 0 | CS ÚRS 2023 01 |  | základní |  | 0 | 0.00047 | 0.03525 | 0 | 0 | 16 | K | 2 |  |  |  | ROZPOCET | 0 | 0 | 0 | 0 | 0 | 1 | 0 | 16 | -532747065
| PP |  | Potrubí z trubek měděných tvrdých spojovaných měkkým pájením Ø 15/1 | [14 empty] | PP | 2
| Online PSC |  | https://podminky.urs.cz/item/CS_URS_2023_01/733223102 | [14 empty] | Online PSC | 2
9 | K | 733223104 | Potrubí měděné tvrdé spojované měkkým pájením D 22x1 mm | m | 85 |  | 0 | CS ÚRS 2023 01 |  | základní |  | 0 | 0.00073 | 0.06205 | 0 | 0 | 16 | K | 2 |  |  |  | ROZPOCET | 0 | 0 | 0 | 0 | 0 | 1 | 0 | 16 | -1675201636
| PP |  | Potrubí z trubek měděných tvrdých spojovaných měkkým pájením Ø 22/1 | [14 empty] | PP | 2
| Online PSC |  | https://podminky.urs.cz/item/CS_URS_2023_01/733223104 | [14 empty] | Online PSC | 2
10 | K | 733223105 | Potrubí měděné tvrdé spojované měkkým pájením D 28x1,5 mm | m | 13 |  | 0 | CS ÚRS 2023 01 |  | základní |  | 0 | 0.00127 | 0.01651 | 0 | 0 | 16 | K | 2 |  |  |  | ROZPOCET | 0 | 0 | 0 | 0 | 0 | 1 | 0 | 16 | 1724626030
| PP |  | Potrubí z trubek měděných tvrdých spojovaných měkkým pájením Ø 28/1,5 | [14 empty] | PP | 2
| Online PSC |  | https://podminky.urs.cz/item/CS_URS_2023_01/733223105 | [14 empty] | Online PSC | 2
11 | K | 733223106 | Potrubí měděné tvrdé spojované měkkým pájením D 35x1,5 mm | m | 40 |  | 0 | CS ÚRS 2023 01 |  | základní |  | 0 | 0.00159 | 0.0636 | 0 | 0 | 16 | K | 2 |  |  |  | ROZPOCET | 0 | 0 | 0 | 0 | 0 | 1 | 0 | 16 | 828289146
| PP |  | Potrubí z trubek měděných tvrdých spojovaných měkkým pájením Ø 35/1,5 | [14 empty] | PP | 2
| Online PSC |  | https://podminky.urs.cz/item/CS_URS_2023_01/733223106 | [14 empty] | Online PSC | 2
12 | K | 733291101 | Zkouška těsnosti potrubí měděné D do 35x1,5 | m | 213 |  | 0 | CS ÚRS 2023 01 |  | základní |  | 0 | 0 | 0 | 0 | 0 | 16 | K | 2 |  |  |  | ROZPOCET | 0 | 0 | 0 | 0 | 0 | 1 | 0 | 16 | -1025118763
| PP |  | Zkoušky těsnosti potrubí z trubek měděných Ø do 35/1,5 | [14 empty] | PP | 2
| Online PSC |  | https://podminky.urs.cz/item/CS_URS_2023_01/733291101 | [14 empty] | Online PSC | 2
| VV |  | 75+85+13+40 |  | 213 | [12 empty] | VV | 2 | 2 | True | 1 | ROZPOCET
13 | K | 73329110R | Topná zkouška | kpl | 1 |  | 0 |  |  | základní |  | 0 | 0 | 0 | 0 | 0 | 16 | K | 2 |  |  |  | ROZPOCET | 0 | 0 | 0 | 0 | 0 | 1 | 0 | 16 | -20261904
| PP |  | Topná zkouška | [14 empty] | PP | 2
| D | 734 | Ústřední vytápění - armatury |  |  |  | 0 |  |  |  |  | 0 |  | 0.00695 |  | 0 | 2 | D | 1 |  |  |  | ROZPOCET | [6 empty] | 0
14 | K | 734221532 | Ventil závitový termostatický rohový jednoregulační G 1/2 PN 16 do 110°C bez hlavice ovládání | kus | 7 |  | 0 | CS ÚRS 2023 01 |  | základní |  | 0 | 0.00026 | 0.00182 | 0 | 0 | 16 | K | 2 |  |  |  | ROZPOCET | 0 | 0 | 0 | 0 | 0 | 1 | 0 | 16 | -1803102165
| PP |  | Ventily regulační závitové termostatické, bez hlavice ovládání PN 16 do 110°C rohové jednoregulační G 1/2 | [14 empty] | PP | 2
| Online PSC |  | https://podminky.urs.cz/item/CS_URS_2023_01/734221532 | [14 empty] | Online PSC | 2
15 | K | 734221682 | Termostatická hlavice kapalinová PN 10 do 110°C otopných těles VK | kus | 7 |  | 0 | CS ÚRS 2023 01 |  | základní |  | 0 | 0.00014 | 0.00098 | 0 | 0 | 16 | K | 2 |  |  |  | ROZPOCET | 0 | 0 | 0 | 0 | 0 | 1 | 0 | 16 | -1314068748
| PP |  | Ventily regulační závitové hlavice termostatické, pro ovládání ventilů PN 10 do 110°C kapalinové otopných těles VK | [14 empty] | PP | 2
| Online PSC |  | https://podminky.urs.cz/item/CS_URS_2023_01/734221682 | [14 empty] | Online PSC | 2
16 | K | 734261233 | Šroubení topenářské přímé G 1/2 PN 16 do 120°C | kus | 7 |  | 0 | CS ÚRS 2023 01 |  | základní |  | 0 | 0.00025 | 0.00175 | 0 | 0 | 16 | K | 2 |  |  |  | ROZPOCET | 0 | 0 | 0 | 0 | 0 | 1 | 0 | 16 | 256198719
| PP |  | Šroubení topenářské PN 16 do 120°C přímé G 1/2 | [14 empty] | PP | 2
| Online PSC |  | https://podminky.urs.cz/item/CS_URS_2023_01/734261233 | [14 empty] | Online PSC | 2
17 | K | 734292715 | Kohout kulový přímý G 1 PN 42 do 185°C vnitřní závit | kus | 2 |  | 0 | CS ÚRS 2023 01 |  | základní |  | 0 | 0.0005 | 0.001 | 0 | 0 | 16 | K | 2 |  |  |  | ROZPOCET | 0 | 0 | 0 | 0 | 0 | 1 | 0 | 16 | -1250047840
| PP |  | Ostatní armatury kulové kohouty PN 42 do 185°C přímé vnitřní závit G 1 | [14 empty] | PP | 2
| Online PSC |  | https://podminky.urs.cz/item/CS_URS_2023_01/734292715 | [14 empty] | Online PSC | 2
18 | K | 734292716 | Kohout kulový přímý G 1 1/4 PN 42 do 185°C vnitřní závit | kus | 2 |  | 0 | CS ÚRS 2023 01 |  | základní |  | 0 | 0.0007 | 0.0014 | 0 | 0 | 16 | K | 2 |  |  |  | ROZPOCET | 0 | 0 | 0 | 0 | 0 | 1 | 0 | 16 | -1811776964
| PP |  | Ostatní armatury kulové kohouty PN 42 do 185°C přímé vnitřní závit G 1 1/4 | [14 empty] | PP | 2
| Online PSC |  | https://podminky.urs.cz/item/CS_URS_2023_01/734292716 | [14 empty] | Online PSC | 2
| D | 735 | Ústřední vytápění - otopná tělesa |  |  |  | 0 |  |  |  |  | 0 |  | 0.20968 |  | 0.17451 | 2 | D | 1 |  |  |  | ROZPOCET | [6 empty] | 0
19 | K | 735151373 | Otopné těleso panelové dvoudeskové bez přídavné přestupní plochy výška/délka 600/600 mm výkon 587 W | kus | 1 |  | 0 | CS ÚRS 2023 01 |  | základní |  | 0 | 0.01708 | 0.01708 | 0 | 0 | 16 | K | 2 |  |  |  | ROZPOCET | 0 | 0 | 0 | 0 | 0 | 1 | 0 | 16 | 653556352
| PP |  | Otopná tělesa panelová dvoudesková PN 1,0 MPa, T do 110°C bez přídavné přestupní plochy výšky tělesa 600 mm stavební délky / výkonu 600 mm / 587 W | [14 empty] | PP | 2
| Online PSC |  | https://podminky.urs.cz/item/CS_URS_2023_01/735151373 | [14 empty] | Online PSC | 2
20 | K | 735151376 | Otopné těleso panelové dvoudeskové bez přídavné přestupní plochy výška/délka 600/900 mm výkon 880 W | kus | 1 |  | 0 | CS ÚRS 2023 01 |  | základní |  | 0 | 0.02452 | 0.02452 | 0 | 0 | 16 | K | 2 |  |  |  | ROZPOCET | 0 | 0 | 0 | 0 | 0 | 1 | 0 | 16 | 277212190
| PP |  | Otopná tělesa panelová dvoudesková PN 1,0 MPa, T do 110°C bez přídavné přestupní plochy výšky tělesa 600 mm stavební délky / výkonu 900 mm / 880 W | [14 empty] | PP | 2
| Online PSC |  | https://podminky.urs.cz/item/CS_URS_2023_01/735151376 | [14 empty] | Online PSC | 2
21 | K | 735151381 | Otopné těleso panelové dvoudeskové bez přídavné přestupní plochy výška/délka 600/1600 mm výkon 1565 W | kus | 4 |  | 0 | CS ÚRS 2023 01 |  | základní |  | 0 | 0.04188 | 0.16752 | 0 | 0 | 16 | K | 2 |  |  |  | ROZPOCET | 0 | 0 | 0 | 0 | 0 | 1 | 0 | 16 | 814014997
| PP |  | Otopná tělesa panelová dvoudesková PN 1,0 MPa, T do 110°C bez přídavné přestupní plochy výšky tělesa 600 mm stavební délky / výkonu 1600 mm / 1565 W | [14 empty] | PP | 2
| Online PSC |  | https://podminky.urs.cz/item/CS_URS_2023_01/735151381 | [14 empty] | Online PSC | 2
22 | K | 735151821 | Demontáž otopného tělesa panelového dvouřadého dl do 1500 mm | kus | 7 |  | 0 | CS ÚRS 2023 01 |  | základní |  | 0 | 8e-05 | 0.00056 | 0.02493 | 0.17451 | 16 | K | 2 |  |  |  | ROZPOCET | 0 | 0 | 0 | 0 | 0 | 1 | 0 | 16 | -630035174
| PP |  | Demontáž otopných těles panelových dvouřadých stavební délky do 1500 mm | [14 empty] | PP | 2
| Online PSC |  | https://podminky.urs.cz/item/CS_URS_2023_01/735151821 | [14 empty] | Online PSC | 2
23 | K | 73549481R | Vypuštění a napuštění otopného systému (příslušné otopné větve) | kpl | 1 |  | 0 |  |  | základní |  | 0 | 0 | 0 | 0 | 0 | 16 | K | 2 |  |  |  | ROZPOCET | 0 | 0 | 0 | 0 | 0 | 1 | 0 | 16 | -1464172097
| PP |  | Vypuštění a napuštění otopného systému (příslušné otopné větve) | [14 empty] | PP | 2
24 | K | 73549482R | Opětnovné napojení stávajicích, zachovávaných stoupaček pro 2.NP | kpl | 1 |  | 0 |  |  | základní |  | 0 | 0 | 0 | 0 | 0 | 16 | K | 2 |  |  |  | ROZPOCET | 0 | 0 | 0 | 0 | 0 | 1 | 0 | 16 | 1506433848
| PP |  | Opětnovné napojení stávajicích, zachovávaných stoupaček pro 2.NP | [14 empty] | PP | 2
| D | 767 | Konstrukce zámečnické |  |  |  | 0 |  |  |  |  | 0 |  | 0 |  | 0 | 2 | D | 1 |  |  |  | ROZPOCET | [6 empty] | 0
25 | K | 76715400R | Závěsný systém pro rozvod vody | kpl | 1 |  | 0 |  |  | základní |  | 0 | 0 | 0 | 0 | 0 | 16 | K | 2 |  |  |  | ROZPOCET | 0 | 0 | 0 | 0 | 0 | 1 | 0 | 16 | 1106422516
| PP |  | Závěsný systém pro rozvod vody | [14 empty] | PP | 2
| D | OST | Ostatní |  |  |  | 0 |  |  |  |  | 0 |  | 0 |  | 0 | 4 | D | 0 |  |  |  | ROZPOCET | [6 empty] | 0
26 | K | 01325400R | Stavební přípomoce | kpl | 1 |  | 0 |  |  | základní |  | 0 | 0 | 0 | 0 | 0 | 1024 | K | 1 |  |  |  | ROZPOCET | 0 | 0 | 0 | 0 | 0 | 1 | 0 | 1024 | -184699283
| PP |  | Stavební přípomoce | [14 empty] | PP | 1
27 | K | 092203000 | Náklady na zaškolení | kpl | 1 |  | 0 | CS ÚRS 2023 01 |  | základní |  | 0 | 0 | 0 | 0 | 0 | 1024 | K | 1 |  |  |  | ROZPOCET | 0 | 0 | 0 | 0 | 0 | 1 | 0 | 1024 | 1833849313
| PP |  | Náklady na zaškolení | [14 empty] | PP | 1
| Online PSC |  | https://podminky.urs.cz/item/CS_URS_2023_01/092203000 | [14 empty] | Online PSC | 1

## D2.1 - Gastrotechnologie
{cb47892b-f543-4872-9eb4-8616a80a5438}
2
| KRYCÍ LIST SOUPISU PRACÍ | [7 empty] | v --- níže se nacházejí doplnkové a pomocné údaje k sestavám --- v | [8 empty] | False
Stavba:
Rekonstrukce kuchyně v domově pro seniory v Klatovech
Objekt:
D2.1 - Gastrotechnologie
| KSO: |  |  |  |  | CC-CZ:
| Místo: |  | Podhůrecká 815/3 |  |  | Datum: | 26. 4. 2023
| Zadavatel: |  |  |  |  | IČ:
DIČ:
| Uchazeč: |  |  |  |  | IČ: | Vyplň údaj
|  | Vyplň údaj |  |  |  | DIČ: | Vyplň údaj
| Projektant: |  |  |  |  | IČ:
|  | M-PROject CZ s.r.o. |  |  |  | DIČ:
| Zpracovatel: |  |  |  |  | IČ:
DIČ:
Poznámka:
| Cena bez DPH | [5 empty] | 0
|  |  | Základ daně |  |  | Sazba daně | Výše daně
| DPH | základní | 0 |  |  | 21% | 0
|  | snížená | 0 |  |  | 15% | 0
|  | zákl. přenesená | 0 |  |  | 21% | 0
|  | sníž. přenesená | 0 |  |  | 15% | 0
|  | nulová | 0 |  |  | 0% | 0
| Cena s DPH |  |  | v | CZK |  | 0
REKAPITULACE ČLENĚNÍ SOUPISU PRACÍ
Stavba:
Rekonstrukce kuchyně v domově pro seniory v Klatovech
Objekt:
D2.1 - Gastrotechnologie
Místo: |  |  | Podhůrecká 815/3 |  |  | Datum: | 26. 4. 2023
Zadavatel: | [5 empty] | Projektant: | M-PROject CZ s.r.o.
Uchazeč: |  |  | Vyplň údaj |  |  | Zpracovatel:
Kód dílu - Popis | [6 empty] | Cena celkem [CZK]
Náklady stavby celkem | [6 empty] | 0 | [11 empty] | -1
| HSV - HSV | [5 empty] | 0
| G7 - Gastrovybavení | [5 empty] | 0
SOUPIS PRACÍ
Stavba:
Rekonstrukce kuchyně v domově pro seniory v Klatovech
Objekt:
D2.1 - Gastrotechnologie
Místo: |  |  | Podhůrecká 815/3 |  |  | Datum: | 26. 4. 2023
Zadavatel: | [5 empty] | Projektant: | M-PROject CZ s.r.o.
Uchazeč: |  |  | Vyplň údaj |  |  | Zpracovatel:
PČ | Typ | Kód | Popis | MJ | Množství | J.cena [CZK] | Cena celkem [CZK] | Cenová soustava |  | DPH | J. Nh [h] | Nh celkem [h] | J. hmotnost [t] | Hmotnost celkem [t] | J. suť [t] | Suť Celkem [t]
Náklady soupisu celkem | [6 empty] | 0 |  |  |  |  | 0 |  | 0 |  | 0 |  | D | -1 | [7 empty] | 0
| D | HSV | HSV |  |  |  | 0 |  |  |  |  | 0 |  | 0 |  | 0 | 1 | D | 0 | ROZPOCET | [6 empty] | 0
| D | G7 | Gastrovybavení |  |  |  | 0 |  |  |  |  | 0 |  | 0 |  | 0 | 1 | D | 1 | ROZPOCET | [6 empty] | 0
1 | K | G700501R | Váha příjmová 300 kg, zabudovaná do podlahy, rozměr můstku 800x800 mm, konstrukce ocel, včetně ES ověření, rozměr, 800 x 800, bližší popis viz soupis kuchyňské vybavení | kus | 1 |  | 0 |  |  | základní |  | 0 | 0 | 0 | 0 | 0 | 4 | K | 2 | ROZPOCET | 0 | 0 | 0 | 0 | 0 | 1 | 0 | 4 | 2
| PP |  | Váha příjmová 300 kg, zabudovaná do podlahy, rozměr můstku 800x800 mm, konstrukce ocel, včetně ES ověření, rozměr, 800 x 800, bližší popis viz soupis kuchyňské vybavení | [14 empty] | PP | 2
2 | K | G700502R | Chladící box-připojení na HACCP, rozměr, 1300 x 1800 , bližší popis viz soupis kuchyňské vybavení | kus | 1 |  | 0 |  |  | základní |  | 0 | 0 | 0 | 0 | 0 | 4 | K | 2 | ROZPOCET | 0 | 0 | 0 | 0 | 0 | 1 | 0 | 4 | 4
| PP |  | Chladící box-připojení na HACCP, rozměr, 1300 x 1800 , bližší popis viz soupis kuchyňské vybavení | [14 empty] | PP | 2
3 | K | G700503R | Agregát, bližší popis viz soupis kuchyňské vybavení | kus | 1 |  | 0 |  |  | základní |  | 0 | 0 | 0 | 0 | 0 | 4 | K | 2 | ROZPOCET | 0 | 0 | 0 | 0 | 0 | 1 | 0 | 4 | 6
| PP |  | Agregát, bližší popis viz soupis kuchyňské vybavení | [14 empty] | PP | 2
4 | K | G700504R | Sprcha tlaková předoplachová nástěnná, rozměr, 250 x 255 x 1200, bližší popis viz soupis kuchyňské vybavení | kus | 1 |  | 0 |  |  | základní |  | 0 | 0 | 0 | 0 | 0 | 4 | K | 2 | ROZPOCET | 0 | 0 | 0 | 0 | 0 | 1 | 0 | 4 | 8
| PP |  | Sprcha tlaková předoplachová nástěnná, rozměr, 250 x 255 x 1200, bližší popis viz soupis kuchyňské vybavení | [14 empty] | PP | 2
5 | K | G700505R | Kombinovaná výlevka s umyvadlem s baterií, rozměr, 500 x 700 x 900, bližší popis viz soupis kuchyňské vybavení | kus | 1 |  | 0 |  |  | základní |  | 0 | 0 | 0 | 0 | 0 | 4 | K | 2 | ROZPOCET | 0 | 0 | 0 | 0 | 0 | 1 | 0 | 4 | 10
| PP |  | Kombinovaná výlevka s umyvadlem s baterií, rozměr, 500 x 700 x 900, bližší popis viz soupis kuchyňské vybavení | [14 empty] | PP | 2
6 | K | G700506R | Mycí stůl s lisovaným dřezem (1000x500x375) prolisovaná deska, otvor na baterii, rozměr, 1300 x 700 x 900, bližší popis viz soupis kuchyňské vybavení | kus | 1 |  | 0 |  |  | základní |  | 0 | 0 | 0 | 0 | 0 | 4 | K | 2 | ROZPOCET | 0 | 0 | 0 | 0 | 0 | 1 | 0 | 4 | 12
| PP |  | Mycí stůl s lisovaným dřezem (1000x500x375) prolisovaná deska, otvor na baterii, rozměr, 1300 x 700 x 900, bližší popis viz soupis kuchyňské vybavení | [14 empty] | PP | 2
7 | K | G700507R | Sprcha tlaková předoplachová stolní s ramínkem a baterií, rozměr, 250 x 255 x 1200, bližší popis viz soupis kuchyňské vybavení | kus | 1 |  | 0 |  |  | základní |  | 0 | 0 | 0 | 0 | 0 | 4 | K | 2 | ROZPOCET | 0 | 0 | 0 | 0 | 0 | 1 | 0 | 4 | 14
| PP |  | Sprcha tlaková předoplachová stolní s ramínkem a baterií, rozměr, 250 x 255 x 1200, bližší popis viz soupis kuchyňské vybavení | [14 empty] | PP | 2
8 | K | G700508R | Regál nerezový čtyřpolicový, rozměr, 1000 x 400 x 1800, bližší popis viz soupis kuchyňské vybavení | kus | 2 |  | 0 |  |  | základní |  | 0 | 0 | 0 | 0 | 0 | 4 | K | 2 | ROZPOCET | 0 | 0 | 0 | 0 | 0 | 1 | 0 | 4 | 16
| PP |  | Regál nerezový čtyřpolicový, rozměr, 1000 x 400 x 1800, bližší popis viz soupis kuchyňské vybavení | [14 empty] | PP | 2
9 | K | G700509R | Škrabka brambor, nerezové provedení, náplň min. 40 kg, rozměr, 780 x 880 x 1000, bližší popis viz soupis kuchyňské vybavení | kus | 1 |  | 0 |  |  | základní |  | 0 | 0 | 0 | 0 | 0 | 4 | K | 2 | ROZPOCET | 0 | 0 | 0 | 0 | 0 | 1 | 0 | 4 | 18
| PP |  | Škrabka brambor, nerezové provedení, náplň min. 40 kg, rozměr, 780 x 880 x 1000, bližší popis viz soupis kuchyňské vybavení | [14 empty] | PP | 2
10 | K | G700510R | Lapač šlupek a škrobu ke škrabce 40 kg, bližší popis viz soupis kuchyňské vybavení | kus | 1 |  | 0 |  |  | základní |  | 0 | 0 | 0 | 0 | 0 | 4 | K | 2 | ROZPOCET | 0 | 0 | 0 | 0 | 0 | 1 | 0 | 4 | 20
| PP |  | Lapač šlupek a škrobu ke škrabce 40 kg, bližší popis viz soupis kuchyňské vybavení | [14 empty] | PP | 2
11 | K | G700511R | Vozík na zeleninu vanový GN 2/1, rozměr, 790 x 655 x 600, bližší popis viz soupis kuchyňské vybavení | kus | 1 |  | 0 |  |  | základní |  | 0 | 0 | 0 | 0 | 0 | 4 | K | 2 | ROZPOCET | 0 | 0 | 0 | 0 | 0 | 1 | 0 | 4 | 22
| PP |  | Vozík na zeleninu vanový GN 2/1, rozměr, 790 x 655 x 600, bližší popis viz soupis kuchyňské vybavení | [14 empty] | PP | 2
12 | K | G700512R | Paleta plastová, rozměr, 1200 x 800, bližší popis viz soupis kuchyňské vybavení | kus | 1 |  | 0 |  |  | základní |  | 0 | 0 | 0 | 0 | 0 | 4 | K | 2 | ROZPOCET | 0 | 0 | 0 | 0 | 0 | 1 | 0 | 4 | 24
| PP |  | Paleta plastová, rozměr, 1200 x 800, bližší popis viz soupis kuchyňské vybavení | [14 empty] | PP | 2
13 | K | G700513R | Regál skladový, komaxit bílý, rozměr, 960 x 430 x 1800, bližší popis viz soupis kuchyňské vybavení | kus | 8 |  | 0 |  |  | základní |  | 0 | 0 | 0 | 0 | 0 | 4 | K | 2 | ROZPOCET | 0 | 0 | 0 | 0 | 0 | 1 | 0 | 4 | 26
| PP |  | Regál skladový, komaxit bílý, rozměr, 960 x 430 x 1800, bližší popis viz soupis kuchyňské vybavení | [14 empty] | PP | 2
14 | K | G700514R | Truhlicová mraznička 404 litrů, rozměr, 1465 x 702 x 825, bližší popis viz soupis kuchyňské vybavení | kus | 3 |  | 0 |  |  | základní |  | 0 | 0 | 0 | 0 | 0 | 4 | K | 2 | ROZPOCET | 0 | 0 | 0 | 0 | 0 | 1 | 0 | 4 | 28
| PP |  | Truhlicová mraznička 404 litrů, rozměr, 1465 x 702 x 825, bližší popis viz soupis kuchyňské vybavení | [14 empty] | PP | 2
15 | K | G700515R | Chladnička GN 2/1 s objemem 597 litrů, rozměr, 700 x 830 x 2120, bližší popis viz soupis kuchyňské vybavení | kus | 3 |  | 0 |  |  | základní |  | 0 | 0 | 0 | 0 | 0 | 4 | K | 2 | ROZPOCET | 0 | 0 | 0 | 0 | 0 | 1 | 0 | 4 | 30
| PP |  | Chladnička GN 2/1 s objemem 597 litrů, rozměr, 700 x 830 x 2120, bližší popis viz soupis kuchyňské vybavení | [14 empty] | PP | 2
16 | K | G700516R | Pojizdný pracovní stolek policový, rozměr, 815 x 640 x 900, bližší popis viz soupis kuchyňské vybavení | kus | 1 |  | 0 |  |  | základní |  | 0 | 0 | 0 | 0 | 0 | 4 | K | 2 | ROZPOCET | 0 | 0 | 0 | 0 | 0 | 1 | 0 | 4 | 32
| PP |  | Pojizdný pracovní stolek policový, rozměr, 815 x 640 x 900, bližší popis viz soupis kuchyňské vybavení | [14 empty] | PP | 2
17 | K | G700517R | Chladící box-připojení na HACCP, rozměr, 2800 x 2000 , bližší popis viz soupis kuchyňské vybavení | kus | 1 |  | 0 |  |  | základní |  | 0 | 0 | 0 | 0 | 0 | 4 | K | 2 | ROZPOCET | 0 | 0 | 0 | 0 | 0 | 1 | 0 | 4 | 34
| PP |  | Chladící box-připojení na HACCP, rozměr, 2800 x 2000 , bližší popis viz soupis kuchyňské vybavení | [14 empty] | PP | 2
18 | K | G700518R | Agregát, bližší popis viz soupis kuchyňské vybavení | kus | 1 |  | 0 |  |  | základní |  | 0 | 0 | 0 | 0 | 0 | 4 | K | 2 | ROZPOCET | 0 | 0 | 0 | 0 | 0 | 1 | 0 | 4 | 36
| PP |  | Agregát, bližší popis viz soupis kuchyňské vybavení | [14 empty] | PP | 2
19 | K | G700519R | Modulární regálový systém v duralovém provedení, 5 plastových polic, rozměr, 2600 x 475 x 1700, bližší popis viz soupis kuchyňské vybavení | kus | 2 |  | 0 |  |  | základní |  | 0 | 0 | 0 | 0 | 0 | 4 | K | 2 | ROZPOCET | 0 | 0 | 0 | 0 | 0 | 1 | 0 | 4 | 38
| PP |  | Modulární regálový systém v duralovém provedení, 5 plastových polic, rozměr, 2600 x 475 x 1700, bližší popis viz soupis kuchyňské vybavení | [14 empty] | PP | 2
20 | K | G700520R | Mixer-kutr stolní,variabilní rychlost nastavitelná od 300 do 3000 ot./min., objem 17,5 l, vč.dvou sad nožů, vč. originálního kompatibilního mobilního nerezového podstavce, rozměr, 416 x 680 x 1293, bližší popis viz soupis kuchyňské vybavení | kus | 1 |  | 0 |  |  | základní |  | 0 | 0 | 0 | 0 | 0 | 4 | K | 2 | ROZPOCET | 0 | 0 | 0 | 0 | 0 | 1 | 0 | 4 | 40
| PP |  | Mixer-kutr stolní,variabilní rychlost nastavitelná od 300 do 3000 ot./min., objem 17,5 l, vč.dvou sad nožů, vč. originálního kompatibilního mobilního nerezového podstavce, rozměr, 416 x 680 x 1293, bližší popis viz soupis kuchyňské vybavení | [14 empty] | PP | 2
21 | K | G700521R | Mycí stůl s dřezem (500x500), policový, rozměr, 1200 x 700 x 900, bližší popis viz soupis kuchyňské vybavení | kus | 1 |  | 0 |  |  | základní |  | 0 | 0 | 0 | 0 | 0 | 4 | K | 2 | ROZPOCET | 0 | 0 | 0 | 0 | 0 | 1 | 0 | 4 | 42
| PP |  | Mycí stůl s dřezem (500x500), policový, rozměr, 1200 x 700 x 900, bližší popis viz soupis kuchyňské vybavení | [14 empty] | PP | 2
22 | K | G700522R | Sprcha tlaková předoplachová stolní s ramínkem a baterií, rozměr, 250 x 255 x 1200, bližší popis viz soupis kuchyňské vybavení | kus | 1 |  | 0 |  |  | základní |  | 0 | 0 | 0 | 0 | 0 | 4 | K | 2 | ROZPOCET | 0 | 0 | 0 | 0 | 0 | 1 | 0 | 4 | 44
| PP |  | Sprcha tlaková předoplachová stolní s ramínkem a baterií, rozměr, 250 x 255 x 1200, bližší popis viz soupis kuchyňské vybavení | [14 empty] | PP | 2
23 | K | G700523R | Odpadní nádoba pojízdná 50L, CNS, bližší popis viz soupis kuchyňské vybavení | kus | 1 |  | 0 |  |  | základní |  | 0 | 0 | 0 | 0 | 0 | 4 | K | 2 | ROZPOCET | 0 | 0 | 0 | 0 | 0 | 1 | 0 | 4 | 46
| PP |  | Odpadní nádoba pojízdná 50L, CNS, bližší popis viz soupis kuchyňské vybavení | [14 empty] | PP | 2
24 | K | G700524R | Řeznický špalek dřevěný s podstavcem, rozměr vrchní dřevěné desky 700 x 700 x 200 mm, rozměr, 700 x 700 x 900, bližší popis viz soupis kuchyňské vybavení | kus | 1 |  | 0 |  |  | základní |  | 0 | 0 | 0 | 0 | 0 | 4 | K | 2 | ROZPOCET | 0 | 0 | 0 | 0 | 0 | 1 | 0 | 4 | 48
| PP |  | Řeznický špalek dřevěný s podstavcem, rozměr vrchní dřevěné desky 700 x 700 x 200 mm, rozměr, 700 x 700 x 900, bližší popis viz soupis kuchyňské vybavení | [14 empty] | PP | 2
25 | K | G700525R | Pracovní stůl policový se zásuvkovým blokem, rozměr, 1300 x 700 x 900, bližší popis viz soupis kuchyňské vybavení | kus | 1 |  | 0 |  |  | základní |  | 0 | 0 | 0 | 0 | 0 | 4 | K | 2 | ROZPOCET | 0 | 0 | 0 | 0 | 0 | 1 | 0 | 4 | 50
| PP |  | Pracovní stůl policový se zásuvkovým blokem, rozměr, 1300 x 700 x 900, bližší popis viz soupis kuchyňské vybavení | [14 empty] | PP | 2
26 | K | G700526R | Pracovní stůl policový se zásuvkovým blokem, rozměr, 1300 x 700 x 900, bližší popis viz soupis kuchyňské vybavení | kus | 1 |  | 0 |  |  | základní |  | 0 | 0 | 0 | 0 | 0 | 4 | K | 2 | ROZPOCET | 0 | 0 | 0 | 0 | 0 | 1 | 0 | 4 | 52
| PP |  | Pracovní stůl policový se zásuvkovým blokem, rozměr, 1300 x 700 x 900, bližší popis viz soupis kuchyňské vybavení | [14 empty] | PP | 2
27 | K | G700527R | Váha stolní 15 kg, platforma 222x306, provedení plast,kryt nerez, je snadno přenosná., rozměr, , bližší popis viz soupis kuchyňské vybavení | kus | 1 |  | 0 |  |  | základní |  | 0 | 0 | 0 | 0 | 0 | 4 | K | 2 | ROZPOCET | 0 | 0 | 0 | 0 | 0 | 1 | 0 | 4 | 54
| PP |  | Váha stolní 15 kg, platforma 222x306, provedení plast,kryt nerez, je snadno přenosná., rozměr, , bližší popis viz soupis kuchyňské vybavení | [14 empty] | PP | 2
28 | K | G700528R | Mlýnek na maso, výkon 500 kg/hod, pohon šnekový, vybavení: mlecí hlava (1× nůž, 1× šajba), šajby 2; 3; 3,5; 4,5; 6 mm, rozměr, 355 x 557 x 690, bližší popis viz soupis kuchyňské vybavení | kus | 1 |  | 0 |  |  | základní |  | 0 | 0 | 0 | 0 | 0 | 4 | K | 2 | ROZPOCET | 0 | 0 | 0 | 0 | 0 | 1 | 0 | 4 | 56
| PP |  | Mlýnek na maso, výkon 500 kg/hod, pohon šnekový, vybavení: mlecí hlava (1× nůž, 1× šajba), šajby 2; 3; 3,5; 4,5; 6 mm, rozměr, 355 x 557 x 690, bližší popis viz soupis kuchyňské vybavení | [14 empty] | PP | 2
29 | K | G700529R | Pracovní stůl policový, rozměr, 1300 x 700 x 900, bližší popis viz soupis kuchyňské vybavení | kus | 1 |  | 0 |  |  | základní |  | 0 | 0 | 0 | 0 | 0 | 4 | K | 2 | ROZPOCET | 0 | 0 | 0 | 0 | 0 | 1 | 0 | 4 | 58
| PP |  | Pracovní stůl policový, rozměr, 1300 x 700 x 900, bližší popis viz soupis kuchyňské vybavení | [14 empty] | PP | 2
30 | K | G700530R | Police dvoupatrová, rozměr, 1300 x 300, bližší popis viz soupis kuchyňské vybavení | kus | 1 |  | 0 |  |  | základní |  | 0 | 0 | 0 | 0 | 0 | 4 | K | 2 | ROZPOCET | 0 | 0 | 0 | 0 | 0 | 1 | 0 | 4 | 60
| PP |  | Police dvoupatrová, rozměr, 1300 x 300, bližší popis viz soupis kuchyňské vybavení | [14 empty] | PP | 2
31 | K | G700531R | Mycí stůl s dřezem (400x400), s prostorem pro podstolovou lednici, rozměr, 1300 x 700 x 900, bližší popis viz soupis kuchyňské vybavení | kus | 1 |  | 0 |  |  | základní |  | 0 | 0 | 0 | 0 | 0 | 4 | K | 2 | ROZPOCET | 0 | 0 | 0 | 0 | 0 | 1 | 0 | 4 | 62
| PP |  | Mycí stůl s dřezem (400x400), s prostorem pro podstolovou lednici, rozměr, 1300 x 700 x 900, bližší popis viz soupis kuchyňské vybavení | [14 empty] | PP | 2
32 | K | G700532R | Baterie stolní s pákovým ovládáním, robustní nerezové provedení, otočné ramínko, páka dlouhá 310 mm, bližší popis viz soupis kuchyňské vybavení | kus | 1 |  | 0 |  |  | základní |  | 0 | 0 | 0 | 0 | 0 | 4 | K | 2 | ROZPOCET | 0 | 0 | 0 | 0 | 0 | 1 | 0 | 4 | 64
| PP |  | Baterie stolní s pákovým ovládáním, robustní nerezové provedení, otočné ramínko, páka dlouhá 310 mm, bližší popis viz soupis kuchyňské vybavení | [14 empty] | PP | 2
33 | K | G700533R | Police dvoupatrová, rozměr, 1300 x 300, bližší popis viz soupis kuchyňské vybavení | kus | 1 |  | 0 |  |  | základní |  | 0 | 0 | 0 | 0 | 0 | 4 | K | 2 | ROZPOCET | 0 | 0 | 0 | 0 | 0 | 1 | 0 | 4 | 66
| PP |  | Police dvoupatrová, rozměr, 1300 x 300, bližší popis viz soupis kuchyňské vybavení | [14 empty] | PP | 2
34 | K | G700534R | Podstavná chladnička 134 litrů, ventilační chladicí systém, rozsah chlazení: + 1 / + 15 °C, rozměr, 600 x 615 x 830, bližší popis viz soupis kuchyňské vybavení | kus | 1 |  | 0 |  |  | základní |  | 0 | 0 | 0 | 0 | 0 | 4 | K | 2 | ROZPOCET | 0 | 0 | 0 | 0 | 0 | 1 | 0 | 4 | 68
| PP |  | Podstavná chladnička 134 litrů, ventilační chladicí systém, rozsah chlazení: + 1 / + 15 °C, rozměr, 600 x 615 x 830, bližší popis viz soupis kuchyňské vybavení | [14 empty] | PP | 2
35 | K | G700535R | Chladící box-připojení na HACCP, rozměr, 2800 x 2000 , bližší popis viz soupis kuchyňské vybavení | kus | 1 |  | 0 |  |  | základní |  | 0 | 0 | 0 | 0 | 0 | 4 | K | 2 | ROZPOCET | 0 | 0 | 0 | 0 | 0 | 1 | 0 | 4 | 70
| PP |  | Chladící box-připojení na HACCP, rozměr, 2800 x 2000 , bližší popis viz soupis kuchyňské vybavení | [14 empty] | PP | 2
36 | K | G700536R | Agregát, bližší popis viz soupis kuchyňské vybavení | kus | 1 |  | 0 |  |  | základní |  | 0 | 0 | 0 | 0 | 0 | 4 | K | 2 | ROZPOCET | 0 | 0 | 0 | 0 | 0 | 1 | 0 | 4 | 72
| PP |  | Agregát, bližší popis viz soupis kuchyňské vybavení | [14 empty] | PP | 2
37 | K | G700537R | Modulární regálový systém v duralovém provedení, 5 plastových polic, rozměr, 2600 x 475 x 1700, bližší popis viz soupis kuchyňské vybavení | kus | 2 |  | 0 |  |  | základní |  | 0 | 0 | 0 | 0 | 0 | 4 | K | 2 | ROZPOCET | 0 | 0 | 0 | 0 | 0 | 1 | 0 | 4 | 74
| PP |  | Modulární regálový systém v duralovém provedení, 5 plastových polic, rozměr, 2600 x 475 x 1700, bližší popis viz soupis kuchyňské vybavení | [14 empty] | PP | 2
38 | K | G700538R | Mycí stůl s dřezem (500x400), prolisovaná deska, vedení pro koše, rozměr, 1200 x 700 x 900, bližší popis viz soupis kuchyňské vybavení | kus | 1 |  | 0 |  |  | základní |  | 0 | 0 | 0 | 0 | 0 | 4 | K | 2 | ROZPOCET | 0 | 0 | 0 | 0 | 0 | 1 | 0 | 4 | 76
| PP |  | Mycí stůl s dřezem (500x400), prolisovaná deska, vedení pro koše, rozměr, 1200 x 700 x 900, bližší popis viz soupis kuchyňské vybavení | [14 empty] | PP | 2
39 | K | G700539R | Sprcha tlaková předoplachová stolní s ramínkem, délka hadice 1100 mm, rozměr, 200 x 340 x 1080, bližší popis viz soupis kuchyňské vybavení | kus | 1 |  | 0 |  |  | základní |  | 0 | 0 | 0 | 0 | 0 | 4 | K | 2 | ROZPOCET | 0 | 0 | 0 | 0 | 0 | 1 | 0 | 4 | 78
| PP |  | Sprcha tlaková předoplachová stolní s ramínkem, délka hadice 1100 mm, rozměr, 200 x 340 x 1080, bližší popis viz soupis kuchyňské vybavení | [14 empty] | PP | 2
40 | K | G700540R | Police na koše do myčky, rozměr, 1200, bližší popis viz soupis kuchyňské vybavení | kus | 1 |  | 0 |  |  | základní |  | 0 | 0 | 0 | 0 | 0 | 4 | K | 2 | ROZPOCET | 0 | 0 | 0 | 0 | 0 | 1 | 0 | 4 | 80
| PP |  | Police na koše do myčky, rozměr, 1200, bližší popis viz soupis kuchyňské vybavení | [14 empty] | PP | 2
41 | K | G700541R | Kompaktní tunelový mycí stroj s automatickým posunem košů- směr posuvu zleva-doprava, rozměr, 2195 x 871,5 x 1870, bližší popis viz soupis kuchyňské vybavení | kus | 1 |  | 0 |  |  | základní |  | 0 | 0 | 0 | 0 | 0 | 4 | K | 2 | ROZPOCET | 0 | 0 | 0 | 0 | 0 | 1 | 0 | 4 | 82
| PP |  | Kompaktní tunelový mycí stroj s automatickým posunem košů- směr posuvu zleva-doprava, rozměr, 2195 x 871,5 x 1870, bližší popis viz soupis kuchyňské vybavení | [14 empty] | PP | 2
42 | K | G700542R | Výstupní stůl k myčce válečkový, rozměr, 1700 x 600 x 910, bližší popis viz soupis kuchyňské vybavení | kus | 1 |  | 0 |  |  | základní |  | 0 | 0 | 0 | 0 | 0 | 4 | K | 2 | ROZPOCET | 0 | 0 | 0 | 0 | 0 | 1 | 0 | 4 | 84
| PP |  | Výstupní stůl k myčce válečkový, rozměr, 1700 x 600 x 910, bližší popis viz soupis kuchyňské vybavení | [14 empty] | PP | 2
43 | K | G700543R | Mycí stůl otevřený s roštem 2x dřez 600x500x300, rozměr, 1600 x 800 x 900, bližší popis viz soupis kuchyňské vybavení | kus | 1 |  | 0 |  |  | základní |  | 0 | 0 | 0 | 0 | 0 | 4 | K | 2 | ROZPOCET | 0 | 0 | 0 | 0 | 0 | 1 | 0 | 4 | 86
| PP |  | Mycí stůl otevřený s roštem 2x dřez 600x500x300, rozměr, 1600 x 800 x 900, bližší popis viz soupis kuchyňské vybavení | [14 empty] | PP | 2
44 | K | G700544R | Sprcha tlaková předoplachová stolní s ramínkem a baterií, rozměr, 250 x 255 x 1200, bližší popis viz soupis kuchyňské vybavení | kus | 1 |  | 0 |  |  | základní |  | 0 | 0 | 0 | 0 | 0 | 4 | K | 2 | ROZPOCET | 0 | 0 | 0 | 0 | 0 | 1 | 0 | 4 | 88
| PP |  | Sprcha tlaková předoplachová stolní s ramínkem a baterií, rozměr, 250 x 255 x 1200, bližší popis viz soupis kuchyňské vybavení | [14 empty] | PP | 2
45 | K | G700545R | Myčka černého nádobí-zásuvná výška minimálně 800 mm-vnitřní rozměry koše minimálně 1300 x 670 mm, rozměr, 1468 x 870 x 2105, bližší popis viz soupis kuchyňské vybavení | kus | 1 |  | 0 |  |  | základní |  | 0 | 0 | 0 | 0 | 0 | 4 | K | 2 | ROZPOCET | 0 | 0 | 0 | 0 | 0 | 1 | 0 | 4 | 90
| PP |  | Myčka černého nádobí-zásuvná výška minimálně 800 mm-vnitřní rozměry koše minimálně 1300 x 670 mm, rozměr, 1468 x 870 x 2105, bližší popis viz soupis kuchyňské vybavení | [14 empty] | PP | 2
46 | K | G700546R | Změkčovač vody automatický (pro všechna gastronomická zařízení), bližší popis viz soupis kuchyňské vybavení | kus | 1 |  | 0 |  |  | základní |  | 0 | 0 | 0 | 0 | 0 | 4 | K | 2 | ROZPOCET | 0 | 0 | 0 | 0 | 0 | 1 | 0 | 4 | 92
| PP |  | Změkčovač vody automatický (pro všechna gastronomická zařízení), bližší popis viz soupis kuchyňské vybavení | [14 empty] | PP | 2
47 | K | G700547R | Regál nerezový čtyřroštový, rozměr, 1000 x 700 x 1800, bližší popis viz soupis kuchyňské vybavení | kus | 2 |  | 0 |  |  | základní |  | 0 | 0 | 0 | 0 | 0 | 4 | K | 2 | ROZPOCET | 0 | 0 | 0 | 0 | 0 | 1 | 0 | 4 | 94
| PP |  | Regál nerezový čtyřroštový, rozměr, 1000 x 700 x 1800, bližší popis viz soupis kuchyňské vybavení | [14 empty] | PP | 2
48 | K | G700548R | Kombinovaná výlevka s umyvadlem s baterií, rozměr, 500 x 700 x 900, bližší popis viz soupis kuchyňské vybavení | kus | 1 |  | 0 |  |  | základní |  | 0 | 0 | 0 | 0 | 0 | 4 | K | 2 | ROZPOCET | 0 | 0 | 0 | 0 | 0 | 1 | 0 | 4 | 96
| PP |  | Kombinovaná výlevka s umyvadlem s baterií, rozměr, 500 x 700 x 900, bližší popis viz soupis kuchyňské vybavení | [14 empty] | PP | 2
49 | K | G700549R | Mycí stůl s dřezem (500x500), policový, rozměr, 1200 x 700 x 900, bližší popis viz soupis kuchyňské vybavení | kus | 1 |  | 0 |  |  | základní |  | 0 | 0 | 0 | 0 | 0 | 4 | K | 2 | ROZPOCET | 0 | 0 | 0 | 0 | 0 | 1 | 0 | 4 | 98
| PP |  | Mycí stůl s dřezem (500x500), policový, rozměr, 1200 x 700 x 900, bližší popis viz soupis kuchyňské vybavení | [14 empty] | PP | 2
50 | K | G700550R | Baterie stolní s pákovým ovládáním, robustní nerezové provedení, otočné ramínko, páka dlouhá 310 mm, bližší popis viz soupis kuchyňské vybavení | kus | 1 |  | 0 |  |  | základní |  | 0 | 0 | 0 | 0 | 0 | 4 | K | 2 | ROZPOCET | 0 | 0 | 0 | 0 | 0 | 1 | 0 | 4 | 100
| PP |  | Baterie stolní s pákovým ovládáním, robustní nerezové provedení, otočné ramínko, páka dlouhá 310 mm, bližší popis viz soupis kuchyňské vybavení | [14 empty] | PP | 2
51 | K | G700551R | Police dvoupatrová, rozměr, 1200 x 300, bližší popis viz soupis kuchyňské vybavení | kus | 1 |  | 0 |  |  | základní |  | 0 | 0 | 0 | 0 | 0 | 4 | K | 2 | ROZPOCET | 0 | 0 | 0 | 0 | 0 | 1 | 0 | 4 | 102
| PP |  | Police dvoupatrová, rozměr, 1200 x 300, bližší popis viz soupis kuchyňské vybavení | [14 empty] | PP | 2
52 | K | G700552R | Odpadní nádoba pojízdná 50L, CNS, bližší popis viz soupis kuchyňské vybavení | kus | 1 |  | 0 |  |  | základní |  | 0 | 0 | 0 | 0 | 0 | 4 | K | 2 | ROZPOCET | 0 | 0 | 0 | 0 | 0 | 1 | 0 | 4 | 104
| PP |  | Odpadní nádoba pojízdná 50L, CNS, bližší popis viz soupis kuchyňské vybavení | [14 empty] | PP | 2
53 | K | G700553R | Planetární kuchyňský robot s objemem kotlíku 10 litrů, Stolní model, vhodný pro všechny typy hnětení, míchání a mixování., rozměr, 454 x 606 x 700, bližší popis viz soupis kuchyňské vybavení | kus | 1 |  | 0 |  |  | základní |  | 0 | 0 | 0 | 0 | 0 | 4 | K | 2 | ROZPOCET | 0 | 0 | 0 | 0 | 0 | 1 | 0 | 4 | 106
| PP |  | Planetární kuchyňský robot s objemem kotlíku 10 litrů, Stolní model, vhodný pro všechny typy hnětení, míchání a mixování., rozměr, 454 x 606 x 700, bližší popis viz soupis kuchyňské vybavení | [14 empty] | PP | 2
54 | K | G700554R | Pracovní stůl policový se zásuvkovým blokem, rozměr, 1300 x 700 x 900, bližší popis viz soupis kuchyňské vybavení | kus | 1 |  | 0 |  |  | základní |  | 0 | 0 | 0 | 0 | 0 | 4 | K | 2 | ROZPOCET | 0 | 0 | 0 | 0 | 0 | 1 | 0 | 4 | 108
| PP |  | Pracovní stůl policový se zásuvkovým blokem, rozměr, 1300 x 700 x 900, bližší popis viz soupis kuchyňské vybavení | [14 empty] | PP | 2
55 | K | G700555R | Police dvoupatrová, rozměr, 1300 x 300, bližší popis viz soupis kuchyňské vybavení | kus | 1 |  | 0 |  |  | základní |  | 0 | 0 | 0 | 0 | 0 | 4 | K | 2 | ROZPOCET | 0 | 0 | 0 | 0 | 0 | 1 | 0 | 4 | 110
| PP |  | Police dvoupatrová, rozměr, 1300 x 300, bližší popis viz soupis kuchyňské vybavení | [14 empty] | PP | 2
56 | K | G700556R | Nářezový stroj gravitační se šnekovým převodem, rozměr, 480 x 580 x 515, bližší popis viz soupis kuchyňské vybavení | kus | 1 |  | 0 |  |  | základní |  | 0 | 0 | 0 | 0 | 0 | 4 | K | 2 | ROZPOCET | 0 | 0 | 0 | 0 | 0 | 1 | 0 | 4 | 112
| PP |  | Nářezový stroj gravitační se šnekovým převodem, rozměr, 480 x 580 x 515, bližší popis viz soupis kuchyňské vybavení | [14 empty] | PP | 2
57 | K | G700557R | KRÁJEČ ZELENINY STOLNÍ, výkon 300kg/hod, rozměr, 360 x 340 x 690 , bližší popis viz soupis kuchyňské vybavení | kus | 1 |  | 0 |  |  | základní |  | 0 | 0 | 0 | 0 | 0 | 4 | K | 2 | ROZPOCET | 0 | 0 | 0 | 0 | 0 | 1 | 0 | 4 | 114
| PP |  | KRÁJEČ ZELENINY STOLNÍ, výkon 300kg/hod, rozměr, 360 x 340 x 690 , bližší popis viz soupis kuchyňské vybavení | [14 empty] | PP | 2
58 | K | G700558R | Chlazený stůl 280 L, šuplíkový, nerezové provedení z AISI304, pracovní deska se zadním límcem o výšce 100 mm, vnitřní cirkulace vzduchu, pěnová izolace skříně min.50mm, rozměr, 1300 x 700 x 900, bližší popis viz soupis kuchyňské vybavení | kus | 1 |  | 0 |  |  | základní |  | 0 | 0 | 0 | 0 | 0 | 4 | K | 2 | ROZPOCET | 0 | 0 | 0 | 0 | 0 | 1 | 0 | 4 | 116
| PP |  | Chlazený stůl 280 L, šuplíkový, nerezové provedení z AISI304, pracovní deska se zadním límcem o výšce 100 mm, vnitřní cirkulace vzduchu, pěnová izolace skříně min.50mm, rozměr, 1300 x 700 x 900, bližší popis viz soupis kuchyňské vybavení | [14 empty] | PP | 2
59 | K | G700559R | Police dvoupatrová, rozměr, 1300 x 300, bližší popis viz soupis kuchyňské vybavení | kus | 1 |  | 0 |  |  | základní |  | 0 | 0 | 0 | 0 | 0 | 4 | K | 2 | ROZPOCET | 0 | 0 | 0 | 0 | 0 | 1 | 0 | 4 | 118
| PP |  | Police dvoupatrová, rozměr, 1300 x 300, bližší popis viz soupis kuchyňské vybavení | [14 empty] | PP | 2
60 | K | G700560R | Váha stolní 15 kg, platforma 222x306, provedení plast,kryt nerez, bližší popis viz soupis kuchyňské vybavení | kus | 1 |  | 0 |  |  | základní |  | 0 | 0 | 0 | 0 | 0 | 4 | K | 2 | ROZPOCET | 0 | 0 | 0 | 0 | 0 | 1 | 0 | 4 | 120
| PP |  | Váha stolní 15 kg, platforma 222x306, provedení plast,kryt nerez, bližší popis viz soupis kuchyňské vybavení | [14 empty] | PP | 2
61 | K | G700561R | Pracovní stůl policový, rozměr, 1100 x 700 x 900, bližší popis viz soupis kuchyňské vybavení | kus | 1 |  | 0 |  |  | základní |  | 0 | 0 | 0 | 0 | 0 | 4 | K | 2 | ROZPOCET | 0 | 0 | 0 | 0 | 0 | 1 | 0 | 4 | 122
| PP |  | Pracovní stůl policový, rozměr, 1100 x 700 x 900, bližší popis viz soupis kuchyňské vybavení | [14 empty] | PP | 2
62 | K | G700562R | Police dvoupatrová, rozměr, 1100 x 300, bližší popis viz soupis kuchyňské vybavení | kus | 1 |  | 0 |  |  | základní |  | 0 | 0 | 0 | 0 | 0 | 4 | K | 2 | ROZPOCET | 0 | 0 | 0 | 0 | 0 | 1 | 0 | 4 | 124
| PP |  | Police dvoupatrová, rozměr, 1100 x 300, bližší popis viz soupis kuchyňské vybavení | [14 empty] | PP | 2
63 | K | G700563R | Kráječ chleba a knedlíků, tloušťka krajíce 13mm, rozměr, 600 x 600 x 630, bližší popis viz soupis kuchyňské vybavení | kus | 1 |  | 0 |  |  | základní |  | 0 | 0 | 0 | 0 | 0 | 4 | K | 2 | ROZPOCET | 0 | 0 | 0 | 0 | 0 | 1 | 0 | 4 | 126
| PP |  | Kráječ chleba a knedlíků, tloušťka krajíce 13mm, rozměr, 600 x 600 x 630, bližší popis viz soupis kuchyňské vybavení | [14 empty] | PP | 2
64 | K | G700564R | Universální šlehací a míchací stroj 60 l, rozměr, 570 x 1070 x 1140, bližší popis viz soupis kuchyňské vybavení | kus | 1 |  | 0 |  |  | základní |  | 0 | 0 | 0 | 0 | 0 | 4 | K | 2 | ROZPOCET | 0 | 0 | 0 | 0 | 0 | 1 | 0 | 4 | 128
| PP |  | Universální šlehací a míchací stroj 60 l, rozměr, 570 x 1070 x 1140, bližší popis viz soupis kuchyňské vybavení | [14 empty] | PP | 2
65 | K | G700565R | Pracovní stůl policový se zásuvkovým blokem, rozměr, 1300 x 700 x 900, bližší popis viz soupis kuchyňské vybavení | kus | 1 |  | 0 |  |  | základní |  | 0 | 0 | 0 | 0 | 0 | 4 | K | 2 | ROZPOCET | 0 | 0 | 0 | 0 | 0 | 1 | 0 | 4 | 130
| PP |  | Pracovní stůl policový se zásuvkovým blokem, rozměr, 1300 x 700 x 900, bližší popis viz soupis kuchyňské vybavení | [14 empty] | PP | 2
66 | K | G700566R | Police dvoupatrová, rozměr, 1300 x 300, bližší popis viz soupis kuchyňské vybavení | kus | 1 |  | 0 |  |  | základní |  | 0 | 0 | 0 | 0 | 0 | 4 | K | 2 | ROZPOCET | 0 | 0 | 0 | 0 | 0 | 1 | 0 | 4 | 132
| PP |  | Police dvoupatrová, rozměr, 1300 x 300, bližší popis viz soupis kuchyňské vybavení | [14 empty] | PP | 2
67 | K | G700567R | Mycí stůl s dřezem (500x500), policový, rozměr, 1200 x 700 x 900, bližší popis viz soupis kuchyňské vybavení | kus | 1 |  | 0 |  |  | základní |  | 0 | 0 | 0 | 0 | 0 | 4 | K | 2 | ROZPOCET | 0 | 0 | 0 | 0 | 0 | 1 | 0 | 4 | 134
| PP |  | Mycí stůl s dřezem (500x500), policový, rozměr, 1200 x 700 x 900, bližší popis viz soupis kuchyňské vybavení | [14 empty] | PP | 2
68 | K | G700568R | Baterie stolní s pákovým ovládáním, robustní nerezové provedení, otočné ramínko, páka dlouhá 310 mm, bližší popis viz soupis kuchyňské vybavení | kus | 1 |  | 0 |  |  | základní |  | 0 | 0 | 0 | 0 | 0 | 4 | K | 2 | ROZPOCET | 0 | 0 | 0 | 0 | 0 | 1 | 0 | 4 | 136
| PP |  | Baterie stolní s pákovým ovládáním, robustní nerezové provedení, otočné ramínko, páka dlouhá 310 mm, bližší popis viz soupis kuchyňské vybavení | [14 empty] | PP | 2
69 | K | G700569R | Police dvoupatrová, rozměr, 1200 x 300, bližší popis viz soupis kuchyňské vybavení | kus | 1 |  | 0 |  |  | základní |  | 0 | 0 | 0 | 0 | 0 | 4 | K | 2 | ROZPOCET | 0 | 0 | 0 | 0 | 0 | 1 | 0 | 4 | 138
| PP |  | Police dvoupatrová, rozměr, 1200 x 300, bližší popis viz soupis kuchyňské vybavení | [14 empty] | PP | 2
70 | K | G700570R | Odpadní nádoba pojízdná 50L, CNS, bližší popis viz soupis kuchyňské vybavení | kus | 1 |  | 0 |  |  | základní |  | 0 | 0 | 0 | 0 | 0 | 4 | K | 2 | ROZPOCET | 0 | 0 | 0 | 0 | 0 | 1 | 0 | 4 | 140
| PP |  | Odpadní nádoba pojízdná 50L, CNS, bližší popis viz soupis kuchyňské vybavení | [14 empty] | PP | 2
71 | K | G700571R | KONVEKTOMAT EL. - Počet vsunů 10 velikosti GN 1/1 s roztečí 68 mm, horký vzduch 30 - 300°C, Pára 30 – 130°C, Kombinovaný režim 30-300°C, rozměr, 850 x 775 x 1014, bližší popis viz soupis kuchyňské vybavení | kus | 1 |  | 0 |  |  | základní |  | 0 | 0 | 0 | 0 | 0 | 4 | K | 2 | ROZPOCET | 0 | 0 | 0 | 0 | 0 | 1 | 0 | 4 | 142
| PP |  | KONVEKTOMAT EL. - Počet vsunů 10 velikosti GN 1/1 s roztečí 68 mm, horký vzduch 30 - 300°C, Pára 30 – 130°C, Kombinovaný režim 30-300°C, rozměr, 850 x 775 x 1014, bližší popis viz soupis kuchyňské vybavení | [14 empty] | PP | 2
72 | K | G700572R | Podestavba – otevřená, vedení GN, 6&10× GN 1/1, rozměr, 860 x 685 x 699, bližší popis viz soupis kuchyňské vybavení | kus | 1 |  | 0 |  |  | základní |  | 0 | 0 | 0 | 0 | 0 | 4 | K | 2 | ROZPOCET | 0 | 0 | 0 | 0 | 0 | 1 | 0 | 4 | 144
| PP |  | Podestavba – otevřená, vedení GN, 6&10× GN 1/1, rozměr, 860 x 685 x 699, bližší popis viz soupis kuchyňské vybavení | [14 empty] | PP | 2
73 | K | G700573R | El. bojlerový konvektomat 20× GN 1/1, vč. zavážecího vozíku, min. 4 bodová teplotní sonda , min. 5 rychlostí ventilátoru, rozměr, 950 x 850 x 1800, bližší popis viz soupis kuchyňské vybavení | kus | 1 |  | 0 |  |  | základní |  | 0 | 0 | 0 | 0 | 0 | 4 | K | 2 | ROZPOCET | 0 | 0 | 0 | 0 | 0 | 1 | 0 | 4 | 146
| PP |  | El. bojlerový konvektomat 20× GN 1/1, vč. zavážecího vozíku, min. 4 bodová teplotní sonda , min. 5 rychlostí ventilátoru, rozměr, 950 x 850 x 1800, bližší popis viz soupis kuchyňské vybavení | [14 empty] | PP | 2
74 | K | G700574R | Neutrální stůl ve varném bloku, spodní podestavba otevřená, el.zásuvka 230V v čelním panelu, rozměr, 200 x 856 x 900, bližší popis viz soupis kuchyňské vybavení | kus | 1 |  | 0 |  |  | základní |  | 0 | 0 | 0 | 0 | 0 | 4 | K | 2 | ROZPOCET | 0 | 0 | 0 | 0 | 0 | 1 | 0 | 4 | 148
| PP |  | Neutrální stůl ve varném bloku, spodní podestavba otevřená, el.zásuvka 230V v čelním panelu, rozměr, 200 x 856 x 900, bližší popis viz soupis kuchyňské vybavení | [14 empty] | PP | 2
75 | K | G700575R | Spojovací díl , rozměr, 50 x 800 x 850, bližší popis viz soupis kuchyňské vybavení | kus | 1 |  | 0 |  |  | základní |  | 0 | 0 | 0 | 0 | 0 | 4 | K | 2 | ROZPOCET | 0 | 0 | 0 | 0 | 0 | 1 | 0 | 4 | 150
| PP |  | Spojovací díl , rozměr, 50 x 800 x 850, bližší popis viz soupis kuchyňské vybavení | [14 empty] | PP | 2
76 | K | G700576R | Rychlovarný kotel 150L, 150 mm vysoké nastavitelné nerezové nohy, rozměr, 1000 x 856 x 900, bližší popis viz soupis kuchyňské vybavení | kus | 1 |  | 0 |  |  | základní |  | 0 | 0 | 0 | 0 | 0 | 4 | K | 2 | ROZPOCET | 0 | 0 | 0 | 0 | 0 | 1 | 0 | 4 | 152
| PP |  | Rychlovarný kotel 150L, 150 mm vysoké nastavitelné nerezové nohy, rozměr, 1000 x 856 x 900, bližší popis viz soupis kuchyňské vybavení | [14 empty] | PP | 2
77 | K | G700577R | Spojovací díl , rozměr, 50 x 800 x 850, bližší popis viz soupis kuchyňské vybavení | kus | 1 |  | 0 |  |  | základní |  | 0 | 0 | 0 | 0 | 0 | 4 | K | 2 | ROZPOCET | 0 | 0 | 0 | 0 | 0 | 1 | 0 | 4 | 154
| PP |  | Spojovací díl , rozměr, 50 x 800 x 850, bližší popis viz soupis kuchyňské vybavení | [14 empty] | PP | 2
78 | K | G700578R | Rychlovarný kotel 150L, 150 mm vysoké nastavitelné nerezové nohy, rozměr, 1000 x 856 x 900, bližší popis viz soupis kuchyňské vybavení | kus | 1 |  | 0 |  |  | základní |  | 0 | 0 | 0 | 0 | 0 | 4 | K | 2 | ROZPOCET | 0 | 0 | 0 | 0 | 0 | 1 | 0 | 4 | 156
| PP |  | Rychlovarný kotel 150L, 150 mm vysoké nastavitelné nerezové nohy, rozměr, 1000 x 856 x 900, bližší popis viz soupis kuchyňské vybavení | [14 empty] | PP | 2
79 | K | G700579R | Spojovací díl , rozměr, 50 x 800 x 850, bližší popis viz soupis kuchyňské vybavení | kus | 1 |  | 0 |  |  | základní |  | 0 | 0 | 0 | 0 | 0 | 4 | K | 2 | ROZPOCET | 0 | 0 | 0 | 0 | 0 | 1 | 0 | 4 | 158
| PP |  | Spojovací díl , rozměr, 50 x 800 x 850, bližší popis viz soupis kuchyňské vybavení | [14 empty] | PP | 2
80 | K | G700580R | Sporák indukční 4 varné plochy, 150 mm vysoké nastavitelné nerezové nohy, rozměr, 800 x 856 x 900, bližší popis viz soupis kuchyňské vybavení | kus | 1 |  | 0 |  |  | základní |  | 0 | 0 | 0 | 0 | 0 | 4 | K | 2 | ROZPOCET | 0 | 0 | 0 | 0 | 0 | 1 | 0 | 4 | 160
| PP |  | Sporák indukční 4 varné plochy, 150 mm vysoké nastavitelné nerezové nohy, rozměr, 800 x 856 x 900, bližší popis viz soupis kuchyňské vybavení | [14 empty] | PP | 2
81 | K | G700581R | Neutrální stůl ve varném bloku, spodní podestavba otevřená, el.zásuvka 230V v čelním panelu, napouštěcí baterie, 150 mm vysoké nastavitelné nerezové nohy, rozměr, 500 x 856 x 900, bližší popis viz soupis kuchyňské vybavení | kus | 1 |  | 0 |  |  | základní |  | 0 | 0 | 0 | 0 | 0 | 4 | K | 2 | ROZPOCET | 0 | 0 | 0 | 0 | 0 | 1 | 0 | 4 | 162
| PP |  | Neutrální stůl ve varném bloku, spodní podestavba otevřená, el.zásuvka 230V v čelním panelu, napouštěcí baterie, 150 mm vysoké nastavitelné nerezové nohy, rozměr, 500 x 856 x 900, bližší popis viz soupis kuchyňské vybavení | [14 empty] | PP | 2
82 | K | G700582R | NEUTRÁLNÍ DÍL S OTEVŘENOU PODESTAVBOU, vnější konstrukce z nerezové oceli AISI 304 – DIN 1.4301, rozměr, 400 x 800 x 900 , bližší popis viz soupis kuchyňské vybavení | kus | 1 |  | 0 |  |  | základní |  | 0 | 0 | 0 | 0 | 0 | 4 | K | 2 | ROZPOCET | 0 | 0 | 0 | 0 | 0 | 1 | 0 | 4 | 164
| PP |  | NEUTRÁLNÍ DÍL S OTEVŘENOU PODESTAVBOU, vnější konstrukce z nerezové oceli AISI 304 – DIN 1.4301, rozměr, 400 x 800 x 900 , bližší popis viz soupis kuchyňské vybavení | [14 empty] | PP | 2
83 | K | G700583R | Elektrické multifunkční varné zařízení 2 x 25l samostatně stojící, užitná kapacita: min. 2 x 25 l, Varná plocha: min. 2x19 dm2, rozsah teplot: 30 - 250°C, rozměr, 1100 x 938 x 485, bližší popis viz soupis kuchyňské vybavení | kus | 1 |  | 0 |  |  | základní |  | 0 | 0 | 0 | 0 | 0 | 4 | K | 2 | ROZPOCET | 0 | 0 | 0 | 0 | 0 | 1 | 0 | 4 | 166
| PP |  | Elektrické multifunkční varné zařízení 2 x 25l samostatně stojící, užitná kapacita: min. 2 x 25 l, Varná plocha: min. 2x19 dm2, rozsah teplot: 30 - 250°C, rozměr, 1100 x 938 x 485, bližší popis viz soupis kuchyňské vybavení | [14 empty] | PP | 2
84 | K | G700584R | NEUTRÁLNÍ DÍL S OTEVŘENOU PODESTAVBOU, vnější konstrukce z nerezové oceli AISI 304 – DIN 1.4301, rozměr, 400 x 800 x 900 , bližší popis viz soupis kuchyňské vybavení | kus | 1 |  | 0 |  |  | základní |  | 0 | 0 | 0 | 0 | 0 | 4 | K | 2 | ROZPOCET | 0 | 0 | 0 | 0 | 0 | 1 | 0 | 4 | 168
| PP |  | NEUTRÁLNÍ DÍL S OTEVŘENOU PODESTAVBOU, vnější konstrukce z nerezové oceli AISI 304 – DIN 1.4301, rozměr, 400 x 800 x 900 , bližší popis viz soupis kuchyňské vybavení | [14 empty] | PP | 2
85 | K | G700585R | Tlaková Multifunkční PÁNEV , EL., 150 l, kapacita pánve min. 3 x GN1/1, plocha nádoby min 59dm2, využitelný obsah min 140 l, vaření v tlaku min 0,3bar,, rozměr, 1365 x 894 x 1028, bližší popis viz soupis kuchyňské vybavení | kus | 1 |  | 0 |  |  | základní |  | 0 | 0 | 0 | 0 | 0 | 4 | K | 2 | ROZPOCET | 0 | 0 | 0 | 0 | 0 | 1 | 0 | 4 | 170
| PP |  | Tlaková Multifunkční PÁNEV , EL., 150 l, kapacita pánve min. 3 x GN1/1, plocha nádoby min 59dm2, využitelný obsah min 140 l, vaření v tlaku min 0,3bar,, rozměr, 1365 x 894 x 1028, bližší popis viz soupis kuchyňské vybavení | [14 empty] | PP | 2
86 | K | G700586R | NEUTRÁLNÍ DÍL S OTEVŘENOU PODESTAVBOU, vnější konstrukce z nerezové oceli AISI 304 – DIN 1.4301, rozměr, 400 x 800 x 900 , bližší popis viz soupis kuchyňské vybavení | kus | 1 |  | 0 |  |  | základní |  | 0 | 0 | 0 | 0 | 0 | 4 | K | 2 | ROZPOCET | 0 | 0 | 0 | 0 | 0 | 1 | 0 | 4 | 172
| PP |  | NEUTRÁLNÍ DÍL S OTEVŘENOU PODESTAVBOU, vnější konstrukce z nerezové oceli AISI 304 – DIN 1.4301, rozměr, 400 x 800 x 900 , bližší popis viz soupis kuchyňské vybavení | [14 empty] | PP | 2
87 | K | G700587R | Podnos - izolovaný spodní díl s prolisy pro uložení talíře na hlavní jídlo, misky na polévku, misky na salát, další misky, hrníčku nebo konvičky na kávu, příboru, rozměr: Gastronorm 530×325×30 mm, bližší popis viz soupis kuchyňské vybavení | kus | 110 |  | 0 |  |  | základní |  | 0 | 0 | 0 | 0 | 0 | 4 | K | 2 | ROZPOCET | 0 | 0 | 0 | 0 | 0 | 1 | 0 | 4 | 174
| PP |  | Podnos - izolovaný spodní díl s prolisy pro uložení talíře na hlavní jídlo, misky na polévku, misky na salát, další misky, hrníčku nebo konvičky na kávu, příboru, rozměr: Gastronorm 530×325×30 mm, bližší popis viz soupis kuchyňské vybavení | [14 empty] | PP | 2
88 | K | G700588R | VÍKO NA TALÍŘ A MISKU, Izolované víko společné pro talíř a misku na polévku, bližší popis viz soupis kuchyňské vybavení | kus | 110 |  | 0 |  |  | základní |  | 0 | 0 | 0 | 0 | 0 | 4 | K | 2 | ROZPOCET | 0 | 0 | 0 | 0 | 0 | 1 | 0 | 4 | 176
| PP |  | VÍKO NA TALÍŘ A MISKU, Izolované víko společné pro talíř a misku na polévku, bližší popis viz soupis kuchyňské vybavení | [14 empty] | PP | 2
89 | K | G700589R | MISKA POLÉVKOVÁ 124 S OSAZENÍM A PLOCHÝM DNEM PORCELÁN, Průměr(mm): 124, Výška (mm): 62, Objem (l): 0,36 , bližší popis viz soupis kuchyňské vybavení | kus | 110 |  | 0 |  |  | základní |  | 0 | 0 | 0 | 0 | 0 | 4 | K | 2 | ROZPOCET | 0 | 0 | 0 | 0 | 0 | 1 | 0 | 4 | 178
| PP |  | MISKA POLÉVKOVÁ 124 S OSAZENÍM A PLOCHÝM DNEM PORCELÁN, Průměr(mm): 124, Výška (mm): 62, Objem (l): 0,36 , bližší popis viz soupis kuchyňské vybavení | [14 empty] | PP | 2
90 | K | G700590R | VÍČKO MISKY POLÉVKOVÉ POLYPROPYLEN SNÍŽENÝ STŘED, Barva: přírodní, Materiál: PP-H (Polypropylen homopolymer), bližší popis viz soupis kuchyňské vybavení | kus | 110 |  | 0 |  |  | základní |  | 0 | 0 | 0 | 0 | 0 | 4 | K | 2 | ROZPOCET | 0 | 0 | 0 | 0 | 0 | 1 | 0 | 4 | 180
| PP |  | VÍČKO MISKY POLÉVKOVÉ POLYPROPYLEN SNÍŽENÝ STŘED, Barva: přírodní, Materiál: PP-H (Polypropylen homopolymer), bližší popis viz soupis kuchyňské vybavení | [14 empty] | PP | 2
91 | K | G700591R | TALÍŘ HLUBOKÝ TL 230 S OSAZENÍM S plochým dnem, Průměr (mm): 230, Objem (l): 0,35, Výška (mm): 35, bližší popis viz soupis kuchyňské vybavení | kus | 110 |  | 0 |  |  | základní |  | 0 | 0 | 0 | 0 | 0 | 4 | K | 2 | ROZPOCET | 0 | 0 | 0 | 0 | 0 | 1 | 0 | 4 | 182
| PP |  | TALÍŘ HLUBOKÝ TL 230 S OSAZENÍM S plochým dnem, Průměr (mm): 230, Objem (l): 0,35, Výška (mm): 35, bližší popis viz soupis kuchyňské vybavení | [14 empty] | PP | 2
92 | K | G700592R | MISKA 120 SALÁTOVÁ HLUBOKÁ PORCELÁN, Průměr (mm):120, Výška (mm): 52, Objem (l): 0,25, bližší popis viz soupis kuchyňské vybavení | kus | 110 |  | 0 |  |  | základní |  | 0 | 0 | 0 | 0 | 0 | 4 | K | 2 | ROZPOCET | 0 | 0 | 0 | 0 | 0 | 1 | 0 | 4 | 184
| PP |  | MISKA 120 SALÁTOVÁ HLUBOKÁ PORCELÁN, Průměr (mm):120, Výška (mm): 52, Objem (l): 0,25, bližší popis viz soupis kuchyňské vybavení | [14 empty] | PP | 2
93 | K | G700593R | VÍČKO MISKY SALÁTOVÉ POLYPROPYLEN, Materiál: PP-H (Polypropylen homopolymer), Tloušťka: 1,5 mm, bližší popis viz soupis kuchyňské vybavení | kus | 110 |  | 0 |  |  | základní |  | 0 | 0 | 0 | 0 | 0 | 4 | K | 2 | ROZPOCET | 0 | 0 | 0 | 0 | 0 | 1 | 0 | 4 | 186
| PP |  | VÍČKO MISKY SALÁTOVÉ POLYPROPYLEN, Materiál: PP-H (Polypropylen homopolymer), Tloušťka: 1,5 mm, bližší popis viz soupis kuchyňské vybavení | [14 empty] | PP | 2
94 | K | G700594R | DRŽÁK KARET, PLASTOVÝ THERMOLINE, bližší popis viz soupis kuchyňské vybavení | kus | 110 |  | 0 |  |  | základní |  | 0 | 0 | 0 | 0 | 0 | 4 | K | 2 | ROZPOCET | 0 | 0 | 0 | 0 | 0 | 1 | 0 | 4 | 188
| PP |  | DRŽÁK KARET, PLASTOVÝ THERMOLINE, bližší popis viz soupis kuchyňské vybavení | [14 empty] | PP | 2
95 | K | G700595R | VOZÍK 3×10 GN, Nerezový transportní vozík dvouplášťový izolovaný pro podnos GN, rozměr, 1395 x 790 x 1630 , bližší popis viz soupis kuchyňské vybavení | kus | 4 |  | 0 |  |  | základní |  | 0 | 0 | 0 | 0 | 0 | 4 | K | 2 | ROZPOCET | 0 | 0 | 0 | 0 | 0 | 1 | 0 | 4 | 190
| PP |  | VOZÍK 3×10 GN, Nerezový transportní vozík dvouplášťový izolovaný pro podnos GN, rozměr, 1395 x 790 x 1630 , bližší popis viz soupis kuchyňské vybavení | [14 empty] | PP | 2
96 | K | G700596R | VOZÍK S ŠACHTAMI, PRO TALÍŘE A MISKY, Elektrický vyhřívaný podavač talířů a misek univerzální se zabudovanými šachtami, rozměr, 1010 x 540 x 900/1048 , bližší popis viz soupis kuchyňské vybavení | kus | 2 |  | 0 |  |  | základní |  | 0 | 0 | 0 | 0 | 0 | 4 | K | 2 | ROZPOCET | 0 | 0 | 0 | 0 | 0 | 1 | 0 | 4 | 192
| PP |  | VOZÍK S ŠACHTAMI, PRO TALÍŘE A MISKY, Elektrický vyhřívaný podavač talířů a misek univerzální se zabudovanými šachtami, rozměr, 1010 x 540 x 900/1048 , bližší popis viz soupis kuchyňské vybavení | [14 empty] | PP | 2
97 | K | G700597R | VOZÍK ČELNÍ OVLÁDÁNÍ, Rozměry d/š/v (mm): 1580x650x900, rozměr, 1580 x 650 x 900, bližší popis viz soupis kuchyňské vybavení | kus | 1 |  | 0 |  |  | základní |  | 0 | 0 | 0 | 0 | 0 | 4 | K | 2 | ROZPOCET | 0 | 0 | 0 | 0 | 0 | 1 | 0 | 4 | 194
| PP |  | VOZÍK ČELNÍ OVLÁDÁNÍ, Rozměry d/š/v (mm): 1580x650x900, rozměr, 1580 x 650 x 900, bližší popis viz soupis kuchyňské vybavení | [14 empty] | PP | 2
98 | K | G700598R | VOZÍK 530×325, Rozměry d/š/v ( mm): 770X655X1595, rozměr, 770 x 655 x 1595, bližší popis viz soupis kuchyňské vybavení | kus | 1 |  | 0 |  |  | základní |  | 0 | 0 | 0 | 0 | 0 | 4 | K | 2 | ROZPOCET | 0 | 0 | 0 | 0 | 0 | 1 | 0 | 4 | 196
| PP |  | VOZÍK 530×325, Rozměry d/š/v ( mm): 770X655X1595, rozměr, 770 x 655 x 1595, bližší popis viz soupis kuchyňské vybavení | [14 empty] | PP | 2
99 | K | G700599R | PODNOS GASTRONORM 530×325, Rozměr (mm): 530×325, bližší popis viz soupis kuchyňské vybavení | kus | 20 |  | 0 |  |  | základní |  | 0 | 0 | 0 | 0 | 0 | 4 | K | 2 | ROZPOCET | 0 | 0 | 0 | 0 | 0 | 1 | 0 | 4 | 198
| PP |  | PODNOS GASTRONORM 530×325, Rozměr (mm): 530×325, bližší popis viz soupis kuchyňské vybavení | [14 empty] | PP | 2
100 | K | G700600R | VOZÍK, Rozměr (mm): 1360×640×2000, Nosnost police (kg): 50, Nosnost vozíku (kg): 200, rozměr, 1360 x 640 x 2000, bližší popis viz soupis kuchyňské vybavení | kus | 1 |  | 0 |  |  | základní |  | 0 | 0 | 0 | 0 | 0 | 4 | K | 2 | ROZPOCET | 0 | 0 | 0 | 0 | 0 | 1 | 0 | 4 | 200
| PP |  | VOZÍK, Rozměr (mm): 1360×640×2000, Nosnost police (kg): 50, Nosnost vozíku (kg): 200, rozměr, 1360 x 640 x 2000, bližší popis viz soupis kuchyňské vybavení | [14 empty] | PP | 2
101 | K | G700601R | VOZÍK, Rozměry d/š/v (mm): 785×660×900 bez pracovní plochy, Nosnost (kg) max.: 200, MAXIMÁLNÍ NOSNOST 1 POLE: 20 KG, rozměr, 785 x 660 x 900, bližší popis viz soupis kuchyňské vybavení | kus | 2 |  | 0 |  |  | základní |  | 0 | 0 | 0 | 0 | 0 | 4 | K | 2 | ROZPOCET | 0 | 0 | 0 | 0 | 0 | 1 | 0 | 4 | 202
| PP |  | VOZÍK, Rozměry d/š/v (mm): 785×660×900 bez pracovní plochy, Nosnost (kg) max.: 200, MAXIMÁLNÍ NOSNOST 1 POLE: 20 KG, rozměr, 785 x 660 x 900, bližší popis viz soupis kuchyňské vybavení | [14 empty] | PP | 2
102 | K | G700602R | GND 1/1 X 200 GASTRONÁDOBA NEREZ S DRŽADLY, Rozměry vnější (mm): 530x325, Rozměry vnitřní (mm): 500x300, Hloubka (mm): 200, Objem (l): 22,0, bližší popis viz soupis kuchyňské vybavení | kus | 2 |  | 0 |  |  | základní |  | 0 | 0 | 0 | 0 | 0 | 4 | K | 2 | ROZPOCET | 0 | 0 | 0 | 0 | 0 | 1 | 0 | 4 | 204
| PP |  | GND 1/1 X 200 GASTRONÁDOBA NEREZ S DRŽADLY, Rozměry vnější (mm): 530x325, Rozměry vnitřní (mm): 500x300, Hloubka (mm): 200, Objem (l): 22,0, bližší popis viz soupis kuchyňské vybavení | [14 empty] | PP | 2
103 | K | G700603R | GND 1/2 X 200 GASTRONÁDOBA NEREZ S DRŽADLY, Rozměry vnější (mm): 325x265, Hloubka (mm): 200, Objem (l): 11,5, bližší popis viz soupis kuchyňské vybavení | kus | 2 |  | 0 |  |  | základní |  | 0 | 0 | 0 | 0 | 0 | 4 | K | 2 | ROZPOCET | 0 | 0 | 0 | 0 | 0 | 1 | 0 | 4 | 206
| PP |  | GND 1/2 X 200 GASTRONÁDOBA NEREZ S DRŽADLY, Rozměry vnější (mm): 325x265, Hloubka (mm): 200, Objem (l): 11,5, bližší popis viz soupis kuchyňské vybavení | [14 empty] | PP | 2
104 | K | G700604R | GND 1/1 X 200 GASTRONÁDOBA NEREZ S DRŽADLY, Rozměry vnější (mm): 530x325, Hloubka (mm): 200, Objem (l): 22,0, bližší popis viz soupis kuchyňské vybavení | kus | 1 |  | 0 |  |  | základní |  | 0 | 0 | 0 | 0 | 0 | 4 | K | 2 | ROZPOCET | 0 | 0 | 0 | 0 | 0 | 1 | 0 | 4 | 208
| PP |  | GND 1/1 X 200 GASTRONÁDOBA NEREZ S DRŽADLY, Rozměry vnější (mm): 530x325, Hloubka (mm): 200, Objem (l): 22,0, bližší popis viz soupis kuchyňské vybavení | [14 empty] | PP | 2
105 | K | G700605R | Stůl pojízdný, Bez spodní police, 4 otočná kolečka pr. 125 mm, z toho 2 s brzdou, rozměr, 1600 x 600 x 900, bližší popis viz soupis kuchyňské vybavení | kus | 1 |  | 0 |  |  | základní |  | 0 | 0 | 0 | 0 | 0 | 4 | K | 2 | ROZPOCET | 0 | 0 | 0 | 0 | 0 | 1 | 0 | 4 | 210
| PP |  | Stůl pojízdný, Bez spodní police, 4 otočná kolečka pr. 125 mm, z toho 2 s brzdou, rozměr, 1600 x 600 x 900, bližší popis viz soupis kuchyňské vybavení | [14 empty] | PP | 2
106 | K | G700606R | Systém - regulace spotřeby elektrické energie, bližší popis viz soupis kuchyňské vybavení | kpl | 1 |  | 0 |  |  | základní |  | 0 | 0 | 0 | 0 | 0 | 4 | K | 2 | ROZPOCET | 0 | 0 | 0 | 0 | 0 | 1 | 0 | 4 | 212
| PP |  | Systém - regulace spotřeby elektrické energie, bližší popis viz soupis kuchyňské vybavení | [14 empty] | PP | 2
| P |  | Poznámka k položce: Inteligentní systém řízení energie - centrální jednotka1 kus, BUS modul pro dva elektrotermické obvody (sleduje stav spotřebiče + spínání pomocí kontaktu relé) 8 kusů, Napájecí zdroj sběrnice 1 kus, LON modul pro omezení výkonu, alarm/chyba, větrání 1 kus, Rozvaděč VxŠxH, cca 1200x600x300 mm, plně osazen moduly vč. poz. 1 až 4, kabely napojeny do modulů, přívod vedení se shora, vč. dokumentace a přepravy do ČR 1 kus, Proudový transformátor IPA40 ??A/5A 3 kusy, Aktivní měřicí převodník výkonu pro třífázové napájení 1 kus, Software pro dálkové ovládání 1 kus, Uvedení do provozu včetně nákladů spojených s instalacemi modulů a nastavením systému 1 kpl, Zaškolení zaměstnanců 1 kpl, Montáž zařízení vč. zapojení ve spotřebičích 1 kpl. | [14 empty] | P | 2
107 | K | G700607R | Monitoring systému HACCP- připojení technologie, rozměr, , bližší popis viz soupis kuchyňské vybavení | kpl | 1 |  | 0 |  |  | základní |  | 0 | 0 | 0 | 0 | 0 | 4 | K | 2 | ROZPOCET | 0 | 0 | 0 | 0 | 0 | 1 | 0 | 4 | 214
| PP |  | Monitoring systému HACCP- připojení technologie, rozměr, , bližší popis viz soupis kuchyňské vybavení | [14 empty] | PP | 2
| P |  | Poznámka k položce: 1x Provozně organizační řád, 1x Počítačový program: 1x instalace, 3x licence, 1x doprovodné programové úpravy, 1x Zavedení systému HACCP - instalace programu HGS, SW úpravy, definice SW a trénink zaměstnanců v rozsahu, 1x Audit do 3 měsíců od zavedení systému HACCP, 3x QiTB:Prostorový teploměr, -55…125°C, vodotěsný do chladících boxů, 1x QiTV: prostorový vlhkoměr s teploměrem, 8x QiTC: Teploměr pro montáž do zařízení (konektorované kabelové čidlo), 2x Převodník pT100/RS485, 4x Montážní skříň na stěnu, 4x Vodotěsná zásuvka na stěně pro připojení k internímu komunikačnímu rozhraní, 2x Teplotní čidlo pT100 -55….200°C, 1x Napájecí zdroj 15V/1A, 1x Převodník RS485/Ethernet, 4x QiTQ kombinovaný adaptér 1 teploměr + 2 DI + 2 DO (nebo T+3DI), RS485 nebo USB, 3x Jazýčkové relé nebo pomocné relé, 1x QiMonWeb (webové rozhraní pro QiMonitor), 1x QiMonitor, 19x Licence pro připojení QiTx, R1, RTR (Kč/ks), 4x Licence pro připojení analogového vstupu (ELE, Kupp, Lainox, Rational, LAE), 3x Licence pro připojení digitálního vstupu, 26x Instalace software, nastavení , oživení, 2x Vpichový teploměr DFP450W, 1x HACCP manager 37100, kit, 1x GSM/GPRS adaptér, USB, 1x Ethernetový přepínač (switch) | [14 empty] | P | 2
108 | K | G700608R | Demontáž a odvoz stávající gastronomické technologie a zařízení, bližší popis viz soupis kuchyňské vybavení | kpl | 1 |  | 0 |  |  | základní |  | 0 | 0 | 0 | 0 | 0 | 4 | K | 2 | ROZPOCET | 0 | 0 | 0 | 0 | 0 | 1 | 0 | 4 | 216
| PP |  | Demontáž a odvoz stávající gastronomické technologie a zařízení, bližší popis viz soupis kuchyňské vybavení | [14 empty] | PP | 2
109 | K | G700609R | Doprava a montáž technologie, bližší popis viz soupis kuchyňské vybavení | kpl | 1 |  | 0 |  |  | základní |  | 0 | 0 | 0 | 0 | 0 | 4 | K | 2 | ROZPOCET | 0 | 0 | 0 | 0 | 0 | 1 | 0 | 4 | 218
| PP |  | Doprava a montáž technologie, bližší popis viz soupis kuchyňské vybavení | [14 empty] | PP | 2

## VRN - Vedlejší rozpočtové...
{d740450d-8bb1-47d6-ba5b-cbb2ea088056}
2
| KRYCÍ LIST SOUPISU PRACÍ | [7 empty] | v --- níže se nacházejí doplnkové a pomocné údaje k sestavám --- v | [8 empty] | False
Stavba:
Rekonstrukce kuchyně v domově pro seniory v Klatovech
Objekt:
VRN - Vedlejší rozpočtové náklady
| KSO: |  | 801 91 23 |  |  | CC-CZ:
| Místo: |  | Podhůrecká 815/3 |  |  | Datum: | 26. 4. 2023
| Zadavatel: |  |  |  |  | IČ:
DIČ:
| Uchazeč: |  |  |  |  | IČ: | Vyplň údaj
|  | Vyplň údaj |  |  |  | DIČ: | Vyplň údaj
| Projektant: |  |  |  |  | IČ:
|  | M-PROject CZ s.r.o. |  |  |  | DIČ:
| Zpracovatel: |  |  |  |  | IČ:
DIČ:
Poznámka:
| Cena bez DPH | [5 empty] | 0
|  |  | Základ daně |  |  | Sazba daně | Výše daně
| DPH | základní | 0 |  |  | 21% | 0
|  | snížená | 0 |  |  | 15% | 0
|  | zákl. přenesená | 0 |  |  | 21% | 0
|  | sníž. přenesená | 0 |  |  | 15% | 0
|  | nulová | 0 |  |  | 0% | 0
| Cena s DPH |  |  | v | CZK |  | 0
REKAPITULACE ČLENĚNÍ SOUPISU PRACÍ
Stavba:
Rekonstrukce kuchyně v domově pro seniory v Klatovech
Objekt:
VRN - Vedlejší rozpočtové náklady
Místo: |  |  | Podhůrecká 815/3 |  |  | Datum: | 26. 4. 2023
Zadavatel: | [5 empty] | Projektant: | M-PROject CZ s.r.o.
Uchazeč: |  |  | Vyplň údaj |  |  | Zpracovatel:
Kód dílu - Popis | [6 empty] | Cena celkem [CZK]
Náklady stavby celkem | [6 empty] | 0 | [11 empty] | -1
| VRN - Vedlejší rozpočtové náklady | [5 empty] | 0
| VRN1 - Průzkumné, geodetické a projektové práce | [5 empty] | 0
| VRN3 - Zařízení staveniště | [5 empty] | 0
| VRN4 - Inženýrská činnost | [5 empty] | 0
SOUPIS PRACÍ
Stavba:
Rekonstrukce kuchyně v domově pro seniory v Klatovech
Objekt:
VRN - Vedlejší rozpočtové náklady
Místo: |  |  | Podhůrecká 815/3 |  |  | Datum: | 26. 4. 2023
Zadavatel: | [5 empty] | Projektant: | M-PROject CZ s.r.o.
Uchazeč: |  |  | Vyplň údaj |  |  | Zpracovatel:
PČ | Typ | Kód | Popis | MJ | Množství | J.cena [CZK] | Cena celkem [CZK] | Cenová soustava |  | DPH | J. Nh [h] | Nh celkem [h] | J. hmotnost [t] | Hmotnost celkem [t] | J. suť [t] | Suť Celkem [t]
Náklady soupisu celkem | [6 empty] | 0 |  |  |  |  | 0 |  | 0 |  | 0 |  | D | -1 | [7 empty] | 0
| D | VRN | Vedlejší rozpočtové náklady |  |  |  | 0 |  |  |  |  | 0 |  | 0 |  | 0 | 5 | D | 0 | ROZPOCET | [6 empty] | 0
| D | VRN1 | Průzkumné, geodetické a projektové práce |  |  |  | 0 |  |  |  |  | 0 |  | 0 |  | 0 | 5 | D | 1 | ROZPOCET | [6 empty] | 0
1 | K | 013254000 | Dokumentace skutečného provedení stavby | kpl | 1 |  | 0 | CS ÚRS 2023 01 |  | základní |  | 0 | 0 | 0 | 0 | 0 | 1024 | K | 2 | ROZPOCET | 0 | 0 | 0 | 0 | 0 | 1 | 0 | 1024 | 1750314049
| PP |  | Dokumentace skutečného provedení stavby | [14 empty] | PP | 2
| Online PSC |  | https://podminky.urs.cz/item/CS_URS_2023_01/013254000 | [14 empty] | Online PSC | 2
| P |  | Poznámka k položce: Pro stavební část, konstrukční část a jednotlivé profese. | [14 empty] | P | 2
2 | K | 013294001R | Ostatní dokumentace - výrobní a dílenská | kpl | 1 |  | 0 |  |  | základní |  | 0 | 0 | 0 | 0 | 0 | 1024 | K | 2 | ROZPOCET | 0 | 0 | 0 | 0 | 0 | 1 | 0 | 1024 | 146262404
| PP |  | Ostatní dokumentace - výrobní a dílenská | [14 empty] | PP | 2
| D | VRN3 | Zařízení staveniště |  |  |  | 0 |  |  |  |  | 0 |  | 0 |  | 0 | 5 | D | 1 | ROZPOCET | [6 empty] | 0
3 | K | 030001000 | Zařízení staveniště | kpl | 1 |  | 0 | CS ÚRS 2023 01 |  | základní |  | 0 | 0 | 0 | 0 | 0 | 1024 | K | 2 | ROZPOCET | 0 | 0 | 0 | 0 | 0 | 1 | 0 | 1024 | -1421664523
| PP |  | Zařízení staveniště | [14 empty] | PP | 2
| Online PSC |  | https://podminky.urs.cz/item/CS_URS_2023_01/030001000 | [14 empty] | Online PSC | 2
| P |  | Poznámka k položce: Buňkoviště (kancelářské buňky, šatnové buňky, sociální buňky), náklady na provoz buňek. | [14 empty] | P | 2
| D | VRN4 | Inženýrská činnost |  |  |  | 0 |  |  |  |  | 0 |  | 0 |  | 0 | 5 | D | 1 | ROZPOCET | [6 empty] | 0
4 | K | 045203000 | Kompletační činnost | kpl | 1 |  | 0 | CS ÚRS 2023 01 |  | základní |  | 0 | 0 | 0 | 0 | 0 | 1024 | K | 2 | ROZPOCET | 0 | 0 | 0 | 0 | 0 | 1 | 0 | 1024 | 780252781
| PP |  | Kompletační činnost | [14 empty] | PP | 2
| Online PSC |  | https://podminky.urs.cz/item/CS_URS_2023_01/045203000 | [14 empty] | Online PSC | 2
5 | K | 045303000 | Koordinační činnost | kpl | 1 |  | 0 | CS ÚRS 2023 01 |  | základní |  | 0 | 0 | 0 | 0 | 0 | 1024 | K | 2 | ROZPOCET | 0 | 0 | 0 | 0 | 0 | 1 | 0 | 1024 | 1044552872
| PP |  | Koordinační činnost | [14 empty] | PP | 2
| Online PSC |  | https://podminky.urs.cz/item/CS_URS_2023_01/045303000 | [14 empty] | Online PSC | 2
6 | K | 049103000 | Náklady vzniklé v souvislosti s realizací stavby | kpl | 1 |  | 0 | CS ÚRS 2023 01 |  | základní |  | 0 | 0 | 0 | 0 | 0 | 1024 | K | 2 | ROZPOCET | 0 | 0 | 0 | 0 | 0 | 1 | 0 | 1024 | 639644335
| PP |  | Náklady vzniklé v souvislosti s realizací stavby | [14 empty] | PP | 2
| Online PSC |  | https://podminky.urs.cz/item/CS_URS_2023_01/049103000 | [14 empty] | Online PSC | 2
| P |  | Poznámka k položce: Ochrana obložení, rolet a podlahy v 2.NP, protiprašné oddělení stavby od ostatního prostoru. | [14 empty] | P | 2

## Pokyny pro vyplnění
Struktura údajů, formát souboru a metodika pro zpracování
Struktura
Soubor je složen ze záložky Rekapitulace stavby a záložek s názvem soupisu prací pro jednotlivé objekty ve formátu XLSX. Každá ze záložek přitom obsahuje
ještě samostatné sestavy vymezené orámovaním a nadpisem sestavy.
Rekapitulace stavby obsahuje sestavu Rekapitulace stavby a Rekapitulace objektů stavby a soupisů prací.
V sestavě Rekapitulace stavby jsou uvedeny informace identifikující předmět veřejné zakázky na stavební práce, KSO, CC-CZ, CZ-CPV, CZ-CPA a rekapitulaci
celkové nabídkové ceny uchazeče.
Termínem "uchazeč" (resp. zhotovitel) se myslí "účastník zadávacího řízení" ve smyslu zákona o zadávání veřejných zakázek.
V sestavě Rekapitulace objektů stavby a soupisů prací je uvedena rekapitulace stavebních objektů, inženýrských objektů, provozních souborů,
vedlejších a ostatních nákladů a ostatních nákladů s rekapitulací nabídkové ceny za jednotlivé soupisy prací. Na základě údaje Typ je možné
identifikovat, zda se jedná o objekt nebo soupis prací pro daný objekt:
|  | STA | Stavební objekt pozemní
|  | ING | Stavební objekt inženýrský
|  | PRO | Provozní soubor
|  | VON | Vedlejší a ostatní náklady
|  | OST | Ostatní
|  | Soupis | Soupis prací pro daný typ objektu
Soupis prací pro jednotlivé objekty obsahuje sestavy Krycí list soupisu prací, Rekapitulace členění soupisu prací, Soupis prací. Za soupis prací může být považován
i objekt stavby v případě, že neobsahuje podřízenou zakázku.
Krycí list soupisu obsahuje rekapitulaci informací o předmětu veřejné zakázky ze sestavy Rekapitulace stavby, informaci o zařazení objektu do KSO,
CC-CZ, CZ-CPV, CZ-CPA a rekapitulaci celkové nabídkové ceny uchazeče za aktuální soupis prací.
Rekapitulace členění soupisu prací obsahuje rekapitulaci soupisu prací ve všech úrovních členění soupisu tak, jak byla tato členění použita (např.
stavební díly, funkční díly, případně jiné členění) s rekapitulací nabídkové ceny.
Soupis prací obsahuje položky veškerých stavebních nebo montážních prací, dodávek materiálů a služeb nezbytných pro zhotovení stavebního objektu,
inženýrského objektu, provozního souboru, vedlejších a ostatních nákladů.
Pro položky soupisu prací se zobrazují následující informace:
|  | PČ |  | Pořadové číslo položky v aktuálním soupisu
|  | TYP |  | Typ položky: K - konstrukce, M - materiál, PP - plný popis, PSC - poznámka k souboru cen, P - poznámka k položce, VV - výkaz výměr
|  | Kód |  | Kód položky
|  | Popis |  | Zkrácený popis položky
|  | MJ |  | Měrná jednotka položky
|  | Množství |  | Množství v měrné jednotce
|  | J.cena |  | Jednotková cena položky. Zadaní může obsahovat namísto J.ceny sloupce J.materiál a J.montáž, jejichž součet definuje
J.cenu položky.
|  | Cena celkem |  | Celková cena položky daná jako součin množství a j.ceny
|  | Cenová soustava |  | Příslušnost položky do cenové soustavy
Ke každé položce soupisu prací se na samostatných řádcích může zobrazovat:
Plný popis položky
Poznámka k souboru cen a poznámka zadavatele
Výkaz výměr
Pokud je k řádku výkazu výměr evidovaný údaj ve sloupci Kód, jedná se o definovaný odkaz, na který se může odvolávat výkaz výměr z jiné položky.
Metodika pro zpracování
Jednotlivé sestavy jsou v souboru provázány. Editovatelné pole jsou zvýrazněny žlutým podbarvením, ostatní pole neslouží k editaci a nesmí být jakkoliv
modifikovány.
Uchazeč je pro podání nabídky povinen vyplnit žlutě podbarvená pole:
Pole Uchazeč v sestavě Rekapitulace stavby - zde uchazeč vyplní svůj název (název subjektu)
Pole IČ a DIČ v sestavě Rekapitulace stavby - zde uchazeč vyplní svoje IČ a DIČ
Datum v sestavě Rekapitulace stavby - zde uchazeč vyplní datum vytvoření nabídky
J.cena = jednotková cena v sestavě Soupis prací o maximálním počtu desetinných míst uvedených v poli
- pokud sestavy soupisů prací obsahují pole J.cena, měla by být všechna tato pole vyplněna nenulovými
Poznámka - nepovinný údaj pro položku soupisu
V případě, že sestavy soupisů prací neobsahují pole J.cena, potom ve všech soupisech prací obsahují pole:
- J.materiál - jednotková cena materiálu
- J.montáž - jednotková cena montáže
Uchazeč v tomto případě by měl vyplnit všechna pole J.materiál a pole J.montáž nenulovými kladnými číslicemi. V případech, kdy položka
neobsahuje žádný materiál je přípustné, aby pole J.materiál bylo vyplněno nulou. V případech, kdy položka neobsahuje žádnou montáž je přípustné,
aby pole J.montáž bylo vyplněno nulou. Obě pole - J.materiál, J.Montáž u jedné položky by však neměly být vyplněny nulou.
Rekapitulace stavby
Název |  |  | Povinný |  | Popis | Typ | Max. počet
atributu |  |  | (A/N) |  |  |  | znaků
Kód |  |  | A |  | Kód stavby | String | 20
Stavba |  |  | A |  | Název stavby | String | 120
Místo |  |  | N |  | Místo stavby | String | 50
Datum |  |  | A |  | Datum vykonaného exportu | Date
KSO |  |  | N |  | Klasifikace stavebního objektu | String | 15
CC-CZ |  |  | N |  | Klasifikace stavbeních děl | String | 15
CZ-CPV |  |  | N |  | Společný slovník pro veřejné zakázky | String | 20
CZ-CPA |  |  | N |  | Klasifikace produkce podle činností | String | 20
Zadavatel |  |  | N |  | Zadavatel zadaní | String | 50
IČ |  |  | N |  | IČ zadavatele zadaní | String | 20
DIČ |  |  | N |  | DIČ zadavatele zadaní | String | 20
Uchazeč |  |  | N |  | Uchazeč veřejné zakázky | String | 50
Projektant |  |  | N |  | Projektant | String | 50
Poznámka |  |  | N |  | Poznámka k zadání | String | 255
Sazba DPH |  |  | A |  | Rekapitulace sazeb DPH u položek soupisů | eGSazbaDph
Základna DPH |  |  | A |  | Základna DPH určena součtem celkové ceny z položek soupisů | Double
Hodnota DPH |  |  | A |  | Hodnota DPH | Double
Cena bez DPH |  |  | A |  | Celková cena bez DPH za celou stavbu. Sčítává se ze všech listů. | Double
Cena s DPH |  |  | A |  | Celková cena s DPH za celou stavbu | Double
Rekapitulace objektů stavby a soupisů prací
Název |  |  | Povinný |  | Popis | Typ | Max. počet
atributu |  |  | (A/N) |  |  |  | znaků
Kód |  |  | A |  | Přebírá se z Rekapitulace stavby | String | 20
Stavba |  |  | A |  | Přebírá se z Rekapitulace stavby | String | 120
Místo |  |  | N |  | Přebírá se z Rekapitulace stavby | String | 50
Datum |  |  | A |  | Přebírá se z Rekapitulace stavby | Date
Zadavatel |  |  | N |  | Přebírá se z Rekapitulace stavby | String | 50
Projektant |  |  | N |  | Přebírá se z Rekapitulace stavby | String | 50
Uchazeč |  |  | N |  | Přebírá se z Rekapitulace stavby | String | 50
Kód |  |  | A |  | Kód objektu | String | 20
Objektu, Soupis prací |  |  | A |  | Název objektu | String | 120
Cena bez DPH |  |  | A |  | Cena bez DPH za daný objekt | Double
Cena s DPH |  |  | A |  | Cena spolu s DPH za daný objekt | Double
Typ |  |  | A |  | Typ zakázky | eGTypZakazky
Krycí list soupisu
Název |  |  | Povinný |  | Popis | Typ | Max. počet
atributu |  |  | (A/N) |  |  |  | znaků
Stavba |  |  | A |  | Přebírá se z Rekapitulace stavby | String | 120
Objekt |  |  | A |  | Kód a název objektu | String | 20 + 120
Soupis |  |  | A |  | Kód a název soupisu | String | 20 + 120
KSO |  |  | N |  | Klasifikace stavebního objektu | String | 15
CC-CZ |  |  | N |  | Klasifikace stavbeních děl | String | 15
CZ-CPV |  |  | N |  | Společný slovník pro veřejné zakázky | String | 20
CZ-CPA |  |  | N |  | Klasifikace produkce podle činností | String | 20
Místo |  |  | N |  | Přebírá se z Rekapitulace stavby | String | 50
Zadavatel |  |  | N |  | Přebírá se z Rekapitulace stavby | String | 50
Uchazeč |  |  | N |  | Přebírá se z Rekapitulace stavby | String | 50
Projektant |  |  | N |  | Přebírá se z Rekapitulace stavby | String | 50
Poznámka |  |  | N |  | Poznámka k soupisu prací | String | 255
Sazba DPH |  |  | A |  | Rekapitulace sazeb DPH na položkách aktuálního soupisu | eGSazbaDph
Základna DPH |  |  | A |  | Základna DPH určena součtem celkové ceny z položek aktuálního soupisu | Double
Hodnota DPH |  |  | A |  | Hodnota DPH | Double
Cena bez DPH |  |  | A |  | Cena bez DPH za daný soupis | Double
Cena s DPH |  |  | A |  | Cena s DPH za daný soupis | Double
Rekapitulace členění soupisu prací
Název |  |  | Povinný |  | Popis | Typ | Max. počet
atributu |  |  | (A/N) |  |  |  | znaků
Stavba |  |  | A |  | Přebírá se z Rekapitulace stavby | String | 120
Objekt |  |  | A |  | Kód a název objektu, přebírá se z Krycího listu soupisu | String | 20 + 120
Soupis |  |  | A |  | Kód a název objektu, přebírá se z Krycího listu soupisu | String | 20 + 120
Místo |  |  | N |  | Přebírá se z Rekapitulace stavby | String | 50
Datum |  |  | A |  | Přebírá se z Rekapitulace stavby | Date
Zadavatel |  |  | N |  | Přebírá se z Rekapitulace stavby | String | 50
Projektant |  |  | N |  | Přebírá se z Rekapitulace stavby | String | 50
Uchazeč |  |  | N |  | Přebírá se z Rekapitulace stavby | String | 50
Kód dílu - Popis |  |  | A |  | Kód a název dílu ze soupisu | String | 20 + 100
Cena celkem |  |  | A |  | Cena celkem za díl ze soupisu | Double
Soupis prací
Název |  |  | Povinný |  | Popis | Typ | Max. počet
atributu |  |  | (A/N) |  |  |  | znaků
Stavba |  |  | A |  | Přebírá se z Rekapitulace stavby | String | 120
Objekt |  |  | A |  | Kód a název objektu | String | 20 + 120
Soupis |  |  | A |  | Přebírá se z Krycího listu soupisu | String | 20 + 120
Místo |  |  | N |  | Přebírá se z Krycího listu soupisu | String | 50
Datum |  |  | A |  | Přebírá se z Krycího listu soupisu | Date
Zadavatel |  |  | N |  | Přebírá se z Krycího listu soupisu | String | 50
Projektant |  |  | N |  | Přebírá se z Krycího listu soupisu | String | 50
Uchazeč |  |  | N |  | Přebírá se z Krycího listu soupisu | String | 50
PČ |  |  | A |  | Pořadové číslo položky soupisu | Long
Typ |  |  | A |  | Typ položky soupisu | eGTypPolozky | 1
Kód |  |  | A |  | Kód položky ze soupisu | String | 20
Popis |  |  | A |  | Popis položky ze soupisu | String | 255
MJ |  |  | A |  | Měrná jednotka položky | String | 10
Množství |  |  | A |  | Množství položky soupisu | Double
J.Cena |  |  | A |  | Jednotková cena položky | Double
Cena celkem |  |  | A |  | Cena celkem vyčíslena jako J.Cena * Množství | Double
Cenová soustava |  |  | N |  | Zařazení položky do cenové soustavy | String | 50
p |  |  | N |  | Poznámka položky ze soupisu | Memo
psc |  |  | N |  | Poznámka k souboru cen ze soupisu | Memo
pp |  |  | N |  | Plný popis položky ze soupisu | Memo
vv |  |  | N |  | Výkaz výměr (figura, výraz, výměra) ze soupisu | Text,Text,Double | 20, 150
DPH |  |  | A |  | Sazba DPH pro položku | eGSazbaDPH
Hmotnost |  |  | A |  | Hmotnost položky ze soupisu | Double
Suť |  |  | A |  | Suť položky ze soupisu | Double
Nh |  |  | N |  | Normohodiny položky ze soupisu | Double
Datová věta
Typ věty |  |  | Hodnota |  | Význam
eGSazbaDPH |  |  | základní |  | Základní sazba DPH
|  |  | snížená |  | Snížená sazba DPH
|  |  | nulová |  | Nulová sazba DPH
|  |  | zákl. přenesená |  | Základní sazba DPH přenesená
|  |  | sníž. přenesená |  | Snížená sazba DPH přenesená
eGTypZakazky |  |  | STA |  | Stavební objekt
|  |  | PRO |  | Provozní soubor
|  |  | ING |  | Inženýrský objekt
|  |  | VON |  | Vedlejší a ostatní náklady
|  |  | OST |  | Ostatní náklady
eGTypPolozky |  |  | 1 |  | Položka typu HSV
|  |  | 2 |  | Položka typu PSV
|  |  | 3 |  | Položka typu M
|  |  | 4 |  | Položka typu OST