## Rekapitulace stavby
Export Komplet | [24 empty] | VZ | 2.0 | ZAMOK |  |  |  |  | False | False | {27b0f57b-c986-4cfb-a21c-a5120977ed4e}
[31 empty] | 0,01 | 21
[31 empty] | 0,01 | 15
|  | REKAPITULACE STAVBY | [15 empty] | v --- níže se nacházejí doplnkové a pomocné údaje k sestavám --- v | [11 empty] | Návod na vyplnění | 0,001
|  | Kód: |  |  |  |  | 03 | [22 empty] | Měnit lze pouze buňky se žlutým podbarvením! 1) v Rekapitulaci stavby vyplňte údaje o Uchazeči (přenesou se do ostatních sestav i v jiných listech) 2) na vybraných listech vyplňte v sestavě Soupis prací ceny u položek | 0,01
|  | Stavba: |  |  |  |  | Oprava povrchu komunikací a výměna vodovodu v Klatovech 2024, 3. část | [23 empty] | 0,01
|  | KSO: | [11 empty] | CC-CZ: | [16 empty] | 0,01
|  | Místo: | [11 empty] | Datum: |  | 20. 2. 2024 | [14 empty] | 0,01
0,01
|  | Zadavatel: | [11 empty] | IČ: |  | 00255661 | [14 empty] | 0,01
|  |  | Město Klatovy | [10 empty] | DIČ: |  | CZ00255661 | [14 empty] | 0,01
0,01
|  | Uchazeč: | [11 empty] | IČ: |  | Vyplň údaj | [14 empty] | 0,01
|  |  | Vyplň údaj | [10 empty] | DIČ: |  | Vyplň údaj | [14 empty] | 0,01
False
|  | Projektant: | [11 empty] | IČ: | [16 empty] | False
[14 empty] | DIČ: | [16 empty] | True
0,01
|  | Zpracovatel: | [11 empty] | IČ: | [16 empty] | 0,01
[14 empty] | DIČ: | [16 empty] | False
Poznámka:
Soupis prací je sestaven s využitím Cenové soustavy ÚRS. Položky, které pochází z této cenové soustavy, jsou ve sloupci 'Cenová soustava' označeny popisem 'CS ÚRS' a úrovní příslušného kalendářního pololetí. Veškeré další informace vymezující popis a podmínky použití těchto položek z Cenové soustavy, které nejsou uvedeny přímo v soupisu prací, jsou neomezeně dálkově k dispozici na webu podminky.urs.cz.
|  | Cena bez DPH | [11 empty] | 0
[8 empty] | Sazba daně |  | Základ daně |  |  |  | Výše daně
|  | DPH |  | základní |  |  |  | 21% |  | 0 |  |  |  | 0
|  |  |  | snížená |  |  |  | 15% |  | 0 |  |  |  | 0
|  |  |  | zákl. přenesená |  |  |  | 21% |  | 0 |  |  |  | 0
|  |  |  | sníž. přenesená |  |  |  | 15% |  | 0 |  |  |  | 0
|  |  |  | nulová |  |  |  | 0% |  | 0 |  |  |  | 0
|  | Cena s DPH | [6 empty] | v |  | CZK |  |  | 0
REKAPITULACE OBJEKTŮ STAVBY A SOUPISŮ PRACÍ
| Kód: | [6 empty] | 03
| Stavba: | [6 empty] | Oprava povrchu komunikací a výměna vodovodu v Klatovech 2024, 3. část
| Místo: | [11 empty] | Datum: |  | 20. 2. 2024
| Zadavatel: | [6 empty] | Město Klatovy |  |  |  |  | Projektant: |  |  |  |  | Informatívní údaje z listů zakázek
| Uchazeč: | [11 empty] | Zpracovatel:
| Kód |  |  |  | Popis | [6 empty] | Cena bez DPH [CZK] |  |  |  | Cena s DPH [CZK] | Typ | z toho Ostat. náklady [CZK] | DPH [CZK] | Normohodiny [h] | DPH základní [CZK] | DPH snížená [CZK] | DPH základní přenesená [CZK] | DPH snížená přenesená [CZK] | Základna DPH základní | Základna DPH snížená | Základna DPH zákl. přenesená | Základna DPH sníž. přenesená | Základna DPH nulová
| Náklady stavby celkem | [10 empty] | 0 |  |  |  | 0 |  | 0 | 0 | 0 | 0 | 0 | 0 | 0 | 0 | 0 | 0 | 0 | 0 |  | D | 0 | ###NOIMPORT### | IMPORT | {27b0f57b-c986-4cfb-a21c-a5120977ed4e} | {00000000-0000-0000-0000-000000000000}
|  | 01 |  |  |  | MK Kličkova ulice | [5 empty] | 0 |  |  |  | 0 | STA | 0 | 0 | 0 | 0 | 0 | 0 | 0 | 0 | 0 | 0 | 0 | 0 |  | D | 1 | ###NOIMPORT### | IMPORT | {60eddb57-f414-435a-a5e8-60784d759507} | {27b0f57b-c986-4cfb-a21c-a5120977ed4e} | 2
/ |  |  | SO 101-1 |  |  |  | KOMUNIKACE |  |  |  |  | 0 |  |  |  | 0 | Soupis | 0 | 0 | 0 | 0 | 0 | 0 | 0 | 0 | 0 | 0 | 0 | 0 |  |  | 2 |  | IMPORT | {fd1f155e-567b-4005-b9ed-b0d675d1491c} | {60eddb57-f414-435a-a5e8-60784d759507}
/ |  |  | SO 301-1 |  |  |  | VÝMĚNA VODOVODU |  |  |  |  | 0 |  |  |  | 0 | Soupis | 0 | 0 | 0 | 0 | 0 | 0 | 0 | 0 | 0 | 0 | 0 | 0 |  |  | 2 |  | IMPORT | {6fef3e03-e0a1-4b63-bbf0-d3a47b83cad6} | {60eddb57-f414-435a-a5e8-60784d759507}
/ |  |  | SO 311-1 |  |  |  | VRN VODOVOD |  |  |  |  | 0 |  |  |  | 0 | Soupis | 0 | 0 | 0 | 0 | 0 | 0 | 0 | 0 | 0 | 0 | 0 | 0 |  |  | 2 |  | IMPORT | {85ac3bcc-6ae3-4746-828b-7f62bbca4ca5} | {60eddb57-f414-435a-a5e8-60784d759507}
/ |  |  | SO 401-1 |  |  |  | VEŘEJNÉ OSVĚTLENÍ |  |  |  |  | 0 |  |  |  | 0 | Soupis | 0 | 0 | 0 | 0 | 0 | 0 | 0 | 0 | 0 | 0 | 0 | 0 |  |  | 2 |  | IMPORT | {f8648b50-c979-4f92-812e-a5d6a6f9432b} | {60eddb57-f414-435a-a5e8-60784d759507}
|  | 02 |  |  |  | MK Na Bělidle (u voj. ubytovny) | [5 empty] | 0 |  |  |  | 0 | STA | 0 | 0 | 0 | 0 | 0 | 0 | 0 | 0 | 0 | 0 | 0 | 0 |  | D | 1 | ###NOIMPORT### | IMPORT | {98fb6cf2-4854-47d3-a16c-c53207ec4e55} | {27b0f57b-c986-4cfb-a21c-a5120977ed4e} | 2
/ |  |  | SO 101-2 |  |  |  | KOMUNIKACE |  |  |  |  | 0 |  |  |  | 0 | Soupis | 0 | 0 | 0 | 0 | 0 | 0 | 0 | 0 | 0 | 0 | 0 | 0 |  |  | 2 |  | IMPORT | {49a0fae0-17e2-45d3-9b91-ec66d21a342c} | {98fb6cf2-4854-47d3-a16c-c53207ec4e55}
/ |  |  | SO 401-2 |  |  |  | VEŘEJNÉ OSVĚTLENÍ |  |  |  |  | 0 |  |  |  | 0 | Soupis | 0 | 0 | 0 | 0 | 0 | 0 | 0 | 0 | 0 | 0 | 0 | 0 |  |  | 2 |  | IMPORT | {51599b80-8aa9-4d1e-9d32-f0cbb5c4c80a} | {98fb6cf2-4854-47d3-a16c-c53207ec4e55}
|  | 03 |  |  |  | MK Tyršova ul. - parkoviště | [5 empty] | 0 |  |  |  | 0 | STA | 0 | 0 | 0 | 0 | 0 | 0 | 0 | 0 | 0 | 0 | 0 | 0 |  | D | 1 | ###NOIMPORT### | IMPORT | {544965b8-54be-42fa-8c45-e4d617466cf6} | {27b0f57b-c986-4cfb-a21c-a5120977ed4e} | 2
/ |  |  | SO 101-3 |  |  |  | KOMUNIKACE |  |  |  |  | 0 |  |  |  | 0 | Soupis | 0 | 0 | 0 | 0 | 0 | 0 | 0 | 0 | 0 | 0 | 0 | 0 |  |  | 2 |  | IMPORT | {e9de471f-43ca-45ae-b1e4-de28a5b98b44} | {544965b8-54be-42fa-8c45-e4d617466cf6}

## SO 101-1 - KOMUNIKACE
[18 empty] | {fd1f155e-567b-4005-b9ed-b0d675d1491c} | [5 empty] | odkop | odkop | m3 | 582,356 | 2
[18 empty] | 2 | [5 empty] | hloub | hloub | m3 | 75,45 | 2
| KRYCÍ LIST SOUPISU PRACÍ | [7 empty] | v --- níže se nacházejí doplnkové a pomocné údaje k sestavám --- v | [8 empty] | False | [5 empty] | zásyp | zásyp | m3 | 41,5 | 2
Stavba:
Oprava povrchu komunikací a výměna vodovodu v Klatovech 2024, 3. část
Objekt:
01 - MK Kličkova ulice
Soupis:
SO 101-1 - KOMUNIKACE
| KSO: |  |  |  |  | CC-CZ:
| Místo: |  |  |  |  | Datum: | 20. 2. 2024
| Zadavatel: |  |  |  |  | IČ: | 00255661
|  | Město Klatovy |  |  |  | DIČ: | CZ00255661
| Uchazeč: |  |  |  |  | IČ: | Vyplň údaj
|  | Vyplň údaj |  |  |  | DIČ: | Vyplň údaj
| Projektant: |  |  |  |  | IČ:
DIČ:
| Zpracovatel: |  |  |  |  | IČ:
DIČ:
Poznámka:
| Cena bez DPH | [5 empty] | 0
|  |  | Základ daně |  |  | Sazba daně | Výše daně
| DPH | základní | 0 |  |  | 21% | 0
|  | snížená | 0 |  |  | 15% | 0
|  | zákl. přenesená | 0 |  |  | 21% | 0
|  | sníž. přenesená | 0 |  |  | 15% | 0
|  | nulová | 0 |  |  | 0% | 0
| Cena s DPH |  |  | v | CZK |  | 0
REKAPITULACE ČLENĚNÍ SOUPISU PRACÍ
Stavba:
Oprava povrchu komunikací a výměna vodovodu v Klatovech 2024, 3. část
Objekt:
01 - MK Kličkova ulice
Soupis:
SO 101-1 - KOMUNIKACE
Místo: | [5 empty] | Datum: | 20. 2. 2024
Zadavatel: |  |  | Město Klatovy |  |  | Projektant:
Uchazeč: |  |  | Vyplň údaj |  |  | Zpracovatel:
Kód dílu - Popis | [6 empty] | Cena celkem [CZK]
Náklady stavby celkem | [6 empty] | 0 | [11 empty] | -1
| HSV - Práce a dodávky HSV | [5 empty] | 0
| 1 - Zemní práce | [5 empty] | 0
| 2 - Zakládání | [5 empty] | 0
| 5 - Komunikace pozemní | [5 empty] | 0
| 8 - Trubní vedení | [5 empty] | 0
| 9 - Ostatní konstrukce a práce, bourání | [5 empty] | 0
| 997 - Přesun sutě | [5 empty] | 0
| 998 - Přesun hmot | [5 empty] | 0
| PSV - Práce a dodávky PSV | [5 empty] | 0
| 711 - Izolace proti vodě, vlhkosti a plynům | [5 empty] | 0
| VRN - Vedlejší rozpočtové náklady | [5 empty] | 0
| VRN1 - Průzkumné, geodetické a projektové práce | [5 empty] | 0
| VRN3 - Zařízení staveniště | [5 empty] | 0
SOUPIS PRACÍ
Stavba:
Oprava povrchu komunikací a výměna vodovodu v Klatovech 2024, 3. část
Objekt:
01 - MK Kličkova ulice
Soupis:
SO 101-1 - KOMUNIKACE
Místo: | [5 empty] | Datum: | 20. 2. 2024
Zadavatel: |  |  | Město Klatovy |  |  | Projektant:
Uchazeč: |  |  | Vyplň údaj |  |  | Zpracovatel:
PČ | Typ | Kód | Popis | MJ | Množství | J.cena [CZK] | Cena celkem [CZK] | Cenová soustava |  | DPH | J. Nh [h] | Nh celkem [h] | J. hmotnost [t] | Hmotnost celkem [t] | J. suť [t] | Suť Celkem [t]
Náklady soupisu celkem | [6 empty] | 0 |  |  |  |  | 0 |  | 274.8813 |  | 361.924 |  | D | -1 | [15 empty] | 0
| D | HSV | Práce a dodávky HSV |  |  |  | 0 |  |  |  |  | 0 |  | 274.8573 |  | 361.924 | 1 | D | 0 |  |  |  | ROZPOCET | [11 empty] | 0
| D | 1 | Zemní práce |  |  |  | 0 |  |  |  |  | 0 |  | 74.9093 |  | 361.76 | 1 | D | 1 |  |  |  | ROZPOCET | [11 empty] | 0
1 | K | 003R | Bourání uliční vpusti | ks | 4 |  | 0 |  |  | základní |  | 0 | 0 | 0 | 1 | 4 | 4 | K | 2 |  |  |  | ROZPOCET | [5 empty] | 0 | 0 | 0 | 0 | 0 | 1 | 0 | 4 | -609755326
2 | K | 005R | Sanace aktivní zóny ŠD 0/125mm, tl. 30 cm včetně zemních prací, odvozu a likvidace přebytečné zeminy, separační a výztužné geomříže | m2 | 261.6 |  | 0 |  |  | základní |  | 0 | 0 | 0 | 0 | 0 | 4 | K | 2 |  |  |  | ROZPOCET | [5 empty] | 0 | 0 | 0 | 0 | 0 | 1 | 0 | 4 | 1798544038
| P |  | Poznámka k položce: předpoklad 20% plochy komunikace | [14 empty] | P | 2
| VV |  | komunikace | [14 empty] | VV | 2 | 1 | True | 0 | ROZPOCET
| VV |  | 1308*0,2 |  | 261.6 | [12 empty] | VV | 2 | 2 | True | 0 | ROZPOCET
| VV |  | Součet |  | 261.6 | [12 empty] | VV | 2 | 4 | True | 1 | ROZPOCET
3 | K | 113106123 | Rozebrání dlažeb komunikací pro pěší s přemístěním hmot na skládku na vzdálenost do 3 m nebo s naložením na dopravní prostředek s ložem z kameniva nebo živice a s jakoukoliv výplní spár ručně ze zámkové dlažby | m2 | 105 |  | 0 | CS ÚRS 2024 01 |  | základní |  | 0 | 0 | 0 | 0.26 | 27.3 | 4 | K | 2 |  |  |  | ROZPOCET | [5 empty] | 0 | 0 | 0 | 0 | 0 | 1 | 0 | 4 | 799173748
| Online PSC |  | https://podminky.urs.cz/item/CS_URS_2024_01/113106123 | [14 empty] | Online PSC | 2
| VV |  | chodník stávající plocha dlažba | [14 empty] | VV | 2 | 1 | True | 0 | ROZPOCET
| VV |  | 105 |  | 105 | [12 empty] | VV | 2 | 2 | True | 0 | ROZPOCET
| VV |  | Součet |  | 105 | [12 empty] | VV | 2 | 4 | True | 1 | ROZPOCET
4 | K | 113107181 | Odstranění podkladů nebo krytů strojně plochy jednotlivě přes 50 m2 do 200 m2 s přemístěním hmot na skládku na vzdálenost do 20 m nebo s naložením na dopravní prostředek živičných, o tl. vrstvy do 50 mm | m2 | 160 |  | 0 | CS ÚRS 2024 01 |  | základní |  | 0 | 0 | 0 | 0.098 | 15.68 | 4 | K | 2 |  |  |  | ROZPOCET | [5 empty] | 0 | 0 | 0 | 0 | 0 | 1 | 0 | 4 | -1269399550
| Online PSC |  | https://podminky.urs.cz/item/CS_URS_2024_01/113107181 | [14 empty] | Online PSC | 2
| VV |  | chodník stávající plocha živice | [14 empty] | VV | 2 | 1 | True | 0 | ROZPOCET
| VV |  | 160 |  | 160 | [12 empty] | VV | 2 | 2 | True | 0 | ROZPOCET
| VV |  | Součet |  | 160 | [12 empty] | VV | 2 | 4 | True | 1 | ROZPOCET
5 | K | 113154364 | Frézování živičného podkladu nebo krytu s naložením na dopravní prostředek plochy přes 1 000 do 10 000 m2 s překážkami v trase pruhu šířky přes 1 m do 2 m, tloušťky vrstvy 100 mm | m2 | 1308 |  | 0 | CS ÚRS 2024 01 |  | základní |  | 0 | 0.00016 | 0.20928 | 0.23 | 300.84 | 4 | K | 2 |  |  |  | ROZPOCET | [5 empty] | 0 | 0 | 0 | 0 | 0 | 1 | 0 | 4 | -207170393
| Online PSC |  | https://podminky.urs.cz/item/CS_URS_2024_01/113154364 | [14 empty] | Online PSC | 2
| P |  | Poznámka k položce: asfaltová směs T3 - přesun na recyklační skládku | [14 empty] | P | 2
| VV |  | komunikace | [14 empty] | VV | 2 | 1 | True | 0 | ROZPOCET
| VV |  | 1308 |  | 1308 | [12 empty] | VV | 2 | 2 | True | 0 | ROZPOCET
| VV |  | Součet |  | 1308 | [12 empty] | VV | 2 | 4 | True | 1 | ROZPOCET
6 | K | 113201112 | Vytrhání obrub s vybouráním lože, s přemístěním hmot na skládku na vzdálenost do 3 m nebo s naložením na dopravní prostředek silničních žulových | m | 130 |  | 0 | CS ÚRS 2024 01 |  | základní |  | 0 | 0 | 0 | 0 | 0 | 4 | K | 2 |  |  |  | ROZPOCET | [5 empty] | 0 | 0 | 0 | 0 | 0 | 1 | 0 | 4 | 2113457616
| Online PSC |  | https://podminky.urs.cz/item/CS_URS_2024_01/113201112 | [14 empty] | Online PSC | 2
| P |  | Poznámka k položce: stávající žulové obruby | [14 empty] | P | 2
| VV |  | žulové obruby úsek Palackého - Korálkova | [14 empty] | VV | 2 | 1 | True | 0 | ROZPOCET
| VV |  | 89+21 |  | 110 | [12 empty] | VV | 2 | 2 | True | 0 | ROZPOCET
| VV |  | žulové obruby úsek Neumannova - Korálkova (předpoklad) | [14 empty] | VV | 2 | 1 | True | 0 | ROZPOCET
| VV |  | 20 |  | 20 | [12 empty] | VV | 2 | 2 | True | 0 | ROZPOCET
| VV |  | Součet |  | 130 | [12 empty] | VV | 2 | 4 | True | 1 | ROZPOCET
7 | K | 113202111 | Vytrhání obrub s vybouráním lože, s přemístěním hmot na skládku na vzdálenost do 3 m nebo s naložením na dopravní prostředek z obrubníků betonových stojatých | m | 68 |  | 0 | CS ÚRS 2024 01 |  | základní |  | 0 | 0 | 0 | 0.205 | 13.94 | 4 | K | 2 |  |  |  | ROZPOCET | [5 empty] | 0 | 0 | 0 | 0 | 0 | 1 | 0 | 4 | -1113364316
| Online PSC |  | https://podminky.urs.cz/item/CS_URS_2024_01/113202111 | [14 empty] | Online PSC | 2
| P |  | Poznámka k položce: stávající betonové silniční obruby | [14 empty] | P | 2
| VV |  | betonové obruby | [14 empty] | VV | 2 | 1 | True | 0 | ROZPOCET
| VV |  | 68 |  | 68 | [12 empty] | VV | 2 | 2 | True | 0 | ROZPOCET
| VV |  | Součet |  | 68 | [12 empty] | VV | 2 | 4 | True | 1 | ROZPOCET
8 | K | 113203111 | Vytrhání obrub s vybouráním lože, s přemístěním hmot na skládku na vzdálenost do 3 m nebo s naložením na dopravní prostředek z dlažebních kostek | m | 78 |  | 0 | CS ÚRS 2024 01 |  | základní |  | 0 | 0 | 0 | 0 | 0 | 4 | K | 2 |  |  |  | ROZPOCET | [5 empty] | 0 | 0 | 0 | 0 | 0 | 1 | 0 | 4 | 685105090
| Online PSC |  | https://podminky.urs.cz/item/CS_URS_2024_01/113203111 | [14 empty] | Online PSC | 2
| P |  | Poznámka k položce: stávající přídlažba | [14 empty] | P | 2
| VV |  | 78 |  | 78 | [12 empty] | VV | 2 | 2 | True | 0 | ROZPOCET
| VV |  | Součet |  | 78 | [12 empty] | VV | 2 | 4 | True | 1 | ROZPOCET
9 | K | 122151105 | Odkopávky a prokopávky nezapažené strojně v hornině třídy těžitelnosti I skupiny 1 a 2 přes 500 do 1 000 m3 | m3 | 582.356 |  | 0 | CS ÚRS 2024 01 |  | základní |  | 0 | 0 | 0 | 0 | 0 | 4 | K | 2 |  |  |  | ROZPOCET | [5 empty] | 0 | 0 | 0 | 0 | 0 | 1 | 0 | 4 | 883140411
| Online PSC |  | https://podminky.urs.cz/item/CS_URS_2024_01/122151105 | [14 empty] | Online PSC | 2
| VV |  | komunikace | [14 empty] | VV | 2 | 1 | True | 0 | ROZPOCET
| VV |  | 1308*0,37*1,1 |  | 532.356 | [12 empty] | VV | 2 | 2 | True | 0 | ROZPOCET
| VV |  | chodník | [14 empty] | VV | 2 | 1 | True | 0 | ROZPOCET
| VV |  | (246-105)*0,2 |  | 28.2 | [12 empty] | VV | 2 | 2 | True | 0 | ROZPOCET
| VV |  | chodník sjezdy | [14 empty] | VV | 2 | 1 | True | 0 | ROZPOCET
| VV |  | (38+16,5)*0,4 |  | 21.8 | [12 empty] | VV | 2 | 2 | True | 0 | ROZPOCET
| VV | odkop | Součet |  | 582.356 | [12 empty] | VV | 2 | 4 | True | 1 | ROZPOCET
10 | K | 132151104 | Hloubení nezapažených rýh šířky do 800 mm strojně s urovnáním dna do předepsaného profilu a spádu v hornině třídy těžitelnosti I skupiny 1 a 2 přes 100 m3 | m3 | 75.45 |  | 0 | CS ÚRS 2024 01 |  | základní |  | 0 | 0 | 0 | 0 | 0 | 4 | K | 2 |  |  |  | ROZPOCET | [5 empty] | 0 | 0 | 0 | 0 | 0 | 1 | 0 | 4 | -482762620
| Online PSC |  | https://podminky.urs.cz/item/CS_URS_2024_01/132151104 | [14 empty] | Online PSC | 2
| VV |  | trativody | [14 empty] | VV | 2 | 1 | True | 0 | ROZPOCET
| VV |  | 174*0,5*0,35 |  | 30.45 | [12 empty] | VV | 2 | 2 | True | 0 | ROZPOCET
| VV |  | UV | [14 empty] | VV | 2 | 1 | True | 0 | ROZPOCET
| VV |  | 5*1 |  | 5 | [12 empty] | VV | 2 | 2 | True | 0 | ROZPOCET
| VV |  | přípojky UV | [14 empty] | VV | 2 | 1 | True | 0 | ROZPOCET
| VV |  | 20*1*2 |  | 40 | [12 empty] | VV | 2 | 2 | True | 0 | ROZPOCET
| VV | hloub | Součet |  | 75.45 | [12 empty] | VV | 2 | 4 | True | 1 | ROZPOCET
11 | K | 162701105R | Vodorovné přemístění výkopku nebo sypaniny po suchu na obvyklém dopravním prostředku, bez naložení výkopku, avšak se složením bez rozhrnutí z horniny tř. 1 až 4 na skládku včetně likvidace v souladu se zákonem o odpadech | m3 | 657.806 |  | 0 |  |  | základní |  | 0 | 0 | 0 | 0 | 0 | 4 | K | 2 |  |  |  | ROZPOCET | [5 empty] | 0 | 0 | 0 | 0 | 0 | 1 | 0 | 4 | -440023931
| VV |  | odkop |  | 582.356 | [12 empty] | VV | 2 | 2 | True | 0 | ROZPOCET
| VV |  | hloub |  | 75.45 | [12 empty] | VV | 2 | 2 | True | 0 | ROZPOCET
| VV |  | Součet |  | 657.806 | [12 empty] | VV | 2 | 4 | True | 1 | ROZPOCET
12 | K | 174151101 | Zásyp sypaninou z jakékoliv horniny strojně s uložením výkopku ve vrstvách se zhutněním jam, šachet, rýh nebo kolem objektů v těchto vykopávkách | m3 | 41.5 |  | 0 | CS ÚRS 2023 02 |  | základní |  | 0 | 0 | 0 | 0 | 0 | 4 | K | 2 |  |  |  | ROZPOCET | [5 empty] | 0 | 0 | 0 | 0 | 0 | 1 | 0 | 4 | -1584597106
| Online PSC |  | https://podminky.urs.cz/item/CS_URS_2023_02/174151101 | [14 empty] | Online PSC | 2
| VV |  | UV | [14 empty] | VV | 2 | 1 | True | 0 | ROZPOCET
| VV |  | 5*0,7 |  | 3.5 | [12 empty] | VV | 2 | 2 | True | 0 | ROZPOCET
| VV |  | přípojky UV | [14 empty] | VV | 2 | 1 | True | 0 | ROZPOCET
| VV |  | 20*1*1,9 |  | 38 | [12 empty] | VV | 2 | 2 | True | 0 | ROZPOCET
| VV | zásyp | Součet |  | 41.5 | [12 empty] | VV | 2 | 4 | True | 1 | ROZPOCET
13 | M | 58344171 | štěrkodrť frakce 0/32 | t | 74.7 |  | 0 | CS ÚRS 2023 02 |  | základní |  | 0 | 1 | 74.7 | 0 | 0 | 8 | M | 2 |  |  |  | ROZPOCET | [5 empty] | 0 | 0 | 0 | 0 | 0 | 1 | 0 | 4 | -1766367039
| VV |  | zásyp*1,8 |  | 74.7 | [12 empty] | VV | 2 | 2 | True | 0 | ROZPOCET
| VV |  | Součet |  | 74.7 | [12 empty] | VV | 2 | 4 | True | 1 | ROZPOCET
14 | K | 181951112 | Úprava pláně vyrovnáním výškových rozdílů strojně v hornině třídy těžitelnosti I, skupiny 1 až 3 se zhutněním | m2 | 1634.3 |  | 0 | CS ÚRS 2023 02 |  | základní |  | 0 | 0 | 0 | 0 | 0 | 4 | K | 2 |  |  |  | ROZPOCET | [5 empty] | 0 | 0 | 0 | 0 | 0 | 1 | 0 | 4 | 1950371929
| Online PSC |  | https://podminky.urs.cz/item/CS_URS_2023_02/181951112 | [14 empty] | Online PSC | 2
| VV |  | komunikace | [14 empty] | VV | 2 | 1 | True | 0 | ROZPOCET
| VV |  | 1308*1,1 |  | 1438.8 | [12 empty] | VV | 2 | 2 | True | 0 | ROZPOCET
| VV |  | chodník | [14 empty] | VV | 2 | 1 | True | 0 | ROZPOCET
| VV |  | 246-105 |  | 141 | [12 empty] | VV | 2 | 2 | True | 0 | ROZPOCET
| VV |  | chodník sjezdy | [14 empty] | VV | 2 | 1 | True | 0 | ROZPOCET
| VV |  | 38+16,5 |  | 54.5 | [12 empty] | VV | 2 | 2 | True | 0 | ROZPOCET
| VV |  | Součet |  | 1634.3 | [12 empty] | VV | 2 | 4 | True | 1 | ROZPOCET
| D | 2 | Zakládání |  |  |  | 0 |  |  |  |  | 0 |  | 41.4085 |  | 0 | 1 | D | 1 |  |  |  | ROZPOCET | [11 empty] | 0
15 | K | 212751105 | Trativody z drenážních trubek se zřízením štěrkového lože pod trubky a s jejich obsypem v otevřeném výkopu trubka flexibilní PVC-U SN 4 celoperforovaná 360° DN 125 | m | 174 |  | 0 | CS ÚRS 2024 01 |  | základní |  | 0 | 0.23798 | 41.4085 | 0 | 0 | 4 | K | 2 |  |  |  | ROZPOCET | [5 empty] | 0 | 0 | 0 | 0 | 0 | 1 | 0 | 4 | 650369299
| Online PSC |  | https://podminky.urs.cz/item/CS_URS_2024_01/212751105 | [14 empty] | Online PSC | 2
| VV |  | trativody | [14 empty] | VV | 2 | 1 | True | 0 | ROZPOCET
| VV |  | 174 |  | 174 | [12 empty] | VV | 2 | 2 | True | 0 | ROZPOCET
| VV |  | Součet |  | 174 | [12 empty] | VV | 2 | 4 | True | 1 | ROZPOCET
| D | 5 | Komunikace pozemní |  |  |  | 0 |  |  |  |  | 0 |  | 63.4602 |  | 0 | 1 | D | 1 |  |  |  | ROZPOCET | [11 empty] | 0
16 | K | 564861011 | Podklad ze štěrkodrti ŠD s rozprostřením a zhutněním plochy jednotlivě do 100 m2, po zhutnění tl. 200 mm | m2 | 54.5 |  | 0 | CS ÚRS 2024 01 |  | základní |  | 0 | 0 | 0 | 0 | 0 | 4 | K | 2 |  |  |  | ROZPOCET | [5 empty] | 0 | 0 | 0 | 0 | 0 | 1 | 0 | 4 | 1356693294
| Online PSC |  | https://podminky.urs.cz/item/CS_URS_2024_01/564861011 | [14 empty] | Online PSC | 2
| VV |  | chodník sjezdy | [14 empty] | VV | 2 | 1 | True | 0 | ROZPOCET
| VV |  | 38+16,5 |  | 54.5 | [12 empty] | VV | 2 | 2 | True | 0 | ROZPOCET
| VV |  | Součet |  | 54.5 | [12 empty] | VV | 2 | 4 | True | 1 | ROZPOCET
17 | K | 564861111 | Podklad ze štěrkodrti ŠD s rozprostřením a zhutněním plochy přes 100 m2, po zhutnění tl. 200 mm | m2 | 1438.8 |  | 0 | CS ÚRS 2024 01 |  | základní |  | 0 | 0 | 0 | 0 | 0 | 4 | K | 2 |  |  |  | ROZPOCET | [5 empty] | 0 | 0 | 0 | 0 | 0 | 1 | 0 | 4 | -1146248108
| Online PSC |  | https://podminky.urs.cz/item/CS_URS_2024_01/564861111 | [14 empty] | Online PSC | 2
| VV |  | komunikace | [14 empty] | VV | 2 | 1 | True | 0 | ROZPOCET
| VV |  | 1308*1,1 |  | 1438.8 | [12 empty] | VV | 2 | 2 | True | 0 | ROZPOCET
| VV |  | Součet |  | 1438.8 | [12 empty] | VV | 2 | 4 | True | 1 | ROZPOCET
18 | K | 564950413 | Podklad nebo podsyp z asfaltového recyklátu s rozprostřením a zhutněním plochy jednotlivě do 100 m2, po zhutnění tl. 150 mm | m2 | 195.5 |  | 0 | CS ÚRS 2023 02 |  | základní |  | 0 | 0 | 0 | 0 | 0 | 4 | K | 2 |  |  |  | ROZPOCET | [5 empty] | 0 | 0 | 0 | 0 | 0 | 1 | 0 | 4 | -1576244704
| Online PSC |  | https://podminky.urs.cz/item/CS_URS_2023_02/564950413 | [14 empty] | Online PSC | 2
| VV |  | chodník | [14 empty] | VV | 2 | 1 | True | 0 | ROZPOCET
| VV |  | 246-105 |  | 141 | [12 empty] | VV | 2 | 2 | True | 0 | ROZPOCET
| VV |  | chodník sjezdy | [14 empty] | VV | 2 | 1 | True | 0 | ROZPOCET
| VV |  | 38+16,5 |  | 54.5 | [12 empty] | VV | 2 | 2 | True | 0 | ROZPOCET
| VV |  | Součet |  | 195.5 | [12 empty] | VV | 2 | 4 | True | 1 | ROZPOCET
19 | K | 564952111 | Podklad z mechanicky zpevněného kameniva MZK (minerální beton) s rozprostřením a s hutněním, po zhutnění tl. 150 mm | m2 | 1308 |  | 0 | CS ÚRS 2024 01 |  | základní |  | 0 | 0 | 0 | 0 | 0 | 4 | K | 2 |  |  |  | ROZPOCET | [5 empty] | 0 | 0 | 0 | 0 | 0 | 1 | 0 | 4 | 2091827601
| Online PSC |  | https://podminky.urs.cz/item/CS_URS_2024_01/564952111 | [14 empty] | Online PSC | 2
| VV |  | komunikace | [14 empty] | VV | 2 | 1 | True | 0 | ROZPOCET
| VV |  | 1308 |  | 1308 | [12 empty] | VV | 2 | 2 | True | 0 | ROZPOCET
| VV |  | Součet |  | 1308 | [12 empty] | VV | 2 | 4 | True | 1 | ROZPOCET
20 | K | 566301111 | Úprava dosavadního krytu z kameniva drceného jako podklad pro nový kryt s vyrovnáním profilu v příčném i podélném směru, s vlhčením a zhutněním, s doplněním kamenivem drceným, jeho rozprostřením a zhutněním, v množství přes 0,04 do 0,06 m3/m2 | m2 | 105 |  | 0 | CS ÚRS 2024 01 |  | základní |  | 0 | 0.09848 | 10.3404 | 0 | 0 | 4 | K | 2 |  |  |  | ROZPOCET | [5 empty] | 0 | 0 | 0 | 0 | 0 | 1 | 0 | 4 | 976096526
| Online PSC |  | https://podminky.urs.cz/item/CS_URS_2024_01/566301111 | [14 empty] | Online PSC | 2
| VV |  | chodník stávající plocha dlažba | [14 empty] | VV | 2 | 1 | True | 0 | ROZPOCET
| VV |  | 105 |  | 105 | [12 empty] | VV | 2 | 2 | True | 0 | ROZPOCET
| VV |  | Součet |  | 105 | [12 empty] | VV | 2 | 4 | True | 1 | ROZPOCET
21 | K | 573231106 | Postřik spojovací PS bez posypu kamenivem ze silniční emulze, v množství 0,30 kg/m2 | m2 | 1308 |  | 0 | CS ÚRS 2024 01 |  | základní |  | 0 | 0 | 0 | 0 | 0 | 4 | K | 2 |  |  |  | ROZPOCET | [5 empty] | 0 | 0 | 0 | 0 | 0 | 1 | 0 | 4 | 721031650
| Online PSC |  | https://podminky.urs.cz/item/CS_URS_2024_01/573231106 | [14 empty] | Online PSC | 2
| VV |  | komunikace | [14 empty] | VV | 2 | 1 | True | 0 | ROZPOCET
| VV |  | 1308 |  | 1308 | [12 empty] | VV | 2 | 2 | True | 0 | ROZPOCET
| VV |  | Součet |  | 1308 | [12 empty] | VV | 2 | 4 | True | 1 | ROZPOCET
22 | K | 577134121 | Asfaltový beton vrstva obrusná ACO 11 (ABS) s rozprostřením a se zhutněním z nemodifikovaného asfaltu v pruhu šířky přes 3 m tř. I (ACO 11+), po zhutnění tl. 40 mm | m2 | 1308 |  | 0 | CS ÚRS 2024 01 |  | základní |  | 0 | 0 | 0 | 0 | 0 | 4 | K | 2 |  |  |  | ROZPOCET | [5 empty] | 0 | 0 | 0 | 0 | 0 | 1 | 0 | 4 | -829429104
| Online PSC |  | https://podminky.urs.cz/item/CS_URS_2024_01/577134121 | [14 empty] | Online PSC | 2
| VV |  | komunikace | [14 empty] | VV | 2 | 1 | True | 0 | ROZPOCET
| VV |  | 1308 |  | 1308 | [12 empty] | VV | 2 | 2 | True | 0 | ROZPOCET
| VV |  | Součet |  | 1308 | [12 empty] | VV | 2 | 4 | True | 1 | ROZPOCET
23 | K | 577176121 | Asfaltový beton vrstva ložní ACL 22 (ABVH) s rozprostřením a zhutněním z nemodifikovaného asfaltu v pruhu šířky přes 3 m, po zhutnění tl. 80 mm | m2 | 1308 |  | 0 | CS ÚRS 2024 01 |  | základní |  | 0 | 0 | 0 | 0 | 0 | 4 | K | 2 |  |  |  | ROZPOCET | [5 empty] | 0 | 0 | 0 | 0 | 0 | 1 | 0 | 4 | 1670533418
| Online PSC |  | https://podminky.urs.cz/item/CS_URS_2024_01/577176121 | [14 empty] | Online PSC | 2
| VV |  | komunikace | [14 empty] | VV | 2 | 1 | True | 0 | ROZPOCET
| VV |  | 1308 |  | 1308 | [12 empty] | VV | 2 | 2 | True | 0 | ROZPOCET
| VV |  | Součet |  | 1308 | [12 empty] | VV | 2 | 4 | True | 1 | ROZPOCET
24 | K | 596211112 | Kladení dlažby z betonových zámkových dlaždic komunikací pro pěší ručně s ložem z kameniva těženého nebo drceného tl. do 40 mm, s vyplněním spár s dvojitým hutněním, vibrováním a se smetením přebytečného materiálu na krajnici tl. 60 mm skupiny A, pro plochy přes 100 do 300 m2 | m2 | 246 |  | 0 | CS ÚRS 2024 01 |  | základní |  | 0 | 0.08922 | 21.9481 | 0 | 0 | 4 | K | 2 |  |  |  | ROZPOCET | [5 empty] | 0 | 0 | 0 | 0 | 0 | 1 | 0 | 4 | 1740947911
| Online PSC |  | https://podminky.urs.cz/item/CS_URS_2024_01/596211112 | [14 empty] | Online PSC | 2
| VV |  | chodník | [14 empty] | VV | 2 | 1 | True | 0 | ROZPOCET
| VV |  | 246 |  | 246 | [12 empty] | VV | 2 | 2 | True | 0 | ROZPOCET
| VV |  | Součet |  | 246 | [12 empty] | VV | 2 | 4 | True | 1 | ROZPOCET
25 | M | 59245015 | dlažba zámková betonová tvaru I 200x165mm tl 60mm přírodní | m2 | 143.82 |  | 0 | CS ÚRS 2024 01 |  | základní |  | 0 | 0.113 | 16.2517 | 0 | 0 | 8 | M | 2 |  |  |  | ROZPOCET | [5 empty] | 0 | 0 | 0 | 0 | 0 | 1 | 0 | 4 | -122889192
| P |  | Poznámka k položce: Spotřeba: 36 kus/m2 | [14 empty] | P | 2
| VV |  | chodník | [14 empty] | VV | 2 | 1 | True | 0 | ROZPOCET
| VV |  | (246-105)*1,02 |  | 143.82 | [12 empty] | VV | 2 | 2 | True | 0 | ROZPOCET
| VV |  | Součet |  | 143.82 | [12 empty] | VV | 2 | 4 | True | 1 | ROZPOCET
26 | K | 596212211 | Kladení dlažby z betonových zámkových dlaždic pozemních komunikací ručně s ložem z kameniva těženého nebo drceného tl. do 50 mm, s vyplněním spár, s dvojitým hutněním vibrováním a se smetením přebytečného materiálu na krajnici tl. 80 mm skupiny A, pro plochy přes 50 do 100 m2 | m2 | 54.5 |  | 0 | CS ÚRS 2024 01 |  | základní |  | 0 | 0.11162 | 6.0833 | 0 | 0 | 4 | K | 2 |  |  |  | ROZPOCET | [5 empty] | 0 | 0 | 0 | 0 | 0 | 1 | 0 | 4 | -1902522208
| Online PSC |  | https://podminky.urs.cz/item/CS_URS_2024_01/596212211 | [14 empty] | Online PSC | 2
| VV |  | chodník sjezdy | [14 empty] | VV | 2 | 1 | True | 0 | ROZPOCET
| VV |  | 38+16,5 |  | 54.5 | [12 empty] | VV | 2 | 2 | True | 0 | ROZPOCET
| VV |  | Součet |  | 54.5 | [12 empty] | VV | 2 | 4 | True | 1 | ROZPOCET
27 | M | 59245013 | dlažba zámková betonová tvaru I 200x165mm tl 80mm přírodní | m2 | 38.76 |  | 0 | CS ÚRS 2024 01 |  | základní |  | 0 | 0.152 | 5.8915 | 0 | 0 | 8 | M | 2 |  |  |  | ROZPOCET | [5 empty] | 0 | 0 | 0 | 0 | 0 | 1 | 0 | 4 | 1402449981
| P |  | Poznámka k položce: Spotřeba: 36 kus/m2 | [14 empty] | P | 2
| VV |  | chodník sjezdy | [14 empty] | VV | 2 | 1 | True | 0 | ROZPOCET
| VV |  | 38*1,02 |  | 38.76 | [12 empty] | VV | 2 | 2 | True | 0 | ROZPOCET
| VV |  | Součet |  | 38.76 | [12 empty] | VV | 2 | 4 | True | 1 | ROZPOCET
28 | M | 59245226 | dlažba pro nevidomé betonová 200x100mm tl 80mm barevná | m2 | 16.83 |  | 0 | CS ÚRS 2024 01 |  | základní |  | 0 | 0.175 | 2.9452 | 0 | 0 | 8 | M | 2 |  |  |  | ROZPOCET | [5 empty] | 0 | 0 | 0 | 0 | 0 | 1 | 0 | 4 | 2006626472
| VV |  | chodník sjezdy dlažba pro nevidomé | [14 empty] | VV | 2 | 1 | True | 0 | ROZPOCET
| VV |  | 16,5*1,02 |  | 16.83 | [12 empty] | VV | 2 | 2 | True | 0 | ROZPOCET
| VV |  | Součet |  | 16.83 | [12 empty] | VV | 2 | 4 | True | 1 | ROZPOCET
| D | 8 | Trubní vedení |  |  |  | 0 |  |  |  |  | 0 |  | 14.9153 |  | 0.164 | 1 | D | 1 |  |  |  | ROZPOCET | [11 empty] | 0
29 | K | 001R | Napojení na přípojky UV na stávající kanalizaci | ks | 5 |  | 0 |  |  | základní |  | 0 | 0 | 0 | 0 | 0 | 4 | K | 2 |  |  |  | ROZPOCET | [5 empty] | 0 | 0 | 0 | 0 | 0 | 1 | 0 | 4 | -98885496
30 | K | 871315221 | Kanalizační potrubí z tvrdého PVC v otevřeném výkopu ve sklonu do 20 %, hladkého plnostěnného jednovrstvého, tuhost třídy SN 8 DN 160 | m | 20 |  | 0 | CS ÚRS 2023 02 |  | základní |  | 0 | 0.00276 | 0.0552 | 0 | 0 | 4 | K | 2 |  |  |  | ROZPOCET | [5 empty] | 0 | 0 | 0 | 0 | 0 | 1 | 0 | 4 | 708532876
| Online PSC |  | https://podminky.urs.cz/item/CS_URS_2023_02/871315221 | [14 empty] | Online PSC | 2
| VV |  | 4*5 |  | 20 | [12 empty] | VV | 2 | 2 | True | 0 | ROZPOCET
| VV |  | Součet |  | 20 | [12 empty] | VV | 2 | 4 | True | 1 | ROZPOCET
31 | K | 877310310 | Montáž kolen na kanalizačním potrubí z PP nebo tvrdého PVC trub hladkých plnostěnných DN 150 | kus | 15 |  | 0 | CS ÚRS 2023 02 |  | základní |  | 0 | 0 | 0 | 0 | 0 | 4 | K | 2 |  |  |  | ROZPOCET | [5 empty] | 0 | 0 | 0 | 0 | 0 | 1 | 0 | 4 | -647858529
| Online PSC |  | https://podminky.urs.cz/item/CS_URS_2023_02/877310310 | [14 empty] | Online PSC | 2
| VV |  | 3*5 |  | 15 | [12 empty] | VV | 2 | 2 | True | 0 | ROZPOCET
| VV |  | Součet |  | 15 | [12 empty] | VV | 2 | 4 | True | 1 | ROZPOCET
32 | M | 28611361 | koleno kanalizační PVC KG 160x45° | kus | 15 |  | 0 | CS ÚRS 2023 02 |  | základní |  | 0 | 0.00065 | 0.00975 | 0 | 0 | 8 | M | 2 |  |  |  | ROZPOCET | [5 empty] | 0 | 0 | 0 | 0 | 0 | 1 | 0 | 4 | -1497940010
| VV |  | 3*5 |  | 15 | [12 empty] | VV | 2 | 2 | True | 0 | ROZPOCET
| VV |  | Součet |  | 15 | [12 empty] | VV | 2 | 4 | True | 1 | ROZPOCET
33 | K | 895941302 | Osazení vpusti uliční z betonových dílců DN 450 dno s kalištěm | kus | 5 |  | 0 | CS ÚRS 2023 02 |  | základní |  | 0 | 0.12422 | 0.6211 | 0 | 0 | 4 | K | 2 |  |  |  | ROZPOCET | [5 empty] | 0 | 0 | 0 | 0 | 0 | 1 | 0 | 4 | -1464400870
| Online PSC |  | https://podminky.urs.cz/item/CS_URS_2023_02/895941302 | [14 empty] | Online PSC | 2
34 | M | 59223852 | dno pro uliční vpusť s kalovou prohlubní betonové 450x300x50mm | kus | 5 |  | 0 | CS ÚRS 2023 01 |  | základní |  | 0 | 0.072 | 0.36 | 0 | 0 | 8 | M | 2 |  |  |  | ROZPOCET | [5 empty] | 0 | 0 | 0 | 0 | 0 | 1 | 0 | 4 | 1821610068
35 | K | 895941313 | Osazení vpusti uliční z betonových dílců DN 450 skruž horní 295 mm | kus | 5 |  | 0 | CS ÚRS 2023 01 |  | základní |  | 0 | 0.02972 | 0.1486 | 0 | 0 | 4 | K | 2 |  |  |  | ROZPOCET | [5 empty] | 0 | 0 | 0 | 0 | 0 | 1 | 0 | 4 | 1070880644
| Online PSC |  | https://podminky.urs.cz/item/CS_URS_2023_01/895941313 | [14 empty] | Online PSC | 2
36 | M | 59224485 | vpusť uliční DN 450 skruž horní betonová 450/295x50mm | kus | 5 |  | 0 | CS ÚRS 2023 01 |  | základní |  | 0 | 0.055 | 0.275 | 0 | 0 | 8 | M | 2 |  |  |  | ROZPOCET | [5 empty] | 0 | 0 | 0 | 0 | 0 | 1 | 0 | 4 | 1197992859
37 | K | 895941332 | Osazení vpusti uliční z betonových dílců DN 450 skruž průběžná se zápachovou uzávěrkou | kus | 5 |  | 0 | CS ÚRS 2023 01 |  | základní |  | 0 | 0.02972 | 0.1486 | 0 | 0 | 4 | K | 2 |  |  |  | ROZPOCET | [5 empty] | 0 | 0 | 0 | 0 | 0 | 1 | 0 | 4 | -1354535109
| Online PSC |  | https://podminky.urs.cz/item/CS_URS_2023_01/895941332 | [14 empty] | Online PSC | 2
38 | M | 59224493 | vpusť uliční DN 450 skruž průběžná 450/645x50mm betonová se zápachovou uzávěrkou 150mm PVC | kus | 5 |  | 0 | CS ÚRS 2023 01 |  | základní |  | 0 | 0.298 | 1.49 | 0 | 0 | 8 | M | 2 |  |  |  | ROZPOCET | [5 empty] | 0 | 0 | 0 | 0 | 0 | 1 | 0 | 4 | 165637307
39 | K | 895941362 | Osazení vpusti uliční z betonových dílců DN 500 skruž středová 590 mm | kus | 5 |  | 0 | CS ÚRS 2023 01 |  | základní |  | 0 | 0.03076 | 0.1538 | 0 | 0 | 4 | K | 2 |  |  |  | ROZPOCET | [5 empty] | 0 | 0 | 0 | 0 | 0 | 1 | 0 | 4 | 133234612
| Online PSC |  | https://podminky.urs.cz/item/CS_URS_2023_01/895941362 | [14 empty] | Online PSC | 2
40 | M | 59224462 | vpusť uliční DN 500 skruž průběžná vysoká betonová 500/590x65mm | kus | 5 |  | 0 | CS ÚRS 2023 01 |  | základní |  | 0 | 0.155 | 0.775 | 0 | 0 | 8 | M | 2 |  |  |  | ROZPOCET | [5 empty] | 0 | 0 | 0 | 0 | 0 | 1 | 0 | 4 | 698553313
41 | K | 899204112 | Osazení mříží litinových včetně rámů a košů na bahno pro třídu zatížení D400, E600 | kus | 5 |  | 0 | CS ÚRS 2023 01 |  | základní |  | 0 | 0.21734 | 1.0867 | 0 | 0 | 4 | K | 2 |  |  |  | ROZPOCET | [5 empty] | 0 | 0 | 0 | 0 | 0 | 1 | 0 | 4 | 989056502
| Online PSC |  | https://podminky.urs.cz/item/CS_URS_2023_01/899204112 | [14 empty] | Online PSC | 2
42 | M | 59223260 | mříž vtoková litinová k uliční vpusti C250/D400 500x500mm | kus | 5 |  | 0 | CS ÚRS 2023 01 |  | základní |  | 0 | 0.074 | 0.37 | 0 | 0 | 8 | M | 2 |  |  |  | ROZPOCET | [5 empty] | 0 | 0 | 0 | 0 | 0 | 1 | 0 | 4 | -403228658
43 | M | KSI.UA4 | Betonová uliční vpusť, koš kalový, A4 vysoký v.600 pro 500x500 | kus | 5 |  | 0 |  |  | základní |  | 0 | 0.004 | 0.02 | 0 | 0 | 8 | M | 2 |  |  |  | ROZPOCET | [5 empty] | 0 | 0 | 0 | 0 | 0 | 1 | 0 | 4 | -491146575
44 | M | KSI.BUP10A | Betonová uliční vpusť, vyrovnávací prstenec, 10A pod mříže 500x500 | kus | 5 |  | 0 |  |  | základní |  | 0 | 0.023 | 0.115 | 0 | 0 | 8 | M | 2 |  |  |  | ROZPOCET | [5 empty] | 0 | 0 | 0 | 0 | 0 | 1 | 0 | 4 | 1299247719
45 | K | 899231111 | Výšková úprava uličního vstupu nebo vpusti do 200 mm zvýšením mříže | kus | 1 |  | 0 | CS ÚRS 2023 01 |  | základní |  | 0 | 0.42368 | 0.42368 | 0 | 0 | 4 | K | 2 |  |  |  | ROZPOCET | [5 empty] | 0 | 0 | 0 | 0 | 0 | 1 | 0 | 4 | -1531292613
| Online PSC |  | https://podminky.urs.cz/item/CS_URS_2023_01/899231111 | [14 empty] | Online PSC | 2
46 | K | 899331111 | Výšková úprava uličního vstupu nebo vpusti do 200 mm zvýšením poklopu | kus | 5 |  | 0 | CS ÚRS 2023 01 |  | základní |  | 0 | 0.4208 | 2.104 | 0 | 0 | 4 | K | 2 |  |  |  | ROZPOCET | [5 empty] | 0 | 0 | 0 | 0 | 0 | 1 | 0 | 4 | -1475302615
| Online PSC |  | https://podminky.urs.cz/item/CS_URS_2023_01/899331111 | [14 empty] | Online PSC | 2
47 | K | 899431111 | Výšková úprava uličního vstupu nebo vpusti do 200 mm zvýšením krycího hrnce, šoupěte nebo hydrantu bez úpravy armatur | kus | 21 |  | 0 | CS ÚRS 2023 01 |  | základní |  | 0 | 0.31108 | 6.5327 | 0 | 0 | 4 | K | 2 |  |  |  | ROZPOCET | [5 empty] | 0 | 0 | 0 | 0 | 0 | 1 | 0 | 4 | -2145697570
| Online PSC |  | https://podminky.urs.cz/item/CS_URS_2023_01/899431111 | [14 empty] | Online PSC | 2
48 | K | 914111111 | Montáž svislé dopravní značky základní velikosti do 1 m2 objímkami na sloupky nebo konzoly | kus | 2 |  | 0 | CS ÚRS 2023 01 |  | základní |  | 0 | 0.0007 | 0.0014 | 0 | 0 | 4 | K | 2 |  |  |  | ROZPOCET | [5 empty] | 0 | 0 | 0 | 0 | 0 | 1 | 0 | 4 | 1177917981
| Online PSC |  | https://podminky.urs.cz/item/CS_URS_2023_01/914111111 | [14 empty] | Online PSC | 2
| VV |  | stávající DZ | [14 empty] | VV | 2 | 1 | True | 0 | ROZPOCET
| VV |  | 2 |  | 2 | [12 empty] | VV | 2 | 2 | True | 0 | ROZPOCET
| VV |  | Součet |  | 2 | [12 empty] | VV | 2 | 4 | True | 1 | ROZPOCET
49 | K | 914511112 | Montáž sloupku dopravních značek délky do 3,5 m do hliníkové patky pro sloupek D 60 mm | kus | 2 |  | 0 | CS ÚRS 2023 01 |  | základní |  | 0 | 0.11241 | 0.22482 | 0 | 0 | 4 | K | 2 |  |  |  | ROZPOCET | [5 empty] | 0 | 0 | 0 | 0 | 0 | 1 | 0 | 4 | 343493104
| Online PSC |  | https://podminky.urs.cz/item/CS_URS_2023_01/914511112 | [14 empty] | Online PSC | 2
| VV |  | stávající DZ | [14 empty] | VV | 2 | 1 | True | 0 | ROZPOCET
| VV |  | 2 |  | 2 | [12 empty] | VV | 2 | 2 | True | 0 | ROZPOCET
| VV |  | Součet |  | 2 | [12 empty] | VV | 2 | 4 | True | 1 | ROZPOCET
50 | K | 966006132 | Odstranění dopravních nebo orientačních značek se sloupkem s uložením hmot na vzdálenost do 20 m nebo s naložením na dopravní prostředek, se zásypem jam a jeho zhutněním s betonovou patkou | kus | 2 |  | 0 | CS ÚRS 2023 02 |  | základní |  | 0 | 0 | 0 | 0.082 | 0.164 | 4 | K | 2 |  |  |  | ROZPOCET | [5 empty] | 0 | 0 | 0 | 0 | 0 | 1 | 0 | 4 | 813528436
| Online PSC |  | https://podminky.urs.cz/item/CS_URS_2023_02/966006132 | [14 empty] | Online PSC | 2
| VV |  | stávající DZ | [14 empty] | VV | 2 | 1 | True | 0 | ROZPOCET
| VV |  | 2 |  | 2 | [12 empty] | VV | 2 | 2 | True | 0 | ROZPOCET
| VV |  | Součet |  | 2 | [12 empty] | VV | 2 | 4 | True | 1 | ROZPOCET
| D | 9 | Ostatní konstrukce a práce, bourání |  |  |  | 0 |  |  |  |  | 0 |  | 80.1639 |  | 0 | 1 | D | 1 |  |  |  | ROZPOCET | [11 empty] | 0
51 | K | 916111123 | Osazení silniční obruby z dlažebních kostek v jedné řadě s ložem tl. přes 50 do 100 mm, s vyplněním a zatřením spár cementovou maltou z drobných kostek s boční opěrou z betonu prostého, do lože z betonu prostého téže značky | m | 392 |  | 0 | CS ÚRS 2024 01 |  | základní |  | 0 | 0.08978 | 35.1938 | 0 | 0 | 4 | K | 2 |  |  |  | ROZPOCET | [5 empty] | 0 | 0 | 0 | 0 | 0 | 1 | 0 | 4 | 835180841
| Online PSC |  | https://podminky.urs.cz/item/CS_URS_2024_01/916111123 | [14 empty] | Online PSC | 2
| VV |  | 89+21+68+107+107 |  | 392 | [12 empty] | VV | 2 | 2 | True | 0 | ROZPOCET
| VV |  | Součet |  | 392 | [12 empty] | VV | 2 | 4 | True | 1 | ROZPOCET
52 | M | 58381007 | kostka štípaná dlažební žula drobná 8/10 | m2 | 39.2 |  | 0 | CS ÚRS 2024 01 |  | základní |  | 0 | 0.222 | 8.7024 | 0 | 0 | 8 | M | 2 |  |  |  | ROZPOCET | [5 empty] | 0 | 0 | 0 | 0 | 0 | 1 | 0 | 4 | 1881004674
| VV |  | (89+21+68+107+107)*0,1 |  | 39.2 | [12 empty] | VV | 2 | 2 | True | 0 | ROZPOCET
| VV |  | Součet |  | 39.2 | [12 empty] | VV | 2 | 4 | True | 1 | ROZPOCET
53 | K | 916241113 | Osazení obrubníku kamenného se zřízením lože, s vyplněním a zatřením spár cementovou maltou ležatého s boční opěrou z betonu prostého, do lože z betonu prostého | m | 198 |  | 0 | CS ÚRS 2024 01 |  | základní |  | 0 | 0.16849 | 33.361 | 0 | 0 | 4 | K | 2 |  |  |  | ROZPOCET | [5 empty] | 0 | 0 | 0 | 0 | 0 | 1 | 0 | 4 | 296731227
| Online PSC |  | https://podminky.urs.cz/item/CS_URS_2024_01/916241113 | [14 empty] | Online PSC | 2
| VV |  | obruby silniční žulové | [14 empty] | VV | 2 | 1 | True | 0 | ROZPOCET
| VV |  | 89+21+68+20 |  | 198 | [12 empty] | VV | 2 | 2 | True | 0 | ROZPOCET
| VV |  | Součet |  | 198 | [12 empty] | VV | 2 | 4 | True | 1 | ROZPOCET
54 | M | 58380434 | obrubník kamenný žulový obloukový R 3-5m 250x200mm | m | 23 |  | 0 | CS ÚRS 2024 01 |  | základní |  | 0 | 0.125 | 2.875 | 0 | 0 | 8 | M | 2 |  |  |  | ROZPOCET | [5 empty] | 0 | 0 | 0 | 0 | 0 | 1 | 0 | 4 | -350642464
| VV |  | R4 | [14 empty] | VV | 2 | 1 | True | 0 | ROZPOCET
| VV |  | 13 |  | 13 | [12 empty] | VV | 2 | 2 | True | 0 | ROZPOCET
| VV |  | R3 | [14 empty] | VV | 2 | 1 | True | 0 | ROZPOCET
| VV |  | 10 |  | 10 | [12 empty] | VV | 2 | 2 | True | 0 | ROZPOCET
| VV |  | Součet |  | 23 | [12 empty] | VV | 2 | 4 | True | 1 | ROZPOCET
55 | K | 919732211 | Styčná pracovní spára při napojení nového živičného povrchu na stávající se zalitím za tepla modifikovanou asfaltovou hmotou s posypem vápenným hydrátem šířky do 15 mm, hloubky do 25 mm včetně prořezání spáry | m | 52 |  | 0 | CS ÚRS 2023 01 |  | základní |  | 0 | 0.00061 | 0.03172 | 0 | 0 | 4 | K | 2 |  |  |  | ROZPOCET | [5 empty] | 0 | 0 | 0 | 0 | 0 | 1 | 0 | 4 | -93609811
| Online PSC |  | https://podminky.urs.cz/item/CS_URS_2023_01/919732211 | [14 empty] | Online PSC | 2
| VV |  | 52 |  | 52 | [12 empty] | VV | 2 | 2 | True | 0 | ROZPOCET
| VV |  | Součet |  | 52 | [12 empty] | VV | 2 | 4 | True | 1 | ROZPOCET
56 | K | 919735112 | Řezání stávajícího živičného krytu nebo podkladu hloubky přes 50 do 100 mm | m | 52 |  | 0 |  |  | základní |  | 0 | 0 | 0 | 0 | 0 | 4 | K | 2 |  |  |  | ROZPOCET | [5 empty] | 0 | 0 | 0 | 0 | 0 | 1 | 0 | 4 | 1402931955
| VV |  | 52 |  | 52 | [12 empty] | VV | 2 | 2 | True | 0 | ROZPOCET
| VV |  | Součet |  | 52 | [12 empty] | VV | 2 | 4 | True | 1 | ROZPOCET
57 | K | 979024443 | Očištění vybouraných prvků komunikací od spojovacího materiálu s odklizením a uložením očištěných hmot a spojovacího materiálu na skládku na vzdálenost do 10 m obrubníků a krajníků, vybouraných z jakéhokoliv lože a s jakoukoliv výplní spár silničních | m | 130 |  | 0 | CS ÚRS 2024 01 |  | základní |  | 0 | 0 | 0 | 0 | 0 | 4 | K | 2 |  |  |  | ROZPOCET | [5 empty] | 0 | 0 | 0 | 0 | 0 | 1 | 0 | 4 | 360497298
| Online PSC |  | https://podminky.urs.cz/item/CS_URS_2024_01/979024443 | [14 empty] | Online PSC | 2
| VV |  | žulové obruby úsek Palackého - Korálkova | [14 empty] | VV | 2 | 1 | True | 0 | ROZPOCET
| VV |  | 89+21 |  | 110 | [12 empty] | VV | 2 | 2 | True | 0 | ROZPOCET
| VV |  | žulové obruby úsek Neumannova - Korálkova (předpoklad) | [14 empty] | VV | 2 | 1 | True | 0 | ROZPOCET
| VV |  | 20 |  | 20 | [12 empty] | VV | 2 | 2 | True | 0 | ROZPOCET
| VV |  | Součet |  | 130 | [12 empty] | VV | 2 | 4 | True | 1 | ROZPOCET
58 | K | 979054451 | Očištění vybouraných prvků komunikací od spojovacího materiálu s odklizením a uložením očištěných hmot a spojovacího materiálu na skládku na vzdálenost do 10 m zámkových dlaždic s vyplněním spár kamenivem | m2 | 105 |  | 0 | CS ÚRS 2024 01 |  | základní |  | 0 | 0 | 0 | 0 | 0 | 4 | K | 2 |  |  |  | ROZPOCET | [5 empty] | 0 | 0 | 0 | 0 | 0 | 1 | 0 | 4 | 705689665
| Online PSC |  | https://podminky.urs.cz/item/CS_URS_2024_01/979054451 | [14 empty] | Online PSC | 2
| VV |  | chodník stávající plocha dlažba | [14 empty] | VV | 2 | 1 | True | 0 | ROZPOCET
| VV |  | 105 |  | 105 | [12 empty] | VV | 2 | 2 | True | 0 | ROZPOCET
| VV |  | Součet |  | 105 | [12 empty] | VV | 2 | 4 | True | 1 | ROZPOCET
59 | K | 979071112 | Očištění vybouraných dlažebních kostek od spojovacího materiálu, s uložením očištěných kostek na skládku, s odklizením odpadových hmot na hromady a s odklizením vybouraných kostek na vzdálenost do 3 m velkých, s původním vyplněním spár živicí nebo cementovou maltou | m2 | 13.26 |  | 0 | CS ÚRS 2024 01 |  | základní |  | 0 | 0 | 0 | 0 | 0 | 4 | K | 2 |  |  |  | ROZPOCET | [5 empty] | 0 | 0 | 0 | 0 | 0 | 1 | 0 | 4 | -929118455
| Online PSC |  | https://podminky.urs.cz/item/CS_URS_2024_01/979071112 | [14 empty] | Online PSC | 2
| P |  | Poznámka k položce: stávající přídlažba | [14 empty] | P | 2
| VV |  | 78*0,17 |  | 13.26 | [12 empty] | VV | 2 | 2 | True | 0 | ROZPOCET
| VV |  | Součet |  | 13.26 | [12 empty] | VV | 2 | 4 | True | 1 | ROZPOCET
| D | 997 | Přesun sutě |  |  |  | 0 |  |  |  |  | 0 |  | 0 |  | 0 | 1 | D | 1 |  |  |  | ROZPOCET | [11 empty] | 0
60 | K | 002R | Žulové obruby - naložení na palety a doprava z areálu TS Klatovy na stavbu | m | 68 |  | 0 |  |  | základní |  | 0 | 0 | 0 | 0 | 0 | 4 | K | 2 |  |  |  | ROZPOCET | [5 empty] | 0 | 0 | 0 | 0 | 0 | 1 | 0 | 4 | -8106121
| VV |  | doplnění chybějících obrub | [14 empty] | VV | 2 | 1 | True | 0 | ROZPOCET
| VV |  | 68 |  | 68 | [12 empty] | VV | 2 | 2 | True | 0 | ROZPOCET
| VV |  | Součet |  | 68 | [12 empty] | VV | 2 | 4 | True | 1 | ROZPOCET
61 | K | 004R | Žulové kostky velké - naložení na palety a doprava do areálu TS Klatovy | m | 78 |  | 0 |  |  | základní |  | 0 | 0 | 0 | 0 | 0 | 4 | K | 2 |  |  |  | ROZPOCET | [5 empty] | 0 | 0 | 0 | 0 | 0 | 1 | 0 | 4 | 511949712
| P |  | Poznámka k položce: stávající přídlažba | [14 empty] | P | 2
| VV |  | 78 |  | 78 | [12 empty] | VV | 2 | 2 | True | 0 | ROZPOCET
| VV |  | Součet |  | 78 | [12 empty] | VV | 2 | 4 | True | 1 | ROZPOCET
62 | K | 997211511R | Vodorovná doprava suti nebo vybouraných hmot suti se složením a hrubým urovnáním, na skládku včetně likvidace v souladu se zákonem o odpadech | t | 361.924 |  | 0 |  |  | základní |  | 0 | 0 | 0 | 0 | 0 | 4 | K | 2 |  |  |  | ROZPOCET | [5 empty] | 0 | 0 | 0 | 0 | 0 | 1 | 0 | 4 | 24334371
| D | 998 | Přesun hmot |  |  |  | 0 |  |  |  |  | 0 |  | 0 |  | 0 | 1 | D | 1 |  |  |  | ROZPOCET | [11 empty] | 0
63 | K | 998225111 | Přesun hmot pro komunikace s krytem z kameniva, monolitickým betonovým nebo živičným dopravní vzdálenost do 200 m jakékoliv délky objektu | t | 274.857 |  | 0 |  |  | základní |  | 0 | 0 | 0 | 0 | 0 | 4 | K | 2 |  |  |  | ROZPOCET | [5 empty] | 0 | 0 | 0 | 0 | 0 | 1 | 0 | 4 | -1265843881
| D | PSV | Práce a dodávky PSV |  |  |  | 0 |  |  |  |  | 0 |  | 0.024 |  | 0 | 2 | D | 0 |  |  |  | ROZPOCET | [11 empty] | 0
| D | 711 | Izolace proti vodě, vlhkosti a plynům |  |  |  | 0 |  |  |  |  | 0 |  | 0.024 |  | 0 | 2 | D | 1 |  |  |  | ROZPOCET | [11 empty] | 0
64 | K | 711161273 | Provedení izolace proti zemní vlhkosti nopovou fólií na ploše svislé S z nopové fólie | m2 | 60 |  | 0 | CS ÚRS 2023 02 |  | základní |  | 0 | 4e-05 | 0.0024 | 0 | 0 | 16 | K | 2 |  |  |  | ROZPOCET | [5 empty] | 0 | 0 | 0 | 0 | 0 | 1 | 0 | 16 | -1595866334
| Online PSC |  | https://podminky.urs.cz/item/CS_URS_2023_02/711161273 | [14 empty] | Online PSC | 2
| VV |  | 60 |  | 60 | [12 empty] | VV | 2 | 2 | True | 0 | ROZPOCET
| VV |  | Součet |  | 60 | [12 empty] | VV | 2 | 4 | True | 1 | ROZPOCET
65 | M | 28323005 | fólie profilovaná (nopová) drenážní HDPE s výškou nopů 8mm | m2 | 72 |  | 0 | CS ÚRS 2023 02 |  | základní |  | 0 | 0.0003 | 0.0216 | 0 | 0 | 32 | M | 2 |  |  |  | ROZPOCET | [5 empty] | 0 | 0 | 0 | 0 | 0 | 1 | 0 | 16 | 1366106900
| VV |  | 60*1,2 |  | 72 | [12 empty] | VV | 2 | 2 | True | 0 | ROZPOCET
| VV |  | Součet |  | 72 | [12 empty] | VV | 2 | 4 | True | 1 | ROZPOCET
| D | VRN | Vedlejší rozpočtové náklady |  |  |  | 0 |  |  |  |  | 0 |  | 0 |  | 0 | 5 | D | 0 |  |  |  | ROZPOCET | [11 empty] | 0
| D | VRN1 | Průzkumné, geodetické a projektové práce |  |  |  | 0 |  |  |  |  | 0 |  | 0 |  | 0 | 5 | D | 1 |  |  |  | ROZPOCET | [11 empty] | 0
66 | K | 012203000 | Geodetické práce při provádění stavby | ks | 1 |  | 0 |  |  | základní |  | 0 | 0 | 0 | 0 | 0 | 1024 | K | 2 |  |  |  | ROZPOCET | [5 empty] | 0 | 0 | 0 | 0 | 0 | 1 | 0 | 1024 | 1804390948
67 | K | 012303000 | Geodetické práce po výstavbě | ks | 1 |  | 0 |  |  | základní |  | 0 | 0 | 0 | 0 | 0 | 1024 | K | 2 |  |  |  | ROZPOCET | [5 empty] | 0 | 0 | 0 | 0 | 0 | 1 | 0 | 1024 | 359374596
| P |  | Poznámka k položce: zaměření skutečného provedení stavby | [14 empty] | P | 2
68 | K | 012403000 | Kartografické práce - geometrický plán | ks | 1 |  | 0 | CS ÚRS 2023 01 |  | základní |  | 0 | 0 | 0 | 0 | 0 | 1024 | K | 2 |  |  |  | ROZPOCET | [5 empty] | 0 | 0 | 0 | 0 | 0 | 1 | 0 | 1024 | -1737092966
| Online PSC |  | https://podminky.urs.cz/item/CS_URS_2023_01/012403000 | [14 empty] | Online PSC | 2
69 | K | 013254000 | Dokumentace skutečného provedení stavby | ks | 1 |  | 0 |  |  | základní |  | 0 | 0 | 0 | 0 | 0 | 1024 | K | 2 |  |  |  | ROZPOCET | [5 empty] | 0 | 0 | 0 | 0 | 0 | 1 | 0 | 1024 | 744932243
| D | VRN3 | Zařízení staveniště |  |  |  | 0 |  |  |  |  | 0 |  | 0 |  | 0 | 5 | D | 1 |  |  |  | ROZPOCET | [11 empty] | 0
70 | K | 030001000 | Zařízení staveniště | ks | 1 |  | 0 |  |  | základní |  | 0 | 0 | 0 | 0 | 0 | 1024 | K | 2 |  |  |  | ROZPOCET | [5 empty] | 0 | 0 | 0 | 0 | 0 | 1 | 0 | 1024 | -2016139149
71 | K | 034303000 | Dopravní značení na staveništi včetně inženýrské činnosti | kč | 1 |  | 0 |  |  | základní |  | 0 | 0 | 0 | 0 | 0 | 1024 | K | 2 |  |  |  | ROZPOCET | [5 empty] | 0 | 0 | 0 | 0 | 0 | 1 | 0 | 1024 | -1436745121
72 | K | 039103000 | Rozebrání, bourání a odvoz zařízení staveniště | ks | 1 |  | 0 |  |  | základní |  | 0 | 0 | 0 | 0 | 0 | 1024 | K | 2 |  |  |  | ROZPOCET | [5 empty] | 0 | 0 | 0 | 0 | 0 | 1 | 0 | 1024 | -1065095274

## SO 301-1 - VÝMĚNA VODOVODU
[18 empty] | {6fef3e03-e0a1-4b63-bbf0-d3a47b83cad6} | [5 empty] | hloub3 | hloub3 | m3 | 402,54 | 2
[18 empty] | 2 | [5 empty] | hloub4 | hloub4 | m3 | 402,54 | 2
| KRYCÍ LIST SOUPISU PRACÍ | [7 empty] | v --- níže se nacházejí doplnkové a pomocné údaje k sestavám --- v | [8 empty] | False | [5 empty] | zásyp | zásyp | m3 | 538,98 | 2
[24 empty] | lože | lože | m3 | 48,168 | 2
| Stavba: | [22 empty] | obsyp | obsyp | m3 | 217,932 | 2
Oprava povrchu komunikací a výměna vodovodu v Klatovech 2024, 3. část
Objekt:
01 - MK Kličkova ulice
Soupis:
SO 301-1 - VÝMĚNA VODOVODU
| KSO: |  |  |  |  | CC-CZ:
| Místo: |  |  |  |  | Datum: | 20. 2. 2024
| Zadavatel: |  |  |  |  | IČ: | 00255661
|  | Město Klatovy |  |  |  | DIČ: | CZ00255661
| Uchazeč: |  |  |  |  | IČ: | Vyplň údaj
|  | Vyplň údaj |  |  |  | DIČ: | Vyplň údaj
| Projektant: |  |  |  |  | IČ:
DIČ:
| Zpracovatel: |  |  |  |  | IČ:
DIČ:
Poznámka:
| Cena bez DPH | [5 empty] | 0
|  |  | Základ daně |  |  | Sazba daně | Výše daně
| DPH | základní | 0 |  |  | 21% | 0
|  | snížená | 0 |  |  | 15% | 0
|  | zákl. přenesená | 0 |  |  | 21% | 0
|  | sníž. přenesená | 0 |  |  | 15% | 0
|  | nulová | 0 |  |  | 0% | 0
| Cena s DPH |  |  | v | CZK |  | 0
REKAPITULACE ČLENĚNÍ SOUPISU PRACÍ
Stavba:
Oprava povrchu komunikací a výměna vodovodu v Klatovech 2024, 3. část
Objekt:
01 - MK Kličkova ulice
Soupis:
SO 301-1 - VÝMĚNA VODOVODU
Místo: | [5 empty] | Datum: | 20. 2. 2024
Zadavatel: |  |  | Město Klatovy |  |  | Projektant:
Uchazeč: |  |  | Vyplň údaj |  |  | Zpracovatel:
Kód dílu - Popis | [6 empty] | Cena celkem [CZK]
Náklady stavby celkem | [6 empty] | 0 | [11 empty] | -1
| HSV - Práce a dodávky HSV | [5 empty] | 0
| 1 - Zemní práce | [5 empty] | 0
| 4 - Vodorovné konstrukce | [5 empty] | 0
| 5 - Komunikace pozemní | [5 empty] | 0
| 8 - Trubní vedení | [5 empty] | 0
| 9 - Ostatní konstrukce a práce, bourání | [5 empty] | 0
| 91 - Doplňující konstrukce a práce pozemních komunikací, letišť a ploch | [5 empty] | 0
| 997 - Přesun sutě | [5 empty] | 0
| 998 - Přesun hmot | [5 empty] | 0
SOUPIS PRACÍ
Stavba:
Oprava povrchu komunikací a výměna vodovodu v Klatovech 2024, 3. část
Objekt:
01 - MK Kličkova ulice
Soupis:
SO 301-1 - VÝMĚNA VODOVODU
Místo: | [5 empty] | Datum: | 20. 2. 2024
Zadavatel: |  |  | Město Klatovy |  |  | Projektant:
Uchazeč: |  |  | Vyplň údaj |  |  | Zpracovatel:
PČ | Typ | Kód | Popis | MJ | Množství | J.cena [CZK] | Cena celkem [CZK] | Cenová soustava |  | DPH | J. Nh [h] | Nh celkem [h] | J. hmotnost [t] | Hmotnost celkem [t] | J. suť [t] | Suť Celkem [t]
Náklady soupisu celkem | [6 empty] | 0 |  |  |  |  | 0 |  | 906.5834 |  | 355.826 |  | D | -1 | [15 empty] | 0
| D | HSV | Práce a dodávky HSV |  |  |  | 0 |  |  |  |  | 0 |  | 906.5834 |  | 355.826 | 1 | D | 0 |  |  |  | ROZPOCET | [11 empty] | 0
| D | 1 | Zemní práce |  |  |  | 0 |  |  |  |  | 0 |  | 882.8333 |  | 325.0984 | 1 | D | 1 |  |  |  | ROZPOCET | [11 empty] | 0
1 | K | 113107224 | Odstranění podkladů nebo krytů strojně plochy jednotlivě přes 200 m2 s přemístěním hmot na skládku na vzdálenost do 20 m nebo s naložením na dopravní prostředek z kameniva hrubého drceného, o tl. vrstvy přes 300 do 400 mm | m2 | 507.48 |  | 0 |  |  | základní |  | 0 | 0 | 0 | 0.58 | 294.3384 | 4 | K | 2 |  |  |  | ROZPOCET | [5 empty] | 0 | 0 | 0 | 0 | 0 | 1 | 0 | 4 | 1683883665
| VV |  | (402,5+20,4)*1,2 |  | 507.48 | [12 empty] | VV | 2 | 2 | True | 1 | ROZPOCET
2 | K | 113107342 | Odstranění podkladů nebo krytů strojně plochy jednotlivě do 50 m2 s přemístěním hmot na skládku na vzdálenost do 3 m nebo s naložením na dopravní prostředek živičných, o tl. vrstvy přes 50 do 100 mm | m2 | 68 |  | 0 |  |  | základní |  | 0 | 0 | 0 | 0.22 | 14.96 | 4 | K | 2 |  |  |  | ROZPOCET | [5 empty] | 0 | 0 | 0 | 0 | 0 | 1 | 0 | 4 | 859571554
| VV |  | "úprava povrchů"118 |  | 118 | [12 empty] | VV | 2 | 2 | True | 0 | ROZPOCET
| VV |  | "-plocha výkopu"-50 |  | -50 | [12 empty] | VV | 2 | 2 | True | 0 | ROZPOCET
| VV |  | Součet |  | 68 | [12 empty] | VV | 2 | 4 | True | 1 | ROZPOCET
3 | K | 113107343 | Odstranění podkladů nebo krytů strojně plochy jednotlivě do 50 m2 s přemístěním hmot na skládku na vzdálenost do 3 m nebo s naložením na dopravní prostředek živičných, o tl. vrstvy přes 100 do 150 mm | m2 | 50 |  | 0 | CS ÚRS 2024 01 |  | základní |  | 0 | 0 | 0 | 0.316 | 15.8 | 4 | K | 2 |  |  |  | ROZPOCET | [5 empty] | 0 | 0 | 0 | 0 | 0 | 1 | 0 | 4 | 651013865
| Online PSC |  | https://podminky.urs.cz/item/CS_URS_2024_01/113107343 | [14 empty] | Online PSC | 2
| VV |  | "plocha výkopu"50 |  | 50 | [12 empty] | VV | 2 | 2 | True | 1 | ROZPOCET
4 | K | 115101201 | Čerpání vody na dopravní výšku do 10 m s uvažovaným průměrným přítokem do 500 l/min | hod | 120 |  | 0 |  |  | základní |  | 0 | 3e-05 | 0.0036 | 0 | 0 | 4 | K | 2 |  |  |  | ROZPOCET | [5 empty] | 0 | 0 | 0 | 0 | 0 | 1 | 0 | 4 | 977367011
5 | K | 115101301 | Pohotovost záložní čerpací soupravy pro dopravní výšku do 10 m s uvažovaným průměrným přítokem do 500 l/min | den | 30 |  | 0 |  |  | základní |  | 0 | 0 | 0 | 0 | 0 | 4 | K | 2 |  |  |  | ROZPOCET | [5 empty] | 0 | 0 | 0 | 0 | 0 | 1 | 0 | 4 | 1674961920
6 | K | 119001401 | Dočasné zajištění podzemního potrubí nebo vedení ve výkopišti ve stavu i poloze, ve kterých byla na začátku zemních prací a to s podepřením, vzepřením nebo vyvěšením, případně s ochranným bedněním, se zřízením a odstraněním zajišťovací konstrukce, s opotřebením hmot potrubí ocelového nebo litinového, jmenovité světlosti DN do 200 mm | m | 6.4 |  | 0 |  |  | základní |  | 0 | 0.00868 | 0.055552 | 0 | 0 | 4 | K | 2 |  |  |  | ROZPOCET | [5 empty] | 0 | 0 | 0 | 0 | 0 | 1 | 0 | 4 | -475943073
| VV |  | "řady"2*1,2 |  | 2.4 | [12 empty] | VV | 2 | 2 | True | 0 | ROZPOCET
| VV |  | "přípojky"5*0,8 |  | 4 | [12 empty] | VV | 2 | 2 | True | 0 | ROZPOCET
| VV |  | Součet |  | 6.4 | [12 empty] | VV | 2 | 4 | True | 1 | ROZPOCET
7 | K | 119001405 | Dočasné zajištění podzemního potrubí nebo vedení ve výkopišti ve stavu i poloze, ve kterých byla na začátku zemních prací a to s podepřením, vzepřením nebo vyvěšením, případně s ochranným bedněním, se zřízením a odstraněním zajišťovací konstrukce, s opotřebením hmot potrubí plastového, jmenovité světlosti DN do 200 mm | m | 32.4 |  | 0 |  |  | základní |  | 0 | 0.0369 | 1.1956 | 0 | 0 | 4 | K | 2 |  |  |  | ROZPOCET | [5 empty] | 0 | 0 | 0 | 0 | 0 | 1 | 0 | 4 | -2048427359
| VV |  | "řady"23*1,2 |  | 27.6 | [12 empty] | VV | 2 | 2 | True | 0 | ROZPOCET
| VV |  | "přípojky"6*0,8 |  | 4.8 | [12 empty] | VV | 2 | 2 | True | 0 | ROZPOCET
| VV |  | Součet |  | 32.4 | [12 empty] | VV | 2 | 4 | True | 1 | ROZPOCET
8 | K | 119001411 | Dočasné zajištění podzemního potrubí nebo vedení ve výkopišti ve stavu i poloze, ve kterých byla na začátku zemních prací a to s podepřením, vzepřením nebo vyvěšením, případně s ochranným bedněním, se zřízením a odstraněním zajišťovací konstrukce, s opotřebením hmot potrubí betonového, kameninového nebo železobetonového, světlosti DN do 200 mm | m | 52.8 |  | 0 |  |  | základní |  | 0 | 0.01068 | 0.5639 | 0 | 0 | 4 | K | 2 |  |  |  | ROZPOCET | [5 empty] | 0 | 0 | 0 | 0 | 0 | 1 | 0 | 4 | 1250574424
| VV |  | 44*1,2 |  | 52.8 | [12 empty] | VV | 2 | 2 | True | 1 | ROZPOCET
9 | K | 119001412 | Dočasné zajištění podzemního potrubí nebo vedení ve výkopišti ve stavu i poloze, ve kterých byla na začátku zemních prací a to s podepřením, vzepřením nebo vyvěšením, případně s ochranným bedněním, se zřízením a odstraněním zajišťovací konstrukce, s opotřebením hmot potrubí betonového, kameninového nebo železobetonového, světlosti DN přes 200 do 500 mm | m | 7.2 |  | 0 |  |  | základní |  | 0 | 0.01269 | 0.091368 | 0 | 0 | 4 | K | 2 |  |  |  | ROZPOCET | [5 empty] | 0 | 0 | 0 | 0 | 0 | 1 | 0 | 4 | 1731972604
| VV |  | "řady"2*1,2 |  | 2.4 | [12 empty] | VV | 2 | 2 | True | 0 | ROZPOCET
| VV |  | "přípojky"6*0,8 |  | 4.8 | [12 empty] | VV | 2 | 2 | True | 0 | ROZPOCET
| VV |  | Součet |  | 7.2 | [12 empty] | VV | 2 | 4 | True | 1 | ROZPOCET
10 | K | 119001421 | Dočasné zajištění podzemního potrubí nebo vedení ve výkopišti ve stavu i poloze, ve kterých byla na začátku zemních prací a to s podepřením, vzepřením nebo vyvěšením, případně s ochranným bedněním, se zřízením a odstraněním zajišťovací konstrukce, s opotřebením hmot kabelů a kabelových tratí z volně ložených kabelů a to do 3 kabelů | m | 58.8 |  | 0 |  |  | základní |  | 0 | 0.0369 | 2.1697 | 0 | 0 | 4 | K | 2 |  |  |  | ROZPOCET | [5 empty] | 0 | 0 | 0 | 0 | 0 | 1 | 0 | 4 | 1334170017
| VV |  | 49*1,2 |  | 58.8 | [12 empty] | VV | 2 | 2 | True | 1 | ROZPOCET
11 | K | 132254204 | Hloubení zapažených rýh šířky přes 800 do 2 000 mm strojně s urovnáním dna do předepsaného profilu a spádu v hornině třídy těžitelnosti I skupiny 3 přes 100 do 500 m3 | m3 | 402.54 |  | 0 |  |  | základní |  | 0 | 0 | 0 | 0 | 0 | 4 | K | 2 |  |  |  | ROZPOCET | [5 empty] | 0 | 0 | 0 | 0 | 0 | 1 | 0 | 4 | -1959855658
| VV |  | "řady"402,5*1,2*1,5*0,5 |  | 362.25 | [12 empty] | VV | 2 | 2 | True | 0 | ROZPOCET
| VV |  | "řad Korálkova"20,4*1,2*1,75*0,5 |  | 21.42 | [12 empty] | VV | 2 | 2 | True | 0 | ROZPOCET
| VV |  | "přípojky"25,5*0,8*1,85*0,5 |  | 18.87 | [12 empty] | VV | 2 | 2 | True | 0 | ROZPOCET
| VV | hloub3 | Součet |  | 402.54 | [12 empty] | VV | 2 | 4 | True | 1 | ROZPOCET
| VV |  | 50%objemu | [14 empty] | VV | 2 | 1 | True | 0 | ROZPOCET
12 | K | 132354204 | Hloubení zapažených rýh šířky přes 800 do 2 000 mm strojně s urovnáním dna do předepsaného profilu a spádu v hornině třídy těžitelnosti II skupiny 4 přes 100 do 500 m3 | m3 | 402.54 |  | 0 |  |  | základní |  | 0 | 0 | 0 | 0 | 0 | 4 | K | 2 |  |  |  | ROZPOCET | [5 empty] | 0 | 0 | 0 | 0 | 0 | 1 | 0 | 4 | -1757861575
| VV |  | "řady 1 a 2"402,5*1,2*1,5*0,5 |  | 362.25 | [12 empty] | VV | 2 | 2 | True | 0 | ROZPOCET
| VV |  | "řad Korálkova"20,4*1,2*1,75*0,5 |  | 21.42 | [12 empty] | VV | 2 | 2 | True | 0 | ROZPOCET
| VV |  | "přípojky"25,5*0,8*1,85*0,5 |  | 18.87 | [12 empty] | VV | 2 | 2 | True | 0 | ROZPOCET
| VV | hloub4 | Součet |  | 402.54 | [12 empty] | VV | 2 | 4 | True | 1 | ROZPOCET
| VV |  | 50%objemu | [14 empty] | VV | 2 | 1 | True | 0 | ROZPOCET
13 | K | 139001101 | Příplatek k cenám hloubených vykopávek za ztížení vykopávky v blízkosti podzemního vedení nebo výbušnin pro jakoukoliv třídu horniny | m3 | 209 |  | 0 |  |  | základní |  | 0 | 0 | 0 | 0 | 0 | 4 | K | 2 |  |  |  | ROZPOCET | [5 empty] | 0 | 0 | 0 | 0 | 0 | 1 | 0 | 4 | -1678249363
| VV |  | "souběh s plynovodem"73 |  | 73 | [12 empty] | VV | 2 | 2 | True | 0 | ROZPOCET
| VV |  | "souběh s kanalizací"136 |  | 136 | [12 empty] | VV | 2 | 2 | True | 0 | ROZPOCET
| VV |  | Součet |  | 209 | [12 empty] | VV | 2 | 4 | True | 1 | ROZPOCET
14 | K | 151101101 | Zřízení pažení a rozepření stěn rýh pro podzemní vedení příložné pro jakoukoliv mezerovitost, hloubky do 2 m | m2 | 1659.08 |  | 0 |  |  | základní |  | 0 | 0.00084 | 1.3936 | 0 | 0 | 4 | K | 2 |  |  |  | ROZPOCET | [5 empty] | 0 | 0 | 0 | 0 | 0 | 1 | 0 | 4 | -1722095007
| VV |  | (422,9+25,5)*1,85*2 |  | 1659.08 | [12 empty] | VV | 2 | 2 | True | 1 | ROZPOCET
15 | K | 151101111 | Odstranění pažení a rozepření stěn rýh pro podzemní vedení s uložením materiálu na vzdálenost do 3 m od kraje výkopu příložné, hloubky do 2 m | m2 | 1659.08 |  | 0 |  |  | základní |  | 0 | 0 | 0 | 0 | 0 | 4 | K | 2 |  |  |  | ROZPOCET | [5 empty] | 0 | 0 | 0 | 0 | 0 | 1 | 0 | 4 | -1125881204
| VV |  | (422,9+25,5)*1,85*2 |  | 1659.08 | [12 empty] | VV | 2 | 2 | True | 1 | ROZPOCET
16 | K | 162451106 | Vodorovné přemístění výkopku nebo sypaniny po suchu na obvyklém dopravním prostředku, bez naložení výkopku, avšak se složením bez rozhrnutí z horniny třídy těžitelnosti I skupiny 1 až 3 na vzdálenost přes 1 500 do 2 000 m | m3 | 672.03 |  | 0 | CS ÚRS 2024 01 |  | základní |  | 0 | 0 | 0 | 0 | 0 | 4 | K | 2 |  |  |  | ROZPOCET | [5 empty] | 0 | 0 | 0 | 0 | 0 | 1 | 0 | 4 | 1218792809
| Online PSC |  | https://podminky.urs.cz/item/CS_URS_2024_01/162451106 | [14 empty] | Online PSC | 2
| VV |  | hloub3 |  | 402.54 | [12 empty] | VV | 2 | 2 | True | 0 | ROZPOCET
| VV |  | zásyp*0,5 |  | 269.49 | [12 empty] | VV | 2 | 2 | True | 0 | ROZPOCET
| VV |  | Součet |  | 672.03 | [12 empty] | VV | 2 | 4 | True | 1 | ROZPOCET
17 | K | 162451126 | Vodorovné přemístění výkopku nebo sypaniny po suchu na obvyklém dopravním prostředku, bez naložení výkopku, avšak se složením bez rozhrnutí z horniny třídy těžitelnosti II skupiny 4 a 5 na vzdálenost přes 1 500 do 2 000 m | m3 | 672.03 |  | 0 | CS ÚRS 2024 01 |  | základní |  | 0 | 0 | 0 | 0 | 0 | 4 | K | 2 |  |  |  | ROZPOCET | [5 empty] | 0 | 0 | 0 | 0 | 0 | 1 | 0 | 4 | -1603634601
| Online PSC |  | https://podminky.urs.cz/item/CS_URS_2024_01/162451126 | [14 empty] | Online PSC | 2
| VV |  | hloub4 |  | 402.54 | [12 empty] | VV | 2 | 2 | True | 0 | ROZPOCET
| VV |  | zásyp*0,5 |  | 269.49 | [12 empty] | VV | 2 | 2 | True | 0 | ROZPOCET
| VV |  | Součet |  | 672.03 | [12 empty] | VV | 2 | 4 | True | 1 | ROZPOCET
18 | K | 167151111 | Nakládání, skládání a překládání neulehlého výkopku nebo sypaniny strojně nakládání, množství přes 100 m3, z hornin třídy těžitelnosti I, skupiny 1 až 3 | m3 | 402.54 |  | 0 |  |  | základní |  | 0 | 0 | 0 | 0 | 0 | 4 | K | 2 |  |  |  | ROZPOCET | [5 empty] | 0 | 0 | 0 | 0 | 0 | 1 | 0 | 4 | 1793759473
| VV |  | hloub3 |  | 402.54 | [12 empty] | VV | 2 | 2 | True | 1 | ROZPOCET
19 | K | 167151112 | Nakládání, skládání a překládání neulehlého výkopku nebo sypaniny strojně nakládání, množství přes 100 m3, z hornin třídy těžitelnosti II, skupiny 4 a 5 | m3 | 402.54 |  | 0 |  |  | základní |  | 0 | 0 | 0 | 0 | 0 | 4 | K | 2 |  |  |  | ROZPOCET | [5 empty] | 0 | 0 | 0 | 0 | 0 | 1 | 0 | 4 | 2100030417
| VV |  | hloub4 |  | 402.54 | [12 empty] | VV | 2 | 2 | True | 1 | ROZPOCET
20 | K | 171201211R | Vodorovné přemístění přebytečného výkopku nebo sypaniny po suchu na obvyklém dopravním prostředku a jeho likvidace v souladu se zákonem | t | 964.062 |  | 0 |  |  | základní |  | 0 | 0 | 0 | 0 | 0 | 4 | K | 2 |  |  |  | ROZPOCET | [5 empty] | 0 | 0 | 0 | 0 | 0 | 1 | 0 | 4 | -1350443097
| VV |  | (hloub3+hloub4)*1,8 |  | 1449.144 | [12 empty] | VV | 2 | 2 | True | 0 | ROZPOCET
| VV |  | -zásyp*1,8 |  | -970.164 | [12 empty] | VV | 2 | 2 | True | 0 | ROZPOCET
| VV |  | "+výměna zásypu" zásyp*0,5*1,8 |  | 485.082 | [12 empty] | VV | 2 | 2 | True | 0 | ROZPOCET
| VV |  | Součet |  | 964.062 | [12 empty] | VV | 2 | 4 | True | 1 | ROZPOCET
21 | K | 174151101 | Zásyp sypaninou z jakékoliv horniny strojně s uložením výkopku ve vrstvách se zhutněním jam, šachet, rýh nebo kolem objektů v těchto vykopávkách | m3 | 538.98 |  | 0 |  |  | základní |  | 0 | 0 | 0 | 0 | 0 | 4 | K | 2 |  |  |  | ROZPOCET | [5 empty] | 0 | 0 | 0 | 0 | 0 | 1 | 0 | 4 | -1744029909
| VV |  | hloub3+hloub4 |  | 805.08 | [12 empty] | VV | 2 | 2 | True | 0 | ROZPOCET
| VV |  | -lože |  | -48.168 | [12 empty] | VV | 2 | 2 | True | 0 | ROZPOCET
| VV |  | -obsyp |  | -217.932 | [12 empty] | VV | 2 | 2 | True | 0 | ROZPOCET
| VV | zásyp | Součet |  | 538.98 | [12 empty] | VV | 2 | 4 | True | 1 | ROZPOCET
22 | M | 58344197 | štěrkodrť frakce 0/63 | t | 485.082 |  | 0 |  |  | základní |  | 0 | 1 | 485.082 | 0 | 0 | 8 | M | 2 |  |  |  | ROZPOCET | [5 empty] | 0 | 0 | 0 | 0 | 0 | 1 | 0 | 4 | -694450015
| VV |  | zásyp*0,5*1,8 |  | 485.082 | [12 empty] | VV | 2 | 2 | True | 1 | ROZPOCET
23 | K | 175151101 | Obsypání potrubí strojně sypaninou z vhodných třídy těžitelnosti I a II, skupiny 1 až 4 nebo materiálem připraveným podél výkopu ve vzdálenosti do 3 m od jeho kraje, pro jakoukoliv hloubku výkopu a míru zhutnění bez prohození sypaniny | m3 | 217.932 |  | 0 |  |  | základní |  | 0 | 0 | 0 | 0 | 0 | 4 | K | 2 |  |  |  | ROZPOCET | [5 empty] | 0 | 0 | 0 | 0 | 0 | 1 | 0 | 4 | -258275583
| VV |  | "řad 1"196*1,2*0,4 |  | 94.08 | [12 empty] | VV | 2 | 2 | True | 0 | ROZPOCET
| VV |  | "řad 2"198*1,2*0,45 |  | 106.92 | [12 empty] | VV | 2 | 2 | True | 0 | ROZPOCET
| VV |  | "řad Korálkova"20,4*1,2*0,4 |  | 9.792 | [12 empty] | VV | 2 | 2 | True | 0 | ROZPOCET
| VV |  | "přípojky"25,5*0,8*0,35 |  | 7.14 | [12 empty] | VV | 2 | 2 | True | 0 | ROZPOCET
| VV | obsyp | Součet |  | 217.932 | [12 empty] | VV | 2 | 4 | True | 1 | ROZPOCET
24 | M | 58344121 | štěrkodrť frakce 0/8 | t | 392.278 |  | 0 | CS ÚRS 2024 01 |  | základní |  | 0 | 1 | 392.278 | 0 | 0 | 8 | M | 2 |  |  |  | ROZPOCET | [5 empty] | 0 | 0 | 0 | 0 | 0 | 1 | 0 | 4 | -2129693708
| VV |  | obsyp*1,8 |  | 392.278 | [12 empty] | VV | 2 | 2 | True | 1 | ROZPOCET
| D | 4 | Vodorovné konstrukce |  |  |  | 0 |  |  |  |  | 0 |  | 3.5033 |  | 0 | 1 | D | 1 |  |  |  | ROZPOCET | [11 empty] | 0
25 | K | 451573111 | Lože pod potrubí, stoky a drobné objekty v otevřeném výkopu z písku a štěrkopísku do 63 mm | m3 | 50.208 |  | 0 |  |  | základní |  | 0 | 0 | 0 | 0 | 0 | 4 | K | 2 |  |  |  | ROZPOCET | [5 empty] | 0 | 0 | 0 | 0 | 0 | 1 | 0 | 4 | 668989095
| VV | lože | "řady"401,4*1,2*0,1 |  | 48.168 | [12 empty] | VV | 2 | 2 | True | 0 | ROZPOCET
| VV |  | "přípojky"25,5*0,8*0,1 |  | 2.04 | [12 empty] | VV | 2 | 2 | True | 0 | ROZPOCET
| VV |  | Součet |  | 50.208 | [12 empty] | VV | 2 | 4 | True | 1 | ROZPOCET
26 | K | 452112112 | Osazení betonových dílců prstenců nebo rámů pod poklopy a mříže, výšky do 100 mm | kus | 12 |  | 0 |  |  | základní |  | 0 | 0.22394 | 2.6873 | 0 | 0 | 4 | K | 2 |  |  |  | ROZPOCET | [5 empty] | 0 | 0 | 0 | 0 | 0 | 1 | 0 | 4 | -728811440
27 | M | 59224184 | prstenec šachtový vyrovnávací betonový 625x120x40mm | kus | 6 |  | 0 |  |  | základní |  | 0 | 0.028 | 0.168 | 0 | 0 | 8 | M | 2 |  |  |  | ROZPOCET | [5 empty] | 0 | 0 | 0 | 0 | 0 | 1 | 0 | 4 | 421789820
28 | M | 59224185 | prstenec šachtový vyrovnávací betonový 625x120x60mm | kus | 6 |  | 0 | CS ÚRS 2024 01 |  | základní |  | 0 | 0.04 | 0.24 | 0 | 0 | 8 | M | 2 |  |  |  | ROZPOCET | [5 empty] | 0 | 0 | 0 | 0 | 0 | 1 | 0 | 4 | -1276557568
29 | M | 59224187 | prstenec šachtový vyrovnávací betonový 625x120x100mm | kus | 6 |  | 0 |  |  | základní |  | 0 | 0.068 | 0.408 | 0 | 0 | 8 | M | 2 |  |  |  | ROZPOCET | [5 empty] | 0 | 0 | 0 | 0 | 0 | 1 | 0 | 4 | -739386183
30 | K | 452313151 | Podkladní a zajišťovací konstrukce z betonu prostého v otevřeném výkopu bez zvýšených nároků na prostředí bloky pro potrubí z betonu tř. C 20/25 | m3 | 0.75 |  | 0 |  |  | základní |  | 0 | 0 | 0 | 0 | 0 | 4 | K | 2 |  |  |  | ROZPOCET | [5 empty] | 0 | 0 | 0 | 0 | 0 | 1 | 0 | 4 | 645273833
| D | 5 | Komunikace pozemní |  |  |  | 0 |  |  |  |  | 0 |  | 0 |  | 0 | 1 | D | 1 |  |  |  | ROZPOCET | [11 empty] | 0
31 | K | 564861111 | Podklad ze štěrkodrti ŠD s rozprostřením a zhutněním plochy přes 100 m2, po zhutnění tl. 200 mm | m2 | 50 |  | 0 |  |  | základní |  | 0 | 0 | 0 | 0 | 0 | 4 | K | 2 |  |  |  | ROZPOCET | [5 empty] | 0 | 0 | 0 | 0 | 0 | 1 | 0 | 4 | -1259083420
32 | K | 564952111 | Podklad z mechanicky zpevněného kameniva MZK (minerální beton) s rozprostřením a s hutněním, po zhutnění tl. 150 mm | m2 | 50 |  | 0 | CS ÚRS 2024 01 |  | základní |  | 0 | 0 | 0 | 0 | 0 | 4 | K | 2 |  |  |  | ROZPOCET | [5 empty] | 0 | 0 | 0 | 0 | 0 | 1 | 0 | 4 | -935339799
| Online PSC |  | https://podminky.urs.cz/item/CS_URS_2024_01/564952111 | [14 empty] | Online PSC | 2
33 | K | 565166101 | Asfaltový beton vrstva podkladní ACP 22 (obalované kamenivo hrubozrnné - OKH) s rozprostřením a zhutněním v pruhu šířky do 1,5 m, po zhutnění tl. 80 mm | m2 | 50 |  | 0 | CS ÚRS 2024 01 |  | základní |  | 0 | 0 | 0 | 0 | 0 | 4 | K | 2 |  |  |  | ROZPOCET | [5 empty] | 0 | 0 | 0 | 0 | 0 | 1 | 0 | 4 | 4630283
| Online PSC |  | https://podminky.urs.cz/item/CS_URS_2024_01/565166101 | [14 empty] | Online PSC | 2
34 | K | 573231106 | Postřik spojovací PS bez posypu kamenivem ze silniční emulze, v množství 0,30 kg/m2 | m2 | 118 |  | 0 | CS ÚRS 2024 01 |  | základní |  | 0 | 0 | 0 | 0 | 0 | 4 | K | 2 |  |  |  | ROZPOCET | [5 empty] | 0 | 0 | 0 | 0 | 0 | 1 | 0 | 4 | 477550635
| Online PSC |  | https://podminky.urs.cz/item/CS_URS_2024_01/573231106 | [14 empty] | Online PSC | 2
35 | K | 577134031 | Asfaltový beton vrstva obrusná ACO 11 (ABS) s rozprostřením a se zhutněním z modifikovaného asfaltu v pruhu šířky do 1,5 m, po zhutnění tl. 40 mm | m2 | 118 |  | 0 | CS ÚRS 2024 01 |  | základní |  | 0 | 0 | 0 | 0 | 0 | 4 | K | 2 |  |  |  | ROZPOCET | [5 empty] | 0 | 0 | 0 | 0 | 0 | 1 | 0 | 4 | -893637756
| Online PSC |  | https://podminky.urs.cz/item/CS_URS_2024_01/577134031 | [14 empty] | Online PSC | 2
| D | 8 | Trubní vedení |  |  |  | 0 |  |  |  |  | 0 |  | 20.2041 |  | 30.7276 | 1 | D | 1 |  |  |  | ROZPOCET | [11 empty] | 0
36 | K | 850311811R | Bourání stávajícího potrubí z trub litinových, Fe a ocelových hrdlových nebo přírubových v otevřeném výkopu DN do 150 | m | 422.9 |  | 0 |  |  | základní |  | 0 | 0 | 0 | 0.044 | 18.6076 | 4 | K | 2 |  |  |  | ROZPOCET | [5 empty] | 0 | 0 | 0 | 0 | 0 | 1 | 0 | 4 | 2125154138
37 | K | 851241131 | Montáž potrubí z trub litinových tlakových hrdlových v otevřeném výkopu s integrovaným těsněním DN 80 | m | 224.9 |  | 0 |  |  | základní |  | 0 | 0 | 0 | 0 | 0 | 4 | K | 2 |  |  |  | ROZPOCET | [5 empty] | 0 | 0 | 0 | 0 | 0 | 1 | 0 | 4 | 511099565
| VV |  | 196+20,4+2,8+2+3,7 |  | 224.9 | [12 empty] | VV | 2 | 2 | True | 1 | ROZPOCET
38 | M | 55253000 | trouba vodovodní litinová hrdlová Pz dl 6m DN 80 | m | 227.149 |  | 0 |  |  | základní |  | 0 | 0.0145 | 3.2937 | 0 | 0 | 8 | M | 2 |  |  |  | ROZPOCET | [5 empty] | 0 | 0 | 0 | 0 | 0 | 1 | 0 | 4 | -1017251539
| VV |  | 224,9*1,01 |  | 227.149 | [12 empty] | VV | 2 | 2 | True | 1 | ROZPOCET
39 | M | 55291029R | kroužek těsnící gumový jištěný DN 80 pro vodovodní potrubí | kus | 43 |  | 0 |  |  | základní |  | 0 | 0.0003 | 0.0129 | 0 | 0 | 8 | M | 2 |  |  |  | ROZPOCET | [5 empty] | 0 | 0 | 0 | 0 | 0 | 1 | 0 | 4 | -637600914
40 | K | 851271131 | Montáž potrubí z trub litinových tlakových hrdlových v otevřeném výkopu s integrovaným těsněním DN 125 | m | 101 |  | 0 | CS ÚRS 2024 01 |  | základní |  | 0 | 0 | 0 | 0 | 0 | 4 | K | 2 |  |  |  | ROZPOCET | [5 empty] | 0 | 0 | 0 | 0 | 0 | 1 | 0 | 4 | -1697276542
| Online PSC |  | https://podminky.urs.cz/item/CS_URS_2024_01/851271131 | [14 empty] | Online PSC | 2
41 | M | 55253017 | trouba vodovodní litinová hrdlová dl 6m DN 125 | m | 102.01 |  | 0 | CS ÚRS 2024 01 |  | základní |  | 0 | 0.0275 | 2.8053 | 0 | 0 | 8 | M | 2 |  |  |  | ROZPOCET | [5 empty] | 0 | 0 | 0 | 0 | 0 | 1 | 0 | 4 | -956233831
| VV |  | 101*1,01 'Přepočtené koeficientem množství |  | 102.01 | [12 empty] | VV | 2 | 2 | False | 1 | ROZPOCET
42 | M | 55291031 | kroužek těsnící gumový TYTON-SIT-PLUS DN 125 pro vodovodní potrubí | kus | 17 |  | 0 | CS ÚRS 2024 01 |  | základní |  | 0 | 0.0004 | 0.0068 | 0 | 0 | 8 | M | 2 |  |  |  | ROZPOCET | [5 empty] | 0 | 0 | 0 | 0 | 0 | 1 | 0 | 4 | -1520147829
43 | K | 851311131 | Montáž potrubí z trub litinových tlakových hrdlových v otevřeném výkopu s integrovaným těsněním DN 150 | m | 97 |  | 0 | CS ÚRS 2024 01 |  | základní |  | 0 | 0 | 0 | 0 | 0 | 4 | K | 2 |  |  |  | ROZPOCET | [5 empty] | 0 | 0 | 0 | 0 | 0 | 1 | 0 | 4 | 1270352197
| Online PSC |  | https://podminky.urs.cz/item/CS_URS_2024_01/851311131 | [14 empty] | Online PSC | 2
44 | M | 55253018 | trouba vodovodní litinová hrdlová dl 6m DN 150 | m | 97.97 |  | 0 | CS ÚRS 2024 01 |  | základní |  | 0 | 0.0335 | 3.282 | 0 | 0 | 8 | M | 2 |  |  |  | ROZPOCET | [5 empty] | 0 | 0 | 0 | 0 | 0 | 1 | 0 | 4 | -1743803611
| VV |  | 97*1,01 'Přepočtené koeficientem množství |  | 97.97 | [12 empty] | VV | 2 | 2 | False | 1 | ROZPOCET
45 | M | 55291032 | kroužek těsnící gumový TYTON-SIT-PLUS DN 150 pro vodovodní potrubí | kus | 16 |  | 0 | CS ÚRS 2024 01 |  | základní |  | 0 | 0.0005 | 0.008 | 0 | 0 | 8 | M | 2 |  |  |  | ROZPOCET | [5 empty] | 0 | 0 | 0 | 0 | 0 | 1 | 0 | 4 | -378507024
46 | K | 857241131 | Montáž litinových tvarovek na potrubí litinovém tlakovém jednoosých na potrubí z trub hrdlových v otevřeném výkopu, kanálu nebo v šachtě s integrovaným těsněním DN 80 | kus | 3 |  | 0 |  |  | základní |  | 0 | 0 | 0 | 0 | 0 | 4 | K | 2 |  |  |  | ROZPOCET | [5 empty] | 0 | 0 | 0 | 0 | 0 | 1 | 0 | 4 | -914890009
47 | M | 55253904 | koleno hrdlové z tvárné litiny,práškový epoxid tl 250µm MMK-kus DN 80-11,25° | kus | 1 |  | 0 |  |  | základní |  | 0 | 0.0065 | 0.0065 | 0 | 0 | 8 | M | 2 |  |  |  | ROZPOCET | [5 empty] | 0 | 0 | 0 | 0 | 0 | 1 | 0 | 4 | 191501165
48 | M | 55259482 | koleno hrdlové z tvárné litiny MMQ-kus DN 80-90° | kus | 1 |  | 0 | CS ÚRS 2024 01 |  | základní |  | 0 | 0.0076 | 0.0076 | 0 | 0 | 8 | M | 2 |  |  |  | ROZPOCET | [5 empty] | 0 | 0 | 0 | 0 | 0 | 1 | 0 | 4 | 932727623
49 | M | HWL.797408000016R | SPOJKA jištěná proti posunu 80 (85-105) | kus | 1 |  | 0 |  |  | základní |  | 0 | 0.0069 | 0.0069 | 0 | 0 | 8 | M | 2 |  |  |  | ROZPOCET | [5 empty] | 0 | 0 | 0 | 0 | 0 | 1 | 0 | 4 | 959504383
50 | K | 857242122 | Montáž litinových tvarovek na potrubí litinovém tlakovém jednoosých na potrubí z trub přírubových v otevřeném výkopu, kanálu nebo v šachtě DN 80 | kus | 37 |  | 0 |  |  | základní |  | 0 | 0.00167 | 0.06179 | 0 | 0 | 4 | K | 2 |  |  |  | ROZPOCET | [5 empty] | 0 | 0 | 0 | 0 | 0 | 1 | 0 | 4 | -861013866
51 | M | HWL.799408000016R | Spojka jištěná proti posunu - S PŘÍRUBOU 80 (85-105) | kus | 15 |  | 0 |  |  | základní |  | 0 | 0.00704 | 0.1056 | 0 | 0 | 8 | M | 2 |  |  |  | ROZPOCET | [5 empty] | 0 | 0 | 0 | 0 | 0 | 1 | 0 | 4 | -1411317958
52 | M | HWL.505008020016R | KOLENO PATNÍ PŘÍRUBOVÉ DLOUHÉ 80 | kus | 5 |  | 0 |  |  | základní |  | 0 | 0.0164 | 0.082 | 0 | 0 | 8 | M | 2 |  |  |  | ROZPOCET | [5 empty] | 0 | 0 | 0 | 0 | 0 | 1 | 0 | 4 | 260863931
53 | M | HWL.850008025016R | TVAROVKA FF KUS 80/250 | kus | 5 |  | 0 |  |  | základní |  | 0 | 0.0105 | 0.0525 | 0 | 0 | 8 | M | 2 |  |  |  | ROZPOCET | [5 empty] | 0 | 0 | 0 | 0 | 0 | 1 | 0 | 4 | -193829289
54 | M | HWL.850008030016 | TVAROVKA FF KUS 80/300 | kus | 4 |  | 0 |  |  | základní |  | 0 | 0.0108 | 0.0432 | 0 | 0 | 8 | M | 2 |  |  |  | ROZPOCET | [5 empty] | 0 | 0 | 0 | 0 | 0 | 1 | 0 | 4 | -256327327
55 | M | 55254026 | koleno přírubové z tvárné litiny,práškový epoxid tl 250µm Q-kus DN 80-90° | kus | 6 |  | 0 | CS ÚRS 2024 01 |  | základní |  | 0 | 0.009 | 0.054 | 0 | 0 | 8 | M | 2 |  |  |  | ROZPOCET | [5 empty] | 0 | 0 | 0 | 0 | 0 | 1 | 0 | 4 | -3204991
56 | M | HWL.800008000016 | PŘÍRUBA SLEPÁ 80 | kus | 1 |  | 0 |  |  | základní |  | 0 | 0.0041 | 0.0041 | 0 | 0 | 8 | M | 2 |  |  |  | ROZPOCET | [5 empty] | 0 | 0 | 0 | 0 | 0 | 1 | 0 | 4 | 314593708
57 | M | HWL.810008005416 | PŘÍRUBA VNITŘNÍ ZÁVIT 80-5/4'' | kus | 1 |  | 0 |  |  | základní |  | 0 | 0.0039 | 0.0039 | 0 | 0 | 8 | M | 2 |  |  |  | ROZPOCET | [5 empty] | 0 | 0 | 0 | 0 | 0 | 1 | 0 | 4 | 1154007073
58 | M | 55288300PS80 | přírubový spoj DN 80 - nerez 8xM16/60, šroub, matka, těsnění | kus | 51 |  | 0 |  |  | základní |  | 0 | 0 | 0 | 0 | 0 | 8 | M | 2 |  |  |  | ROZPOCET | [5 empty] | 0 | 0 | 0 | 0 | 0 | 1 | 0 | 4 | -1643530058
59 | K | 857243131 | Montáž litinových tvarovek na potrubí litinovém tlakovém odbočných na potrubí z trub hrdlových v otevřeném výkopu, kanálu nebo v šachtě s integrovaným těsněním DN 80 | kus | 1 |  | 0 | CS ÚRS 2024 01 |  | základní |  | 0 | 0 | 0 | 0 | 0 | 4 | K | 2 |  |  |  | ROZPOCET | [5 empty] | 0 | 0 | 0 | 0 | 0 | 1 | 0 | 4 | 602171118
| Online PSC |  | https://podminky.urs.cz/item/CS_URS_2024_01/857243131 | [14 empty] | Online PSC | 2
60 | M | 55253740 | tvarovka hrdlová s přírubovou odbočkou z tvárné litiny,práškový epoxid tl 250µm MMA-kus DN 80/80 | kus | 1 |  | 0 |  |  | základní |  | 0 | 0.013 | 0.013 | 0 | 0 | 8 | M | 2 |  |  |  | ROZPOCET | [5 empty] | 0 | 0 | 0 | 0 | 0 | 1 | 0 | 4 | 1907453971
61 | K | 857244122 | Montáž litinových tvarovek na potrubí litinovém tlakovém odbočných na potrubí z trub přírubových v otevřeném výkopu, kanálu nebo v šachtě DN 80 | kus | 6 |  | 0 | CS ÚRS 2024 01 |  | základní |  | 0 | 0.00171 | 0.01026 | 0 | 0 | 4 | K | 2 |  |  |  | ROZPOCET | [5 empty] | 0 | 0 | 0 | 0 | 0 | 1 | 0 | 4 | -959125610
| Online PSC |  | https://podminky.urs.cz/item/CS_URS_2024_01/857244122 | [14 empty] | Online PSC | 2
62 | M | HWL.851008008016 | TVAROVKA T KUS 80-80 | kus | 5 |  | 0 |  |  | základní |  | 0 | 0.016 | 0.08 | 0 | 0 | 8 | M | 2 |  |  |  | ROZPOCET | [5 empty] | 0 | 0 | 0 | 0 | 0 | 1 | 0 | 4 | 738629145
63 | M | HWL.852008000016 | TVAROVKY TT KUS 80 L=330 | kus | 1 |  | 0 |  |  | základní |  | 0 | 0.027 | 0.027 | 0 | 0 | 8 | M | 2 |  |  |  | ROZPOCET | [5 empty] | 0 | 0 | 0 | 0 | 0 | 1 | 0 | 4 | -1600941028
64 | K | 857271131 | Montáž litinových tvarovek na potrubí litinovém tlakovém jednoosých na potrubí z trub hrdlových v otevřeném výkopu, kanálu nebo v šachtě s integrovaným těsněním DN 125 | kus | 3 |  | 0 | CS ÚRS 2024 01 |  | základní |  | 0 | 0 | 0 | 0 | 0 | 4 | K | 2 |  |  |  | ROZPOCET | [5 empty] | 0 | 0 | 0 | 0 | 0 | 1 | 0 | 4 | 1141214289
| Online PSC |  | https://podminky.urs.cz/item/CS_URS_2024_01/857271131 | [14 empty] | Online PSC | 2
65 | M | 55259484 | koleno hrdlové z tvárné litiny MMQ-kus DN 125-90° | kus | 1 |  | 0 | CS ÚRS 2024 01 |  | základní |  | 0 | 0.0139 | 0.0139 | 0 | 0 | 8 | M | 2 |  |  |  | ROZPOCET | [5 empty] | 0 | 0 | 0 | 0 | 0 | 1 | 0 | 4 | 805108956
66 | M | HWL.797412500016 | SYNOFLEX - SPOJKA 125 (131-160) | kus | 2 |  | 0 |  |  | základní |  | 0 | 0.0149 | 0.0298 | 0 | 0 | 8 | M | 2 |  |  |  | ROZPOCET | [5 empty] | 0 | 0 | 0 | 0 | 0 | 1 | 0 | 4 | -131030280
67 | K | 857272122 | Montáž litinových tvarovek na potrubí litinovém tlakovém jednoosých na potrubí z trub přírubových v otevřeném výkopu, kanálu nebo v šachtě DN 125 | kus | 5 |  | 0 | CS ÚRS 2024 01 |  | základní |  | 0 | 0.00167 | 0.00835 | 0 | 0 | 4 | K | 2 |  |  |  | ROZPOCET | [5 empty] | 0 | 0 | 0 | 0 | 0 | 1 | 0 | 4 | -374866790
| Online PSC |  | https://podminky.urs.cz/item/CS_URS_2024_01/857272122 | [14 empty] | Online PSC | 2
68 | M | HWL.799412500016 | SYNOFLEX - S PŘÍRUBOU 125 (131-160) | kus | 4 |  | 0 |  |  | základní |  | 0 | 0.01328 | 0.05312 | 0 | 0 | 8 | M | 2 |  |  |  | ROZPOCET | [5 empty] | 0 | 0 | 0 | 0 | 0 | 1 | 0 | 4 | -860873144
69 | M | DKT.FFK125E11P16 | FFK přírubové koleno DN 125/11° PN 10/16 | kus | 1 |  | 0 |  |  | základní |  | 0 | 0.0159 | 0.0159 | 0 | 0 | 8 | M | 2 |  |  |  | ROZPOCET | [5 empty] | 0 | 0 | 0 | 0 | 0 | 1 | 0 | 4 | -1671231529
70 | M | 55288300PS125 | přírubový spoj DN 125 - nerez 8xM16/60, šroub, matka, těsnění | kus | 10 |  | 0 |  |  | základní |  | 0 | 0 | 0 | 0 | 0 | 8 | M | 2 |  |  |  | ROZPOCET | [5 empty] | 0 | 0 | 0 | 0 | 0 | 1 | 0 | 4 | 693880254
71 | K | 857273131 | Montáž litinových tvarovek na potrubí litinovém tlakovém odbočných na potrubí z trub hrdlových v otevřeném výkopu, kanálu nebo v šachtě s integrovaným těsněním DN 125 | kus | 1 |  | 0 | CS ÚRS 2024 01 |  | základní |  | 0 | 0 | 0 | 0 | 0 | 4 | K | 2 |  |  |  | ROZPOCET | [5 empty] | 0 | 0 | 0 | 0 | 0 | 1 | 0 | 4 | 293947001
| Online PSC |  | https://podminky.urs.cz/item/CS_URS_2024_01/857273131 | [14 empty] | Online PSC | 2
72 | M | 55253750 | tvarovka hrdlová s přírubovou odbočkou z tvárné litiny,práškový epoxid tl 250µm MMA-kus DN 125/80 | kus | 1 |  | 0 | CS ÚRS 2024 01 |  | základní |  | 0 | 0.0179 | 0.0179 | 0 | 0 | 8 | M | 2 |  |  |  | ROZPOCET | [5 empty] | 0 | 0 | 0 | 0 | 0 | 1 | 0 | 4 | -1378248600
73 | K | 857274122 | Montáž litinových tvarovek na potrubí litinovém tlakovém odbočných na potrubí z trub přírubových v otevřeném výkopu, kanálu nebo v šachtě DN 125 | kus | 1 |  | 0 | CS ÚRS 2024 01 |  | základní |  | 0 | 0.00171 | 0.00171 | 0 | 0 | 4 | K | 2 |  |  |  | ROZPOCET | [5 empty] | 0 | 0 | 0 | 0 | 0 | 1 | 0 | 4 | 100512531
| Online PSC |  | https://podminky.urs.cz/item/CS_URS_2024_01/857274122 | [14 empty] | Online PSC | 2
74 | M | HWL.851012512516 | TVAROVKA T KUS 125-125 | kus | 1 |  | 0 |  |  | základní |  | 0 | 0.0255 | 0.0255 | 0 | 0 | 8 | M | 2 |  |  |  | ROZPOCET | [5 empty] | 0 | 0 | 0 | 0 | 0 | 1 | 0 | 4 | 787273014
75 | K | 857312122 | Montáž litinových tvarovek na potrubí litinovém tlakovém jednoosých na potrubí z trub přírubových v otevřeném výkopu, kanálu nebo v šachtě DN 150 | kus | 12 |  | 0 | CS ÚRS 2024 01 |  | základní |  | 0 | 0.00282 | 0.03384 | 0 | 0 | 4 | K | 2 |  |  |  | ROZPOCET | [5 empty] | 0 | 0 | 0 | 0 | 0 | 1 | 0 | 4 | -146607856
| Online PSC |  | https://podminky.urs.cz/item/CS_URS_2024_01/857312122 | [14 empty] | Online PSC | 2
76 | M | HWL.799415000016 | SYNOFLEX - S PŘÍRUBOU 150 (155-192) | kus | 4 |  | 0 |  |  | základní |  | 0 | 0.01664 | 0.06656 | 0 | 0 | 8 | M | 2 |  |  |  | ROZPOCET | [5 empty] | 0 | 0 | 0 | 0 | 0 | 1 | 0 | 4 | 1717969400
77 | M | HWL.855015008016 | TVAROVKA REDUKČNÍ FFR 150-80 | kus | 7 |  | 0 |  |  | základní |  | 0 | 0.0122 | 0.0854 | 0 | 0 | 8 | M | 2 |  |  |  | ROZPOCET | [5 empty] | 0 | 0 | 0 | 0 | 0 | 1 | 0 | 4 | 1017045975
78 | M | HWL.855015012516 | TVAROVKA REDUKČNÍ FFR 150-125 | kus | 1 |  | 0 |  |  | základní |  | 0 | 0.0141 | 0.0141 | 0 | 0 | 8 | M | 2 |  |  |  | ROZPOCET | [5 empty] | 0 | 0 | 0 | 0 | 0 | 1 | 0 | 4 | -1473474871
79 | M | 55288300PS150 | přírubový spoj DN 150 - nerez 8xM16/60, šroub, matka, těsnění | kus | 14 |  | 0 |  |  | základní |  | 0 | 0 | 0 | 0 | 0 | 8 | M | 2 |  |  |  | ROZPOCET | [5 empty] | 0 | 0 | 0 | 0 | 0 | 1 | 0 | 4 | -679772890
80 | K | 857313131 | Montáž litinových tvarovek na potrubí litinovém tlakovém odbočných na potrubí z trub hrdlových v otevřeném výkopu, kanálu nebo v šachtě s integrovaným těsněním DN 150 | kus | 1 |  | 0 | CS ÚRS 2024 01 |  | základní |  | 0 | 0 | 0 | 0 | 0 | 4 | K | 2 |  |  |  | ROZPOCET | [5 empty] | 0 | 0 | 0 | 0 | 0 | 1 | 0 | 4 | 2115749441
| Online PSC |  | https://podminky.urs.cz/item/CS_URS_2024_01/857313131 | [14 empty] | Online PSC | 2
81 | M | 55253756 | tvarovka hrdlová s přírubovou odbočkou z tvárné litiny,práškový epoxid tl 250µm MMA-kus DN 150/80 | kus | 1 |  | 0 | CS ÚRS 2024 01 |  | základní |  | 0 | 0.0212 | 0.0212 | 0 | 0 | 8 | M | 2 |  |  |  | ROZPOCET | [5 empty] | 0 | 0 | 0 | 0 | 0 | 1 | 0 | 4 | 1303246157
82 | K | 857314122 | Montáž litinových tvarovek na potrubí litinovém tlakovém odbočných na potrubí z trub přírubových v otevřeném výkopu, kanálu nebo v šachtě DN 150 | kus | 3 |  | 0 | CS ÚRS 2024 01 |  | základní |  | 0 | 0.00366 | 0.01098 | 0 | 0 | 4 | K | 2 |  |  |  | ROZPOCET | [5 empty] | 0 | 0 | 0 | 0 | 0 | 1 | 0 | 4 | -722638017
| Online PSC |  | https://podminky.urs.cz/item/CS_URS_2024_01/857314122 | [14 empty] | Online PSC | 2
83 | M | HWL.851015012516 | TVAROVKA T KUS 150-125 | kus | 1 |  | 0 |  |  | základní |  | 0 | 0.031 | 0.031 | 0 | 0 | 8 | M | 2 |  |  |  | ROZPOCET | [5 empty] | 0 | 0 | 0 | 0 | 0 | 1 | 0 | 4 | 649211603
84 | M | HWL.852015000016 | TVAROVKY TT KUS 150 L=440 | kus | 2 |  | 0 |  |  | základní |  | 0 | 0.06 | 0.12 | 0 | 0 | 8 | M | 2 |  |  |  | ROZPOCET | [5 empty] | 0 | 0 | 0 | 0 | 0 | 1 | 0 | 4 | -2022616157
85 | K | 871161211 | Montáž vodovodního potrubí z plastů v otevřeném výkopu z polyetylenu PE 100 svařovaných elektrotvarovkou SDR 11/PN16 D 32 x 3,0 mm | m | 21.5 |  | 0 |  |  | základní |  | 0 | 0 | 0 | 0 | 0 | 4 | K | 2 |  |  |  | ROZPOCET | [5 empty] | 0 | 0 | 0 | 0 | 0 | 1 | 0 | 4 | 736571578
86 | M | 28613170R | trubka vodovodní PE100 RC SDR11 32x3,0mm | m | 21.823 |  | 0 |  |  | základní |  | 0 | 0.00028 | 0.0061104 | 0 | 0 | 8 | M | 2 |  |  |  | ROZPOCET | [5 empty] | 0 | 0 | 0 | 0 | 0 | 1 | 0 | 4 | -1045444650
| VV |  | 21,5*1,015 |  | 21.823 | [12 empty] | VV | 2 | 2 | True | 1 | ROZPOCET
87 | K | 871171211 | Montáž vodovodního potrubí z polyetylenu PE100 RC v otevřeném výkopu svařovaných elektrotvarovkou SDR 11/PN16 d 40 x 3,7 mm | m | 4 |  | 0 | CS ÚRS 2024 01 |  | základní |  | 0 | 0 | 0 | 0 | 0 | 4 | K | 2 |  |  |  | ROZPOCET | [5 empty] | 0 | 0 | 0 | 0 | 0 | 1 | 0 | 4 | -307510650
| Online PSC |  | https://podminky.urs.cz/item/CS_URS_2024_01/871171211 | [14 empty] | Online PSC | 2
88 | M | 28613171 | trubka vodovodní PE100 SDR11 se signalizační vrstvou 40x3,7mm | m | 4.06 |  | 0 | CS ÚRS 2024 01 |  | základní |  | 0 | 0.00043 | 0.0017458 | 0 | 0 | 8 | M | 2 |  |  |  | ROZPOCET | [5 empty] | 0 | 0 | 0 | 0 | 0 | 1 | 0 | 4 | -230282863
| VV |  | 4*1,015 |  | 4.06 | [12 empty] | VV | 2 | 2 | True | 1 | ROZPOCET
89 | K | 879161111 | Montáž napojení vodovodní přípojky v otevřeném výkopu DN 25 | kus | 12 |  | 0 |  |  | základní |  | 0 | 0.00024 | 0.00288 | 0 | 0 | 4 | K | 2 |  |  |  | ROZPOCET | [5 empty] | 0 | 0 | 0 | 0 | 0 | 1 | 0 | 4 | -438896024
90 | M | AVK.2110032 | Isiflo spojka přímá, typ 100, rozměr 32x32 | kus | 12 |  | 0 |  |  | základní |  | 0 | 0.00043 | 0.00516 | 0 | 0 | 8 | M | 2 |  |  |  | ROZPOCET | [5 empty] | 0 | 0 | 0 | 0 | 0 | 1 | 0 | 4 | -2113221628
91 | M | 31942711 | redukce mosaz 2"x5/4" | kus | 6 |  | 0 | CS ÚRS 2024 01 |  | základní |  | 0 | 0.00032 | 0.00192 | 0 | 0 | 8 | M | 2 |  |  |  | ROZPOCET | [5 empty] | 0 | 0 | 0 | 0 | 0 | 1 | 0 | 4 | 323745816
92 | K | 879171111 | Montáž napojení vodovodní přípojky v otevřeném výkopu DN 32 | kus | 1 |  | 0 | CS ÚRS 2024 01 |  | základní |  | 0 | 0.00038 | 0.00038 | 0 | 0 | 4 | K | 2 |  |  |  | ROZPOCET | [5 empty] | 0 | 0 | 0 | 0 | 0 | 1 | 0 | 4 | 984657971
| Online PSC |  | https://podminky.urs.cz/item/CS_URS_2024_01/879171111 | [14 empty] | Online PSC | 2
93 | M | AVK.2110040 | Isiflo spojka přímá, typ 100, rozměr 40x40 | kus | 1 |  | 0 |  |  | základní |  | 0 | 0.00084 | 0.00084 | 0 | 0 | 8 | M | 2 |  |  |  | ROZPOCET | [5 empty] | 0 | 0 | 0 | 0 | 0 | 1 | 0 | 4 | -273581988
94 | K | 890411811R | Bourání šachet z prefabrikovaných skruží ručně obestavěného prostoru do 1,5 m3 - podkladní konstrukce pod poklopem hl. max. 200 mm, vč. odvozu a likvidace vybouraného materiálu | ks | 6 |  | 0 |  |  | základní |  | 0 | 0 | 0 | 1.92 | 11.52 | 4 | K | 2 |  |  |  | ROZPOCET | [5 empty] | 0 | 0 | 0 | 0 | 0 | 1 | 0 | 4 | 1858525430
95 | K | 891161324 | Montáž vodovodních armatur na potrubí šoupátek pro domovní přípojky s nástrčnými ISO konci PN16 DN 25 | kus | 12 |  | 0 |  |  | základní |  | 0 | 0 | 0 | 0 | 0 | 4 | K | 2 |  |  |  | ROZPOCET | [5 empty] | 0 | 0 | 0 | 0 | 0 | 1 | 0 | 4 | -1171680449
96 | M | HWL.280000103216R | ŠOUPÁTKO ISO DOMOVNÍ PŘÍPOJKY 32-5/4" | kus | 12 |  | 0 |  |  | základní |  | 0 | 0.00268 | 0.03216 | 0 | 0 | 8 | M | 2 |  |  |  | ROZPOCET | [5 empty] | 0 | 0 | 0 | 0 | 0 | 1 | 0 | 4 | 397628982
97 | K | 891171324 | Montáž vodovodních armatur na potrubí šoupátek pro domovní přípojky s nástrčnými ISO konci PN16 DN 32 | kus | 1 |  | 0 | CS ÚRS 2024 01 |  | základní |  | 0 | 0 | 0 | 0 | 0 | 4 | K | 2 |  |  |  | ROZPOCET | [5 empty] | 0 | 0 | 0 | 0 | 0 | 1 | 0 | 4 | 422813159
| Online PSC |  | https://podminky.urs.cz/item/CS_URS_2024_01/891171324 | [14 empty] | Online PSC | 2
98 | M | HWL.280005404016 | ŠOUPÁTKO ISO DOMOVNÍ PŘÍPOJKY 40-2" | kus | 1 |  | 0 |  |  | základní |  | 0 | 0.0049 | 0.0049 | 0 | 0 | 8 | M | 2 |  |  |  | ROZPOCET | [5 empty] | 0 | 0 | 0 | 0 | 0 | 1 | 0 | 4 | 725632248
99 | M | HWL.960113018004R | SOUPRAVA ZEMNÍ TELESKOPICKÁ DOM. ŠOUPÁTKA-1,3-1,8 3/4"-2" (1,3-1,8m) | kus | 13 |  | 0 |  |  | základní |  | 0 | 0.0034 | 0.0442 | 0 | 0 | 8 | M | 2 |  |  |  | ROZPOCET | [5 empty] | 0 | 0 | 0 | 0 | 0 | 1 | 0 | 4 | -2092674831
100 | K | 891241112 | Montáž vodovodních armatur na potrubí šoupátek nebo klapek uzavíracích v otevřeném výkopu nebo v šachtách s osazením zemní soupravy (bez poklopů) DN 80 | kus | 11 |  | 0 | CS ÚRS 2024 01 |  | základní |  | 0 | 0.00162 | 0.01782 | 0 | 0 | 4 | K | 2 |  |  |  | ROZPOCET | [5 empty] | 0 | 0 | 0 | 0 | 0 | 1 | 0 | 4 | -821130774
| Online PSC |  | https://podminky.urs.cz/item/CS_URS_2024_01/891241112 | [14 empty] | Online PSC | 2
101 | M | HWL.400208000016 | ŠOUPĚ E2 PŘÍRUBOVÉ KRÁTKÉ 80 | kus | 11 |  | 0 |  |  | základní |  | 0 | 0.01847 | 0.20317 | 0 | 0 | 8 | M | 2 |  |  |  | ROZPOCET | [5 empty] | 0 | 0 | 0 | 0 | 0 | 1 | 0 | 4 | 1261620209
102 | M | HWL.950205010003R | SOUPRAVA ZEMNÍ TELESKOPICKÁ -1,3 -1,8 50-100 (1,3-1,8m) | kus | 11 |  | 0 |  |  | základní |  | 0 | 0.00631 | 0.06941 | 0 | 0 | 8 | M | 2 |  |  |  | ROZPOCET | [5 empty] | 0 | 0 | 0 | 0 | 0 | 1 | 0 | 4 | 1714683088
103 | K | 891247112 | Montáž vodovodních armatur na potrubí hydrantů podzemních (bez osazení poklopů) DN 80 | kus | 5 |  | 0 |  |  | základní |  | 0 | 0.00136 | 0.0068 | 0 | 0 | 4 | K | 2 |  |  |  | ROZPOCET | [5 empty] | 0 | 0 | 0 | 0 | 0 | 1 | 0 | 4 | 1387963881
104 | M | HWL.D49008012516R | HYDRANT PODZEMNÍ PLNOPRŮTOKOVÝ 80/1,25 m | kus | 5 |  | 0 |  |  | základní |  | 0 | 0.034 | 0.17 | 0 | 0 | 8 | M | 2 |  |  |  | ROZPOCET | [5 empty] | 0 | 0 | 0 | 0 | 0 | 1 | 0 | 4 | 752374193
105 | K | 891271112 | Montáž vodovodních armatur na potrubí šoupátek nebo klapek uzavíracích v otevřeném výkopu nebo v šachtách s osazením zemní soupravy (bez poklopů) DN 125 | kus | 4 |  | 0 | CS ÚRS 2024 01 |  | základní |  | 0 | 0.0017 | 0.0068 | 0 | 0 | 4 | K | 2 |  |  |  | ROZPOCET | [5 empty] | 0 | 0 | 0 | 0 | 0 | 1 | 0 | 4 | 2082192746
| Online PSC |  | https://podminky.urs.cz/item/CS_URS_2024_01/891271112 | [14 empty] | Online PSC | 2
106 | M | HWL.400212500016 | ŠOUPĚ E2 PŘÍRUBOVÉ KRÁTKÉ 125 | kus | 4 |  | 0 |  |  | základní |  | 0 | 0.03528 | 0.14112 | 0 | 0 | 8 | M | 2 |  |  |  | ROZPOCET | [5 empty] | 0 | 0 | 0 | 0 | 0 | 1 | 0 | 4 | -143546300
107 | K | 891279111 | Montáž vodovodních armatur na potrubí navrtávacích pasů s ventilem Jt 1 MPa, na potrubí z trub litinových, ocelových nebo plastických hmot DN 125 | kus | 6 |  | 0 | CS ÚRS 2024 01 |  | základní |  | 0 | 0 | 0 | 0 | 0 | 4 | K | 2 |  |  |  | ROZPOCET | [5 empty] | 0 | 0 | 0 | 0 | 0 | 1 | 0 | 4 | -1572090771
| Online PSC |  | https://podminky.urs.cz/item/CS_URS_2024_01/891279111 | [14 empty] | Online PSC | 2
108 | M | HWL.335012500216 | PAS NAVRTÁVACÍ HACOM 125-2'' | kus | 6 |  | 0 |  |  | základní |  | 0 | 0.0029 | 0.0174 | 0 | 0 | 8 | M | 2 |  |  |  | ROZPOCET | [5 empty] | 0 | 0 | 0 | 0 | 0 | 1 | 0 | 4 | 579039704
109 | K | 891311112 | Montáž vodovodních armatur na potrubí šoupátek nebo klapek uzavíracích v otevřeném výkopu nebo v šachtách s osazením zemní soupravy (bez poklopů) DN 150 | kus | 3 |  | 0 | CS ÚRS 2024 01 |  | základní |  | 0 | 0.00281 | 0.00843 | 0 | 0 | 4 | K | 2 |  |  |  | ROZPOCET | [5 empty] | 0 | 0 | 0 | 0 | 0 | 1 | 0 | 4 | 1959645931
| Online PSC |  | https://podminky.urs.cz/item/CS_URS_2024_01/891311112 | [14 empty] | Online PSC | 2
110 | M | HWL.400215000016 | ŠOUPĚ E2 PŘÍRUBOVÉ KRÁTKÉ 150 | kus | 3 |  | 0 |  |  | základní |  | 0 | 0.04025 | 0.12075 | 0 | 0 | 8 | M | 2 |  |  |  | ROZPOCET | [5 empty] | 0 | 0 | 0 | 0 | 0 | 1 | 0 | 4 | 1812993912
111 | M | HWL.950212515003 | SOUPRAVA ZEMNÍ TELESKOPICKÁ E2-1,3 -1,8 125-150 (1,3-1,8m) | kus | 7 |  | 0 |  |  | základní |  | 0 | 0.0073 | 0.0511 | 0 | 0 | 8 | M | 2 |  |  |  | ROZPOCET | [5 empty] | 0 | 0 | 0 | 0 | 0 | 1 | 0 | 4 | -1241095549
112 | K | 891319111 | Montáž vodovodních armatur na potrubí navrtávacích pasů s ventilem Jt 1 MPa, na potrubí z trub litinových, ocelových nebo plastických hmot DN 150 | kus | 6 |  | 0 | CS ÚRS 2024 01 |  | základní |  | 0 | 0 | 0 | 0 | 0 | 4 | K | 2 |  |  |  | ROZPOCET | [5 empty] | 0 | 0 | 0 | 0 | 0 | 1 | 0 | 4 | 370536202
| Online PSC |  | https://podminky.urs.cz/item/CS_URS_2024_01/891319111 | [14 empty] | Online PSC | 2
113 | M | HWL.335015005416 | PAS NAVRTÁVACÍ HACOM 150-5/4" | kus | 5 |  | 0 |  |  | základní |  | 0 | 0.0021 | 0.0105 | 0 | 0 | 8 | M | 2 |  |  |  | ROZPOCET | [5 empty] | 0 | 0 | 0 | 0 | 0 | 1 | 0 | 4 | 1689221372
114 | M | HWL.335015000216 | PAS NAVRTÁVACÍ HACOM 150-2" | kus | 1 |  | 0 |  |  | základní |  | 0 | 0.0021 | 0.0021 | 0 | 0 | 8 | M | 2 |  |  |  | ROZPOCET | [5 empty] | 0 | 0 | 0 | 0 | 0 | 1 | 0 | 4 | 1976649796
115 | K | 892241111 | Tlakové zkoušky vodou na potrubí DN do 80 | m | 216.4 |  | 0 |  |  | základní |  | 0 | 0 | 0 | 0 | 0 | 4 | K | 2 |  |  |  | ROZPOCET | [5 empty] | 0 | 0 | 0 | 0 | 0 | 1 | 0 | 4 | 633472222
116 | K | 892271111 | Tlakové zkoušky vodou na potrubí DN 100 nebo 125 | m | 101 |  | 0 | CS ÚRS 2024 01 |  | základní |  | 0 | 0 | 0 | 0 | 0 | 4 | K | 2 |  |  |  | ROZPOCET | [5 empty] | 0 | 0 | 0 | 0 | 0 | 1 | 0 | 4 | -2145024745
| Online PSC |  | https://podminky.urs.cz/item/CS_URS_2024_01/892271111 | [14 empty] | Online PSC | 2
117 | K | 892273122 | Proplach a dezinfekce vodovodního potrubí DN od 80 do 125 | m | 317.4 |  | 0 | CS ÚRS 2024 01 |  | základní |  | 0 | 0 | 0 | 0 | 0 | 4 | K | 2 |  |  |  | ROZPOCET | [5 empty] | 0 | 0 | 0 | 0 | 0 | 1 | 0 | 4 | 1174015886
| Online PSC |  | https://podminky.urs.cz/item/CS_URS_2024_01/892273122 | [14 empty] | Online PSC | 2
| VV |  | 196+20,4+101 |  | 317.4 | [12 empty] | VV | 2 | 2 | True | 1 | ROZPOCET
118 | K | 892351111 | Tlakové zkoušky vodou na potrubí DN 150 nebo 200 | m | 97 |  | 0 | CS ÚRS 2024 01 |  | základní |  | 0 | 0 | 0 | 0 | 0 | 4 | K | 2 |  |  |  | ROZPOCET | [5 empty] | 0 | 0 | 0 | 0 | 0 | 1 | 0 | 4 | 657107992
| Online PSC |  | https://podminky.urs.cz/item/CS_URS_2024_01/892351111 | [14 empty] | Online PSC | 2
119 | K | 892353122 | Proplach a dezinfekce vodovodního potrubí DN 150 nebo 200 | m | 97 |  | 0 | CS ÚRS 2024 01 |  | základní |  | 0 | 0 | 0 | 0 | 0 | 4 | K | 2 |  |  |  | ROZPOCET | [5 empty] | 0 | 0 | 0 | 0 | 0 | 1 | 0 | 4 | 1456857895
| Online PSC |  | https://podminky.urs.cz/item/CS_URS_2024_01/892353122 | [14 empty] | Online PSC | 2
120 | K | 892372111 | Tlakové zkoušky vodou zabezpečení konců potrubí při tlakových zkouškách DN do 300 | kus | 6 |  | 0 |  |  | základní |  | 0 | 0.45937 | 2.7562 | 0 | 0 | 4 | K | 2 |  |  |  | ROZPOCET | [5 empty] | 0 | 0 | 0 | 0 | 0 | 1 | 0 | 4 | 755424939
121 | K | 899102211 | Demontáž poklopů litinových a ocelových včetně rámů, hmotnosti jednotlivě přes 50 do 100 Kg | kus | 6 |  | 0 | CS ÚRS 2024 01 |  | základní |  | 0 | 0 | 0 | 0.1 | 0.6 | 4 | K | 2 |  |  |  | ROZPOCET | [5 empty] | 0 | 0 | 0 | 0 | 0 | 1 | 0 | 4 | -1566528905
| Online PSC |  | https://podminky.urs.cz/item/CS_URS_2024_01/899102211 | [14 empty] | Online PSC | 2
122 | K | 899304111 | Osazení poklopů železobetonových včetně rámů jakékoliv hmotnosti | kus | 6 |  | 0 |  |  | základní |  | 0 | 0.00702 | 0.04212 | 0 | 0 | 4 | K | 2 |  |  |  | ROZPOCET | [5 empty] | 0 | 0 | 0 | 0 | 0 | 1 | 0 | 4 | 1458773491
123 | M | KSI.KDA94B.R | Kanalizační poklop samonivelační, rám betonolitinový v.160mm,s vybráním pro lapač, D 400 s odvětráním, bez čepu, s logem města Klatovy | kus | 6 |  | 0 |  |  | základní |  | 0 | 0.113 | 0.678 | 0 | 0 | 8 | M | 2 |  |  |  | ROZPOCET | [5 empty] | 0 | 0 | 0 | 0 | 0 | 1 | 0 | 4 | 1769979941
124 | K | 899401111 | Osazení poklopů litinových ventilových | kus | 13 |  | 0 |  |  | základní |  | 0 | 0.06383 | 0.82979 | 0 | 0 | 4 | K | 2 |  |  |  | ROZPOCET | [5 empty] | 0 | 0 | 0 | 0 | 0 | 1 | 0 | 4 | 927605487
125 | M | HWL.1650KASI0000R | LITINOVÝ POKLOP ULIČNÍ SAMONIVELAČNÍ PŘÍPOJKOVÝ | kus | 13 |  | 0 |  |  | základní |  | 0 | 0.00897 | 0.11661 | 0 | 0 | 8 | M | 2 |  |  |  | ROZPOCET | [5 empty] | 0 | 0 | 0 | 0 | 0 | 1 | 0 | 4 | 1117445688
126 | K | 899401112 | Osazení poklopů litinových šoupátkových | kus | 18 |  | 0 |  |  | základní |  | 0 | 0.12303 | 2.2145 | 0 | 0 | 4 | K | 2 |  |  |  | ROZPOCET | [5 empty] | 0 | 0 | 0 | 0 | 0 | 1 | 0 | 4 | -1562473340
127 | M | HWL.1750KASI0000R | LITINOVÝ POKLOP ULIČNÍ SAMONIVELAČNÍ ŠOUPÁTKOVÝ | kus | 18 |  | 0 |  |  | základní |  | 0 | 0.013 | 0.234 | 0 | 0 | 8 | M | 2 |  |  |  | ROZPOCET | [5 empty] | 0 | 0 | 0 | 0 | 0 | 1 | 0 | 4 | 2030663028
128 | K | 899401113 | Osazení poklopů litinových hydrantových | kus | 5 |  | 0 |  |  | základní |  | 0 | 0.32906 | 1.6453 | 0 | 0 | 4 | K | 2 |  |  |  | ROZPOCET | [5 empty] | 0 | 0 | 0 | 0 | 0 | 1 | 0 | 4 | 898931945
129 | M | HWL.1950KASI0000r | LITINOVÝ POKLOP ULIČNÍ SAMONIVELAČNÍ HYDRANTOVÝ | kus | 5 |  | 0 |  |  | základní |  | 0 | 0.024 | 0.12 | 0 | 0 | 8 | M | 2 |  |  |  | ROZPOCET | [5 empty] | 0 | 0 | 0 | 0 | 0 | 1 | 0 | 4 | -1119735745
130 | K | 899721111 | Signalizační vodič na potrubí DN do 150 mm | m | 448.4 |  | 0 |  |  | základní |  | 0 | 0.00019 | 0.085196 | 0 | 0 | 4 | K | 2 |  |  |  | ROZPOCET | [5 empty] | 0 | 0 | 0 | 0 | 0 | 1 | 0 | 4 | 2037855714
131 | K | 899722113 | Krytí potrubí z plastů výstražnou fólií z PVC šířky 34 cm | m | 448.4 |  | 0 |  |  | základní |  | 0 | 9e-05 | 0.040356 | 0 | 0 | 4 | K | 2 |  |  |  | ROZPOCET | [5 empty] | 0 | 0 | 0 | 0 | 0 | 1 | 0 | 4 | -1916546964
132 | K | X.2.ATYP | Naložení, odvoz a likvidace LT potrubí | kpl | 1 |  | 0 |  |  | základní |  | 0 | 0 | 0 | 0 | 0 | 4 | K | 2 |  |  |  | ROZPOCET | [5 empty] | 0 | 0 | 0 | 0 | 0 | 1 | 0 | 4 | -1916793545
133 | K | X1.ATYP | Zřízení provizorního vodovodu v délce 295m z PEHD d 63 s propojením na stávající přípojky vč. montáže a dodávky potrubí a tvarovek, následná demontáž, osazení dočasného podzemního hydrantu jako zdroje vody pro provizorní vodovod a následná demontáž | kpl | 2 |  | 0 |  |  | základní |  | 0 | 0 | 0 | 0 | 0 | 4 | K | 2 |  |  |  | ROZPOCET | [5 empty] | 0 | 0 | 0 | 0 | 0 | 1 | 0 | 4 | 1434732819
| D | 9 | Ostatní konstrukce a práce, bourání |  |  |  | 0 |  |  |  |  | 0 |  | 0.0427 |  | 0 | 1 | D | 1 |  |  |  | ROZPOCET | [11 empty] | 0
| D | 91 | Doplňující konstrukce a práce pozemních komunikací, letišť a ploch |  |  |  | 0 |  |  |  |  | 0 |  | 0.0427 |  | 0 | 1 | D | 2 |  |  |  | ROZPOCET | [11 empty] | 0
134 | K | 919732211 | Styčná pracovní spára při napojení nového živičného povrchu na stávající se zalitím za tepla modifikovanou asfaltovou hmotou s posypem vápenným hydrátem šířky do 15 mm, hloubky do 25 mm včetně prořezání spáry | m | 70 |  | 0 |  |  | základní |  | 0 | 0.00061 | 0.0427 | 0 | 0 | 4 | K | 3 |  |  |  | ROZPOCET | [5 empty] | 0 | 0 | 0 | 0 | 0 | 1 | 0 | 4 | -2071872114
135 | K | 919735112 | Řezání stávajícího živičného krytu nebo podkladu hloubky přes 50 do 100 mm | m | 70 |  | 0 |  |  | základní |  | 0 | 0 | 0 | 0 | 0 | 4 | K | 3 |  |  |  | ROZPOCET | [5 empty] | 0 | 0 | 0 | 0 | 0 | 1 | 0 | 4 | -467858803
| D | 997 | Přesun sutě |  |  |  | 0 |  |  |  |  | 0 |  | 0 |  | 0 | 1 | D | 1 |  |  |  | ROZPOCET | [11 empty] | 0
136 | K | 997221561 | Vodorovná doprava suti bez naložení, ale se složením a s hrubým urovnáním z kusových materiálů, na vzdálenost do 1 km | t | 19.184 |  | 0 |  |  | základní |  | 0 | 0 | 0 | 0 | 0 | 4 | K | 2 |  |  |  | ROZPOCET | [5 empty] | 0 | 0 | 0 | 0 | 0 | 1 | 0 | 4 | -1098310710
| VV |  | ((50*0,12)+(68*0,04))*2,2 |  | 19.184 | [12 empty] | VV | 2 | 2 | True | 1 | ROZPOCET
137 | K | 997221569 | Vodorovná doprava suti bez naložení, ale se složením a s hrubým urovnáním Příplatek k ceně za každý další i započatý 1 km přes 1 km | t | 364.496 |  | 0 |  |  | základní |  | 0 | 0 | 0 | 0 | 0 | 4 | K | 2 |  |  |  | ROZPOCET | [5 empty] | 0 | 0 | 0 | 0 | 0 | 1 | 0 | 4 | -2027615740
| VV |  | 19,184*19 |  | 364.496 | [12 empty] | VV | 2 | 2 | True | 1 | ROZPOCET
138 | K | 997221611 | Nakládání na dopravní prostředky pro vodorovnou dopravu suti | t | 19.184 |  | 0 |  |  | základní |  | 0 | 0 | 0 | 0 | 0 | 4 | K | 2 |  |  |  | ROZPOCET | [5 empty] | 0 | 0 | 0 | 0 | 0 | 1 | 0 | 4 | 783579703
139 | K | 997221875 | Poplatek za uložení stavebního odpadu na recyklační skládce (skládkovné) asfaltového bez obsahu dehtu zatříděného do Katalogu odpadů pod kódem 17 03 02 | t | 19.184 |  | 0 |  |  | základní |  | 0 | 0 | 0 | 0 | 0 | 4 | K | 2 |  |  |  | ROZPOCET | [5 empty] | 0 | 0 | 0 | 0 | 0 | 1 | 0 | 4 | 84661994
| D | 998 | Přesun hmot |  |  |  | 0 |  |  |  |  | 0 |  | 0 |  | 0 | 1 | D | 1 |  |  |  | ROZPOCET | [11 empty] | 0
140 | K | 998225111 | Přesun hmot pro komunikace s krytem z kameniva, monolitickým betonovým nebo živičným dopravní vzdálenost do 200 m jakékoliv délky objektu | t | 41.422 |  | 0 |  |  | základní |  | 0 | 0 | 0 | 0 | 0 | 4 | K | 2 |  |  |  | ROZPOCET | [5 empty] | 0 | 0 | 0 | 0 | 0 | 1 | 0 | 4 | -2122684225
141 | K | 998273102 | Přesun hmot pro trubní vedení hloubené z trub litinových pro vodovody nebo kanalizace v otevřeném výkopu dopravní vzdálenost do 15 m | t | 20.195 |  | 0 |  |  | základní |  | 0 | 0 | 0 | 0 | 0 | 4 | K | 2 |  |  |  | ROZPOCET | [5 empty] | 0 | 0 | 0 | 0 | 0 | 1 | 0 | 4 | 907054530

## SO 311-1 - VRN VODOVOD
{85ac3bcc-6ae3-4746-828b-7f62bbca4ca5}
2
| KRYCÍ LIST SOUPISU PRACÍ | [7 empty] | v --- níže se nacházejí doplnkové a pomocné údaje k sestavám --- v | [8 empty] | False
Stavba:
Oprava povrchu komunikací a výměna vodovodu v Klatovech 2024, 3. část
Objekt:
01 - MK Kličkova ulice
Soupis:
SO 311-1 - VRN VODOVOD
| KSO: |  |  |  |  | CC-CZ:
| Místo: |  |  |  |  | Datum: | 20. 2. 2024
| Zadavatel: |  |  |  |  | IČ: | 00255661
|  | Město Klatovy |  |  |  | DIČ: | CZ00255661
| Uchazeč: |  |  |  |  | IČ: | Vyplň údaj
|  | Vyplň údaj |  |  |  | DIČ: | Vyplň údaj
| Projektant: |  |  |  |  | IČ:
DIČ:
| Zpracovatel: |  |  |  |  | IČ:
DIČ:
Poznámka:
| Cena bez DPH | [5 empty] | 0
|  |  | Základ daně |  |  | Sazba daně | Výše daně
| DPH | základní | 0 |  |  | 21% | 0
|  | snížená | 0 |  |  | 15% | 0
|  | zákl. přenesená | 0 |  |  | 21% | 0
|  | sníž. přenesená | 0 |  |  | 15% | 0
|  | nulová | 0 |  |  | 0% | 0
| Cena s DPH |  |  | v | CZK |  | 0
REKAPITULACE ČLENĚNÍ SOUPISU PRACÍ
Stavba:
Oprava povrchu komunikací a výměna vodovodu v Klatovech 2024, 3. část
Objekt:
01 - MK Kličkova ulice
Soupis:
SO 311-1 - VRN VODOVOD
Místo: | [5 empty] | Datum: | 20. 2. 2024
Zadavatel: |  |  | Město Klatovy |  |  | Projektant:
Uchazeč: |  |  | Vyplň údaj |  |  | Zpracovatel:
Kód dílu - Popis | [6 empty] | Cena celkem [CZK]
Náklady stavby celkem | [6 empty] | 0 | [11 empty] | -1
| VRN - Vedlejší rozpočtové náklady | [5 empty] | 0
| VRN1 - Průzkumné, geodetické a projektové práce | [5 empty] | 0
| VRN2 - Příprava staveniště | [5 empty] | 0
| VRN3 - Zařízení staveniště | [5 empty] | 0
| VRN4 - Inženýrská činnost | [5 empty] | 0
SOUPIS PRACÍ
Stavba:
Oprava povrchu komunikací a výměna vodovodu v Klatovech 2024, 3. část
Objekt:
01 - MK Kličkova ulice
Soupis:
SO 311-1 - VRN VODOVOD
Místo: | [5 empty] | Datum: | 20. 2. 2024
Zadavatel: |  |  | Město Klatovy |  |  | Projektant:
Uchazeč: |  |  | Vyplň údaj |  |  | Zpracovatel:
PČ | Typ | Kód | Popis | MJ | Množství | J.cena [CZK] | Cena celkem [CZK] | Cenová soustava |  | DPH | J. Nh [h] | Nh celkem [h] | J. hmotnost [t] | Hmotnost celkem [t] | J. suť [t] | Suť Celkem [t]
Náklady soupisu celkem | [6 empty] | 0 |  |  |  |  | 0 |  | 0 |  | 0 |  | D | -1 | [7 empty] | 0
| D | VRN | Vedlejší rozpočtové náklady |  |  |  | 0 |  |  |  |  | 0 |  | 0 |  | 0 | 1 | D | 0 | ROZPOCET | [6 empty] | 0
| D | VRN1 | Průzkumné, geodetické a projektové práce |  |  |  | 0 |  |  |  |  | 0 |  | 0 |  | 0 | 1 | D | 1 | ROZPOCET | [6 empty] | 0
1 | K | 012002000 | Geodetické práce vytýčení prostorové polohy SO, hranic pozemků geodetické práce během výstavby | kpl | 1 |  | 0 |  |  | základní |  | 0 | 0 | 0 | 0 | 0 | 1024 | K | 2 | ROZPOCET | 0 | 0 | 0 | 0 | 0 | 1 | 0 | 1024 | 1312101593
2 | K | 013254000 | Dokumentace skutečného provedení stavby geodetické práce skutečného provedení stavby dokumentace skutečného provedení stavby | kpl | 1 |  | 0 |  |  | základní |  | 0 | 0 | 0 | 0 | 0 | 1024 | K | 2 | ROZPOCET | 0 | 0 | 0 | 0 | 0 | 1 | 0 | 1024 | -368847552
| D | VRN2 | Příprava staveniště |  |  |  | 0 |  |  |  |  | 0 |  | 0 |  | 0 | 5 | D | 1 | ROZPOCET | [6 empty] | 0
3 | K | 020001000 | Příprava staveniště vytýčení inženýrských sítí ruční kopání sond zpětné předání sítí jejich správcům | kpl | 1 |  | 0 |  |  | základní |  | 0 | 0 | 0 | 0 | 0 | 1024 | K | 2 | ROZPOCET | 0 | 0 | 0 | 0 | 0 | 1 | 0 | 1024 | 956427826
| D | VRN3 | Zařízení staveniště |  |  |  | 0 |  |  |  |  | 0 |  | 0 |  | 0 | 5 | D | 1 | ROZPOCET | [6 empty] | 0
4 | K | 030001000 | Zařízení staveniště zřízení, provoz a zrušení zařízení staveniště | kpl | 1 |  | 0 |  |  | základní |  | 0 | 0 | 0 | 0 | 0 | 1024 | K | 2 | ROZPOCET | 0 | 0 | 0 | 0 | 0 | 1 | 0 | 1024 | -2103728170
5 | K | 034303000 | Dopravní značení na staveništi stanovení dopravního značení zajištění zvláštního užívání komunikace a veřejného prostranství dopravní značení během stavby, zábrany výstražné značení, dočasné lávky, osvětlení výkopů | kpl | 1 |  | 0 |  |  | základní |  | 0 | 0 | 0 | 0 | 0 | 1024 | K | 2 | ROZPOCET | 0 | 0 | 0 | 0 | 0 | 1 | 0 | 1024 | 721825993
| D | VRN4 | Inženýrská činnost |  |  |  | 0 |  |  |  |  | 0 |  | 0 |  | 0 | 5 | D | 1 | ROZPOCET | [6 empty] | 0
6 | K | 040001000 | Inženýrská činnost | kpl | 1 |  | 0 |  |  | základní |  | 0 | 0 | 0 | 0 | 0 | 1024 | K | 2 | ROZPOCET | 0 | 0 | 0 | 0 | 0 | 1 | 0 | 1024 | 810650752
7 | K | 043002000 | Zkoušky a ostatní měření zkoušky a měření - hutnící, ověření funkčnosti identifikačního vodiče, kontrola ovladatelnosti armatur | kpl | 1 |  | 0 |  |  | základní |  | 0 | 0 | 0 | 0 | 0 | 1024 | K | 2 | ROZPOCET | 0 | 0 | 0 | 0 | 0 | 1 | 0 | 1024 | -779273213
8 | K | 045203000 | Kompletační činnost | kpl | 1 |  | 0 |  |  | základní |  | 0 | 0 | 0 | 0 | 0 | 1024 | K | 2 | ROZPOCET | 0 | 0 | 0 | 0 | 0 | 1 | 0 | 1024 | 1281783733
9 | K | ATYP.VRN.1 | Odstávka stávajícího vodovodu a napuštění systému ve spolupráci s provozovatelem | kpl | 1 |  | 0 |  |  | základní |  | 0 | 0 | 0 | 0 | 0 | 1024 | K | 2 | ROZPOCET | 0 | 0 | 0 | 0 | 0 | 1 | 0 | 1024 | -1873053389
10 | K | ATYP.VRN.2 | Laboratorní rozbor vody před uvedením nové části vodovodního řadu do provozu | kpl | 1 |  | 0 |  |  | základní |  | 0 | 0 | 0 | 0 | 0 | 1024 | K | 2 | ROZPOCET | 0 | 0 | 0 | 0 | 0 | 1 | 0 | 1024 | 1579975879

## SO 401-1 - VEŘEJNÉ OSVĚTLENÍ
{f8648b50-c979-4f92-812e-a5d6a6f9432b}
2
| KRYCÍ LIST SOUPISU PRACÍ | [7 empty] | v --- níže se nacházejí doplnkové a pomocné údaje k sestavám --- v | [8 empty] | False
Stavba:
Oprava povrchu komunikací a výměna vodovodu v Klatovech 2024, 3. část
Objekt:
01 - MK Kličkova ulice
Soupis:
SO 401-1 - VEŘEJNÉ OSVĚTLENÍ
| KSO: |  |  |  |  | CC-CZ:
| Místo: |  |  |  |  | Datum: | 20. 2. 2024
| Zadavatel: |  |  |  |  | IČ: | 00255661
|  | Město Klatovy |  |  |  | DIČ: | CZ00255661
| Uchazeč: |  |  |  |  | IČ: | Vyplň údaj
|  | Vyplň údaj |  |  |  | DIČ: | Vyplň údaj
| Projektant: |  |  |  |  | IČ:
DIČ:
| Zpracovatel: |  |  |  |  | IČ:
DIČ:
Poznámka:
| Cena bez DPH | [5 empty] | 0
|  |  | Základ daně |  |  | Sazba daně | Výše daně
| DPH | základní | 0 |  |  | 21% | 0
|  | snížená | 0 |  |  | 15% | 0
|  | zákl. přenesená | 0 |  |  | 21% | 0
|  | sníž. přenesená | 0 |  |  | 15% | 0
|  | nulová | 0 |  |  | 0% | 0
| Cena s DPH |  |  | v | CZK |  | 0
REKAPITULACE ČLENĚNÍ SOUPISU PRACÍ
Stavba:
Oprava povrchu komunikací a výměna vodovodu v Klatovech 2024, 3. část
Objekt:
01 - MK Kličkova ulice
Soupis:
SO 401-1 - VEŘEJNÉ OSVĚTLENÍ
Místo: | [5 empty] | Datum: | 20. 2. 2024
Zadavatel: |  |  | Město Klatovy |  |  | Projektant:
Uchazeč: |  |  | Vyplň údaj |  |  | Zpracovatel:
Kód dílu - Popis | [6 empty] | Cena celkem [CZK]
Náklady stavby celkem | [6 empty] | 0 | [11 empty] | -1
| 11 - Přípravné a přidružené práce | [5 empty] | 0
| 56 - Podkladní vrstvy komunikací, letišť a ploch | [5 empty] | 0
| 57 - Kryty pozemních komunikací, letišť a ploch z kameniva nebo živičné | [5 empty] | 0
| 59 - Kryty pozemních komunikací, letišť a ploch dlážděných (předlažby) | [5 empty] | 0
| M21 - Elektromontáže | [5 empty] | 0
| M22 - Montáže sdělovací a zabezpečovací techniky | [5 empty] | 0
| M46 - Zemní práce při montážích | [5 empty] | 0
| M65 - Elektroinstalace | [5 empty] | 0
| 16 - Přemístění výkopku | [5 empty] | 0
| 19 - Hloubení pro podzemní stěny, ražení a hloubení důlní | [5 empty] | 0
| S - Přesuny sutí | [5 empty] | 0
| D1 - VORN - Vedlejší a ostatní rozpočtové náklady | [5 empty] | 0
| 01VRN - Průzkumy, geodetické a projektové práce | [5 empty] | 0
SOUPIS PRACÍ
Stavba:
Oprava povrchu komunikací a výměna vodovodu v Klatovech 2024, 3. část
Objekt:
01 - MK Kličkova ulice
Soupis:
SO 401-1 - VEŘEJNÉ OSVĚTLENÍ
Místo: | [5 empty] | Datum: | 20. 2. 2024
Zadavatel: |  |  | Město Klatovy |  |  | Projektant:
Uchazeč: |  |  | Vyplň údaj |  |  | Zpracovatel:
PČ | Typ | Kód | Popis | MJ | Množství | J.cena [CZK] | Cena celkem [CZK] | Cenová soustava |  | DPH | J. Nh [h] | Nh celkem [h] | J. hmotnost [t] | Hmotnost celkem [t] | J. suť [t] | Suť Celkem [t]
Náklady soupisu celkem | [6 empty] | 0 |  |  |  |  | 0 |  | 0 |  | 0 |  | D | -1 | [7 empty] | 0
| D | 11 | Přípravné a přidružené práce |  |  |  | 0 |  |  |  |  | 0 |  | 0 |  | 0 | 1 | D | 0 | ROZPOCET | [6 empty] | 0
1 | K | 113106121R00 | Rozebrání dlažeb z betonových dlaždic na sucho | m2 | 19.5 |  | 0 |  |  | základní |  | 0 | 0 | 0 | 0 | 0 | 4 | K | 1 | ROZPOCET | 0 | 0 | 0 | 0 | 0 | 1 | 0 | 4 | 2
2 | K | 113107320R00 | Odstranění podkladu pl. 50 m2,kam.těžené tl.20 cm | m2 | 8 |  | 0 |  |  | základní |  | 0 | 0 | 0 | 0 | 0 | 4 | K | 1 | ROZPOCET | 0 | 0 | 0 | 0 | 0 | 1 | 0 | 4 | 4
3 | K | 113107530R00 | Odstranění podkladu pl. 50 m2,kam.drcené tl.30 cm | m2 | 27.5 |  | 0 |  |  | základní |  | 0 | 0 | 0 | 0 | 0 | 4 | K | 1 | ROZPOCET | 0 | 0 | 0 | 0 | 0 | 1 | 0 | 4 | 6
4 | K | 919735113R00 | Řezání stávajícího živičného krytu tl. 10 - 15 cm | m | 16 |  | 0 |  |  | základní |  | 0 | 0 | 0 | 0 | 0 | 4 | K | 1 | ROZPOCET | 0 | 0 | 0 | 0 | 0 | 1 | 0 | 4 | 8
5 | K | 113108310R00 | Odstranění asfaltové vrstvy pl. do 50 m2, tl.10 cm | m2 | 8 |  | 0 |  |  | základní |  | 0 | 0 | 0 | 0 | 0 | 4 | K | 1 | ROZPOCET | 0 | 0 | 0 | 0 | 0 | 1 | 0 | 4 | 10
| D | 56 | Podkladní vrstvy komunikací, letišť a ploch |  |  |  | 0 |  |  |  |  | 0 |  | 0 |  | 0 | 1 | D | 0 | ROZPOCET | [6 empty] | 0
6 | K | 564861111R00 | Podklad ze štěrkodrti po zhutnění tloušťky 20 cm | m2 | 8 |  | 0 |  |  | základní |  | 0 | 0 | 0 | 0 | 0 | 4 | K | 1 | ROZPOCET | 0 | 0 | 0 | 0 | 0 | 1 | 0 | 4 | 12
7 | K | 564782111R00 | Podklad z kam.drceného 32-63 po zhutnění 30 cm | m2 | 27.5 |  | 0 |  |  | základní |  | 0 | 0 | 0 | 0 | 0 | 4 | K | 1 | ROZPOCET | 0 | 0 | 0 | 0 | 0 | 1 | 0 | 4 | 14
8 | K | 564811111R00 | Podklad ze štěrkodrti po zhutnění tloušťky 5 cm | m2 | 19.5 |  | 0 |  |  | základní |  | 0 | 0 | 0 | 0 | 0 | 4 | K | 1 | ROZPOCET | 0 | 0 | 0 | 0 | 0 | 1 | 0 | 4 | 16
| D | 57 | Kryty pozemních komunikací, letišť a ploch z kameniva nebo živičné |  |  |  | 0 |  |  |  |  | 0 |  | 0 |  | 0 | 1 | D | 0 | ROZPOCET | [6 empty] | 0
9 | K | 577141312R00 | Beton asfalt. ACO 8 CH,ACO 11,ACO 16, do 3 m, 5 cm | m2 | 8 |  | 0 |  |  | základní |  | 0 | 0 | 0 | 0 | 0 | 4 | K | 1 | ROZPOCET | 0 | 0 | 0 | 0 | 0 | 1 | 0 | 4 | 18
| D | 59 | Kryty pozemních komunikací, letišť a ploch dlážděných (předlažby) |  |  |  | 0 |  |  |  |  | 0 |  | 0 |  | 0 | 1 | D | 0 | ROZPOCET | [6 empty] | 0
10 | K | 596215041R00 | Kladení zámkové dlažby tl. 8 cm do drtě tl. 5 cm | m2 | 19.5 |  | 0 |  |  | základní |  | 0 | 0 | 0 | 0 | 0 | 4 | K | 1 | ROZPOCET | 0 | 0 | 0 | 0 | 0 | 1 | 0 | 4 | 20
| D | M21 | Elektromontáže |  |  |  | 0 |  |  |  |  | 0 |  | 0 |  | 0 | 1 | D | 0 | ROZPOCET | [6 empty] | 0
11 | K | 210202115R00 | Svítidlo veřejného osvětlení parkové | kus | 4 |  | 0 |  |  | základní |  | 0 | 0 | 0 | 0 | 0 | 4 | K | 1 | ROZPOCET | 0 | 0 | 0 | 0 | 0 | 1 | 0 | 4 | 22
12 | M | 348360220 | Svítidlo Guida S - G3H - 34W | kus | 3 |  | 0 |  |  | základní |  | 0 | 0 | 0 | 0 | 0 | 8 | M | 1 | ROZPOCET | 0 | 0 | 0 | 0 | 0 | 1 | 0 | 4 | 24
13 | K | 210204002R00 | Stožár osvětlovací sadový - ocelový | kus | 4 |  | 0 |  |  | základní |  | 0 | 0 | 0 | 0 | 0 | 4 | K | 1 | ROZPOCET | 0 | 0 | 0 | 0 | 0 | 1 | 0 | 4 | 26
14 | M | 316735704 | Stožár TS-6 3° atyp. 159/89/60 vč.manžety | kus | 4 |  | 0 |  |  | základní |  | 0 | 0 | 0 | 0 | 0 | 8 | M | 1 | ROZPOCET | 0 | 0 | 0 | 0 | 0 | 1 | 0 | 4 | 28
15 | K | 210204201R00 | Elektrovýzbroj stožáru pro 1 okruh | kus | 4 |  | 0 |  |  | základní |  | 0 | 0 | 0 | 0 | 0 | 4 | K | 1 | ROZPOCET | 0 | 0 | 0 | 0 | 0 | 1 | 0 | 4 | 30
16 | M | 31678610.A | Stožárová rozvodnice SR 481/721 /E27 UN | kus | 4 |  | 0 |  |  | základní |  | 0 | 0 | 0 | 0 | 0 | 8 | M | 1 | ROZPOCET | 0 | 0 | 0 | 0 | 0 | 1 | 0 | 4 | 32
17 | M | 34111032 | Kabel silový s Cu jádrem 750 V CYKY 3 C x 1,5 mm2 | m | 30 |  | 0 |  |  | základní |  | 0 | 0 | 0 | 0 | 0 | 8 | M | 1 | ROZPOCET | 0 | 0 | 0 | 0 | 0 | 1 | 0 | 4 | 34
18 | K | 210010123R00 | Trubka ochranná z PE, uložená volně, DN do 47 mm | m | 110 |  | 0 |  |  | základní |  | 0 | 0 | 0 | 0 | 0 | 4 | K | 1 | ROZPOCET | 0 | 0 | 0 | 0 | 0 | 1 | 0 | 4 | 36
19 | M | 3457114701 | Trubka kabelová chránička KOPOFLEX KF 09050 | m | 110 |  | 0 |  |  | základní |  | 0 | 0 | 0 | 0 | 0 | 8 | M | 1 | ROZPOCET | 0 | 0 | 0 | 0 | 0 | 1 | 0 | 4 | 38
20 | K | 210010125R00 | Trubka ochranná z PE, uložená volně, DN do 100 mm | m | 20 |  | 0 |  |  | základní |  | 0 | 0 | 0 | 0 | 0 | 4 | K | 1 | ROZPOCET | 0 | 0 | 0 | 0 | 0 | 1 | 0 | 4 | 40
21 | M | 3457114705 | Trubka kabelová chránička KOPOFLEX KF 09110 | m | 20 |  | 0 |  |  | základní |  | 0 | 0 | 0 | 0 | 0 | 8 | M | 1 | ROZPOCET | 0 | 0 | 0 | 0 | 0 | 1 | 0 | 4 | 42
22 | K | 210220022R00 | Vedení uzemňovací v zemi FeZn, D 8 - 10 mm | m | 105 |  | 0 |  |  | základní |  | 0 | 0 | 0 | 0 | 0 | 4 | K | 1 | ROZPOCET | 0 | 0 | 0 | 0 | 0 | 1 | 0 | 4 | 44
23 | M | 156112270000 | Drát ocelový pozinkovaný 426406 D 10 mm | kg | 65.1 |  | 0 |  |  | základní |  | 0 | 0 | 0 | 0 | 0 | 8 | M | 1 | ROZPOCET | 0 | 0 | 0 | 0 | 0 | 1 | 0 | 4 | 46
24 | K | 210220301R00 | Svorka hromosvodová do 2 šroubů /SS, SZ, SO/ | kus | 12 |  | 0 |  |  | základní |  | 0 | 0 | 0 | 0 | 0 | 4 | K | 1 | ROZPOCET | 0 | 0 | 0 | 0 | 0 | 1 | 0 | 4 | 48
25 | M | 35441885 | Svorka spojovací SS pro lano d 8-10 mm | kus | 8 |  | 0 |  |  | základní |  | 0 | 0 | 0 | 0 | 0 | 8 | M | 1 | ROZPOCET | 0 | 0 | 0 | 0 | 0 | 1 | 0 | 4 | 50
26 | M | 35441895 | Svorka připojovací SP kovových částí d 6-12 mm | kus | 4 |  | 0 |  |  | základní |  | 0 | 0 | 0 | 0 | 0 | 8 | M | 1 | ROZPOCET | 0 | 0 | 0 | 0 | 0 | 1 | 0 | 4 | 52
27 | K | 210810013R00 | Kabel CYKY-m 750 V 4 x 10 mm2 volně uložený | m | 110 |  | 0 |  |  | základní |  | 0 | 0 | 0 | 0 | 0 | 4 | K | 1 | ROZPOCET | 0 | 0 | 0 | 0 | 0 | 1 | 0 | 4 | 54
28 | M | 34111076 | Kabel silový s Cu jádrem 750 V CYKY 4 x10 mm2 | m | 110.001 |  | 0 |  |  | základní |  | 0 | 0 | 0 | 0 | 0 | 8 | M | 1 | ROZPOCET | 0 | 0 | 0 | 0 | 0 | 1 | 0 | 4 | 56
29 | K | 210100251R00 | Ukončení celoplast. kabelů zákl./pás.do 4x10 mm2 | kus | 6 |  | 0 |  |  | základní |  | 0 | 0 | 0 | 0 | 0 | 4 | K | 1 | ROZPOCET | 0 | 0 | 0 | 0 | 0 | 1 | 0 | 4 | 58
30 | K | 210100001R00 | Ukončení vodičů v rozvaděči + zapojení do 2,5 mm2 | kus | 18 |  | 0 |  |  | základní |  | 0 | 0 | 0 | 0 | 0 | 4 | K | 1 | ROZPOCET | 0 | 0 | 0 | 0 | 0 | 1 | 0 | 4 | 60
31 | K | 210100003R00 | Ukončení vodičů v rozvaděči + zapojení do 16 mm2 | kus | 24 |  | 0 |  |  | základní |  | 0 | 0 | 0 | 0 | 0 | 4 | K | 1 | ROZPOCET | 0 | 0 | 0 | 0 | 0 | 1 | 0 | 4 | 62
32 | K | 210102101R00 | Spojka gelová 4x25 mm2 | kus | 1 |  | 0 |  |  | základní |  | 0 | 0 | 0 | 0 | 0 | 4 | K | 1 | ROZPOCET | 0 | 0 | 0 | 0 | 0 | 1 | 0 | 4 | 64
33 | M | 35435475 | ETELEC Spojka SHARK 525 WS gelová se svorkovnicí | kus | 1 |  | 0 |  |  | základní |  | 0 | 0 | 0 | 0 | 0 | 8 | M | 1 | ROZPOCET | 0 | 0 | 0 | 0 | 0 | 1 | 0 | 4 | 66
34 | K | 211190003R00 | Osazení pilíře | kus | 1 |  | 0 |  |  | základní |  | 0 | 0 | 0 | 0 | 0 | 4 | K | 1 | ROZPOCET | 0 | 0 | 0 | 0 | 0 | 1 | 0 | 4 | 68
35 | M | 35711643 | Rozvaděč SR 620 NKV1 pilíř | kus | 1 |  | 0 |  |  | základní |  | 0 | 0 | 0 | 0 | 0 | 8 | M | 1 | ROZPOCET | 0 | 0 | 0 | 0 | 0 | 1 | 0 | 4 | 70
| D | M22 | Montáže sdělovací a zabezpečovací techniky |  |  |  | 0 |  |  |  |  | 0 |  | 0 |  | 0 | 1 | D | 0 | ROZPOCET | [6 empty] | 0
36 | K | 220890301R00 | Oživení, zapojení | hod. | 5 |  | 0 |  |  | základní |  | 0 | 0 | 0 | 0 | 0 | 4 | K | 1 | ROZPOCET | 0 | 0 | 0 | 0 | 0 | 1 | 0 | 4 | 72
37 | K | 220890202R00 | Revize | kus | 1 |  | 0 |  |  | základní |  | 0 | 0 | 0 | 0 | 0 | 4 | K | 1 | ROZPOCET | 0 | 0 | 0 | 0 | 0 | 1 | 0 | 4 | 74
| D | M46 | Zemní práce při montážích |  |  |  | 0 |  |  |  |  | 0 |  | 0 |  | 0 | 1 | D | 0 | ROZPOCET | [6 empty] | 0
38 | K | 460050704R00 | Jáma do 2 m3 pro stožár veř.osvětlení, hor.4 | m3 | 4 |  | 0 |  |  | základní |  | 0 | 0 | 0 | 0 | 0 | 4 | K | 1 | ROZPOCET | 0 | 0 | 0 | 0 | 0 | 1 | 0 | 4 | 76
39 | K | 460100023R00 | Pouzdrový základ 300x1500 mm v ose trasy kab. | kus | 4 |  | 0 |  |  | základní |  | 0 | 0 | 0 | 0 | 0 | 4 | K | 1 | ROZPOCET | 0 | 0 | 0 | 0 | 0 | 1 | 0 | 4 | 78
40 | M | 59221628 | Trouba betonová přímá TBP Q 300/1000/36 mm | kus | 4 |  | 0 |  |  | základní |  | 0 | 0 | 0 | 0 | 0 | 8 | M | 1 | ROZPOCET | 0 | 0 | 0 | 0 | 0 | 1 | 0 | 4 | 80
41 | M | 58922205 | Beton C 12/15 | m3 | 2 |  | 0 |  |  | základní |  | 0 | 0 | 0 | 0 | 0 | 8 | M | 1 | ROZPOCET | 0 | 0 | 0 | 0 | 0 | 1 | 0 | 4 | 82
42 | M | 58337320 | Štěrkopísek frakce 4-8 C | t | 4 |  | 0 |  |  | základní |  | 0 | 0 | 0 | 0 | 0 | 8 | M | 1 | ROZPOCET | 0 | 0 | 0 | 0 | 0 | 1 | 0 | 4 | 84
43 | K | 460200164R00 | Výkop kabelové rýhy 35/80 cm hor.4 | m | 87 |  | 0 |  |  | základní |  | 0 | 0 | 0 | 0 | 0 | 4 | K | 1 | ROZPOCET | 0 | 0 | 0 | 0 | 0 | 1 | 0 | 4 | 86
44 | K | 460200304R00 | Výkop kabelové rýhy 50/120 cm hor.4 | m | 8 |  | 0 |  |  | základní |  | 0 | 0 | 0 | 0 | 0 | 4 | K | 1 | ROZPOCET | 0 | 0 | 0 | 0 | 0 | 1 | 0 | 4 | 88
45 | K | 460490012R00 | Zakrytí kabelu výstražnou folií PVC, šířka 33 cm | m | 95 |  | 0 |  |  | základní |  | 0 | 0 | 0 | 0 | 0 | 4 | K | 1 | ROZPOCET | 0 | 0 | 0 | 0 | 0 | 1 | 0 | 4 | 90
46 | M | 673909992034 | Fólie výstražná šířka 34 cm červená | m | 94.999 |  | 0 |  |  | základní |  | 0 | 0 | 0 | 0 | 0 | 8 | M | 1 | ROZPOCET | 0 | 0 | 0 | 0 | 0 | 1 | 0 | 4 | 92
47 | K | 460560164R00 | Zához rýhy 35/80 cm, hornina třídy 4 | m | 87 |  | 0 |  |  | základní |  | 0 | 0 | 0 | 0 | 0 | 4 | K | 1 | ROZPOCET | 0 | 0 | 0 | 0 | 0 | 1 | 0 | 4 | 94
48 | K | 460560304R00 | Zához rýhy 50/120 cm, hornina třídy 4 | m | 8 |  | 0 |  |  | základní |  | 0 | 0 | 0 | 0 | 0 | 4 | K | 1 | ROZPOCET | 0 | 0 | 0 | 0 | 0 | 1 | 0 | 4 | 96
49 | K | 979084113R00 | Vodorovná doprava hmot po suchu do 1000 m | t | 35.878 |  | 0 |  |  | základní |  | 0 | 0 | 0 | 0 | 0 | 4 | K | 1 | ROZPOCET | 0 | 0 | 0 | 0 | 0 | 1 | 0 | 4 | 98
50 | K | 979084119R00 | Příplatek k přesunu hmot za každých dalších 1000 m | t | 179.35 |  | 0 |  |  | základní |  | 0 | 0 | 0 | 0 | 0 | 4 | K | 1 | ROZPOCET | 0 | 0 | 0 | 0 | 0 | 1 | 0 | 4 | 100
51 | K | 460080101R00 | Rozbourání betonového základu | m3 | 2 |  | 0 |  |  | základní |  | 0 | 0 | 0 | 0 | 0 | 4 | K | 1 | ROZPOCET | 0 | 0 | 0 | 0 | 0 | 1 | 0 | 4 | 102
| D | M65 | Elektroinstalace |  |  |  | 0 |  |  |  |  | 0 |  | 0 |  | 0 | 1 | D | 0 | ROZPOCET | [6 empty] | 0
52 | K | 650106461R00 | Demontáž elektrovýzbroje stožáru pro 1 okruh | kus | 2 |  | 0 |  |  | základní |  | 0 | 0 | 0 | 0 | 0 | 4 | K | 1 | ROZPOCET | 0 | 0 | 0 | 0 | 0 | 1 | 0 | 4 | 104
53 | K | 650106121R00 | Demontáž svítidla veřejného osvětlení na výložník | kus | 2 |  | 0 |  |  | základní |  | 0 | 0 | 0 | 0 | 0 | 4 | K | 1 | ROZPOCET | 0 | 0 | 0 | 0 | 0 | 1 | 0 | 4 | 106
54 | K | 650106211R00 | Demontáž silničního osvětlovacího stožáru - ocelový | kus | 2 |  | 0 |  |  | základní |  | 0 | 0 | 0 | 0 | 0 | 4 | K | 1 | ROZPOCET | 0 | 0 | 0 | 0 | 0 | 1 | 0 | 4 | 108
| D | 16 | Přemístění výkopku |  |  |  | 0 |  |  |  |  | 0 |  | 0 |  | 0 | 1 | D | 0 | ROZPOCET | [6 empty] | 0
55 | K | 162301102R00 | Vodorovné přemístění výkopku z hor.1-4 do 1000 m | m3 | 6.65 |  | 0 |  |  | základní |  | 0 | 0 | 0 | 0 | 0 | 4 | K | 1 | ROZPOCET | 0 | 0 | 0 | 0 | 0 | 1 | 0 | 4 | 110
56 | K | 162701109R00 | Příplatek k vod. přemístění hor.1-4 za další 1 km | m3 | 33.25 |  | 0 |  |  | základní |  | 0 | 0 | 0 | 0 | 0 | 4 | K | 1 | ROZPOCET | 0 | 0 | 0 | 0 | 0 | 1 | 0 | 4 | 112
| D | 19 | Hloubení pro podzemní stěny, ražení a hloubení důlní |  |  |  | 0 |  |  |  |  | 0 |  | 0 |  | 0 | 1 | D | 0 | ROZPOCET | [6 empty] | 0
57 | K | 199000005R00 | Poplatek za skládku zeminy 1- 4 | t | 13 |  | 0 |  |  | základní |  | 0 | 0 | 0 | 0 | 0 | 4 | K | 1 | ROZPOCET | 0 | 0 | 0 | 0 | 0 | 1 | 0 | 4 | 114
| D | S | Přesuny sutí |  |  |  | 0 |  |  |  |  | 0 |  | 0 |  | 0 | 1 | D | 0 | ROZPOCET | [6 empty] | 0
58 | K | 979082213R00 | Vodorovná doprava suti po suchu do 1 km | t | 4 |  | 0 |  |  | základní |  | 0 | 0 | 0 | 0 | 0 | 4 | K | 1 | ROZPOCET | 0 | 0 | 0 | 0 | 0 | 1 | 0 | 4 | 116
59 | K | 979082219R00 | Příplatek za dopravu suti po suchu za další 1 km | t | 20 |  | 0 |  |  | základní |  | 0 | 0 | 0 | 0 | 0 | 4 | K | 1 | ROZPOCET | 0 | 0 | 0 | 0 | 0 | 1 | 0 | 4 | 118
60 | K | 979990108R00 | Poplatek za skládku suti | t | 4 |  | 0 |  |  | základní |  | 0 | 0 | 0 | 0 | 0 | 4 | K | 1 | ROZPOCET | 0 | 0 | 0 | 0 | 0 | 1 | 0 | 4 | 120
| D | D1 | VORN - Vedlejší a ostatní rozpočtové náklady |  |  |  | 0 |  |  |  |  | 0 |  | 0 |  | 0 | 1 | D | 0 | ROZPOCET | [6 empty] | 0
| D | 01VRN | Průzkumy, geodetické a projektové práce |  |  |  | 0 |  |  |  |  | 0 |  | 0 |  | 0 | 1 | D | 0 | ROZPOCET | [6 empty] | 0
61 | K | 012002VRN | Geodetické práce | Soubor | 1 |  | 0 |  |  | základní |  | 0 | 0 | 0 | 0 | 0 | 4 | K | 1 | ROZPOCET | 0 | 0 | 0 | 0 | 0 | 1 | 0 | 4 | 122

## SO 101-2 - KOMUNIKACE
[18 empty] | {49a0fae0-17e2-45d3-9b91-ec66d21a342c} | [5 empty] | odkop | odkop | m3 | 276,04 | 2
[18 empty] | 2 | [5 empty] | hloub | hloub | m3 | 12,25 | 2
| KRYCÍ LIST SOUPISU PRACÍ | [7 empty] | v --- níže se nacházejí doplnkové a pomocné údaje k sestavám --- v | [8 empty] | False
Stavba:
Oprava povrchu komunikací a výměna vodovodu v Klatovech 2024, 3. část
Objekt:
02 - MK Na Bělidle (u voj. ubytovny)
Soupis:
SO 101-2 - KOMUNIKACE
| KSO: |  |  |  |  | CC-CZ:
| Místo: |  |  |  |  | Datum: | 20. 2. 2024
| Zadavatel: |  |  |  |  | IČ: | 00255661
|  | Město Klatovy |  |  |  | DIČ: | CZ00255661
| Uchazeč: |  |  |  |  | IČ: | Vyplň údaj
|  | Vyplň údaj |  |  |  | DIČ: | Vyplň údaj
| Projektant: |  |  |  |  | IČ:
DIČ:
| Zpracovatel: |  |  |  |  | IČ:
DIČ:
Poznámka:
| Cena bez DPH | [5 empty] | 0
|  |  | Základ daně |  |  | Sazba daně | Výše daně
| DPH | základní | 0 |  |  | 21% | 0
|  | snížená | 0 |  |  | 15% | 0
|  | zákl. přenesená | 0 |  |  | 21% | 0
|  | sníž. přenesená | 0 |  |  | 15% | 0
|  | nulová | 0 |  |  | 0% | 0
| Cena s DPH |  |  | v | CZK |  | 0
REKAPITULACE ČLENĚNÍ SOUPISU PRACÍ
Stavba:
Oprava povrchu komunikací a výměna vodovodu v Klatovech 2024, 3. část
Objekt:
02 - MK Na Bělidle (u voj. ubytovny)
Soupis:
SO 101-2 - KOMUNIKACE
Místo: | [5 empty] | Datum: | 20. 2. 2024
Zadavatel: |  |  | Město Klatovy |  |  | Projektant:
Uchazeč: |  |  | Vyplň údaj |  |  | Zpracovatel:
Kód dílu - Popis | [6 empty] | Cena celkem [CZK]
Náklady stavby celkem | [6 empty] | 0 | [11 empty] | -1
| HSV - Práce a dodávky HSV | [5 empty] | 0
| 1 - Zemní práce | [5 empty] | 0
| 2 - Zakládání | [5 empty] | 0
| 5 - Komunikace pozemní | [5 empty] | 0
| 8 - Trubní vedení | [5 empty] | 0
| 9 - Ostatní konstrukce a práce, bourání | [5 empty] | 0
| 997 - Přesun sutě | [5 empty] | 0
| 998 - Přesun hmot | [5 empty] | 0
| PSV - Práce a dodávky PSV | [5 empty] | 0
| 711 - Izolace proti vodě, vlhkosti a plynům | [5 empty] | 0
| VRN - Vedlejší rozpočtové náklady | [5 empty] | 0
| VRN1 - Průzkumné, geodetické a projektové práce | [5 empty] | 0
| VRN3 - Zařízení staveniště | [5 empty] | 0
SOUPIS PRACÍ
Stavba:
Oprava povrchu komunikací a výměna vodovodu v Klatovech 2024, 3. část
Objekt:
02 - MK Na Bělidle (u voj. ubytovny)
Soupis:
SO 101-2 - KOMUNIKACE
Místo: | [5 empty] | Datum: | 20. 2. 2024
Zadavatel: |  |  | Město Klatovy |  |  | Projektant:
Uchazeč: |  |  | Vyplň údaj |  |  | Zpracovatel:
PČ | Typ | Kód | Popis | MJ | Množství | J.cena [CZK] | Cena celkem [CZK] | Cenová soustava |  | DPH | J. Nh [h] | Nh celkem [h] | J. hmotnost [t] | Hmotnost celkem [t] | J. suť [t] | Suť Celkem [t]
Náklady soupisu celkem | [6 empty] | 0 |  |  |  |  | 0 |  | 79.7789 |  | 103.04 |  | D | -1 | [15 empty] | 0
| D | HSV | Práce a dodávky HSV |  |  |  | 0 |  |  |  |  | 0 |  | 79.7729 |  | 103.04 | 1 | D | 0 |  |  |  | ROZPOCET | [11 empty] | 0
| D | 1 | Zemní práce |  |  |  | 0 |  |  |  |  | 0 |  | 0.07168 |  | 103.04 | 1 | D | 1 |  |  |  | ROZPOCET | [11 empty] | 0
1 | K | 113106123 | Rozebrání dlažeb komunikací pro pěší s přemístěním hmot na skládku na vzdálenost do 3 m nebo s naložením na dopravní prostředek s ložem z kameniva nebo živice a s jakoukoliv výplní spár ručně ze zámkové dlažby | m2 | 102 |  | 0 | CS ÚRS 2024 01 |  | základní |  | 0 | 0 | 0 | 0 | 0 | 4 | K | 2 |  |  |  | ROZPOCET | [5 empty] | 0 | 0 | 0 | 0 | 0 | 1 | 0 | 4 | -206292460
| Online PSC |  | https://podminky.urs.cz/item/CS_URS_2024_01/113106123 | [14 empty] | Online PSC | 2
| VV |  | zámková dlažba stávající - bude znovu použita | [14 empty] | VV | 2 | 1 | True | 0 | ROZPOCET
| VV |  | 102 |  | 102 | [12 empty] | VV | 2 | 2 | True | 0 | ROZPOCET
| VV |  | Součet |  | 102 | [12 empty] | VV | 2 | 4 | True | 1 | ROZPOCET
2 | K | 113154364R | Frézování živičného podkladu nebo krytu s naložením na dopravní prostředek plochy přes 1 000 do 10 000 m2 s překážkami v trase pruhu šířky přes 1 m do 2 m, tloušťky vrstvy 120 mm | m2 | 448 |  | 0 |  |  | základní |  | 0 | 0.00016 | 0.07168 | 0.23 | 103.04 | 4 | K | 2 |  |  |  | ROZPOCET | [5 empty] | 0 | 0 | 0 | 0 | 0 | 1 | 0 | 4 | -1340235128
| P |  | Poznámka k položce: asfaltová směs T3 - přesun na recyklační skládku | [14 empty] | P | 2
| VV |  | komunikace | [14 empty] | VV | 2 | 1 | True | 0 | ROZPOCET
| VV |  | 448 |  | 448 | [12 empty] | VV | 2 | 2 | True | 0 | ROZPOCET
| VV |  | Součet |  | 448 | [12 empty] | VV | 2 | 4 | True | 1 | ROZPOCET
3 | K | 113201112 | Vytrhání obrub s vybouráním lože, s přemístěním hmot na skládku na vzdálenost do 3 m nebo s naložením na dopravní prostředek silničních žulových | m | 70 |  | 0 | CS ÚRS 2024 01 |  | základní |  | 0 | 0 | 0 | 0 | 0 | 4 | K | 2 |  |  |  | ROZPOCET | [5 empty] | 0 | 0 | 0 | 0 | 0 | 1 | 0 | 4 | 136629631
| Online PSC |  | https://podminky.urs.cz/item/CS_URS_2024_01/113201112 | [14 empty] | Online PSC | 2
| VV |  | stávající žulové obruby - budou znovu použity | [14 empty] | VV | 2 | 1 | True | 0 | ROZPOCET
| VV |  | 70 |  | 70 | [12 empty] | VV | 2 | 2 | True | 0 | ROZPOCET
| VV |  | Součet |  | 70 | [12 empty] | VV | 2 | 4 | True | 1 | ROZPOCET
4 | K | 122151102 | Odkopávky a prokopávky nezapažené strojně v hornině třídy těžitelnosti I skupiny 1 a 2 přes 20 do 50 m3 | m3 | 276.04 |  | 0 | CS ÚRS 2024 01 |  | základní |  | 0 | 0 | 0 | 0 | 0 | 4 | K | 2 |  |  |  | ROZPOCET | [5 empty] | 0 | 0 | 0 | 0 | 0 | 1 | 0 | 4 | 1773573158
| Online PSC |  | https://podminky.urs.cz/item/CS_URS_2024_01/122151102 | [14 empty] | Online PSC | 2
| VV |  | komunikace rekonstrukce | [14 empty] | VV | 2 | 1 | True | 0 | ROZPOCET
| VV |  | 320*0,35*1,1 |  | 123.2 | [12 empty] | VV | 2 | 2 | True | 0 | ROZPOCET
| VV |  | komunikace sanace | [14 empty] | VV | 2 | 1 | True | 0 | ROZPOCET
| VV |  | 320*0,3*1,1 |  | 105.6 | [12 empty] | VV | 2 | 2 | True | 0 | ROZPOCET
| VV |  | parkoviště | [14 empty] | VV | 2 | 1 | True | 0 | ROZPOCET
| VV |  | 52*0,47 |  | 24.44 | [12 empty] | VV | 2 | 2 | True | 0 | ROZPOCET
| VV |  | chodník | [14 empty] | VV | 2 | 1 | True | 0 | ROZPOCET
| VV |  | 90*0,2 |  | 18 | [12 empty] | VV | 2 | 2 | True | 0 | ROZPOCET
| VV |  | chodník sjezdy | [14 empty] | VV | 2 | 1 | True | 0 | ROZPOCET
| VV |  | 12*0,4 |  | 4.8 | [12 empty] | VV | 2 | 2 | True | 0 | ROZPOCET
| VV | odkop | Součet |  | 276.04 | [12 empty] | VV | 2 | 4 | True | 1 | ROZPOCET
5 | K | 132151101 | Hloubení nezapažených rýh šířky do 800 mm strojně s urovnáním dna do předepsaného profilu a spádu v hornině třídy těžitelnosti I skupiny 1 a 2 do 20 m3 | m3 | 12.25 |  | 0 | CS ÚRS 2024 01 |  | základní |  | 0 | 0 | 0 | 0 | 0 | 4 | K | 2 |  |  |  | ROZPOCET | [5 empty] | 0 | 0 | 0 | 0 | 0 | 1 | 0 | 4 | 1136150718
| Online PSC |  | https://podminky.urs.cz/item/CS_URS_2024_01/132151101 | [14 empty] | Online PSC | 2
| VV |  | trativod | [14 empty] | VV | 2 | 1 | True | 0 | ROZPOCET
| VV |  | 70*0,5*0,35 |  | 12.25 | [12 empty] | VV | 2 | 2 | True | 0 | ROZPOCET
| VV | hloub | Součet |  | 12.25 | [12 empty] | VV | 2 | 4 | True | 1 | ROZPOCET
6 | K | 162701105R | Vodorovné přemístění výkopku nebo sypaniny po suchu na obvyklém dopravním prostředku, bez naložení výkopku, avšak se složením bez rozhrnutí z horniny tř. 1 až 4 na skládku včetně likvidace v souladu se zákonem o odpadech | m3 | 288.29 |  | 0 |  |  | základní |  | 0 | 0 | 0 | 0 | 0 | 4 | K | 2 |  |  |  | ROZPOCET | [5 empty] | 0 | 0 | 0 | 0 | 0 | 1 | 0 | 4 | -1981764752
| VV |  | odkop |  | 276.04 | [12 empty] | VV | 2 | 2 | True | 0 | ROZPOCET
| VV |  | hloub |  | 12.25 | [12 empty] | VV | 2 | 2 | True | 0 | ROZPOCET
| VV |  | Součet |  | 288.29 | [12 empty] | VV | 2 | 4 | True | 1 | ROZPOCET
7 | K | 181951112 | Úprava pláně vyrovnáním výškových rozdílů strojně v hornině třídy těžitelnosti I, skupiny 1 až 3 se zhutněním | m2 | 506 |  | 0 | CS ÚRS 2023 02 |  | základní |  | 0 | 0 | 0 | 0 | 0 | 4 | K | 2 |  |  |  | ROZPOCET | [5 empty] | 0 | 0 | 0 | 0 | 0 | 1 | 0 | 4 | 2128375771
| Online PSC |  | https://podminky.urs.cz/item/CS_URS_2023_02/181951112 | [14 empty] | Online PSC | 2
| VV |  | komunikace rekonstrukce | [14 empty] | VV | 2 | 1 | True | 0 | ROZPOCET
| VV |  | 320*1,1 |  | 352 | [12 empty] | VV | 2 | 2 | True | 0 | ROZPOCET
| VV |  | parkoviště | [14 empty] | VV | 2 | 1 | True | 0 | ROZPOCET
| VV |  | 52 |  | 52 | [12 empty] | VV | 2 | 2 | True | 0 | ROZPOCET
| VV |  | chodník | [14 empty] | VV | 2 | 1 | True | 0 | ROZPOCET
| VV |  | 90 |  | 90 | [12 empty] | VV | 2 | 2 | True | 0 | ROZPOCET
| VV |  | chodník sjezdy | [14 empty] | VV | 2 | 1 | True | 0 | ROZPOCET
| VV |  | 12 |  | 12 | [12 empty] | VV | 2 | 2 | True | 0 | ROZPOCET
| VV |  | Součet |  | 506 | [12 empty] | VV | 2 | 4 | True | 1 | ROZPOCET
| D | 2 | Zakládání |  |  |  | 0 |  |  |  |  | 0 |  | 16.6586 |  | 0 | 1 | D | 1 |  |  |  | ROZPOCET | [11 empty] | 0
8 | K | 212751105 | Trativody z drenážních trubek se zřízením štěrkového lože pod trubky a s jejich obsypem v otevřeném výkopu trubka flexibilní PVC-U SN 4 celoperforovaná 360° DN 125 | m | 70 |  | 0 | CS ÚRS 2024 01 |  | základní |  | 0 | 0.23798 | 16.6586 | 0 | 0 | 4 | K | 2 |  |  |  | ROZPOCET | [5 empty] | 0 | 0 | 0 | 0 | 0 | 1 | 0 | 4 | 316989233
| Online PSC |  | https://podminky.urs.cz/item/CS_URS_2024_01/212751105 | [14 empty] | Online PSC | 2
| D | 5 | Komunikace pozemní |  |  |  | 0 |  |  |  |  | 0 |  | 22.2802 |  | 0 | 1 | D | 1 |  |  |  | ROZPOCET | [11 empty] | 0
9 | K | 564851111 | Podklad ze štěrkodrti ŠD s rozprostřením a zhutněním plochy přes 100 m2, po zhutnění tl. 150 mm | m2 | 52 |  | 0 | CS ÚRS 2024 01 |  | základní |  | 0 | 0 | 0 | 0 | 0 | 4 | K | 2 |  |  |  | ROZPOCET | [5 empty] | 0 | 0 | 0 | 0 | 0 | 1 | 0 | 4 | -1934108154
| Online PSC |  | https://podminky.urs.cz/item/CS_URS_2024_01/564851111 | [14 empty] | Online PSC | 2
| VV |  | parkoviště | [14 empty] | VV | 2 | 1 | True | 0 | ROZPOCET
| VV |  | 52 |  | 52 | [12 empty] | VV | 2 | 2 | True | 0 | ROZPOCET
| VV |  | Součet |  | 52 | [12 empty] | VV | 2 | 4 | True | 1 | ROZPOCET
10 | K | 564861011 | Podklad ze štěrkodrti ŠD s rozprostřením a zhutněním plochy jednotlivě do 100 m2, po zhutnění tl. 200 mm | m2 | 12 |  | 0 | CS ÚRS 2024 01 |  | základní |  | 0 | 0 | 0 | 0 | 0 | 4 | K | 2 |  |  |  | ROZPOCET | [5 empty] | 0 | 0 | 0 | 0 | 0 | 1 | 0 | 4 | -234860322
| Online PSC |  | https://podminky.urs.cz/item/CS_URS_2024_01/564861011 | [14 empty] | Online PSC | 2
| VV |  | chodník sjezdy | [14 empty] | VV | 2 | 1 | True | 0 | ROZPOCET
| VV |  | 12 |  | 12 | [12 empty] | VV | 2 | 2 | True | 0 | ROZPOCET
| VV |  | Součet |  | 12 | [12 empty] | VV | 2 | 4 | True | 1 | ROZPOCET
11 | K | 564861111 | Podklad ze štěrkodrti ŠD s rozprostřením a zhutněním plochy přes 100 m2, po zhutnění tl. 200 mm | m2 | 352 |  | 0 | CS ÚRS 2024 01 |  | základní |  | 0 | 0 | 0 | 0 | 0 | 4 | K | 2 |  |  |  | ROZPOCET | [5 empty] | 0 | 0 | 0 | 0 | 0 | 1 | 0 | 4 | -538138199
| Online PSC |  | https://podminky.urs.cz/item/CS_URS_2024_01/564861111 | [14 empty] | Online PSC | 2
| VV |  | komunikace rekonstrukce | [14 empty] | VV | 2 | 1 | True | 0 | ROZPOCET
| VV |  | 320*1,1 |  | 352 | [12 empty] | VV | 2 | 2 | True | 0 | ROZPOCET
| VV |  | Součet |  | 352 | [12 empty] | VV | 2 | 4 | True | 1 | ROZPOCET
12 | K | 564871116 | Podklad ze štěrkodrti ŠD s rozprostřením a zhutněním plochy přes 100 m2, po zhutnění tl. 300 mm | m2 | 352 |  | 0 | CS ÚRS 2024 01 |  | základní |  | 0 | 0 | 0 | 0 | 0 | 4 | K | 2 |  |  |  | ROZPOCET | [5 empty] | 0 | 0 | 0 | 0 | 0 | 1 | 0 | 4 | 414326763
| Online PSC |  | https://podminky.urs.cz/item/CS_URS_2024_01/564871116 | [14 empty] | Online PSC | 2
| P |  | Poznámka k položce: sanace aktivní zóny ŠD 0/125 mm | [14 empty] | P | 2
| VV |  | komunikace sanace | [14 empty] | VV | 2 | 1 | True | 0 | ROZPOCET
| VV |  | 320*1,1 |  | 352 | [12 empty] | VV | 2 | 2 | True | 0 | ROZPOCET
| VV |  | Součet |  | 352 | [12 empty] | VV | 2 | 4 | True | 1 | ROZPOCET
13 | K | 564950413 | Podklad nebo podsyp z asfaltového recyklátu s rozprostřením a zhutněním plochy jednotlivě do 100 m2, po zhutnění tl. 150 mm | m2 | 102 |  | 0 | CS ÚRS 2023 02 |  | základní |  | 0 | 0 | 0 | 0 | 0 | 4 | K | 2 |  |  |  | ROZPOCET | [5 empty] | 0 | 0 | 0 | 0 | 0 | 1 | 0 | 4 | -1930292824
| Online PSC |  | https://podminky.urs.cz/item/CS_URS_2023_02/564950413 | [14 empty] | Online PSC | 2
| VV |  | chodník | [14 empty] | VV | 2 | 1 | True | 0 | ROZPOCET
| VV |  | 90 |  | 90 | [12 empty] | VV | 2 | 2 | True | 0 | ROZPOCET
| VV |  | chodník sjezdy | [14 empty] | VV | 2 | 1 | True | 0 | ROZPOCET
| VV |  | 12 |  | 12 | [12 empty] | VV | 2 | 2 | True | 0 | ROZPOCET
| VV |  | Součet |  | 102 | [12 empty] | VV | 2 | 4 | True | 1 | ROZPOCET
14 | K | 564951413R | Podklad nebo podsyp z asfaltového recyklátu s rozprostřením a zhutněním plochy přes 100 m2, po zhutnění tl. 200 mm | m2 | 52 |  | 0 | CS ÚRS 2024 01 |  | základní |  | 0 | 0 | 0 | 0 | 0 | 4 | K | 2 |  |  |  | ROZPOCET | [5 empty] | 0 | 0 | 0 | 0 | 0 | 1 | 0 | 4 | -1166826871
| Online PSC |  | https://podminky.urs.cz/item/CS_URS_2024_01/564951413R | [14 empty] | Online PSC | 2
| VV |  | parkoviště | [14 empty] | VV | 2 | 1 | True | 0 | ROZPOCET
| VV |  | 52 |  | 52 | [12 empty] | VV | 2 | 2 | True | 0 | ROZPOCET
| VV |  | Součet |  | 52 | [12 empty] | VV | 2 | 4 | True | 1 | ROZPOCET
15 | K | 564952111 | Podklad z mechanicky zpevněného kameniva MZK (minerální beton) s rozprostřením a s hutněním, po zhutnění tl. 150 mm | m2 | 320 |  | 0 | CS ÚRS 2024 01 |  | základní |  | 0 | 0 | 0 | 0 | 0 | 4 | K | 2 |  |  |  | ROZPOCET | [5 empty] | 0 | 0 | 0 | 0 | 0 | 1 | 0 | 4 | -622338484
| Online PSC |  | https://podminky.urs.cz/item/CS_URS_2024_01/564952111 | [14 empty] | Online PSC | 2
| VV |  | komunikace rekonstrukce | [14 empty] | VV | 2 | 1 | True | 0 | ROZPOCET
| VV |  | 320 |  | 320 | [12 empty] | VV | 2 | 2 | True | 0 | ROZPOCET
| VV |  | Součet |  | 320 | [12 empty] | VV | 2 | 4 | True | 1 | ROZPOCET
16 | K | 573231106 | Postřik spojovací PS bez posypu kamenivem ze silniční emulze, v množství 0,30 kg/m2 | m2 | 448 |  | 0 | CS ÚRS 2024 01 |  | základní |  | 0 | 0 | 0 | 0 | 0 | 4 | K | 2 |  |  |  | ROZPOCET | [5 empty] | 0 | 0 | 0 | 0 | 0 | 1 | 0 | 4 | 326325348
| Online PSC |  | https://podminky.urs.cz/item/CS_URS_2024_01/573231106 | [14 empty] | Online PSC | 2
| VV |  | komunikace | [14 empty] | VV | 2 | 1 | True | 0 | ROZPOCET
| VV |  | 448 |  | 448 | [12 empty] | VV | 2 | 2 | True | 0 | ROZPOCET
| VV |  | Součet |  | 448 | [12 empty] | VV | 2 | 4 | True | 1 | ROZPOCET
17 | K | 577134121 | Asfaltový beton vrstva obrusná ACO 11 (ABS) s rozprostřením a se zhutněním z nemodifikovaného asfaltu v pruhu šířky přes 3 m tř. I (ACO 11+), po zhutnění tl. 40 mm | m2 | 448 |  | 0 | CS ÚRS 2024 01 |  | základní |  | 0 | 0 | 0 | 0 | 0 | 4 | K | 2 |  |  |  | ROZPOCET | [5 empty] | 0 | 0 | 0 | 0 | 0 | 1 | 0 | 4 | -1043940099
| Online PSC |  | https://podminky.urs.cz/item/CS_URS_2024_01/577134121 | [14 empty] | Online PSC | 2
| VV |  | komunikace | [14 empty] | VV | 2 | 1 | True | 0 | ROZPOCET
| VV |  | 448 |  | 448 | [12 empty] | VV | 2 | 2 | True | 0 | ROZPOCET
| VV |  | Součet |  | 448 | [12 empty] | VV | 2 | 4 | True | 1 | ROZPOCET
18 | K | 577176121 | Asfaltový beton vrstva ložní ACL 22 (ABVH) s rozprostřením a zhutněním z nemodifikovaného asfaltu v pruhu šířky přes 3 m, po zhutnění tl. 80 mm | m2 | 448 |  | 0 | CS ÚRS 2024 01 |  | základní |  | 0 | 0 | 0 | 0 | 0 | 4 | K | 2 |  |  |  | ROZPOCET | [5 empty] | 0 | 0 | 0 | 0 | 0 | 1 | 0 | 4 | -726261235
| Online PSC |  | https://podminky.urs.cz/item/CS_URS_2024_01/577176121 | [14 empty] | Online PSC | 2
| VV |  | komunikace | [14 empty] | VV | 2 | 1 | True | 0 | ROZPOCET
| VV |  | 448 |  | 448 | [12 empty] | VV | 2 | 2 | True | 0 | ROZPOCET
| VV |  | Součet |  | 448 | [12 empty] | VV | 2 | 4 | True | 1 | ROZPOCET
19 | K | 596211112 | Kladení dlažby z betonových zámkových dlaždic komunikací pro pěší ručně s ložem z kameniva těženého nebo drceného tl. do 40 mm, s vyplněním spár s dvojitým hutněním, vibrováním a se smetením přebytečného materiálu na krajnici tl. 60 mm skupiny A, pro plochy přes 100 do 300 m2 | m2 | 102 |  | 0 | CS ÚRS 2024 01 |  | základní |  | 0 | 0.08922 | 9.1004 | 0 | 0 | 4 | K | 2 |  |  |  | ROZPOCET | [5 empty] | 0 | 0 | 0 | 0 | 0 | 1 | 0 | 4 | -1097279871
| Online PSC |  | https://podminky.urs.cz/item/CS_URS_2024_01/596211112 | [14 empty] | Online PSC | 2
| VV |  | chodník | [14 empty] | VV | 2 | 1 | True | 0 | ROZPOCET
| VV |  | 90 |  | 90 | [12 empty] | VV | 2 | 2 | True | 0 | ROZPOCET
| VV |  | chodník sjezdy | [14 empty] | VV | 2 | 1 | True | 0 | ROZPOCET
| VV |  | 12 |  | 12 | [12 empty] | VV | 2 | 2 | True | 0 | ROZPOCET
| VV |  | Součet |  | 102 | [12 empty] | VV | 2 | 4 | True | 1 | ROZPOCET
20 | K | 596212211 | Kladení dlažby z betonových zámkových dlaždic pozemních komunikací ručně s ložem z kameniva těženého nebo drceného tl. do 50 mm, s vyplněním spár, s dvojitým hutněním vibrováním a se smetením přebytečného materiálu na krajnici tl. 80 mm skupiny A, pro plochy přes 50 do 100 m2 | m2 | 3 |  | 0 | CS ÚRS 2024 01 |  | základní |  | 0 | 0.11162 | 0.33486 | 0 | 0 | 4 | K | 2 |  |  |  | ROZPOCET | [5 empty] | 0 | 0 | 0 | 0 | 0 | 1 | 0 | 4 | -1188539427
| Online PSC |  | https://podminky.urs.cz/item/CS_URS_2024_01/596212211 | [14 empty] | Online PSC | 2
| VV |  | chodník sjezdy dlažba pro nevidomé | [14 empty] | VV | 2 | 1 | True | 0 | ROZPOCET
| VV |  | 3 |  | 3 | [12 empty] | VV | 2 | 2 | True | 0 | ROZPOCET
| VV |  | Součet |  | 3 | [12 empty] | VV | 2 | 4 | True | 1 | ROZPOCET
21 | M | 59245225 | dlažba pro nevidomé betonová 200x100mm tl 80mm přírodní | m2 | 3.06 |  | 0 | CS ÚRS 2024 01 |  | základní |  | 0 | 0.175 | 0.5355 | 0 | 0 | 8 | M | 2 |  |  |  | ROZPOCET | [5 empty] | 0 | 0 | 0 | 0 | 0 | 1 | 0 | 4 | -1835772369
| VV |  | chodník sjezdy dlažba pro nevidomé | [14 empty] | VV | 2 | 1 | True | 0 | ROZPOCET
| VV |  | 3*1,02 |  | 3.06 | [12 empty] | VV | 2 | 2 | True | 0 | ROZPOCET
| VV |  | Součet |  | 3.06 | [12 empty] | VV | 2 | 4 | True | 1 | ROZPOCET
22 | K | 596412212 | Kladení dlažby z betonových vegetačních dlaždic pozemních komunikací s ložem z kameniva těženého nebo drceného tl. do 50 mm, s vyplněním spár a vegetačních otvorů, s hutněním vibrováním tl. 80 mm, pro plochy přes 100 do 300 m2 | m2 | 52 |  | 0 | CS ÚRS 2024 01 |  | základní |  | 0 | 0.098 | 5.096 | 0 | 0 | 4 | K | 2 |  |  |  | ROZPOCET | [5 empty] | 0 | 0 | 0 | 0 | 0 | 1 | 0 | 4 | -573728948
| Online PSC |  | https://podminky.urs.cz/item/CS_URS_2024_01/596412212 | [14 empty] | Online PSC | 2
| VV |  | parkoviště | [14 empty] | VV | 2 | 1 | True | 0 | ROZPOCET
| VV |  | 52 |  | 52 | [12 empty] | VV | 2 | 2 | True | 0 | ROZPOCET
| VV |  | Součet |  | 52 | [12 empty] | VV | 2 | 4 | True | 1 | ROZPOCET
23 | M | 59246081 | dlažba plošná vegetační betonová 240x170mm tl 80mm přírodní | m2 | 53.04 |  | 0 | CS ÚRS 2024 01 |  | základní |  | 0 | 0.136 | 7.2134 | 0 | 0 | 8 | M | 2 |  |  |  | ROZPOCET | [5 empty] | 0 | 0 | 0 | 0 | 0 | 1 | 0 | 4 | 994484527
| VV |  | parkoviště | [14 empty] | VV | 2 | 1 | True | 0 | ROZPOCET
| VV |  | 52*1,02 |  | 53.04 | [12 empty] | VV | 2 | 2 | True | 0 | ROZPOCET
| VV |  | Součet |  | 53.04 | [12 empty] | VV | 2 | 4 | True | 1 | ROZPOCET
| D | 8 | Trubní vedení |  |  |  | 0 |  |  |  |  | 0 |  | 4.4858 |  | 0 | 1 | D | 1 |  |  |  | ROZPOCET | [11 empty] | 0
24 | K | 899231111 | Výšková úprava uličního vstupu nebo vpusti do 200 mm zvýšením mříže | kus | 1 |  | 0 | CS ÚRS 2023 01 |  | základní |  | 0 | 0.42368 | 0.42368 | 0 | 0 | 4 | K | 2 |  |  |  | ROZPOCET | [5 empty] | 0 | 0 | 0 | 0 | 0 | 1 | 0 | 4 | -552371720
| Online PSC |  | https://podminky.urs.cz/item/CS_URS_2023_01/899231111 | [14 empty] | Online PSC | 2
25 | K | 899331111 | Výšková úprava uličního vstupu nebo vpusti do 200 mm zvýšením poklopu | kus | 3 |  | 0 | CS ÚRS 2023 01 |  | základní |  | 0 | 0.4208 | 1.2624 | 0 | 0 | 4 | K | 2 |  |  |  | ROZPOCET | [5 empty] | 0 | 0 | 0 | 0 | 0 | 1 | 0 | 4 | 865298042
| Online PSC |  | https://podminky.urs.cz/item/CS_URS_2023_01/899331111 | [14 empty] | Online PSC | 2
26 | K | 899431111 | Výšková úprava uličního vstupu nebo vpusti do 200 mm zvýšením krycího hrnce, šoupěte nebo hydrantu bez úpravy armatur | kus | 9 |  | 0 | CS ÚRS 2023 01 |  | základní |  | 0 | 0.31108 | 2.7997 | 0 | 0 | 4 | K | 2 |  |  |  | ROZPOCET | [5 empty] | 0 | 0 | 0 | 0 | 0 | 1 | 0 | 4 | -1535980503
| Online PSC |  | https://podminky.urs.cz/item/CS_URS_2023_01/899431111 | [14 empty] | Online PSC | 2
| D | 9 | Ostatní konstrukce a práce, bourání |  |  |  | 0 |  |  |  |  | 0 |  | 36.2765 |  | 0 | 1 | D | 1 |  |  |  | ROZPOCET | [11 empty] | 0
27 | K | 916111113 | Osazení silniční obruby z dlažebních kostek v jedné řadě s ložem tl. přes 50 do 100 mm, s vyplněním a zatřením spár cementovou maltou z velkých kostek s boční opěrou z betonu prostého, do lože z betonu prostého téže značky | m | 63 |  | 0 | CS ÚRS 2024 01 |  | základní |  | 0 | 0.10988 | 6.9224 | 0 | 0 | 4 | K | 2 |  |  |  | ROZPOCET | [5 empty] | 0 | 0 | 0 | 0 | 0 | 1 | 0 | 4 | -1015316237
| Online PSC |  | https://podminky.urs.cz/item/CS_URS_2024_01/916111113 | [14 empty] | Online PSC | 2
| VV |  | linka mezi parkovištěm a komunikací a při Drnovém potoku | [14 empty] | VV | 2 | 1 | True | 0 | ROZPOCET
| VV |  | 63 |  | 63 | [12 empty] | VV | 2 | 2 | True | 0 | ROZPOCET
| VV |  | Součet |  | 63 | [12 empty] | VV | 2 | 4 | True | 1 | ROZPOCET
28 | M | 58381008 | kostka štípaná dlažební žula velká 15/17 | m2 | 10.71 |  | 0 | CS ÚRS 2024 01 |  | základní |  | 0 | 0.417 | 4.4661 | 0 | 0 | 8 | M | 2 |  |  |  | ROZPOCET | [5 empty] | 0 | 0 | 0 | 0 | 0 | 1 | 0 | 4 | -628666475
| VV |  | linka mezi parkovištěm a komunikací a při Drnovém potoku | [14 empty] | VV | 2 | 1 | True | 0 | ROZPOCET
| VV |  | 63*0,17 |  | 10.71 | [12 empty] | VV | 2 | 2 | True | 0 | ROZPOCET
| VV |  | Součet |  | 10.71 | [12 empty] | VV | 2 | 4 | True | 1 | ROZPOCET
29 | K | 916111123 | Osazení silniční obruby z dlažebních kostek v jedné řadě s ložem tl. přes 50 do 100 mm, s vyplněním a zatřením spár cementovou maltou z drobných kostek s boční opěrou z betonu prostého, do lože z betonu prostého téže značky | m | 70 |  | 0 | CS ÚRS 2024 01 |  | základní |  | 0 | 0.08978 | 6.2846 | 0 | 0 | 4 | K | 2 |  |  |  | ROZPOCET | [5 empty] | 0 | 0 | 0 | 0 | 0 | 1 | 0 | 4 | -219273707
| Online PSC |  | https://podminky.urs.cz/item/CS_URS_2024_01/916111123 | [14 empty] | Online PSC | 2
| VV |  | 70 |  | 70 | [12 empty] | VV | 2 | 2 | True | 0 | ROZPOCET
| VV |  | Součet |  | 70 | [12 empty] | VV | 2 | 4 | True | 1 | ROZPOCET
30 | M | 58381007 | kostka štípaná dlažební žula drobná 8/10 | m2 | 7 |  | 0 | CS ÚRS 2024 01 |  | základní |  | 0 | 0.222 | 1.554 | 0 | 0 | 8 | M | 2 |  |  |  | ROZPOCET | [5 empty] | 0 | 0 | 0 | 0 | 0 | 1 | 0 | 4 | -1202182289
| VV |  | 70*0,1 |  | 7 | [12 empty] | VV | 2 | 2 | True | 0 | ROZPOCET
| VV |  | Součet |  | 7 | [12 empty] | VV | 2 | 4 | True | 1 | ROZPOCET
31 | K | 916231213 | Osazení chodníkového obrubníku betonového se zřízením lože, s vyplněním a zatřením spár cementovou maltou stojatého s boční opěrou z betonu prostého, do lože z betonu prostého | m | 30 |  | 0 | CS ÚRS 2024 01 |  | základní |  | 0 | 0.1295 | 3.885 | 0 | 0 | 4 | K | 2 |  |  |  | ROZPOCET | [5 empty] | 0 | 0 | 0 | 0 | 0 | 1 | 0 | 4 | 887567534
| Online PSC |  | https://podminky.urs.cz/item/CS_URS_2024_01/916231213 | [14 empty] | Online PSC | 2
| VV |  | 30 |  | 30 | [12 empty] | VV | 2 | 2 | True | 0 | ROZPOCET
| VV |  | Součet |  | 30 | [12 empty] | VV | 2 | 4 | True | 1 | ROZPOCET
32 | M | 59217016 | obrubník betonový chodníkový 1000x80x250mm | m | 30 |  | 0 | CS ÚRS 2024 01 |  | základní |  | 0 | 0.045 | 1.35 | 0 | 0 | 8 | M | 2 |  |  |  | ROZPOCET | [5 empty] | 0 | 0 | 0 | 0 | 0 | 1 | 0 | 4 | 2080715290
| VV |  | 30 |  | 30 | [12 empty] | VV | 2 | 2 | True | 0 | ROZPOCET
| VV |  | Součet |  | 30 | [12 empty] | VV | 2 | 4 | True | 1 | ROZPOCET
33 | K | 916241113 | Osazení obrubníku kamenného se zřízením lože, s vyplněním a zatřením spár cementovou maltou ležatého s boční opěrou z betonu prostého, do lože z betonu prostého | m | 70 |  | 0 | CS ÚRS 2024 01 |  | základní |  | 0 | 0.16849 | 11.7943 | 0 | 0 | 4 | K | 2 |  |  |  | ROZPOCET | [5 empty] | 0 | 0 | 0 | 0 | 0 | 1 | 0 | 4 | -103914764
| Online PSC |  | https://podminky.urs.cz/item/CS_URS_2024_01/916241113 | [14 empty] | Online PSC | 2
| VV |  | stávající žulové obruby - budou znovu použity | [14 empty] | VV | 2 | 1 | True | 0 | ROZPOCET
| VV |  | 70 |  | 70 | [12 empty] | VV | 2 | 2 | True | 0 | ROZPOCET
| VV |  | Součet |  | 70 | [12 empty] | VV | 2 | 4 | True | 1 | ROZPOCET
34 | K | 919732211 | Styčná pracovní spára při napojení nového živičného povrchu na stávající se zalitím za tepla modifikovanou asfaltovou hmotou s posypem vápenným hydrátem šířky do 15 mm, hloubky do 25 mm včetně prořezání spáry | m | 33 |  | 0 | CS ÚRS 2023 01 |  | základní |  | 0 | 0.00061 | 0.02013 | 0 | 0 | 4 | K | 2 |  |  |  | ROZPOCET | [5 empty] | 0 | 0 | 0 | 0 | 0 | 1 | 0 | 4 | -1489023315
| Online PSC |  | https://podminky.urs.cz/item/CS_URS_2023_01/919732211 | [14 empty] | Online PSC | 2
| VV |  | 33 |  | 33 | [12 empty] | VV | 2 | 2 | True | 0 | ROZPOCET
| VV |  | Součet |  | 33 | [12 empty] | VV | 2 | 4 | True | 1 | ROZPOCET
35 | K | 919735112 | Řezání stávajícího živičného krytu nebo podkladu hloubky přes 50 do 100 mm | m | 33 |  | 0 |  |  | základní |  | 0 | 0 | 0 | 0 | 0 | 4 | K | 2 |  |  |  | ROZPOCET | [5 empty] | 0 | 0 | 0 | 0 | 0 | 1 | 0 | 4 | -1746748880
| VV |  | 33 |  | 33 | [12 empty] | VV | 2 | 2 | True | 0 | ROZPOCET
| VV |  | Součet |  | 33 | [12 empty] | VV | 2 | 4 | True | 1 | ROZPOCET
36 | K | 979024443 | Očištění vybouraných prvků komunikací od spojovacího materiálu s odklizením a uložením očištěných hmot a spojovacího materiálu na skládku na vzdálenost do 10 m obrubníků a krajníků, vybouraných z jakéhokoliv lože a s jakoukoliv výplní spár silničních | m | 70 |  | 0 | CS ÚRS 2024 01 |  | základní |  | 0 | 0 | 0 | 0 | 0 | 4 | K | 2 |  |  |  | ROZPOCET | [5 empty] | 0 | 0 | 0 | 0 | 0 | 1 | 0 | 4 | 1461804699
| Online PSC |  | https://podminky.urs.cz/item/CS_URS_2024_01/979024443 | [14 empty] | Online PSC | 2
| VV |  | stávající žulové obruby - budou znovu použity | [14 empty] | VV | 2 | 1 | True | 0 | ROZPOCET
| VV |  | 70 |  | 70 | [12 empty] | VV | 2 | 2 | True | 0 | ROZPOCET
| VV |  | Součet |  | 70 | [12 empty] | VV | 2 | 4 | True | 1 | ROZPOCET
37 | K | 979054451 | Očištění vybouraných prvků komunikací od spojovacího materiálu s odklizením a uložením očištěných hmot a spojovacího materiálu na skládku na vzdálenost do 10 m zámkových dlaždic s vyplněním spár kamenivem | m2 | 102 |  | 0 | CS ÚRS 2024 01 |  | základní |  | 0 | 0 | 0 | 0 | 0 | 4 | K | 2 |  |  |  | ROZPOCET | [5 empty] | 0 | 0 | 0 | 0 | 0 | 1 | 0 | 4 | -1187793941
| Online PSC |  | https://podminky.urs.cz/item/CS_URS_2024_01/979054451 | [14 empty] | Online PSC | 2
| VV |  | zámková dlažba stávající - bude znovu použita | [14 empty] | VV | 2 | 1 | True | 0 | ROZPOCET
| VV |  | 102 |  | 102 | [12 empty] | VV | 2 | 2 | True | 0 | ROZPOCET
| VV |  | Součet |  | 102 | [12 empty] | VV | 2 | 4 | True | 1 | ROZPOCET
| D | 997 | Přesun sutě |  |  |  | 0 |  |  |  |  | 0 |  | 0 |  | 0 | 1 | D | 1 |  |  |  | ROZPOCET | [11 empty] | 0
38 | K | 997211511R | Vodorovná doprava suti nebo vybouraných hmot suti se složením a hrubým urovnáním, na skládku včetně likvidace v souladu se zákonem o odpadech | t | 103.04 |  | 0 |  |  | základní |  | 0 | 0 | 0 | 0 | 0 | 4 | K | 2 |  |  |  | ROZPOCET | [5 empty] | 0 | 0 | 0 | 0 | 0 | 1 | 0 | 4 | -1981159544
| D | 998 | Přesun hmot |  |  |  | 0 |  |  |  |  | 0 |  | 0 |  | 0 | 1 | D | 1 |  |  |  | ROZPOCET | [11 empty] | 0
39 | K | 998225111 | Přesun hmot pro komunikace s krytem z kameniva, monolitickým betonovým nebo živičným dopravní vzdálenost do 200 m jakékoliv délky objektu | t | 79.773 |  | 0 |  |  | základní |  | 0 | 0 | 0 | 0 | 0 | 4 | K | 2 |  |  |  | ROZPOCET | [5 empty] | 0 | 0 | 0 | 0 | 0 | 1 | 0 | 4 | 259806885
| D | PSV | Práce a dodávky PSV |  |  |  | 0 |  |  |  |  | 0 |  | 0.006 |  | 0 | 2 | D | 0 |  |  |  | ROZPOCET | [11 empty] | 0
| D | 711 | Izolace proti vodě, vlhkosti a plynům |  |  |  | 0 |  |  |  |  | 0 |  | 0.006 |  | 0 | 2 | D | 1 |  |  |  | ROZPOCET | [11 empty] | 0
40 | K | 711161273 | Provedení izolace proti zemní vlhkosti nopovou fólií na ploše svislé S z nopové fólie | m2 | 15 |  | 0 | CS ÚRS 2023 02 |  | základní |  | 0 | 4e-05 | 0.0006 | 0 | 0 | 16 | K | 2 |  |  |  | ROZPOCET | [5 empty] | 0 | 0 | 0 | 0 | 0 | 1 | 0 | 16 | 1170561298
| Online PSC |  | https://podminky.urs.cz/item/CS_URS_2023_02/711161273 | [14 empty] | Online PSC | 2
| VV |  | 15 |  | 15 | [12 empty] | VV | 2 | 2 | True | 0 | ROZPOCET
| VV |  | Součet |  | 15 | [12 empty] | VV | 2 | 4 | True | 1 | ROZPOCET
41 | M | 28323005 | fólie profilovaná (nopová) drenážní HDPE s výškou nopů 8mm | m2 | 18 |  | 0 | CS ÚRS 2023 02 |  | základní |  | 0 | 0.0003 | 0.0054 | 0 | 0 | 32 | M | 2 |  |  |  | ROZPOCET | [5 empty] | 0 | 0 | 0 | 0 | 0 | 1 | 0 | 16 | -103061948
| VV |  | 15*1,2 |  | 18 | [12 empty] | VV | 2 | 2 | True | 0 | ROZPOCET
| VV |  | Součet |  | 18 | [12 empty] | VV | 2 | 4 | True | 1 | ROZPOCET
| D | VRN | Vedlejší rozpočtové náklady |  |  |  | 0 |  |  |  |  | 0 |  | 0 |  | 0 | 5 | D | 0 |  |  |  | ROZPOCET | [11 empty] | 0
| D | VRN1 | Průzkumné, geodetické a projektové práce |  |  |  | 0 |  |  |  |  | 0 |  | 0 |  | 0 | 5 | D | 1 |  |  |  | ROZPOCET | [11 empty] | 0
42 | K | 012203000 | Geodetické práce při provádění stavby | ks | 1 |  | 0 |  |  | základní |  | 0 | 0 | 0 | 0 | 0 | 1024 | K | 2 |  |  |  | ROZPOCET | [5 empty] | 0 | 0 | 0 | 0 | 0 | 1 | 0 | 1024 | 83496867
43 | K | 012303000 | Geodetické práce po výstavbě | ks | 1 |  | 0 |  |  | základní |  | 0 | 0 | 0 | 0 | 0 | 1024 | K | 2 |  |  |  | ROZPOCET | [5 empty] | 0 | 0 | 0 | 0 | 0 | 1 | 0 | 1024 | -249973736
| P |  | Poznámka k položce: zaměření skutečného provedení stavby | [14 empty] | P | 2
44 | K | 012403000 | Kartografické práce - geometrický plán | ks | 1 |  | 0 | CS ÚRS 2023 01 |  | základní |  | 0 | 0 | 0 | 0 | 0 | 1024 | K | 2 |  |  |  | ROZPOCET | [5 empty] | 0 | 0 | 0 | 0 | 0 | 1 | 0 | 1024 | -757636172
| Online PSC |  | https://podminky.urs.cz/item/CS_URS_2023_01/012403000 | [14 empty] | Online PSC | 2
45 | K | 013254000 | Dokumentace skutečného provedení stavby | ks | 1 |  | 0 |  |  | základní |  | 0 | 0 | 0 | 0 | 0 | 1024 | K | 2 |  |  |  | ROZPOCET | [5 empty] | 0 | 0 | 0 | 0 | 0 | 1 | 0 | 1024 | -346516251
| D | VRN3 | Zařízení staveniště |  |  |  | 0 |  |  |  |  | 0 |  | 0 |  | 0 | 5 | D | 1 |  |  |  | ROZPOCET | [11 empty] | 0
46 | K | 030001000 | Zařízení staveniště | ks | 1 |  | 0 |  |  | základní |  | 0 | 0 | 0 | 0 | 0 | 1024 | K | 2 |  |  |  | ROZPOCET | [5 empty] | 0 | 0 | 0 | 0 | 0 | 1 | 0 | 1024 | 1690732520
47 | K | 034303000 | Dopravní značení na staveništi včetně inženýrské činnosti | kč | 1 |  | 0 |  |  | základní |  | 0 | 0 | 0 | 0 | 0 | 1024 | K | 2 |  |  |  | ROZPOCET | [5 empty] | 0 | 0 | 0 | 0 | 0 | 1 | 0 | 1024 | 2036385509
48 | K | 039103000 | Rozebrání, bourání a odvoz zařízení staveniště | ks | 1 |  | 0 |  |  | základní |  | 0 | 0 | 0 | 0 | 0 | 1024 | K | 2 |  |  |  | ROZPOCET | [5 empty] | 0 | 0 | 0 | 0 | 0 | 1 | 0 | 1024 | -1932166302

## SO 401-2 - VEŘEJNÉ OSVĚTLENÍ
{51599b80-8aa9-4d1e-9d32-f0cbb5c4c80a}
2
| KRYCÍ LIST SOUPISU PRACÍ | [7 empty] | v --- níže se nacházejí doplnkové a pomocné údaje k sestavám --- v | [8 empty] | False
Stavba:
Oprava povrchu komunikací a výměna vodovodu v Klatovech 2024, 3. část
Objekt:
02 - MK Na Bělidle (u voj. ubytovny)
Soupis:
SO 401-2 - VEŘEJNÉ OSVĚTLENÍ
| KSO: |  |  |  |  | CC-CZ:
| Místo: |  |  |  |  | Datum: | 20. 2. 2024
| Zadavatel: |  |  |  |  | IČ: | 00255661
|  | Město Klatovy |  |  |  | DIČ: | CZ00255661
| Uchazeč: |  |  |  |  | IČ: | Vyplň údaj
|  | Vyplň údaj |  |  |  | DIČ: | Vyplň údaj
| Projektant: |  |  |  |  | IČ:
DIČ:
| Zpracovatel: |  |  |  |  | IČ:
DIČ:
Poznámka:
| Cena bez DPH | [5 empty] | 0
|  |  | Základ daně |  |  | Sazba daně | Výše daně
| DPH | základní | 0 |  |  | 21% | 0
|  | snížená | 0 |  |  | 15% | 0
|  | zákl. přenesená | 0 |  |  | 21% | 0
|  | sníž. přenesená | 0 |  |  | 15% | 0
|  | nulová | 0 |  |  | 0% | 0
| Cena s DPH |  |  | v | CZK |  | 0
REKAPITULACE ČLENĚNÍ SOUPISU PRACÍ
Stavba:
Oprava povrchu komunikací a výměna vodovodu v Klatovech 2024, 3. část
Objekt:
02 - MK Na Bělidle (u voj. ubytovny)
Soupis:
SO 401-2 - VEŘEJNÉ OSVĚTLENÍ
Místo: | [5 empty] | Datum: | 20. 2. 2024
Zadavatel: |  |  | Město Klatovy |  |  | Projektant:
Uchazeč: |  |  | Vyplň údaj |  |  | Zpracovatel:
Kód dílu - Popis | [6 empty] | Cena celkem [CZK]
Náklady stavby celkem | [6 empty] | 0 | [11 empty] | -1
| 11 - Přípravné a přidružené práce | [5 empty] | 0
| 56 - Podkladní vrstvy komunikací, letišť a ploch | [5 empty] | 0
| 57 - Kryty pozemních komunikací, letišť a ploch z kameniva nebo živičné | [5 empty] | 0
| M21 - Elektromontáže | [5 empty] | 0
| M22 - Montáže sdělovací a zabezpečovací techniky | [5 empty] | 0
| M46 - Zemní práce při montážích | [5 empty] | 0
| M65 - Elektroinstalace | [5 empty] | 0
| 16 - Přemístění výkopku | [5 empty] | 0
| 19 - Hloubení pro podzemní stěny, ražení a hloubení důlní | [5 empty] | 0
| S - Přesuny sutí | [5 empty] | 0
| D1 - VORN - Vedlejší a ostatní rozpočtové náklady | [5 empty] | 0
| 01VRN - Průzkumy, geodetické a projektové práce | [5 empty] | 0
SOUPIS PRACÍ
Stavba:
Oprava povrchu komunikací a výměna vodovodu v Klatovech 2024, 3. část
Objekt:
02 - MK Na Bělidle (u voj. ubytovny)
Soupis:
SO 401-2 - VEŘEJNÉ OSVĚTLENÍ
Místo: | [5 empty] | Datum: | 20. 2. 2024
Zadavatel: |  |  | Město Klatovy |  |  | Projektant:
Uchazeč: |  |  | Vyplň údaj |  |  | Zpracovatel:
PČ | Typ | Kód | Popis | MJ | Množství | J.cena [CZK] | Cena celkem [CZK] | Cenová soustava |  | DPH | J. Nh [h] | Nh celkem [h] | J. hmotnost [t] | Hmotnost celkem [t] | J. suť [t] | Suť Celkem [t]
Náklady soupisu celkem | [6 empty] | 0 |  |  |  |  | 0 |  | 0 |  | 0 |  | D | -1 | [7 empty] | 0
| D | 11 | Přípravné a přidružené práce |  |  |  | 0 |  |  |  |  | 0 |  | 0 |  | 0 | 1 | D | 0 | ROZPOCET | [6 empty] | 0
1 | K | 919735113R00 | Řezání stávajícího živičného krytu tl. 10 - 15 cm | m | 8 |  | 0 |  |  | základní |  | 0 | 0 | 0 | 0 | 0 | 4 | K | 1 | ROZPOCET | 0 | 0 | 0 | 0 | 0 | 1 | 0 | 4 | 2
2 | K | 113108310R00 | Odstranění asfaltové vrstvy pl. do 50 m2, tl.10 cm | m2 | 4 |  | 0 |  |  | základní |  | 0 | 0 | 0 | 0 | 0 | 4 | K | 1 | ROZPOCET | 0 | 0 | 0 | 0 | 0 | 1 | 0 | 4 | 4
3 | K | 113107530R00 | Odstranění podkladu pl. 50 m2,kam.drcené tl.30 cm | m2 | 4 |  | 0 |  |  | základní |  | 0 | 0 | 0 | 0 | 0 | 4 | K | 1 | ROZPOCET | 0 | 0 | 0 | 0 | 0 | 1 | 0 | 4 | 6
| D | 56 | Podkladní vrstvy komunikací, letišť a ploch |  |  |  | 0 |  |  |  |  | 0 |  | 0 |  | 0 | 1 | D | 0 | ROZPOCET | [6 empty] | 0
4 | K | 564782111R00 | Podklad z kam.drceného 32-63 po zhutnění 30 cm | m2 | 4 |  | 0 |  |  | základní |  | 0 | 0 | 0 | 0 | 0 | 4 | K | 1 | ROZPOCET | 0 | 0 | 0 | 0 | 0 | 1 | 0 | 4 | 8
| D | 57 | Kryty pozemních komunikací, letišť a ploch z kameniva nebo živičné |  |  |  | 0 |  |  |  |  | 0 |  | 0 |  | 0 | 1 | D | 0 | ROZPOCET | [6 empty] | 0
5 | K | 577141312R00 | Beton asfalt. ACO 8 CH,ACO 11,ACO 16, do 3 m, 5 cm | m2 | 4 |  | 0 |  |  | základní |  | 0 | 0 | 0 | 0 | 0 | 4 | K | 1 | ROZPOCET | 0 | 0 | 0 | 0 | 0 | 1 | 0 | 4 | 10
| D | M21 | Elektromontáže |  |  |  | 0 |  |  |  |  | 0 |  | 0 |  | 0 | 1 | D | 0 | ROZPOCET | [6 empty] | 0
6 | K | 210202115R00 | Svítidlo veřejného osvětlení parkové | kus | 2 |  | 0 |  |  | základní |  | 0 | 0 | 0 | 0 | 0 | 4 | K | 1 | ROZPOCET | 0 | 0 | 0 | 0 | 0 | 1 | 0 | 4 | 12
7 | M | 348360220 | Svítidlo Guida S - G3H - 34W | kus | 1 |  | 0 |  |  | základní |  | 0 | 0 | 0 | 0 | 0 | 8 | M | 1 | ROZPOCET | 0 | 0 | 0 | 0 | 0 | 1 | 0 | 4 | 14
8 | K | 210204002R00 | Stožár osvětlovací sadový - ocelový | kus | 2 |  | 0 |  |  | základní |  | 0 | 0 | 0 | 0 | 0 | 4 | K | 1 | ROZPOCET | 0 | 0 | 0 | 0 | 0 | 1 | 0 | 4 | 16
9 | M | 316735704 | Stožár TS-6 3° atyp. 159/89/60 vč.manžety | kus | 2 |  | 0 |  |  | základní |  | 0 | 0 | 0 | 0 | 0 | 8 | M | 1 | ROZPOCET | 0 | 0 | 0 | 0 | 0 | 1 | 0 | 4 | 18
10 | K | 210204201R00 | Elektrovýzbroj stožáru pro 1 okruh | kus | 2 |  | 0 |  |  | základní |  | 0 | 0 | 0 | 0 | 0 | 4 | K | 1 | ROZPOCET | 0 | 0 | 0 | 0 | 0 | 1 | 0 | 4 | 20
11 | M | 31678610.A | Stožárová rozvodnice SR 481/721 /E27 UN | kus | 2 |  | 0 |  |  | základní |  | 0 | 0 | 0 | 0 | 0 | 8 | M | 1 | ROZPOCET | 0 | 0 | 0 | 0 | 0 | 1 | 0 | 4 | 22
12 | M | 34111032 | Kabel silový s Cu jádrem 750 V CYKY 3 C x 1,5 mm2 | m | 15 |  | 0 |  |  | základní |  | 0 | 0 | 0 | 0 | 0 | 8 | M | 1 | ROZPOCET | 0 | 0 | 0 | 0 | 0 | 1 | 0 | 4 | 24
13 | K | 210010123R00 | Trubka ochranná z PE, uložená volně, DN do 47 mm | m | 80 |  | 0 |  |  | základní |  | 0 | 0 | 0 | 0 | 0 | 4 | K | 1 | ROZPOCET | 0 | 0 | 0 | 0 | 0 | 1 | 0 | 4 | 26
14 | M | 3457114701 | Trubka kabelová chránička KOPOFLEX KF 09050 | m | 80 |  | 0 |  |  | základní |  | 0 | 0 | 0 | 0 | 0 | 8 | M | 1 | ROZPOCET | 0 | 0 | 0 | 0 | 0 | 1 | 0 | 4 | 28
15 | K | 210220022R00 | Vedení uzemňovací v zemi FeZn, D 8 - 10 mm | m | 70 |  | 0 |  |  | základní |  | 0 | 0 | 0 | 0 | 0 | 4 | K | 1 | ROZPOCET | 0 | 0 | 0 | 0 | 0 | 1 | 0 | 4 | 30
16 | M | 156112270000 | Drát ocelový pozinkovaný 426406 D 10 mm | kg | 43.4 |  | 0 |  |  | základní |  | 0 | 0 | 0 | 0 | 0 | 8 | M | 1 | ROZPOCET | 0 | 0 | 0 | 0 | 0 | 1 | 0 | 4 | 32
17 | K | 210220301R00 | Svorka hromosvodová do 2 šroubů /SS, SZ, SO/ | kus | 11 |  | 0 |  |  | základní |  | 0 | 0 | 0 | 0 | 0 | 4 | K | 1 | ROZPOCET | 0 | 0 | 0 | 0 | 0 | 1 | 0 | 4 | 34
18 | M | 35441885 | Svorka spojovací SS pro lano d 8-10 mm | kus | 8 |  | 0 |  |  | základní |  | 0 | 0 | 0 | 0 | 0 | 8 | M | 1 | ROZPOCET | 0 | 0 | 0 | 0 | 0 | 1 | 0 | 4 | 36
19 | M | 35441895 | Svorka připojovací SP kovových částí d 6-12 mm | kus | 3 |  | 0 |  |  | základní |  | 0 | 0 | 0 | 0 | 0 | 8 | M | 1 | ROZPOCET | 0 | 0 | 0 | 0 | 0 | 1 | 0 | 4 | 38
20 | K | 210810013R00 | Kabel CYKY-m 750 V 4 x 10 mm2 volně uložený | m | 80 |  | 0 |  |  | základní |  | 0 | 0 | 0 | 0 | 0 | 4 | K | 1 | ROZPOCET | 0 | 0 | 0 | 0 | 0 | 1 | 0 | 4 | 40
21 | M | 34111076 | Kabel silový s Cu jádrem 750 V CYKY 4 x10 mm2 | m | 80 |  | 0 |  |  | základní |  | 0 | 0 | 0 | 0 | 0 | 8 | M | 1 | ROZPOCET | 0 | 0 | 0 | 0 | 0 | 1 | 0 | 4 | 42
22 | K | 210100251R00 | Ukončení celoplast. kabelů zákl./pás.do 4x10 mm2 | kus | 6 |  | 0 |  |  | základní |  | 0 | 0 | 0 | 0 | 0 | 4 | K | 1 | ROZPOCET | 0 | 0 | 0 | 0 | 0 | 1 | 0 | 4 | 44
23 | K | 210100001R00 | Ukončení vodičů v rozvaděči + zapojení do 2,5 mm2 | kus | 12 |  | 0 |  |  | základní |  | 0 | 0 | 0 | 0 | 0 | 4 | K | 1 | ROZPOCET | 0 | 0 | 0 | 0 | 0 | 1 | 0 | 4 | 46
24 | K | 210100003R00 | Ukončení vodičů v rozvaděči + zapojení do 16 mm2 | kus | 24 |  | 0 |  |  | základní |  | 0 | 0 | 0 | 0 | 0 | 4 | K | 1 | ROZPOCET | 0 | 0 | 0 | 0 | 0 | 1 | 0 | 4 | 48
25 | K | 211190003R00 | Osazení pilíře | kus | 1 |  | 0 |  |  | základní |  | 0 | 0 | 0 | 0 | 0 | 4 | K | 1 | ROZPOCET | 0 | 0 | 0 | 0 | 0 | 1 | 0 | 4 | 50
26 | M | 35711643 | Rozvaděč SR 620 NKV1 pilíř | kus | 1 |  | 0 |  |  | základní |  | 0 | 0 | 0 | 0 | 0 | 8 | M | 1 | ROZPOCET | 0 | 0 | 0 | 0 | 0 | 1 | 0 | 4 | 52
27 | K | 210102101R00 | Spojka gelová 4x25 mm2 | kus | 2 |  | 0 |  |  | základní |  | 0 | 0 | 0 | 0 | 0 | 4 | K | 1 | ROZPOCET | 0 | 0 | 0 | 0 | 0 | 1 | 0 | 4 | 54
28 | M | 35435475 | ETELEC Spojka SHARK 525 WS gelová se svorkovnicí | kus | 2 |  | 0 |  |  | základní |  | 0 | 0 | 0 | 0 | 0 | 8 | M | 1 | ROZPOCET | 0 | 0 | 0 | 0 | 0 | 1 | 0 | 4 | 56
| D | M22 | Montáže sdělovací a zabezpečovací techniky |  |  |  | 0 |  |  |  |  | 0 |  | 0 |  | 0 | 1 | D | 0 | ROZPOCET | [6 empty] | 0
29 | K | 220890301R00 | Oživení, zapojení | hod. | 3 |  | 0 |  |  | základní |  | 0 | 0 | 0 | 0 | 0 | 4 | K | 1 | ROZPOCET | 0 | 0 | 0 | 0 | 0 | 1 | 0 | 4 | 58
30 | K | 220890202R00 | Revize | kus | 1 |  | 0 |  |  | základní |  | 0 | 0 | 0 | 0 | 0 | 4 | K | 1 | ROZPOCET | 0 | 0 | 0 | 0 | 0 | 1 | 0 | 4 | 60
| D | M46 | Zemní práce při montážích |  |  |  | 0 |  |  |  |  | 0 |  | 0 |  | 0 | 1 | D | 0 | ROZPOCET | [6 empty] | 0
31 | K | 460050704R00 | Jáma do 2 m3 pro stožár veř.osvětlení, hor.4 | m3 | 2 |  | 0 |  |  | základní |  | 0 | 0 | 0 | 0 | 0 | 4 | K | 1 | ROZPOCET | 0 | 0 | 0 | 0 | 0 | 1 | 0 | 4 | 62
32 | K | 460100023R00 | Pouzdrový základ 300x1500 mm v ose trasy kab. | kus | 2 |  | 0 |  |  | základní |  | 0 | 0 | 0 | 0 | 0 | 4 | K | 1 | ROZPOCET | 0 | 0 | 0 | 0 | 0 | 1 | 0 | 4 | 64
33 | M | 59221628 | Trouba betonová přímá TBP Q 300/1000/36 mm | kus | 2 |  | 0 |  |  | základní |  | 0 | 0 | 0 | 0 | 0 | 8 | M | 1 | ROZPOCET | 0 | 0 | 0 | 0 | 0 | 1 | 0 | 4 | 66
34 | M | 58922205 | Beton C 12/15 | m3 | 1 |  | 0 |  |  | základní |  | 0 | 0 | 0 | 0 | 0 | 8 | M | 1 | ROZPOCET | 0 | 0 | 0 | 0 | 0 | 1 | 0 | 4 | 68
35 | M | 58337320 | Štěrkopísek frakce 4-8 C | t | 2 |  | 0 |  |  | základní |  | 0 | 0 | 0 | 0 | 0 | 8 | M | 1 | ROZPOCET | 0 | 0 | 0 | 0 | 0 | 1 | 0 | 4 | 70
36 | K | 460200164R00 | Výkop kabelové rýhy 35/80 cm hor.4 | m | 65 |  | 0 |  |  | základní |  | 0 | 0 | 0 | 0 | 0 | 4 | K | 1 | ROZPOCET | 0 | 0 | 0 | 0 | 0 | 1 | 0 | 4 | 72
37 | K | 460490012R00 | Zakrytí kabelu výstražnou folií PVC, šířka 33 cm | m | 65 |  | 0 |  |  | základní |  | 0 | 0 | 0 | 0 | 0 | 4 | K | 1 | ROZPOCET | 0 | 0 | 0 | 0 | 0 | 1 | 0 | 4 | 74
38 | M | 673909992034 | Fólie výstražná šířka 34 cm červená | m | 65 |  | 0 |  |  | základní |  | 0 | 0 | 0 | 0 | 0 | 8 | M | 1 | ROZPOCET | 0 | 0 | 0 | 0 | 0 | 1 | 0 | 4 | 76
39 | K | 460560164R00 | Zához rýhy 35/80 cm, hornina třídy 4 | m | 65 |  | 0 |  |  | základní |  | 0 | 0 | 0 | 0 | 0 | 4 | K | 1 | ROZPOCET | 0 | 0 | 0 | 0 | 0 | 1 | 0 | 4 | 78
40 | K | 979084113R00 | Vodorovná doprava hmot po suchu do 1000 m | t | 10.742 |  | 0 |  |  | základní |  | 0 | 0 | 0 | 0 | 0 | 4 | K | 1 | ROZPOCET | 0 | 0 | 0 | 0 | 0 | 1 | 0 | 4 | 80
41 | K | 979084119R00 | Příplatek k přesunu hmot za každých dalších 1000 m | t | 53.7 |  | 0 |  |  | základní |  | 0 | 0 | 0 | 0 | 0 | 4 | K | 1 | ROZPOCET | 0 | 0 | 0 | 0 | 0 | 1 | 0 | 4 | 82
42 | K | 460080101R00 | Rozbourání betonového základu | m3 | 2 |  | 0 |  |  | základní |  | 0 | 0 | 0 | 0 | 0 | 4 | K | 1 | ROZPOCET | 0 | 0 | 0 | 0 | 0 | 1 | 0 | 4 | 84
| D | M65 | Elektroinstalace |  |  |  | 0 |  |  |  |  | 0 |  | 0 |  | 0 | 1 | D | 0 | ROZPOCET | [6 empty] | 0
43 | K | 650106461R00 | Demontáž elektrovýzbroje stožáru pro 1 okruh | kus | 2 |  | 0 |  |  | základní |  | 0 | 0 | 0 | 0 | 0 | 4 | K | 1 | ROZPOCET | 0 | 0 | 0 | 0 | 0 | 1 | 0 | 4 | 86
44 | K | 650106121R00 | Demontáž svítidla veřejného osvětlení na výložník | kus | 2 |  | 0 |  |  | základní |  | 0 | 0 | 0 | 0 | 0 | 4 | K | 1 | ROZPOCET | 0 | 0 | 0 | 0 | 0 | 1 | 0 | 4 | 88
45 | K | 650106211R00 | Demontáž silničního osvětlovacího stožáru - ocelový | kus | 2 |  | 0 |  |  | základní |  | 0 | 0 | 0 | 0 | 0 | 4 | K | 1 | ROZPOCET | 0 | 0 | 0 | 0 | 0 | 1 | 0 | 4 | 90
| D | 16 | Přemístění výkopku |  |  |  | 0 |  |  |  |  | 0 |  | 0 |  | 0 | 1 | D | 0 | ROZPOCET | [6 empty] | 0
46 | K | 162301102R00 | Vodorovné přemístění výkopku z hor.1-4 do 1000 m | m3 | 4.55 |  | 0 |  |  | základní |  | 0 | 0 | 0 | 0 | 0 | 4 | K | 1 | ROZPOCET | 0 | 0 | 0 | 0 | 0 | 1 | 0 | 4 | 92
47 | K | 162701109R00 | Příplatek k vod. přemístění hor.1-4 za další 1 km | m3 | 22.75 |  | 0 |  |  | základní |  | 0 | 0 | 0 | 0 | 0 | 4 | K | 1 | ROZPOCET | 0 | 0 | 0 | 0 | 0 | 1 | 0 | 4 | 94
| D | 19 | Hloubení pro podzemní stěny, ražení a hloubení důlní |  |  |  | 0 |  |  |  |  | 0 |  | 0 |  | 0 | 1 | D | 0 | ROZPOCET | [6 empty] | 0
48 | K | 199000005R00 | Poplatek za skládku zeminy 1- 4 | t | 9 |  | 0 |  |  | základní |  | 0 | 0 | 0 | 0 | 0 | 4 | K | 1 | ROZPOCET | 0 | 0 | 0 | 0 | 0 | 1 | 0 | 4 | 96
| D | S | Přesuny sutí |  |  |  | 0 |  |  |  |  | 0 |  | 0 |  | 0 | 1 | D | 0 | ROZPOCET | [6 empty] | 0
49 | K | 979082213R00 | Vodorovná doprava suti po suchu do 1 km | t | 11 |  | 0 |  |  | základní |  | 0 | 0 | 0 | 0 | 0 | 4 | K | 1 | ROZPOCET | 0 | 0 | 0 | 0 | 0 | 1 | 0 | 4 | 98
50 | K | 979082219R00 | Příplatek za dopravu suti po suchu za další 1 km | t | 55 |  | 0 |  |  | základní |  | 0 | 0 | 0 | 0 | 0 | 4 | K | 1 | ROZPOCET | 0 | 0 | 0 | 0 | 0 | 1 | 0 | 4 | 100
51 | K | 979990108R00 | Poplatek za skládku suti | t | 11 |  | 0 |  |  | základní |  | 0 | 0 | 0 | 0 | 0 | 4 | K | 1 | ROZPOCET | 0 | 0 | 0 | 0 | 0 | 1 | 0 | 4 | 102
| D | D1 | VORN - Vedlejší a ostatní rozpočtové náklady |  |  |  | 0 |  |  |  |  | 0 |  | 0 |  | 0 | 1 | D | 0 | ROZPOCET | [6 empty] | 0
| D | 01VRN | Průzkumy, geodetické a projektové práce |  |  |  | 0 |  |  |  |  | 0 |  | 0 |  | 0 | 1 | D | 0 | ROZPOCET | [6 empty] | 0
52 | K | 012002VRN | Geodetické práce | Soubor | 1 |  | 0 |  |  | základní |  | 0 | 0 | 0 | 0 | 0 | 4 | K | 1 | ROZPOCET | 0 | 0 | 0 | 0 | 0 | 1 | 0 | 4 | 104

## SO 101-3 - KOMUNIKACE
[18 empty] | {e9de471f-43ca-45ae-b1e4-de28a5b98b44} | [5 empty] | odkop | odkop | m3 | 70,312 | 2
2
| KRYCÍ LIST SOUPISU PRACÍ | [7 empty] | v --- níže se nacházejí doplnkové a pomocné údaje k sestavám --- v | [8 empty] | False
Stavba:
Oprava povrchu komunikací a výměna vodovodu v Klatovech 2024, 3. část
Objekt:
03 - MK Tyršova ul. - parkoviště
Soupis:
SO 101-3 - KOMUNIKACE
| KSO: |  |  |  |  | CC-CZ:
| Místo: |  |  |  |  | Datum: | 20. 2. 2024
| Zadavatel: |  |  |  |  | IČ: | 00255661
|  | Město Klatovy |  |  |  | DIČ: | CZ00255661
| Uchazeč: |  |  |  |  | IČ: | Vyplň údaj
|  | Vyplň údaj |  |  |  | DIČ: | Vyplň údaj
| Projektant: |  |  |  |  | IČ:
DIČ:
| Zpracovatel: |  |  |  |  | IČ:
DIČ:
Poznámka:
| Cena bez DPH | [5 empty] | 0
|  |  | Základ daně |  |  | Sazba daně | Výše daně
| DPH | základní | 0 |  |  | 21% | 0
|  | snížená | 0 |  |  | 15% | 0
|  | zákl. přenesená | 0 |  |  | 21% | 0
|  | sníž. přenesená | 0 |  |  | 15% | 0
|  | nulová | 0 |  |  | 0% | 0
| Cena s DPH |  |  | v | CZK |  | 0
REKAPITULACE ČLENĚNÍ SOUPISU PRACÍ
Stavba:
Oprava povrchu komunikací a výměna vodovodu v Klatovech 2024, 3. část
Objekt:
03 - MK Tyršova ul. - parkoviště
Soupis:
SO 101-3 - KOMUNIKACE
Místo: | [5 empty] | Datum: | 20. 2. 2024
Zadavatel: |  |  | Město Klatovy |  |  | Projektant:
Uchazeč: |  |  | Vyplň údaj |  |  | Zpracovatel:
Kód dílu - Popis | [6 empty] | Cena celkem [CZK]
Náklady stavby celkem | [6 empty] | 0 | [11 empty] | -1
| HSV - Práce a dodávky HSV | [5 empty] | 0
| 1 - Zemní práce | [5 empty] | 0
| 5 - Komunikace pozemní | [5 empty] | 0
| 9 - Ostatní konstrukce a práce, bourání | [5 empty] | 0
| 997 - Přesun sutě | [5 empty] | 0
| 998 - Přesun hmot | [5 empty] | 0
| VRN - Vedlejší rozpočtové náklady | [5 empty] | 0
| VRN1 - Průzkumné, geodetické a projektové práce | [5 empty] | 0
| VRN3 - Zařízení staveniště | [5 empty] | 0
SOUPIS PRACÍ
Stavba:
Oprava povrchu komunikací a výměna vodovodu v Klatovech 2024, 3. část
Objekt:
03 - MK Tyršova ul. - parkoviště
Soupis:
SO 101-3 - KOMUNIKACE
Místo: | [5 empty] | Datum: | 20. 2. 2024
Zadavatel: |  |  | Město Klatovy |  |  | Projektant:
Uchazeč: |  |  | Vyplň údaj |  |  | Zpracovatel:
PČ | Typ | Kód | Popis | MJ | Množství | J.cena [CZK] | Cena celkem [CZK] | Cenová soustava |  | DPH | J. Nh [h] | Nh celkem [h] | J. hmotnost [t] | Hmotnost celkem [t] | J. suť [t] | Suť Celkem [t]
Náklady soupisu celkem | [6 empty] | 0 |  |  |  |  | 0 |  | 84.4765 |  | 17.195 |  | D | -1 | [15 empty] | 0
| D | HSV | Práce a dodávky HSV |  |  |  | 0 |  |  |  |  | 0 |  | 84.4765 |  | 17.195 | 1 | D | 0 |  |  |  | ROZPOCET | [11 empty] | 0
| D | 1 | Zemní práce |  |  |  | 0 |  |  |  |  | 0 |  | 32.0454 |  | 17.195 | 1 | D | 1 |  |  |  | ROZPOCET | [11 empty] | 0
1 | K | 113154124R | Frézování živičného podkladu nebo krytu s naložením na dopravní prostředek plochy do 500 m2 bez překážek v trase pruhu šířky přes 0,5 m do 1 m, tloušťky vrstvy 120 mm | m2 | 40 |  | 0 |  |  | základní |  | 0 | 9e-05 | 0.0036 | 0.23 | 9.2 | 4 | K | 2 |  |  |  | ROZPOCET | [5 empty] | 0 | 0 | 0 | 0 | 0 | 1 | 0 | 4 | -346427985
| VV |  | komunikace | [14 empty] | VV | 2 | 1 | True | 0 | ROZPOCET
| VV |  | 40 |  | 40 | [12 empty] | VV | 2 | 2 | True | 0 | ROZPOCET
| VV |  | Součet |  | 40 | [12 empty] | VV | 2 | 4 | True | 1 | ROZPOCET
2 | K | 113202111 | Vytrhání obrub s vybouráním lože, s přemístěním hmot na skládku na vzdálenost do 3 m nebo s naložením na dopravní prostředek z krajníků nebo obrubníků stojatých | m | 39 |  | 0 | CS ÚRS 2024 01 |  | základní |  | 0 | 0 | 0 | 0.205 | 7.995 | 4 | K | 2 |  |  |  | ROZPOCET | [5 empty] | 0 | 0 | 0 | 0 | 0 | 1 | 0 | 4 | 53095448
| Online PSC |  | https://podminky.urs.cz/item/CS_URS_2024_01/113202111 | [14 empty] | Online PSC | 2
| VV |  | 39 |  | 39 | [12 empty] | VV | 2 | 2 | True | 0 | ROZPOCET
| VV |  | Součet |  | 39 | [12 empty] | VV | 2 | 4 | True | 1 | ROZPOCET
3 | K | 122151103 | Odkopávky a prokopávky nezapažené strojně v hornině třídy těžitelnosti I skupiny 1 a 2 přes 50 do 100 m3 | m3 | 70.312 |  | 0 | CS ÚRS 2024 01 |  | základní |  | 0 | 0 | 0 | 0 | 0 | 4 | K | 2 |  |  |  | ROZPOCET | [5 empty] | 0 | 0 | 0 | 0 | 0 | 1 | 0 | 4 | -1091109114
| Online PSC |  | https://podminky.urs.cz/item/CS_URS_2024_01/122151103 | [14 empty] | Online PSC | 2
| VV |  | parkovací stání | [14 empty] | VV | 2 | 1 | True | 0 | ROZPOCET
| VV |  | 136*1,1*0,47 |  | 70.312 | [12 empty] | VV | 2 | 2 | True | 0 | ROZPOCET
| VV | odkop | Součet |  | 70.312 | [12 empty] | VV | 2 | 4 | True | 1 | ROZPOCET
4 | K | 162701105R | Vodorovné přemístění výkopku nebo sypaniny po suchu na obvyklém dopravním prostředku, bez naložení výkopku, avšak se složením bez rozhrnutí z horniny tř. 1 až 4 na skládku včetně likvidace v souladu se zákonem o odpadech | m3 | 70.312 |  | 0 |  |  | základní |  | 0 | 0 | 0 | 0 | 0 | 4 | K | 2 |  |  |  | ROZPOCET | [5 empty] | 0 | 0 | 0 | 0 | 0 | 1 | 0 | 4 | -1422636735
| VV |  | odkop |  | 70.312 | [12 empty] | VV | 2 | 2 | True | 0 | ROZPOCET
| VV |  | Součet |  | 70.312 | [12 empty] | VV | 2 | 4 | True | 1 | ROZPOCET
5 | K | 181351003 | Rozprostření a urovnání ornice v rovině nebo ve svahu sklonu do 1:5 strojně při souvislé ploše do 100 m2, tl. vrstvy do 200 mm | m2 | 89 |  | 0 | CS ÚRS 2024 01 |  | základní |  | 0 | 0 | 0 | 0 | 0 | 4 | K | 2 |  |  |  | ROZPOCET | [5 empty] | 0 | 0 | 0 | 0 | 0 | 1 | 0 | 4 | -35757335
| Online PSC |  | https://podminky.urs.cz/item/CS_URS_2024_01/181351003 | [14 empty] | Online PSC | 2
| VV |  | 89 |  | 89 | [12 empty] | VV | 2 | 2 | True | 0 | ROZPOCET
| VV |  | Součet |  | 89 | [12 empty] | VV | 2 | 4 | True | 1 | ROZPOCET
6 | M | 10364101 | zemina pro terénní úpravy - ornice | t | 32.04 |  | 0 | CS ÚRS 2023 02 |  | základní |  | 0 | 1 | 32.04 | 0 | 0 | 8 | M | 2 |  |  |  | ROZPOCET | [5 empty] | 0 | 0 | 0 | 0 | 0 | 1 | 0 | 4 | 228465311
| VV |  | 89*0,2*1,8 |  | 32.04 | [12 empty] | VV | 2 | 2 | True | 0 | ROZPOCET
| VV |  | Součet |  | 32.04 | [12 empty] | VV | 2 | 4 | True | 1 | ROZPOCET
7 | K | 181411131 | Založení trávníku na půdě předem připravené plochy do 1000 m2 výsevem včetně utažení parkového v rovině nebo na svahu do 1:5 | m2 | 89 |  | 0 | CS ÚRS 2023 02 |  | základní |  | 0 | 0 | 0 | 0 | 0 | 4 | K | 2 |  |  |  | ROZPOCET | [5 empty] | 0 | 0 | 0 | 0 | 0 | 1 | 0 | 4 | -182817128
| Online PSC |  | https://podminky.urs.cz/item/CS_URS_2023_02/181411131 | [14 empty] | Online PSC | 2
| VV |  | 89 |  | 89 | [12 empty] | VV | 2 | 2 | True | 0 | ROZPOCET
| VV |  | Součet |  | 89 | [12 empty] | VV | 2 | 4 | True | 1 | ROZPOCET
8 | M | 00572410 | osivo směs travní parková | kg | 1.78 |  | 0 | CS ÚRS 2023 02 |  | základní |  | 0 | 0.001 | 0.00178 | 0 | 0 | 8 | M | 2 |  |  |  | ROZPOCET | [5 empty] | 0 | 0 | 0 | 0 | 0 | 1 | 0 | 4 | 1550199887
| VV |  | 89*0,02 |  | 1.78 | [12 empty] | VV | 2 | 2 | True | 0 | ROZPOCET
| VV |  | Součet |  | 1.78 | [12 empty] | VV | 2 | 4 | True | 1 | ROZPOCET
9 | K | 181951112 | Úprava pláně vyrovnáním výškových rozdílů strojně v hornině třídy těžitelnosti I, skupiny 1 až 3 se zhutněním | m2 | 149.6 |  | 0 | CS ÚRS 2024 01 |  | základní |  | 0 | 0 | 0 | 0 | 0 | 4 | K | 2 |  |  |  | ROZPOCET | [5 empty] | 0 | 0 | 0 | 0 | 0 | 1 | 0 | 4 | 926007743
| Online PSC |  | https://podminky.urs.cz/item/CS_URS_2024_01/181951112 | [14 empty] | Online PSC | 2
| VV |  | parkovací stání | [14 empty] | VV | 2 | 1 | True | 0 | ROZPOCET
| VV |  | 136*1,1 |  | 149.6 | [12 empty] | VV | 2 | 2 | True | 0 | ROZPOCET
| VV |  | Součet |  | 149.6 | [12 empty] | VV | 2 | 4 | True | 1 | ROZPOCET
| D | 5 | Komunikace pozemní |  |  |  | 0 |  |  |  |  | 0 |  | 32.6682 |  | 0 | 1 | D | 1 |  |  |  | ROZPOCET | [11 empty] | 0
10 | K | 564851111 | Podklad ze štěrkodrti ŠD s rozprostřením a zhutněním plochy přes 100 m2, po zhutnění tl. 150 mm | m2 | 136 |  | 0 | CS ÚRS 2024 01 |  | základní |  | 0 | 0 | 0 | 0 | 0 | 4 | K | 2 |  |  |  | ROZPOCET | [5 empty] | 0 | 0 | 0 | 0 | 0 | 1 | 0 | 4 | -1302401661
| Online PSC |  | https://podminky.urs.cz/item/CS_URS_2024_01/564851111 | [14 empty] | Online PSC | 2
| VV |  | parkovací stání | [14 empty] | VV | 2 | 1 | True | 0 | ROZPOCET
| VV |  | 136 |  | 136 | [12 empty] | VV | 2 | 2 | True | 0 | ROZPOCET
| VV |  | Součet |  | 136 | [12 empty] | VV | 2 | 4 | True | 1 | ROZPOCET
11 | K | 564951413R | Podklad nebo podsyp z asfaltového recyklátu s rozprostřením a zhutněním plochy přes 100 m2, po zhutnění tl. 200 mm | m2 | 149.6 |  | 0 | CS ÚRS 2024 01 |  | základní |  | 0 | 0 | 0 | 0 | 0 | 4 | K | 2 |  |  |  | ROZPOCET | [5 empty] | 0 | 0 | 0 | 0 | 0 | 1 | 0 | 4 | -1139903311
| Online PSC |  | https://podminky.urs.cz/item/CS_URS_2024_01/564951413R | [14 empty] | Online PSC | 2
| VV |  | parkovací stání | [14 empty] | VV | 2 | 1 | True | 0 | ROZPOCET
| VV |  | 136*1,1 |  | 149.6 | [12 empty] | VV | 2 | 2 | True | 0 | ROZPOCET
| VV |  | Součet |  | 149.6 | [12 empty] | VV | 2 | 4 | True | 1 | ROZPOCET
12 | K | 573231106 | Postřik spojovací PS bez posypu kamenivem ze silniční emulze, v množství 0,30 kg/m2 | m2 | 40 |  | 0 | CS ÚRS 2024 01 |  | základní |  | 0 | 0 | 0 | 0 | 0 | 4 | K | 2 |  |  |  | ROZPOCET | [5 empty] | 0 | 0 | 0 | 0 | 0 | 1 | 0 | 4 | -833668774
| Online PSC |  | https://podminky.urs.cz/item/CS_URS_2024_01/573231106 | [14 empty] | Online PSC | 2
| VV |  | komunikace | [14 empty] | VV | 2 | 1 | True | 0 | ROZPOCET
| VV |  | 40 |  | 40 | [12 empty] | VV | 2 | 2 | True | 0 | ROZPOCET
| VV |  | Součet |  | 40 | [12 empty] | VV | 2 | 4 | True | 1 | ROZPOCET
13 | K | 577134111 | Asfaltový beton vrstva obrusná ACO 11 (ABS) s rozprostřením a se zhutněním z nemodifikovaného asfaltu v pruhu šířky do 3 m tř. I (ACO 11+), po zhutnění tl. 40 mm | m2 | 40 |  | 0 | CS ÚRS 2024 01 |  | základní |  | 0 | 0 | 0 | 0 | 0 | 4 | K | 2 |  |  |  | ROZPOCET | [5 empty] | 0 | 0 | 0 | 0 | 0 | 1 | 0 | 4 | -1745070445
| Online PSC |  | https://podminky.urs.cz/item/CS_URS_2024_01/577134111 | [14 empty] | Online PSC | 2
| VV |  | komunikace | [14 empty] | VV | 2 | 1 | True | 0 | ROZPOCET
| VV |  | 40 |  | 40 | [12 empty] | VV | 2 | 2 | True | 0 | ROZPOCET
| VV |  | Součet |  | 40 | [12 empty] | VV | 2 | 4 | True | 1 | ROZPOCET
14 | K | 577175112 | Asfaltový beton vrstva ložní ACL 16 (ABH) s rozprostřením a zhutněním z nemodifikovaného asfaltu v pruhu šířky do 3 m, po zhutnění tl. 80 mm | m2 | 40 |  | 0 | CS ÚRS 2024 01 |  | základní |  | 0 | 0 | 0 | 0 | 0 | 4 | K | 2 |  |  |  | ROZPOCET | [5 empty] | 0 | 0 | 0 | 0 | 0 | 1 | 0 | 4 | 187604005
| Online PSC |  | https://podminky.urs.cz/item/CS_URS_2024_01/577175112 | [14 empty] | Online PSC | 2
| VV |  | komunikace | [14 empty] | VV | 2 | 1 | True | 0 | ROZPOCET
| VV |  | 40 |  | 40 | [12 empty] | VV | 2 | 2 | True | 0 | ROZPOCET
| VV |  | Součet |  | 40 | [12 empty] | VV | 2 | 4 | True | 1 | ROZPOCET
15 | K | 596212212 | Kladení dlažby z betonových zámkových dlaždic pozemních komunikací ručně s ložem z kameniva těženého nebo drceného tl. do 50 mm, s vyplněním spár, s dvojitým hutněním vibrováním a se smetením přebytečného materiálu na krajnici tl. 80 mm skupiny A, pro plochy přes 100 do 300 m2 | m2 | 17 |  | 0 | CS ÚRS 2024 01 |  | základní |  | 0 | 0.11162 | 1.8975 | 0 | 0 | 4 | K | 2 |  |  |  | ROZPOCET | [5 empty] | 0 | 0 | 0 | 0 | 0 | 1 | 0 | 4 | -2003919338
| Online PSC |  | https://podminky.urs.cz/item/CS_URS_2024_01/596212212 | [14 empty] | Online PSC | 2
| VV |  | parkovací stání pro invalidy | [14 empty] | VV | 2 | 1 | True | 0 | ROZPOCET
| VV |  | 17 |  | 17 | [12 empty] | VV | 2 | 2 | True | 0 | ROZPOCET
| VV |  | Součet |  | 17 | [12 empty] | VV | 2 | 4 | True | 1 | ROZPOCET
16 | M | 59245030 | dlažba skladebná betonová 200x200mm tl 80mm přírodní | m2 | 17.34 |  | 0 | CS ÚRS 2024 01 |  | základní |  | 0 | 0.15 | 2.601 | 0 | 0 | 8 | M | 2 |  |  |  | ROZPOCET | [5 empty] | 0 | 0 | 0 | 0 | 0 | 1 | 0 | 4 | -1984984709
| VV |  | parkovací stání pro invalidy | [14 empty] | VV | 2 | 1 | True | 0 | ROZPOCET
| VV |  | 17*1,02 |  | 17.34 | [12 empty] | VV | 2 | 2 | True | 0 | ROZPOCET
| VV |  | Součet |  | 17.34 | [12 empty] | VV | 2 | 4 | True | 1 | ROZPOCET
17 | K | 596412212 | Kladení dlažby z betonových vegetačních dlaždic pozemních komunikací s ložem z kameniva těženého nebo drceného tl. do 50 mm, s vyplněním spár a vegetačních otvorů, s hutněním vibrováním tl. 80 mm, pro plochy přes 100 do 300 m2 | m2 | 119 |  | 0 | CS ÚRS 2024 01 |  | základní |  | 0 | 0.098 | 11.662 | 0 | 0 | 4 | K | 2 |  |  |  | ROZPOCET | [5 empty] | 0 | 0 | 0 | 0 | 0 | 1 | 0 | 4 | -979368608
| Online PSC |  | https://podminky.urs.cz/item/CS_URS_2024_01/596412212 | [14 empty] | Online PSC | 2
| VV |  | parkovací stání vegetační dlažba | [14 empty] | VV | 2 | 1 | True | 0 | ROZPOCET
| VV |  | 119 |  | 119 | [12 empty] | VV | 2 | 2 | True | 0 | ROZPOCET
| VV |  | Součet |  | 119 | [12 empty] | VV | 2 | 4 | True | 1 | ROZPOCET
18 | M | 59246081 | dlažba plošná vegetační betonová 240x170mm tl 80mm přírodní | m2 | 121.38 |  | 0 | CS ÚRS 2024 01 |  | základní |  | 0 | 0.136 | 16.5077 | 0 | 0 | 8 | M | 2 |  |  |  | ROZPOCET | [5 empty] | 0 | 0 | 0 | 0 | 0 | 1 | 0 | 4 | -771420739
| VV |  | parkovací stání vegetační dlažba | [14 empty] | VV | 2 | 1 | True | 0 | ROZPOCET
| VV |  | 119*1,02 |  | 121.38 | [12 empty] | VV | 2 | 2 | True | 0 | ROZPOCET
| VV |  | Součet |  | 121.38 | [12 empty] | VV | 2 | 4 | True | 1 | ROZPOCET
| D | 9 | Ostatní konstrukce a práce, bourání |  |  |  | 0 |  |  |  |  | 0 |  | 19.7629 |  | 0 | 1 | D | 1 |  |  |  | ROZPOCET | [11 empty] | 0
19 | K | 914111111 | Montáž svislé dopravní značky základní velikosti do 1 m2 objímkami na sloupky nebo konzoly | kus | 2 |  | 0 | CS ÚRS 2023 01 |  | základní |  | 0 | 0.0007 | 0.0014 | 0 | 0 | 4 | K | 2 |  |  |  | ROZPOCET | [5 empty] | 0 | 0 | 0 | 0 | 0 | 1 | 0 | 4 | 1917589535
| Online PSC |  | https://podminky.urs.cz/item/CS_URS_2023_01/914111111 | [14 empty] | Online PSC | 2
20 | M | 40445652R | Dopravní značky dle PD | kus | 2 |  | 0 |  |  | základní |  | 0 | 0.0035 | 0.007 | 0 | 0 | 8 | M | 2 |  |  |  | ROZPOCET | [5 empty] | 0 | 0 | 0 | 0 | 0 | 1 | 0 | 4 | 414660974
21 | K | 914511112 | Montáž sloupku dopravních značek délky do 3,5 m do hliníkové patky pro sloupek D 60 mm | kus | 2 |  | 0 | CS ÚRS 2023 01 |  | základní |  | 0 | 0.11241 | 0.22482 | 0 | 0 | 4 | K | 2 |  |  |  | ROZPOCET | [5 empty] | 0 | 0 | 0 | 0 | 0 | 1 | 0 | 4 | 1106841411
| Online PSC |  | https://podminky.urs.cz/item/CS_URS_2023_01/914511112 | [14 empty] | Online PSC | 2
22 | M | 40445235 | sloupek pro dopravní značku Al D 60mm v 3,5m | kus | 2 |  | 0 | CS ÚRS 2023 01 |  | základní |  | 0 | 0.0025 | 0.005 | 0 | 0 | 8 | M | 2 |  |  |  | ROZPOCET | [5 empty] | 0 | 0 | 0 | 0 | 0 | 1 | 0 | 4 | -1282003210
23 | M | 40445240 | patka pro sloupek Al D 60mm | kus | 2 |  | 0 | CS ÚRS 2023 01 |  | základní |  | 0 | 0.003 | 0.006 | 0 | 0 | 8 | M | 2 |  |  |  | ROZPOCET | [5 empty] | 0 | 0 | 0 | 0 | 0 | 1 | 0 | 4 | 1545488095
24 | M | 40445256 | svorka upínací na sloupek dopravní značky D 60mm | kus | 4 |  | 0 | CS ÚRS 2023 01 |  | základní |  | 0 | 0.00035 | 0.0014 | 0 | 0 | 8 | M | 2 |  |  |  | ROZPOCET | [5 empty] | 0 | 0 | 0 | 0 | 0 | 1 | 0 | 4 | 991490898
| VV |  | 2*2 |  | 4 | [12 empty] | VV | 2 | 2 | True | 0 | ROZPOCET
| VV |  | Součet |  | 4 | [12 empty] | VV | 2 | 4 | True | 1 | ROZPOCET
25 | M | 40445253 | víčko plastové na sloupek D 60mm | kus | 2 |  | 0 | CS ÚRS 2023 01 |  | základní |  | 0 | 0.0001 | 0.0002 | 0 | 0 | 8 | M | 2 |  |  |  | ROZPOCET | [5 empty] | 0 | 0 | 0 | 0 | 0 | 1 | 0 | 4 | 1971149329
26 | K | 915231112 | Vodorovné dopravní značení stříkaným plastem přechody pro chodce, šipky, symboly nápisy bílé retroreflexní | m2 | 1 |  | 0 | CS ÚRS 2023 02 |  | základní |  | 0 | 0.0026 | 0.0026 | 0 | 0 | 4 | K | 2 |  |  |  | ROZPOCET | [5 empty] | 0 | 0 | 0 | 0 | 0 | 1 | 0 | 4 | 970753708
| Online PSC |  | https://podminky.urs.cz/item/CS_URS_2023_02/915231112 | [14 empty] | Online PSC | 2
| P |  | Poznámka k položce: znak invalida | [14 empty] | P | 2
27 | K | 916111123 | Osazení silniční obruby z betonové dlažby v jedné řadě s ložem tl. přes 50 do 100 mm, s vyplněním a zatřením spár cementovou maltou s boční opěrou z betonu prostého, do lože z betonu prostého téže značky | m | 39 |  | 0 | CS ÚRS 2024 01 |  | základní |  | 0 | 0.08978 | 3.5014 | 0 | 0 | 4 | K | 2 |  |  |  | ROZPOCET | [5 empty] | 0 | 0 | 0 | 0 | 0 | 1 | 0 | 4 | 1354723959
| Online PSC |  | https://podminky.urs.cz/item/CS_URS_2024_01/916111123 | [14 empty] | Online PSC | 2
| VV |  | linka mezi parkovacím stáním a komunikací | [14 empty] | VV | 2 | 1 | True | 0 | ROZPOCET
| VV |  | 39 |  | 39 | [12 empty] | VV | 2 | 2 | True | 0 | ROZPOCET
| VV |  | Součet |  | 39 | [12 empty] | VV | 2 | 4 | True | 1 | ROZPOCET
28 | M | 59245020 | dlažba skladebná betonová 200x100mm tl 80mm přírodní | m2 | 3.9 |  | 0 | CS ÚRS 2024 01 |  | základní |  | 0 | 0.176 | 0.6864 | 0 | 0 | 8 | M | 2 |  |  |  | ROZPOCET | [5 empty] | 0 | 0 | 0 | 0 | 0 | 1 | 0 | 4 | 1120697330
| VV |  | linka mezi parkovacím stáním a komunikací | [14 empty] | VV | 2 | 1 | True | 0 | ROZPOCET
| VV |  | 39*0,1 |  | 3.9 | [12 empty] | VV | 2 | 2 | True | 0 | ROZPOCET
| VV |  | Součet |  | 3.9 | [12 empty] | VV | 2 | 4 | True | 1 | ROZPOCET
29 | K | 916131213 | Osazení silničního obrubníku betonového se zřízením lože, s vyplněním a zatřením spár cementovou maltou stojatého s boční opěrou z betonu prostého, do lože z betonu prostého | m | 65 |  | 0 | CS ÚRS 2024 01 |  | základní |  | 0 | 0.1554 | 10.101 | 0 | 0 | 4 | K | 2 |  |  |  | ROZPOCET | [5 empty] | 0 | 0 | 0 | 0 | 0 | 1 | 0 | 4 | 115236113
| Online PSC |  | https://podminky.urs.cz/item/CS_URS_2024_01/916131213 | [14 empty] | Online PSC | 2
| VV |  | 65 |  | 65 | [12 empty] | VV | 2 | 2 | True | 0 | ROZPOCET
| VV |  | Součet |  | 65 | [12 empty] | VV | 2 | 4 | True | 1 | ROZPOCET
30 | M | 59217031 | obrubník silniční betonový 1000x150x250mm | m | 65 |  | 0 | CS ÚRS 2024 01 |  | základní |  | 0 | 0.08 | 5.2 | 0 | 0 | 8 | M | 2 |  |  |  | ROZPOCET | [5 empty] | 0 | 0 | 0 | 0 | 0 | 1 | 0 | 4 | -1732265220
| VV |  | 65 |  | 65 | [12 empty] | VV | 2 | 2 | True | 0 | ROZPOCET
| VV |  | Součet |  | 65 | [12 empty] | VV | 2 | 4 | True | 1 | ROZPOCET
31 | K | 919732211 | Styčná pracovní spára při napojení nového živičného povrchu na stávající se zalitím za tepla modifikovanou asfaltovou hmotou s posypem vápenným hydrátem šířky do 15 mm, hloubky do 25 mm včetně prořezání spáry | m | 42 |  | 0 | CS ÚRS 2023 01 |  | základní |  | 0 | 0.00061 | 0.02562 | 0 | 0 | 4 | K | 2 |  |  |  | ROZPOCET | [5 empty] | 0 | 0 | 0 | 0 | 0 | 1 | 0 | 4 | -1322807877
| Online PSC |  | https://podminky.urs.cz/item/CS_URS_2023_01/919732211 | [14 empty] | Online PSC | 2
| VV |  | 42 |  | 42 | [12 empty] | VV | 2 | 2 | True | 0 | ROZPOCET
| VV |  | Součet |  | 42 | [12 empty] | VV | 2 | 4 | True | 1 | ROZPOCET
32 | K | 919735112 | Řezání stávajícího živičného krytu nebo podkladu hloubky přes 50 do 100 mm | m | 42 |  | 0 |  |  | základní |  | 0 | 0 | 0 | 0 | 0 | 4 | K | 2 |  |  |  | ROZPOCET | [5 empty] | 0 | 0 | 0 | 0 | 0 | 1 | 0 | 4 | 868071218
| VV |  | 42 |  | 42 | [12 empty] | VV | 2 | 2 | True | 0 | ROZPOCET
| VV |  | Součet |  | 42 | [12 empty] | VV | 2 | 4 | True | 1 | ROZPOCET
| D | 997 | Přesun sutě |  |  |  | 0 |  |  |  |  | 0 |  | 0 |  | 0 | 1 | D | 1 |  |  |  | ROZPOCET | [11 empty] | 0
33 | K | 997211511R | Vodorovná doprava suti nebo vybouraných hmot suti se složením a hrubým urovnáním, na skládku včetně likvidace v souladu se zákonem o odpadech | t | 17.195 |  | 0 |  |  | základní |  | 0 | 0 | 0 | 0 | 0 | 4 | K | 2 |  |  |  | ROZPOCET | [5 empty] | 0 | 0 | 0 | 0 | 0 | 1 | 0 | 4 | -1826353845
| D | 998 | Přesun hmot |  |  |  | 0 |  |  |  |  | 0 |  | 0 |  | 0 | 1 | D | 1 |  |  |  | ROZPOCET | [11 empty] | 0
34 | K | 998225111 | Přesun hmot pro komunikace s krytem z kameniva, monolitickým betonovým nebo živičným dopravní vzdálenost do 200 m jakékoliv délky objektu | t | 84.476 |  | 0 |  |  | základní |  | 0 | 0 | 0 | 0 | 0 | 4 | K | 2 |  |  |  | ROZPOCET | [5 empty] | 0 | 0 | 0 | 0 | 0 | 1 | 0 | 4 | 856222549
| D | VRN | Vedlejší rozpočtové náklady |  |  |  | 0 |  |  |  |  | 0 |  | 0 |  | 0 | 5 | D | 0 |  |  |  | ROZPOCET | [11 empty] | 0
| D | VRN1 | Průzkumné, geodetické a projektové práce |  |  |  | 0 |  |  |  |  | 0 |  | 0 |  | 0 | 5 | D | 1 |  |  |  | ROZPOCET | [11 empty] | 0
35 | K | 012203000 | Geodetické práce při provádění stavby | ks | 1 |  | 0 |  |  | základní |  | 0 | 0 | 0 | 0 | 0 | 1024 | K | 2 |  |  |  | ROZPOCET | [5 empty] | 0 | 0 | 0 | 0 | 0 | 1 | 0 | 1024 | -620243192
36 | K | 012303000 | Geodetické práce po výstavbě | ks | 1 |  | 0 |  |  | základní |  | 0 | 0 | 0 | 0 | 0 | 1024 | K | 2 |  |  |  | ROZPOCET | [5 empty] | 0 | 0 | 0 | 0 | 0 | 1 | 0 | 1024 | -313892660
| P |  | Poznámka k položce: zaměření skutečného provedení stavby | [14 empty] | P | 2
37 | K | 012403000 | Kartografické práce - geometrický plán | ks | 1 |  | 0 | CS ÚRS 2023 01 |  | základní |  | 0 | 0 | 0 | 0 | 0 | 1024 | K | 2 |  |  |  | ROZPOCET | [5 empty] | 0 | 0 | 0 | 0 | 0 | 1 | 0 | 1024 | -52537787
| Online PSC |  | https://podminky.urs.cz/item/CS_URS_2023_01/012403000 | [14 empty] | Online PSC | 2
38 | K | 013254000 | Dokumentace skutečného provedení stavby | ks | 1 |  | 0 |  |  | základní |  | 0 | 0 | 0 | 0 | 0 | 1024 | K | 2 |  |  |  | ROZPOCET | [5 empty] | 0 | 0 | 0 | 0 | 0 | 1 | 0 | 1024 | 1968439243
| D | VRN3 | Zařízení staveniště |  |  |  | 0 |  |  |  |  | 0 |  | 0 |  | 0 | 5 | D | 1 |  |  |  | ROZPOCET | [11 empty] | 0
39 | K | 030001000 | Zařízení staveniště | ks | 1 |  | 0 |  |  | základní |  | 0 | 0 | 0 | 0 | 0 | 1024 | K | 2 |  |  |  | ROZPOCET | [5 empty] | 0 | 0 | 0 | 0 | 0 | 1 | 0 | 1024 | -816304886
40 | K | 034303000 | Dopravní značení na staveništi včetně inženýrské činnosti | kč | 1 |  | 0 |  |  | základní |  | 0 | 0 | 0 | 0 | 0 | 1024 | K | 2 |  |  |  | ROZPOCET | [5 empty] | 0 | 0 | 0 | 0 | 0 | 1 | 0 | 1024 | -624374296
41 | K | 039103000 | Rozebrání, bourání a odvoz zařízení staveniště | ks | 1 |  | 0 |  |  | základní |  | 0 | 0 | 0 | 0 | 0 | 1024 | K | 2 |  |  |  | ROZPOCET | [5 empty] | 0 | 0 | 0 | 0 | 0 | 1 | 0 | 1024 | 625391743

## Seznam figur
SEZNAM FIGUR
Kód: | 03
Stavba: | Oprava povrchu komunikací a výměna vodovodu v Klatovech 2024, 3. část
Datum: | 20. 2. 2024
Kód | Popis | MJ | Výměra
01/ SO 101-1 | KOMUNIKACE
hloub | hloub | m3 | 75.45
| trativody |  | 0
| 174*0,5*0,35 |  | 30.45
| UV |  | 0
| 5*1 |  | 5
| přípojky UV |  | 0
| 20*1*2 |  | 40
hloub | Součet |  | 75.45
Použití figury:
132151104 | Hloubení rýh nezapažených š do 800 mm v hornině třídy těžitelnosti I skupiny 1 a 2 objem přes 100 m3 strojně | m3 | 75.45
162701105R | Vodorovné přemístění výkopku nebo sypaniny po suchu na obvyklém dopravním prostředku, bez naložení výkopku, avšak se složením bez rozhrnutí z horniny tř. 1 až 4 na skládku včetně likvidace v souladu se zákonem o odpadech | m3 | 657.806
odkop | odkop | m3 | 582.356
| komunikace |  | 0
| 1308*0,37*1,1 |  | 532.356
| chodník |  | 0
| (246-105)*0,2 |  | 28.2
| chodník sjezdy |  | 0
| (38+16,5)*0,4 |  | 21.8
odkop | Součet |  | 582.356
Použití figury:
122151105 | Odkopávky a prokopávky nezapažené v hornině třídy těžitelnosti I skupiny 1 a 2 objem do 1000 m3 strojně | m3 | 582.356
162701105R | Vodorovné přemístění výkopku nebo sypaniny po suchu na obvyklém dopravním prostředku, bez naložení výkopku, avšak se složením bez rozhrnutí z horniny tř. 1 až 4 na skládku včetně likvidace v souladu se zákonem o odpadech | m3 | 657.806
zásyp | zásyp | m3 | 41.5
| UV |  | 0
| 5*0,7 |  | 3.5
| přípojky UV |  | 0
| 20*1*1,9 |  | 38
zásyp | Součet |  | 41.5
Použití figury:
174151101 | Zásyp jam, šachet rýh nebo kolem objektů sypaninou se zhutněním | m3 | 41.5
58344171 | štěrkodrť frakce 0/32 | t | 74.7
01/ SO 301-1 | VÝMĚNA VODOVODU
hloub3 | hloub3 | m3 | 402.54
| "řady"402,5*1,2*1,5*0,5 |  | 362.25
| "řad Korálkova"20,4*1,2*1,75*0,5 |  | 21.42
| "přípojky"25,5*0,8*1,85*0,5 |  | 18.87
hloub3 | Součet |  | 402.54
Použití figury:
132254204 | Hloubení zapažených rýh šířky přes 800 do 2 000 mm strojně s urovnáním dna do předepsaného profilu a spádu v hornině třídy těžitelnosti I skupiny 3 přes 100 do 500 m3 | m3 | 402.54
162451106 | Vodorovné přemístění přes 1 500 do 2000 m výkopku/sypaniny z horniny třídy těžitelnosti I skupiny 1 až 3 | m3 | 672.03
167151111 | Nakládání, skládání a překládání neulehlého výkopku nebo sypaniny strojně nakládání, množství přes 100 m3, z hornin třídy těžitelnosti I, skupiny 1 až 3 | m3 | 402.54
171201211R | Vodorovné přemístění přebytečného výkopku nebo sypaniny po suchu na obvyklém dopravním prostředku a jeho likvidace v souladu se zákonem | t | 964.062
174151101 | Zásyp sypaninou z jakékoliv horniny strojně s uložením výkopku ve vrstvách se zhutněním jam, šachet, rýh nebo kolem objektů v těchto vykopávkách | m3 | 538.98
hloub4 | hloub4 | m3 | 402.54
| "řady 1 a 2"402,5*1,2*1,5*0,5 |  | 362.25
| "řad Korálkova"20,4*1,2*1,75*0,5 |  | 21.42
| "přípojky"25,5*0,8*1,85*0,5 |  | 18.87
hloub4 | Součet |  | 402.54
Použití figury:
132354204 | Hloubení zapažených rýh šířky přes 800 do 2 000 mm strojně s urovnáním dna do předepsaného profilu a spádu v hornině třídy těžitelnosti II skupiny 4 přes 100 do 500 m3 | m3 | 402.54
162451126 | Vodorovné přemístění přes 1 500 do 2000 m výkopku/sypaniny z horniny třídy těžitelnosti II skupiny 4 a 5 | m3 | 672.03
167151112 | Nakládání, skládání a překládání neulehlého výkopku nebo sypaniny strojně nakládání, množství přes 100 m3, z hornin třídy těžitelnosti II, skupiny 4 a 5 | m3 | 402.54
171201211R | Vodorovné přemístění přebytečného výkopku nebo sypaniny po suchu na obvyklém dopravním prostředku a jeho likvidace v souladu se zákonem | t | 964.062
174151101 | Zásyp sypaninou z jakékoliv horniny strojně s uložením výkopku ve vrstvách se zhutněním jam, šachet, rýh nebo kolem objektů v těchto vykopávkách | m3 | 538.98
lože | lože | m3 | 48.168
lože | "řady"401,4*1,2*0,1 |  | 48.168
Použití figury:
451573111 | Lože pod potrubí, stoky a drobné objekty v otevřeném výkopu z písku a štěrkopísku do 63 mm | m3 | 50.208
174151101 | Zásyp sypaninou z jakékoliv horniny strojně s uložením výkopku ve vrstvách se zhutněním jam, šachet, rýh nebo kolem objektů v těchto vykopávkách | m3 | 538.98
obsyp | obsyp | m3 | 217.932
| "řad 1"196*1,2*0,4 |  | 94.08
| "řad 2"198*1,2*0,45 |  | 106.92
| "řad Korálkova"20,4*1,2*0,4 |  | 9.792
| "přípojky"25,5*0,8*0,35 |  | 7.14
obsyp | Součet |  | 217.932
Použití figury:
175151101 | Obsypání potrubí strojně sypaninou z vhodných třídy těžitelnosti I a II, skupiny 1 až 4 nebo materiálem připraveným podél výkopu ve vzdálenosti do 3 m od jeho kraje, pro jakoukoliv hloubku výkopu a míru zhutnění bez prohození sypaniny | m3 | 217.932
174151101 | Zásyp sypaninou z jakékoliv horniny strojně s uložením výkopku ve vrstvách se zhutněním jam, šachet, rýh nebo kolem objektů v těchto vykopávkách | m3 | 538.98
58344121 | štěrkodrť frakce 0/8 | t | 392.278
zásyp | zásyp | m3 | 538.98
| hloub3+hloub4 |  | 805.08
| -lože |  | -48.168
| -obsyp |  | -217.932
zásyp | Součet |  | 538.98
Použití figury:
174151101 | Zásyp sypaninou z jakékoliv horniny strojně s uložením výkopku ve vrstvách se zhutněním jam, šachet, rýh nebo kolem objektů v těchto vykopávkách | m3 | 538.98
162451106 | Vodorovné přemístění přes 1 500 do 2000 m výkopku/sypaniny z horniny třídy těžitelnosti I skupiny 1 až 3 | m3 | 672.03
162451126 | Vodorovné přemístění přes 1 500 do 2000 m výkopku/sypaniny z horniny třídy těžitelnosti II skupiny 4 a 5 | m3 | 672.03
171201211R | Vodorovné přemístění přebytečného výkopku nebo sypaniny po suchu na obvyklém dopravním prostředku a jeho likvidace v souladu se zákonem | t | 964.062
58344197 | štěrkodrť frakce 0/63 | t | 485.082
02/ SO 101-2 | KOMUNIKACE
hloub | hloub | m3 | 12.25
| trativod |  | 0
| 70*0,5*0,35 |  | 12.25
hloub | Součet |  | 12.25
Použití figury:
132151101 | Hloubení rýh nezapažených š do 800 mm v hornině třídy těžitelnosti I skupiny 1 a 2 objem do 20 m3 strojně | m3 | 12.25
162701105R | Vodorovné přemístění výkopku nebo sypaniny po suchu na obvyklém dopravním prostředku, bez naložení výkopku, avšak se složením bez rozhrnutí z horniny tř. 1 až 4 na skládku včetně likvidace v souladu se zákonem o odpadech | m3 | 288.29
odkop | odkop | m3 | 276.04
| komunikace rekonstrukce |  | 0
| 320*0,35*1,1 |  | 123.2
| komunikace sanace |  | 0
| 320*0,3*1,1 |  | 105.6
| parkoviště |  | 0
| 52*0,47 |  | 24.44
| chodník |  | 0
| 90*0,2 |  | 18
| chodník sjezdy |  | 0
| 12*0,4 |  | 4.8
odkop | Součet |  | 276.04
Použití figury:
122151102 | Odkopávky a prokopávky nezapažené v hornině třídy těžitelnosti I skupiny 1 a 2 objem do 50 m3 strojně | m3 | 276.04
162701105R | Vodorovné přemístění výkopku nebo sypaniny po suchu na obvyklém dopravním prostředku, bez naložení výkopku, avšak se složením bez rozhrnutí z horniny tř. 1 až 4 na skládku včetně likvidace v souladu se zákonem o odpadech | m3 | 288.29
03/ SO 101-3 | KOMUNIKACE
odkop | odkop | m3 | 70.312
| parkovací stání |  | 0
| 136*1,1*0,47 |  | 70.312
odkop | Součet |  | 70.312
Použití figury:
122151103 | Odkopávky a prokopávky nezapažené v hornině třídy těžitelnosti I skupiny 1 a 2 objem do 100 m3 strojně | m3 | 70.312
162701105R | Vodorovné přemístění výkopku nebo sypaniny po suchu na obvyklém dopravním prostředku, bez naložení výkopku, avšak se složením bez rozhrnutí z horniny tř. 1 až 4 na skládku včetně likvidace v souladu se zákonem o odpadech | m3 | 70.312

## Pokyny pro vyplnění
Struktura údajů, formát souboru a metodika pro zpracování
Struktura
Soubor je složen ze záložky Rekapitulace stavby a záložek s názvem soupisu prací pro jednotlivé objekty ve formátu XLSX. Každá ze záložek přitom obsahuje
ještě samostatné sestavy vymezené orámovaním a nadpisem sestavy.
Rekapitulace stavby obsahuje sestavu Rekapitulace stavby a Rekapitulace objektů stavby a soupisů prací.
V sestavě Rekapitulace stavby jsou uvedeny informace identifikující předmět veřejné zakázky na stavební práce, KSO, CC-CZ, CZ-CPV, CZ-CPA a rekapitulaci
celkové nabídkové ceny uchazeče.
Termínem "uchazeč" (resp. zhotovitel) se myslí "účastník zadávacího řízení" ve smyslu zákona o zadávání veřejných zakázek.
V sestavě Rekapitulace objektů stavby a soupisů prací je uvedena rekapitulace stavebních objektů, inženýrských objektů, provozních souborů,
vedlejších a ostatních nákladů a ostatních nákladů s rekapitulací nabídkové ceny za jednotlivé soupisy prací. Na základě údaje Typ je možné
identifikovat, zda se jedná o objekt nebo soupis prací pro daný objekt:
|  | STA | Stavební objekt pozemní
|  | ING | Stavební objekt inženýrský
|  | PRO | Provozní soubor
|  | VON | Vedlejší a ostatní náklady
|  | OST | Ostatní
|  | Soupis | Soupis prací pro daný typ objektu
Soupis prací pro jednotlivé objekty obsahuje sestavy Krycí list soupisu prací, Rekapitulace členění soupisu prací, Soupis prací. Za soupis prací může být považován
i objekt stavby v případě, že neobsahuje podřízenou zakázku.
Krycí list soupisu obsahuje rekapitulaci informací o předmětu veřejné zakázky ze sestavy Rekapitulace stavby, informaci o zařazení objektu do KSO,
CC-CZ, CZ-CPV, CZ-CPA a rekapitulaci celkové nabídkové ceny uchazeče za aktuální soupis prací.
Rekapitulace členění soupisu prací obsahuje rekapitulaci soupisu prací ve všech úrovních členění soupisu tak, jak byla tato členění použita (např.
stavební díly, funkční díly, případně jiné členění) s rekapitulací nabídkové ceny.
Soupis prací obsahuje položky veškerých stavebních nebo montážních prací, dodávek materiálů a služeb nezbytných pro zhotovení stavebního objektu,
inženýrského objektu, provozního souboru, vedlejších a ostatních nákladů.
Pro položky soupisu prací se zobrazují následující informace:
|  | PČ |  | Pořadové číslo položky v aktuálním soupisu
|  | TYP |  | Typ položky: K - konstrukce, M - materiál, PP - plný popis, PSC - poznámka k souboru cen, P - poznámka k položce, VV - výkaz výměr
|  | Kód |  | Kód položky
|  | Popis |  | Zkrácený popis položky
|  | MJ |  | Měrná jednotka položky
|  | Množství |  | Množství v měrné jednotce
|  | J.cena |  | Jednotková cena položky. Zadaní může obsahovat namísto J.ceny sloupce J.materiál a J.montáž, jejichž součet definuje
J.cenu položky.
|  | Cena celkem |  | Celková cena položky daná jako součin množství a j.ceny
|  | Cenová soustava |  | Příslušnost položky do cenové soustavy
Ke každé položce soupisu prací se na samostatných řádcích může zobrazovat:
Plný popis položky
Poznámka k souboru cen a poznámka zadavatele
Výkaz výměr
Pokud je k řádku výkazu výměr evidovaný údaj ve sloupci Kód, jedná se o definovaný odkaz, na který se může odvolávat výkaz výměr z jiné položky.
Metodika pro zpracování
Jednotlivé sestavy jsou v souboru provázány. Editovatelné pole jsou zvýrazněny žlutým podbarvením, ostatní pole neslouží k editaci a nesmí být jakkoliv
modifikovány.
Uchazeč je pro podání nabídky povinen vyplnit žlutě podbarvená pole:
Pole Uchazeč v sestavě Rekapitulace stavby - zde uchazeč vyplní svůj název (název subjektu)
Pole IČ a DIČ v sestavě Rekapitulace stavby - zde uchazeč vyplní svoje IČ a DIČ
Datum v sestavě Rekapitulace stavby - zde uchazeč vyplní datum vytvoření nabídky
J.cena = jednotková cena v sestavě Soupis prací o maximálním počtu desetinných míst uvedených v poli
- pokud sestavy soupisů prací obsahují pole J.cena, měla by být všechna tato pole vyplněna nenulovými
Poznámka - nepovinný údaj pro položku soupisu
V případě, že sestavy soupisů prací neobsahují pole J.cena, potom ve všech soupisech prací obsahují pole:
- J.materiál - jednotková cena materiálu
- J.montáž - jednotková cena montáže
Uchazeč v tomto případě by měl vyplnit všechna pole J.materiál a pole J.montáž nenulovými kladnými číslicemi. V případech, kdy položka
neobsahuje žádný materiál je přípustné, aby pole J.materiál bylo vyplněno nulou. V případech, kdy položka neobsahuje žádnou montáž je přípustné,
aby pole J.montáž bylo vyplněno nulou. Obě pole - J.materiál, J.Montáž u jedné položky by však neměly být vyplněny nulou.
Rekapitulace stavby
Název |  |  | Povinný |  | Popis | Typ | Max. počet
atributu |  |  | (A/N) |  |  |  | znaků
Kód |  |  | A |  | Kód stavby | String | 20
Stavba |  |  | A |  | Název stavby | String | 120
Místo |  |  | N |  | Místo stavby | String | 50
Datum |  |  | A |  | Datum vykonaného exportu | Date
KSO |  |  | N |  | Klasifikace stavebního objektu | String | 15
CC-CZ |  |  | N |  | Klasifikace stavbeních děl | String | 15
CZ-CPV |  |  | N |  | Společný slovník pro veřejné zakázky | String | 20
CZ-CPA |  |  | N |  | Klasifikace produkce podle činností | String | 20
Zadavatel |  |  | N |  | Zadavatel zadaní | String | 50
IČ |  |  | N |  | IČ zadavatele zadaní | String | 20
DIČ |  |  | N |  | DIČ zadavatele zadaní | String | 20
Uchazeč |  |  | N |  | Uchazeč veřejné zakázky | String | 50
Projektant |  |  | N |  | Projektant | String | 50
Poznámka |  |  | N |  | Poznámka k zadání | String | 255
Sazba DPH |  |  | A |  | Rekapitulace sazeb DPH u položek soupisů | eGSazbaDph
Základna DPH |  |  | A |  | Základna DPH určena součtem celkové ceny z položek soupisů | Double
Hodnota DPH |  |  | A |  | Hodnota DPH | Double
Cena bez DPH |  |  | A |  | Celková cena bez DPH za celou stavbu. Sčítává se ze všech listů. | Double
Cena s DPH |  |  | A |  | Celková cena s DPH za celou stavbu | Double
Rekapitulace objektů stavby a soupisů prací
Název |  |  | Povinný |  | Popis | Typ | Max. počet
atributu |  |  | (A/N) |  |  |  | znaků
Kód |  |  | A |  | Přebírá se z Rekapitulace stavby | String | 20
Stavba |  |  | A |  | Přebírá se z Rekapitulace stavby | String | 120
Místo |  |  | N |  | Přebírá se z Rekapitulace stavby | String | 50
Datum |  |  | A |  | Přebírá se z Rekapitulace stavby | Date
Zadavatel |  |  | N |  | Přebírá se z Rekapitulace stavby | String | 50
Projektant |  |  | N |  | Přebírá se z Rekapitulace stavby | String | 50
Uchazeč |  |  | N |  | Přebírá se z Rekapitulace stavby | String | 50
Kód |  |  | A |  | Kód objektu | String | 20
Objektu, Soupis prací |  |  | A |  | Název objektu | String | 120
Cena bez DPH |  |  | A |  | Cena bez DPH za daný objekt | Double
Cena s DPH |  |  | A |  | Cena spolu s DPH za daný objekt | Double
Typ |  |  | A |  | Typ zakázky | eGTypZakazky
Krycí list soupisu
Název |  |  | Povinný |  | Popis | Typ | Max. počet
atributu |  |  | (A/N) |  |  |  | znaků
Stavba |  |  | A |  | Přebírá se z Rekapitulace stavby | String | 120
Objekt |  |  | A |  | Kód a název objektu | String | 20 + 120
Soupis |  |  | A |  | Kód a název soupisu | String | 20 + 120
KSO |  |  | N |  | Klasifikace stavebního objektu | String | 15
CC-CZ |  |  | N |  | Klasifikace stavbeních děl | String | 15
CZ-CPV |  |  | N |  | Společný slovník pro veřejné zakázky | String | 20
CZ-CPA |  |  | N |  | Klasifikace produkce podle činností | String | 20
Místo |  |  | N |  | Přebírá se z Rekapitulace stavby | String | 50
Zadavatel |  |  | N |  | Přebírá se z Rekapitulace stavby | String | 50
Uchazeč |  |  | N |  | Přebírá se z Rekapitulace stavby | String | 50
Projektant |  |  | N |  | Přebírá se z Rekapitulace stavby | String | 50
Poznámka |  |  | N |  | Poznámka k soupisu prací | String | 255
Sazba DPH |  |  | A |  | Rekapitulace sazeb DPH na položkách aktuálního soupisu | eGSazbaDph
Základna DPH |  |  | A |  | Základna DPH určena součtem celkové ceny z položek aktuálního soupisu | Double
Hodnota DPH |  |  | A |  | Hodnota DPH | Double
Cena bez DPH |  |  | A |  | Cena bez DPH za daný soupis | Double
Cena s DPH |  |  | A |  | Cena s DPH za daný soupis | Double
Rekapitulace členění soupisu prací
Název |  |  | Povinný |  | Popis | Typ | Max. počet
atributu |  |  | (A/N) |  |  |  | znaků
Stavba |  |  | A |  | Přebírá se z Rekapitulace stavby | String | 120
Objekt |  |  | A |  | Kód a název objektu, přebírá se z Krycího listu soupisu | String | 20 + 120
Soupis |  |  | A |  | Kód a název objektu, přebírá se z Krycího listu soupisu | String | 20 + 120
Místo |  |  | N |  | Přebírá se z Rekapitulace stavby | String | 50
Datum |  |  | A |  | Přebírá se z Rekapitulace stavby | Date
Zadavatel |  |  | N |  | Přebírá se z Rekapitulace stavby | String | 50
Projektant |  |  | N |  | Přebírá se z Rekapitulace stavby | String | 50
Uchazeč |  |  | N |  | Přebírá se z Rekapitulace stavby | String | 50
Kód dílu - Popis |  |  | A |  | Kód a název dílu ze soupisu | String | 20 + 100
Cena celkem |  |  | A |  | Cena celkem za díl ze soupisu | Double
Soupis prací
Název |  |  | Povinný |  | Popis | Typ | Max. počet
atributu |  |  | (A/N) |  |  |  | znaků
Stavba |  |  | A |  | Přebírá se z Rekapitulace stavby | String | 120
Objekt |  |  | A |  | Kód a název objektu | String | 20 + 120
Soupis |  |  | A |  | Přebírá se z Krycího listu soupisu | String | 20 + 120
Místo |  |  | N |  | Přebírá se z Krycího listu soupisu | String | 50
Datum |  |  | A |  | Přebírá se z Krycího listu soupisu | Date
Zadavatel |  |  | N |  | Přebírá se z Krycího listu soupisu | String | 50
Projektant |  |  | N |  | Přebírá se z Krycího listu soupisu | String | 50
Uchazeč |  |  | N |  | Přebírá se z Krycího listu soupisu | String | 50
PČ |  |  | A |  | Pořadové číslo položky soupisu | Long
Typ |  |  | A |  | Typ položky soupisu | eGTypPolozky | 1
Kód |  |  | A |  | Kód položky ze soupisu | String | 20
Popis |  |  | A |  | Popis položky ze soupisu | String | 255
MJ |  |  | A |  | Měrná jednotka položky | String | 10
Množství |  |  | A |  | Množství položky soupisu | Double
J.Cena |  |  | A |  | Jednotková cena položky | Double
Cena celkem |  |  | A |  | Cena celkem vyčíslena jako J.Cena * Množství | Double
Cenová soustava |  |  | N |  | Zařazení položky do cenové soustavy | String | 50
p |  |  | N |  | Poznámka položky ze soupisu | Memo
psc |  |  | N |  | Poznámka k souboru cen ze soupisu | Memo
pp |  |  | N |  | Plný popis položky ze soupisu | Memo
vv |  |  | N |  | Výkaz výměr (figura, výraz, výměra) ze soupisu | Text,Text,Double | 20, 150
DPH |  |  | A |  | Sazba DPH pro položku | eGSazbaDPH
Hmotnost |  |  | A |  | Hmotnost položky ze soupisu | Double
Suť |  |  | A |  | Suť položky ze soupisu | Double
Nh |  |  | N |  | Normohodiny položky ze soupisu | Double
Datová věta
Typ věty |  |  | Hodnota |  | Význam
eGSazbaDPH |  |  | základní |  | Základní sazba DPH
|  |  | snížená |  | Snížená sazba DPH
|  |  | nulová |  | Nulová sazba DPH
|  |  | zákl. přenesená |  | Základní sazba DPH přenesená
|  |  | sníž. přenesená |  | Snížená sazba DPH přenesená
eGTypZakazky |  |  | STA |  | Stavební objekt
|  |  | PRO |  | Provozní soubor
|  |  | ING |  | Inženýrský objekt
|  |  | VON |  | Vedlejší a ostatní náklady
|  |  | OST |  | Ostatní náklady
eGTypPolozky |  |  | 1 |  | Položka typu HSV
|  |  | 2 |  | Položka typu PSV
|  |  | 3 |  | Položka typu M
|  |  | 4 |  | Položka typu OST