## list 1 - rozpočet
Příloha č. 1 Výzvy pro podání nabídek (zadávací podmínky) - TECHNICKÁ SPECIFIKACE
Zabezpečení knihovního fondu (RFID) v rámci projektu Revitalizace Městské knihovny Klatovy
Pozn.: Účastník zadávacího řízení vyplní jednotkové ceny do buňek podbarvených žlutou barvou. Jakékoli jiné zásahy do textace dokumentu jsou zakázány.
Funkční požadavky na RFID (zadavatel upozorňuje, že v případě, že jeníže v technické specifikaci uváděno "RFID" nebo "RFID UHF", jedná se o dodávku RFID s pásmem UHF pro evropský region) ● dodávaný systém musí být schopen zabezpečit fond, který je v daném okamžiku označen RFID tagy ● dodávaný systém musí být kompatibilní a plně napojitelné na AKS Tritius ● dodávaný systém musí být schopen komunikovat s AKS Tritius podle požadavků dodavatele AKS ● součástí dodávky je propojení dodávaného RFID s AKS Tritius ● součástí dodávky je zaškolení obsluhy, která bude převádět stávající čárové kódy do nového systému ● veškerý software bude včetně licencí ke všem jeho částem a součástem
Požadavky na podporu systému ● montáž, instalace, implementace a kalibrace v místě plnění podle časových možností dodavatele i odběratele po odsouhlasení vyhlašovatelem ● servis, podpora a rozvoj dodaného systému po dobu alespoň 5 let ● servisní zásah u závady, která blokuje AKS do 24 hodin ● servisní zásah u závady, která neblokuje provoz AKS do 72 hodin
Položka č. | Specifikace požadovaného vybavení | Počet kusů | Nabídková cena za kus v Kč bez DPH | Nabídková cena celkem v Kč bez DPH | DPH (21%) | Cena celkem v Kč vč. DPH | Přesný název výrobku, výrobce a technické parametry nabízeného zařízení a vybavení, jež je předmětem předkládané nabídky
1. | RFID čtečka k výpůjčnímu pultu ● čtení informací z RFID tagů ● zápis informací do RFID tagů ● připojení na stávající rozvody (ideálně na USB počítače nebo na počítačovou síť) ● možná montáž podle dispozic pracovního místa (na pracovní desku stolu, nebo pod ní) ● velikost čtecí plochy minimálně 100×100 mm ● čtecí výška minimálně 300 mm | 5 |  | 0 | 0 | 0
2. | Software pro převod RFID tagů z čárových kódů (v systému Tritius) ● software pro převod ze stávajícího systému čárových kódů do systému nového ● zápis, čtení a úprava v čipu uložených dat ● rozhraní v českém jazyce | 1 |  | 0 | 0 | 0
3. | RFID brána (tedy 2 páry) ● brány budou umístěny v dřevěném pouzdře, které je namontováno na vstupních dveřích ● instalace bude dle stávajících dispozic ● připojení na stávající koaxiální rozvody (směr do řídící jednotky) a stávající rozvody UTP (propojení řídící jednotky a počítačové sítě) ● zvukový/vizuální alarm (buď samostatný, nebo jako součást AKS Tritius) ● v případě zvukového alarmu bude možné nastavit jeho hlasitost | 2 |  | 0 | 0 | 0
4. | Software pro ochranu fondu ● napojení na AKS Tritius ● umožňuje hromadné zpracování výpůjček (hromadné načtení informací z RFID tagů a jejich předání do AKS) ● rozhraní v českém jazyce | 2 |  | 0 | 0 | 0
5. | Selfcheck ● na stůl, nebo volně stojící ● čtečka RFID tagů ● čtečka čárových kódů ● zobrazovací jednotka min. 15" ● ovládání pomocí dotykové obrazovky ● zvukový výstup s nastavitelnou hlasitost ● integrovaná (účtenková) tiskárna pro tisk z AKS Tritius ● připojení k síti Wifi nebo UTP kabelem ● rozhraní v českém jazyce | 1 |  | 0 | 0 | 0
6. | Ruční asistent RFID ● čtení a zápis RFID tagů ● kapacitní dotykový displej ● zařízení uzpůsobené pro držení v jedné ruce ● možnost bezkabelového použití (akumulátor) ● včetně software na revize ● datová komunikace s PC (připojení například pomocí USB nebo BT) nebo přímo s AKS ● hromadný přenos dat z/do AKS Tritius ● zvuková/vizuální signalizace | 2 |  | 0 | 0 | 0
7. | RFID UHF Tag ● samolepící etiketa splňující příslušné ISO normy ● štítky pro vlepení do svazků knihovny (knihy, časopisy, obaly CD atd.) ● podpora zabezpečení zápisu ● paměť minimálně 128 b ● přepisovatelnost minimálně 100 000 cyklů ● záruka na uchování dat od posledního načtení 5 let | 100000 |  | 0 | 0 | 0
| Cena celkem bez DPH |  | 0
| DPH 21% |  | 0
| Cena celkem vč. DPH |  | 0
| Místo a datum podpisu: |  | …………………….
| Jméno a podpis osoby oprváněné jednat jménem účastníka výběrového řízení |  | …………………….