## Rekapitulace stavby
Export Komplet | [24 empty] | VZ | 2.0 | ZAMOK |  |  |  |  | False | False | {b3520197-fc1c-42cf-a25d-f82e08ca861e}
[31 empty] | 0,01 | 21
[31 empty] | 1 | 15
|  | REKAPITULACE STAVBY | [15 empty] | v --- níže se nacházejí doplnkové a pomocné údaje k sestavám --- v | [11 empty] | Návod na vyplnění | 0,01
|  | Kód: |  |  |  |  | 13816-10 | [22 empty] | Měnit lze pouze buňky se žlutým podbarvením! 1) v Rekapitulaci stavby vyplňte údaje o Uchazeči (přenesou se do ostatních sestav i v jiných listech) 2) na vybraných listech vyplňte v sestavě Soupis prací ceny u položek | 0,01
|  | Stavba: |  |  |  |  | Klatovy bytový dům č. p. 391 392 393 - stavební úpravy | [23 empty] | 0,1
|  | KSO: | [11 empty] | CC-CZ: | [16 empty] | 1
|  | Místo: | [11 empty] | Datum: |  | 24. 4. 2019 | [14 empty] | 10
100
|  | Zadavatel: | [11 empty] | IČ: | [16 empty] | 0,1
|  |  | Město Klatovy, nám. Míru 62, Klatovy I, 339 01 | [10 empty] | DIČ: | [16 empty] | 0,1
0,1
|  | Uchazeč: | [11 empty] | IČ: |  | Vyplň údaj | [14 empty] | 0,1
|  |  | Vyplň údaj | [10 empty] | DIČ: |  | Vyplň údaj | [14 empty] | 0,1
True
|  | Projektant: | [11 empty] | IČ: | [16 empty] | False
|  |  | Atelier U5 s.r.o., K Zaječímu vrchu 904, Klatovy | [10 empty] | DIČ: | [16 empty] | True
0,01
|  | Zpracovatel: | [11 empty] | IČ: | [16 empty] | 1
[14 empty] | DIČ: | [16 empty] | False
Poznámka:
Soupis prací je sestaven s využitím Cenové soustavy ÚRS. Položky, které pochází z této cenové soustavy, jsou ve sloupci 'Cenová soustava' označeny popisem 'CS ÚRS' a úrovní příslušného kalendářního pololetí. Veškeré další informace vymezující popis a podmínky použití těchto položek z Cenové soustavy, které nejsou uvedeny přímo v soupisu prací, jsou neomezeně dálkově k dispozici na www.cs-urs.cz, sekce Cenové a technické podmínky.
|  | Cena bez DPH | [11 empty] | 0
[8 empty] | Sazba daně |  | Základ daně |  |  |  | Výše daně
|  | DPH |  | základní |  |  |  | 21% |  | 0 |  |  |  | 0
|  |  |  | snížená |  |  |  | 15% |  | 0 |  |  |  | 0
|  |  |  | zákl. přenesená |  |  |  | 21% |  | 0 |  |  |  | 0
|  |  |  | sníž. přenesená |  |  |  | 15% |  | 0 |  |  |  | 0
|  |  |  | nulová |  |  |  | 0% |  | 0 |  |  |  | 0
|  | Cena s DPH | [6 empty] | v |  | CZK |  |  | 0
REKAPITULACE OBJEKTŮ STAVBY A SOUPISŮ PRACÍ
| Kód: | [6 empty] | 13816-10
| Stavba: | [6 empty] | Klatovy bytový dům č. p. 391 392 393 - stavební úpravy
| Místo: | [11 empty] | Datum: |  | 24. 4. 2019
| Zadavatel: | [6 empty] | Město Klatovy, nám. Míru 62, Klatovy I, 339 01 |  |  |  |  | Projektant: |  | Atelier U5 s.r.o., K Zaječímu vrchu 904, Klatovy |  |  | Informatívní údaje z listů zakázek
| Uchazeč: | [11 empty] | Zpracovatel:
| Kód |  |  |  | Popis | [6 empty] | Cena bez DPH [CZK] |  |  |  | Cena s DPH [CZK] | Typ | z toho Ostat. náklady [CZK] | DPH [CZK] | Normohodiny [h] | DPH základní [CZK] | DPH snížená [CZK] | DPH základní přenesená [CZK] | DPH snížená přenesená [CZK] | Základna DPH základní | Základna DPH snížená | Základna DPH zákl. přenesená | Základna DPH sníž. přenesená | Základna DPH nulová
| Náklady stavby celkem | [10 empty] | 0 |  |  |  | 0 |  | 0 | 0 | 0 | 0 | 0 | 0 | 0 | 0 | 0 | 0 | 0 | 0 |  | D | 0 | ###NOIMPORT### | IMPORT | {b3520197-fc1c-42cf-a25d-f82e08ca861e} | {00000000-0000-0000-0000-000000000000}
/ |  | 01-1 |  |  |  | SO 01-1 Bytový dům č. p. 391 - způsobilé náklady | [5 empty] | 0 |  |  |  | 0 | STA | 0 | 0 | 0 | 0 | 0 | 0 | 0 | 0 | 0 | 0 | 0 | 0 |  |  | 1 |  | IMPORT | {02948f77-c260-4296-be16-17b6164abf2d} | {b3520197-fc1c-42cf-a25d-f82e08ca861e} | 1
/ |  | 01-2 |  |  |  | SO 01-2 Bytový dům č. p. 391 - nezpůsobilé náklady | [5 empty] | 0 |  |  |  | 0 | STA | 0 | 0 | 0 | 0 | 0 | 0 | 0 | 0 | 0 | 0 | 0 | 0 |  |  | 1 |  | IMPORT | {8134c498-5d8b-46f4-99c4-354030b1869f} | {b3520197-fc1c-42cf-a25d-f82e08ca861e} | 1
/ |  | 01-3 |  |  |  | SO 01-3 bytový dům č. p. 391 - způsobilé vedlejší | [5 empty] | 0 |  |  |  | 0 | STA | 0 | 0 | 0 | 0 | 0 | 0 | 0 | 0 | 0 | 0 | 0 | 0 |  |  | 1 |  | IMPORT | {df21eedd-13f7-4c00-b320-ce76224819b0} | {b3520197-fc1c-42cf-a25d-f82e08ca861e} | 1
/ |  | 02-1 |  |  |  | SO 02-1 Bytový dům č. p. 392 - způsobilé náklady | [5 empty] | 0 |  |  |  | 0 | STA | 0 | 0 | 0 | 0 | 0 | 0 | 0 | 0 | 0 | 0 | 0 | 0 |  |  | 1 |  | IMPORT | {dc86ec89-95ea-4dd6-8c49-87a5b7cb5df0} | {b3520197-fc1c-42cf-a25d-f82e08ca861e} | 1
/ |  | 02-2 |  |  |  | SO 02-2 Bytový dům č. p. 392 - nezpůsobilé náíklady | [5 empty] | 0 |  |  |  | 0 | STA | 0 | 0 | 0 | 0 | 0 | 0 | 0 | 0 | 0 | 0 | 0 | 0 |  |  | 1 |  | IMPORT | {8865b080-aeb5-42a0-a28e-8dcda15eee4f} | {b3520197-fc1c-42cf-a25d-f82e08ca861e} | 1
/ |  | 02-3 |  |  |  | SO 02-3 Bytový dům č. p. 392 - způsobilé vedlejší | [5 empty] | 0 |  |  |  | 0 | STA | 0 | 0 | 0 | 0 | 0 | 0 | 0 | 0 | 0 | 0 | 0 | 0 |  |  | 1 |  | IMPORT | {ea7538ec-612f-467c-abcd-3676397c32e9} | {b3520197-fc1c-42cf-a25d-f82e08ca861e} | 1
/ |  | 03-1 |  |  |  | SO 03-1 Bytový dům č. p. 393 - způsobilé náklady | [5 empty] | 0 |  |  |  | 0 | STA | 0 | 0 | 0 | 0 | 0 | 0 | 0 | 0 | 0 | 0 | 0 | 0 |  |  | 1 |  | IMPORT | {91eb944e-376a-4361-ab9c-9310e4e24f8e} | {b3520197-fc1c-42cf-a25d-f82e08ca861e} | 1
/ |  | 03-2 |  |  |  | SO 03-2 Bytový dům č. p. 393 - nezpůsobilé náklady | [5 empty] | 0 |  |  |  | 0 | STA | 0 | 0 | 0 | 0 | 0 | 0 | 0 | 0 | 0 | 0 | 0 | 0 |  |  | 1 |  | IMPORT | {a1d78c7e-e542-41af-91dd-7c789569dcb3} | {b3520197-fc1c-42cf-a25d-f82e08ca861e} | 1
/ |  | 03-3 |  |  |  | SO 03-3 Bytový dům č. p. 393 - způsobilé vedlejší | [5 empty] | 0 |  |  |  | 0 | STA | 0 | 0 | 0 | 0 | 0 | 0 | 0 | 0 | 0 | 0 | 0 | 0 |  |  | 1 |  | IMPORT | {46f69082-9dbc-40cc-af44-922959397e46} | {b3520197-fc1c-42cf-a25d-f82e08ca861e} | 1

## 01-1 - SO 01-1 Bytový dům...
{02948f77-c260-4296-be16-17b6164abf2d}
1
| KRYCÍ LIST SOUPISU PRACÍ | [7 empty] | v --- níže se nacházejí doplnkové a pomocné údaje k sestavám --- v | [8 empty] | False
Stavba:
Klatovy bytový dům č. p. 391 392 393 - stavební úpravy
Objekt:
01-1 - SO 01-1 Bytový dům č. p. 391 - způsobilé náklady
| KSO: |  |  |  |  | CC-CZ:
| Místo: |  |  |  |  | Datum: | 24. 4. 2019
| Zadavatel: |  |  |  |  | IČ:
DIČ:
| Uchazeč: |  |  |  |  | IČ: | Vyplň údaj
|  | Vyplň údaj |  |  |  | DIČ: | Vyplň údaj
| Projektant: |  |  |  |  | IČ:
DIČ:
| Zpracovatel: |  |  |  |  | IČ:
DIČ:
Poznámka:
| Cena bez DPH | [5 empty] | 0
|  |  | Základ daně |  |  | Sazba daně | Výše daně
| DPH | základní | 0 |  |  | 21% | 0
|  | snížená | 0 |  |  | 15% | 0
|  | zákl. přenesená | 0 |  |  | 21% | 0
|  | sníž. přenesená | 0 |  |  | 15% | 0
|  | nulová | 0 |  |  | 0% | 0
| Cena s DPH |  |  | v | CZK |  | 0
REKAPITULACE ČLENĚNÍ SOUPISU PRACÍ
Stavba:
Klatovy bytový dům č. p. 391 392 393 - stavební úpravy
Objekt:
01-1 - SO 01-1 Bytový dům č. p. 391 - způsobilé náklady
Místo: | [5 empty] | Datum: | 24. 4. 2019
Zadavatel: | [5 empty] | Projektant:
Uchazeč: |  |  | Vyplň údaj |  |  | Zpracovatel:
Kód dílu - Popis | [6 empty] | Cena celkem [CZK]
Náklady stavby celkem | [6 empty] | 0 | [11 empty] | -1
| HSV - HSV | [5 empty] | 0
| 1 - Zemní práce | [5 empty] | 0
| 100 - Zednické výpomoce | [5 empty] | 0
| 2 - Zakládání | [5 empty] | 0
| 3 - Svislé a kompletní konstrukce | [5 empty] | 0
| 4 - Vodorovné konstrukce | [5 empty] | 0
| 6 - Úpravy povrchů, podlahy a osazování výplní | [5 empty] | 0
| 9 - Ostatní konstrukce a práce, bourání | [5 empty] | 0
| 997 - Přesun sutě | [5 empty] | 0
| 998 - Přesun hmot | [5 empty] | 0
| 01 - Ostatní práce | [5 empty] | 0
| PSV - Práce a dodávky PSV | [5 empty] | 0
| 711 - Izolace proti vodě, vlhkosti a plynům | [5 empty] | 0
| 712 - Povlakové krytiny | [5 empty] | 0
| 713 - Izolace tepelné | [5 empty] | 0
| 721 - Zdravotechnika - vnitřní kanalizace | [5 empty] | 0
| 723 - Zdravotechnika - vnitřní plynovod | [5 empty] | 0
| 733 - Ústřední vytápění - rozvodné potrubí | [5 empty] | 0
| 734 - Ústřední vytápění - armatury | [5 empty] | 0
| 735 - Ústřední vytápění - otopná tělesa | [5 empty] | 0
| 741-4 - Hromosvod - montáž | [5 empty] | 0
| 741-3 - Hromosvod - materiál | [5 empty] | 0
| 762 - Konstrukce tesařské | [5 empty] | 0
| 764 - Konstrukce klempířské | [5 empty] | 0
| 766 - Konstrukce truhlářské | [5 empty] | 0
| 767 - Konstrukce zámečnické | [5 empty] | 0
| 783 - Dokončovací práce - nátěry | [5 empty] | 0
| M - Práce a dodávky M | [5 empty] | 0
| 22-M - Montáže technologických zařízení pro dopravní stavby | [5 empty] | 0
SOUPIS PRACÍ
Stavba:
Klatovy bytový dům č. p. 391 392 393 - stavební úpravy
Objekt:
01-1 - SO 01-1 Bytový dům č. p. 391 - způsobilé náklady
Místo: | [5 empty] | Datum: | 24. 4. 2019
Zadavatel: | [5 empty] | Projektant:
Uchazeč: |  |  | Vyplň údaj |  |  | Zpracovatel:
PČ | Typ | Kód | Popis | MJ | Množství | J.cena [CZK] | Cena celkem [CZK] | Cenová soustava |  | DPH | J. Nh [h] | Nh celkem [h] | J. hmotnost [t] | Hmotnost celkem [t] | J. suť [t] | Suť Celkem [t]
Náklady soupisu celkem | [6 empty] | 0 |  |  |  |  | 0 |  | 201.3897 |  | 102.1314 |  | D | -1 | [10 empty] | 0
| D | HSV | HSV |  |  |  | 0 |  |  |  |  | 0 |  | 168.0915 |  | 87.896 | 1 | D | 0 |  |  |  | ROZPOCET | [6 empty] | 0
| D | 1 | Zemní práce |  |  |  | 0 |  |  |  |  | 0 |  | 0 |  | 14.0327 | 1 | D | 1 |  |  |  | ROZPOCET | [6 empty] | 0
1 | K | 113106121 | Rozebrání dlažeb komunikací pro pěší s přemístěním hmot na skládku na vzdálenost do 3 m nebo s naložením na dopravní prostředek s ložem z kameniva nebo živice a s jakoukoliv výplní spár ručně z betonových nebo kameninových dlaždic, desek nebo tvarovek | m2 | 55.03 |  | 0 | CS ÚRS 2019 01 |  | snížená |  | 0 | 0 | 0 | 0.255 | 14.0327 | 4 | K | 2 |  |  |  | ROZPOCET | 0 | 0 | 0 | 0 | 0 | 2 | 0 | 4 | 581646375
| VV |  | (32,60+11,575*1,09+18,77+18,93+11,925+1,12)*0,50+7,05 |  | 55.03 | [12 empty] | VV | 2 | 2 | True | 0 | ROZPOCET
| VV |  | Součet |  | 55.03 | [12 empty] | VV | 2 | 4 | True | 1 | ROZPOCET
2 | K | 131201102 | Hloubení nezapažených jam a zářezů s urovnáním dna do předepsaného profilu a spádu v hornině tř. 3 přes 100 do 1 000 m3 | m3 | 240.07 |  | 0 | CS ÚRS 2019 01 |  | snížená |  | 0 | 0 | 0 | 0 | 0 | 4 | K | 2 |  |  |  | ROZPOCET | 0 | 0 | 0 | 0 | 0 | 2 | 0 | 4 | -1291022375
| VV |  | 13,50*9,80*1,20+2,50*7,50*1,10+7,80*5,50*1,20+9,20 |  | 240.07 | [12 empty] | VV | 2 | 2 | True | 1 | ROZPOCET
3 | K | 131201109 | Hloubení nezapažených jam a zářezů s urovnáním dna do předepsaného profilu a spádu Příplatek k cenám za lepivost horniny tř. 3 | m3 | 240.07 |  | 0 | CS ÚRS 2019 01 |  | snížená |  | 0 | 0 | 0 | 0 | 0 | 4 | K | 2 |  |  |  | ROZPOCET | 0 | 0 | 0 | 0 | 0 | 2 | 0 | 4 | 1449962923
| VV |  | 13,50*9,80*1,20+2,50*7,50*1,10+7,80*5,50*1,20+9,20 |  | 240.07 | [12 empty] | VV | 2 | 2 | True | 1 | ROZPOCET
4 | K | 162201101 | Vodorovné přemístění výkopku nebo sypaniny po suchu na obvyklém dopravním prostředku, bez naložení výkopku, avšak se složením bez rozhrnutí z horniny tř. 1 až 4 na vzdálenost do 20 m | m3 | 433.16 |  | 0 | CS ÚRS 2019 01 |  | snížená |  | 0 | 0 | 0 | 0 | 0 | 4 | K | 2 |  |  |  | ROZPOCET | 0 | 0 | 0 | 0 | 0 | 2 | 0 | 4 | 1542402382
| VV |  | "na meziskládku" | [14 empty] | VV | 2 | 1 | True | 0 | ROZPOCET
| VV |  | 40,50*1,10*1,80+25,80*1,20*1,50+25,80*1,80*1,50+20,29 |  | 216.58 | [12 empty] | VV | 2 | 2 | True | 0 | ROZPOCET
| VV |  | "zpět na zásyp" | [14 empty] | VV | 2 | 1 | True | 0 | ROZPOCET
| VV |  | 40,50*1,10*1,80+25,80*1,20*1,50+25,80*1,80*1,50+20,29 |  | 216.58 | [12 empty] | VV | 2 | 2 | True | 0 | ROZPOCET
| VV |  | Součet |  | 433.16 | [12 empty] | VV | 2 | 4 | True | 1 | ROZPOCET
5 | K | 162701101 | Vodorovné přemístění výkopku nebo sypaniny po suchu na obvyklém dopravním prostředku, bez naložení výkopku, avšak se složením bez rozhrnutí z horniny tř. 1 až 4 na vzdálenost přes 5 000 do 6 000 m | m3 | 26.94 |  | 0 | CS ÚRS 2019 01 |  | snížená |  | 0 | 0 | 0 | 0 | 0 | 4 | K | 2 |  |  |  | ROZPOCET | 0 | 0 | 0 | 0 | 0 | 2 | 0 | 4 | 1844558905
| VV |  | "obyp drenáží" | [14 empty] | VV | 2 | 1 | True | 0 | ROZPOCET
| VV |  | (33,60+11,175+11,255+18,98+18,93)*0,50*0,50+3,45 |  | 26.94 | [12 empty] | VV | 2 | 2 | True | 1 | ROZPOCET
6 | K | 167101101 | Nakládání, skládání a překládání neulehlého výkopku nebo sypaniny nakládání, množství do 100 m3, z hornin tř. 1 až 4 | m3 | 216.58 |  | 0 | CS ÚRS 2019 01 |  | snížená |  | 0 | 0 | 0 | 0 | 0 | 4 | K | 2 |  |  |  | ROZPOCET | 0 | 0 | 0 | 0 | 0 | 2 | 0 | 4 | 343447992
| VV |  | "pro zásyp" | [14 empty] | VV | 2 | 1 | True | 0 | ROZPOCET
| VV |  | 40,50*1,10*1,80+25,80*1,20*1,50+25,80*1,80*1,50+20,29 |  | 216.58 | [12 empty] | VV | 2 | 2 | True | 1 | ROZPOCET
7 | K | 171201201 | Uložení sypaniny na skládky | m3 | 26.94 |  | 0 | CS ÚRS 2019 01 |  | snížená |  | 0 | 0 | 0 | 0 | 0 | 4 | K | 2 |  |  |  | ROZPOCET | 0 | 0 | 0 | 0 | 0 | 2 | 0 | 4 | -1312094949
| VV |  | "obyp drenáží" | [14 empty] | VV | 2 | 1 | True | 0 | ROZPOCET
| VV |  | (33,60+11,175+11,255+18,98+18,93)*0,50*0,50+3,45 |  | 26.94 | [12 empty] | VV | 2 | 2 | True | 1 | ROZPOCET
8 | K | 174101101 | Zásyp sypaninou z jakékoliv horniny s uložením výkopku ve vrstvách se zhutněním jam, šachet, rýh nebo kolem objektů v těchto vykopávkách | m3 | 216.58 |  | 0 | CS ÚRS 2019 01 |  | snížená |  | 0 | 0 | 0 | 0 | 0 | 4 | K | 2 |  |  |  | ROZPOCET | 0 | 0 | 0 | 0 | 0 | 2 | 0 | 4 | 483846981
| VV |  | 40,50*1,10*1,80+25,80*1,20*1,50+25,80*1,80*1,50+20,29 |  | 216.58 | [12 empty] | VV | 2 | 2 | True | 1 | ROZPOCET
| D | 100 | Zednické výpomoce |  |  |  | 0 |  |  |  |  | 0 |  | 0 |  | 0 | 1 | D | 1 |  |  |  | ROZPOCET | [6 empty] | 0
9 | K | 100 101 | zednické výpomoce | hod | 107 |  | 0 | vlastní |  | snížená |  | 0 | 0 | 0 | 0 | 0 | 4 | K | 2 |  |  |  | ROZPOCET | 0 | 0 | 0 | 0 | 0 | 2 | 0 | 4 | 299289611
| VV |  | "stavební práce-odhad" 107 |  | 107 | [12 empty] | VV | 2 | 2 | True | 1 | ROZPOCET
| D | 2 | Zakládání |  |  |  | 0 |  |  |  |  | 0 |  | 45.047 |  | 0 | 1 | D | 1 |  |  |  | ROZPOCET | [6 empty] | 0
10 | K | 211561111 | Výplň kamenivem do rýh odvodňovacích žeber nebo trativodů bez zhutnění, s úpravou povrchu výplně kamenivem hrubým drceným frakce 4 až 16 mm | m3 | 26.94 |  | 0 | CS ÚRS 2019 01 |  | snížená |  | 0 | 1.665 | 44.8551 | 0 | 0 | 4 | K | 2 |  |  |  | ROZPOCET | 0 | 0 | 0 | 0 | 0 | 2 | 0 | 4 | -1329264902
| VV |  | "obyp drenáží" | [14 empty] | VV | 2 | 1 | True | 0 | ROZPOCET
| VV |  | (33,60+11,175+11,255+18,98+18,93)*0,50*0,50+3,45 |  | 26.94 | [12 empty] | VV | 2 | 2 | True | 0 | ROZPOCET
| VV |  | Součet |  | 26.94 | [12 empty] | VV | 2 | 4 | True | 1 | ROZPOCET
11 | K | 211971110 | Zřízení opláštění výplně z geotextilie odvodňovacích žeber nebo trativodů v rýze nebo zářezu se stěnami šikmými o sklonu do 1:2 | m2 | 269.95 |  | 0 | CS ÚRS 2019 01 |  | snížená |  | 0 | 0.00017 | 0.045892 | 0 | 0 | 4 | K | 2 |  |  |  | ROZPOCET | 0 | 0 | 0 | 0 | 0 | 2 | 0 | 4 | 1611646630
| VV |  | "kolem drenáže" | [14 empty] | VV | 2 | 1 | True | 0 | ROZPOCET
| VV |  | (33,60+11,175+11,255+18,98+18,93)*2,80+6,92 |  | 269.95 | [12 empty] | VV | 2 | 2 | True | 1 | ROZPOCET
12 | M | 693111460 | geotextilie netkaná PP 300g/m2 | m2 | 310.44 |  | 0 | CS ÚRS 2019 01 |  | snížená |  | 0 | 0.0003 | 0.093132 | 0 | 0 | 8 | M | 2 |  |  |  | ROZPOCET | 0 | 0 | 0 | 0 | 0 | 2 | 0 | 4 | -1425677946
| VV |  | 269,95*1,15 |  | 310.44 | [12 empty] | VV | 2 | 2 | True | 0 | ROZPOCET
| VV |  | Součet |  | 310.44 | [12 empty] | VV | 2 | 4 | True | 1 | ROZPOCET
13 | K | 212755214 | Trativody bez lože z drenážních trubek plastových flexibilních D 100 mm | m | 107.89 |  | 0 | CS ÚRS 2019 01 |  | snížená |  | 0 | 0.00049 | 0.052866 | 0 | 0 | 4 | K | 2 |  |  |  | ROZPOCET | 0 | 0 | 0 | 0 | 0 | 2 | 0 | 4 | 233467996
| VV |  | (33,60+11,175+11,255+18,98+28,93)+3,95 |  | 107.89 | [12 empty] | VV | 2 | 2 | True | 1 | ROZPOCET
| D | 3 | Svislé a kompletní konstrukce |  |  |  | 0 |  |  |  |  | 0 |  | 0.12622 |  | 0.0020334 | 1 | D | 1 |  |  |  | ROZPOCET | [6 empty] | 0
14 | K | 319202112 | Dodatečná izolace zdiva injektáží nízkotlakou metodou silikonovou mikroemulzí, tloušťka zdiva přes 150 do 300 mm | m | 88.9 |  | 0 | CS ÚRS 2019 01 |  | snížená |  | 0 | 0.00039 | 0.034671 | 1e-05 | 0.000889 | 4 | K | 2 |  |  |  | ROZPOCET | 0 | 0 | 0 | 0 | 0 | 2 | 0 | 4 | -114215828
| VV |  | "suterén" | [14 empty] | VV | 2 | 1 | True | 0 | ROZPOCET
| VV |  | 31,60+4,00*2+3,30+9,20+3,30+5,60+11,6 |  | 72.6 | [12 empty] | VV | 2 | 2 | True | 0 | ROZPOCET
| VV |  | 6,30+2,00*2+1,30*2+3,40 |  | 16.3 | [12 empty] | VV | 2 | 2 | True | 0 | ROZPOCET
| VV |  | Součet |  | 88.9 | [12 empty] | VV | 2 | 4 | True | 1 | ROZPOCET
15 | K | 319202114 | Dodatečná izolace zdiva injektáží nízkotlakou metodou silikonovou mikroemulzí, tloušťka zdiva přes 450 do 600 mm | m | 114.44 |  | 0 | CS ÚRS 2019 01 |  | snížená |  | 0 | 0.0008 | 0.091552 | 1e-05 | 0.0011444 | 4 | K | 2 |  |  |  | ROZPOCET | 0 | 0 | 0 | 0 | 0 | 2 | 0 | 4 | -1818409434
| VV |  | "suterén" | [14 empty] | VV | 2 | 1 | True | 0 | ROZPOCET
| VV |  | 32,60+8,70*2+1,60*2+18,82+8,80+18,77+14,85 |  | 114.44 | [12 empty] | VV | 2 | 2 | True | 0 | ROZPOCET
| VV |  | Součet |  | 114.44 | [12 empty] | VV | 2 | 4 | True | 1 | ROZPOCET
| D | 4 | Vodorovné konstrukce |  |  |  | 0 |  |  |  |  | 0 |  | 1.4267 |  | 0 | 1 | D | 1 |  |  |  | ROZPOCET | [6 empty] | 0
16 | K | 451971111 | Položení podkladní vrstvy z geotextilie v rovině nebo ve svahu, s přesahem jednotlivých pásů 150 mm, s uchycením v terénu sponami z bet. oceli a za plůtky hřeby | m2 | 532.34 |  | 0 | CS ÚRS 2019 01 |  | snížená |  | 0 | 0.00235 | 1.251 | 0 | 0 | 4 | K | 2 |  |  |  | ROZPOCET | 0 | 0 | 0 | 0 | 0 | 2 | 0 | 4 | -1319759421
| VV |  | "zakrytí terénu kolem objektu" | [14 empty] | VV | 2 | 1 | True | 0 | ROZPOCET
| VV |  | (32,60+18,82+17,70+14,85)*6,00+28,52 |  | 532.34 | [12 empty] | VV | 2 | 2 | True | 1 | ROZPOCET
17 | M | 693111460 | geotextilie netkaná PP 300g/m2 | m2 | 585.57 |  | 0 | CS ÚRS 2019 01 |  | snížená |  | 0 | 0.0003 | 0.17567 | 0 | 0 | 8 | M | 2 |  |  |  | ROZPOCET | 0 | 0 | 0 | 0 | 0 | 2 | 0 | 4 | -1310263483
| VV |  | 532,34*1,10 |  | 585.57 | [12 empty] | VV | 2 | 2 | True | 0 | ROZPOCET
| VV |  | Součet |  | 585.57 | [12 empty] | VV | 2 | 4 | True | 1 | ROZPOCET
| D | 6 | Úpravy povrchů, podlahy a osazování výplní |  |  |  | 0 |  |  |  |  | 0 |  | 121.4435 |  | 0 | 1 | D | 1 |  |  |  | ROZPOCET | [6 empty] | 0
18 | K | 612325302 | Vápenocementová omítka ostění nebo nadpraží štuková | m2 | 335.35 |  | 0 | CS ÚRS 2019 01 |  | snížená |  | 0 | 0.03358 | 11.2611 | 0 | 0 | 4 | K | 2 |  |  |  | ROZPOCET | 0 | 0 | 0 | 0 | 0 | 2 | 0 | 4 | 1552778229
| VV |  | "špalety" | [14 empty] | VV | 2 | 1 | True | 0 | ROZPOCET
| VV |  | (4,58+1,52*2)*0,50*64+(1,18+1,17*2)*0,50*6+(1,18+1,17*2)*0,50*6+(1,54+3,80*2)*0,50+14,1 |  | 283.63 | [12 empty] | VV | 2 | 2 | True | 0 | ROZPOCET
| VV |  | (1,58+1,52*2)*0,50*6+(0,86+0,98*2)*0,50+(1,76+5,10*2)*0,50+(1,515+2,79*2)*0,50+26,92 |  | 51.72 | [12 empty] | VV | 2 | 2 | True | 0 | ROZPOCET
| VV |  | Součet |  | 335.35 | [12 empty] | VV | 2 | 4 | True | 1 | ROZPOCET
19 | K | 612821012 | Sanační omítka vnitřních ploch stěn pro vlhké a zasolené zdivo, prováděná ve dvou vrstvách, tl. jádrové omítky do 30 mm ručně štuková | m2 | 913.57 |  | 0 | CS ÚRS 2019 01 |  | snížená |  | 0 | 0.0345 | 31.5182 | 0 | 0 | 4 | K | 2 |  |  |  | ROZPOCET | 0 | 0 | 0 | 0 | 0 | 2 | 0 | 4 | 800415234
| VV |  | "suterén" | [14 empty] | VV | 2 | 1 | True | 0 | ROZPOCET
| VV |  | (32,60-0,50*2-0,30)*2,66 |  | 83.26 | [12 empty] | VV | 2 | 2 | True | 0 | ROZPOCET
| VV |  | 4,00*2,66*6*2,66 |  | 169.81 | [12 empty] | VV | 2 | 2 | True | 0 | ROZPOCET
| VV |  | 32,60*2,66*2 |  | 173.43 | [12 empty] | VV | 2 | 2 | True | 0 | ROZPOCET
| VV |  | 4,20*2,66*2 |  | 22.34 | [12 empty] | VV | 2 | 2 | True | 0 | ROZPOCET
| VV |  | (6,00*2+3,50*2)*2,66 |  | 50.54 | [12 empty] | VV | 2 | 2 | True | 0 | ROZPOCET
| VV |  | (3,40*2+9,20*2)*2,66 |  | 67.03 | [12 empty] | VV | 2 | 2 | True | 0 | ROZPOCET
| VV |  | (18,40+9,00+18,20)*2,66+119,1 |  | 240.4 | [12 empty] | VV | 2 | 2 | True | 0 | ROZPOCET
| VV |  | "odpočet otvorů! | [14 empty] | VV | 2 | 1 | True | 0 | ROZPOCET
| VV |  | -(0,88*0,70*14+1,10*0,70+1,58*0,70*4+1,18*0,70+1,58*1,10*4+1,18*1,10+0,60*1,97*2*3) |  | -29.99 | [12 empty] | VV | 2 | 2 | True | 0 | ROZPOCET
| VV |  | "špalety" | [14 empty] | VV | 2 | 1 | True | 0 | ROZPOCET
| VV |  | (0,88+0,70*2)*0,60*14+(1,10+0,70*2)*0,60+(1,58+0,70*2)*0,60*4 |  | 27.8 | [12 empty] | VV | 2 | 2 | True | 0 | ROZPOCET
| VV |  | (1,18+0,70*2)*0,60+(1,58+1,10*2)*0,60*4+(1,18+1,10*2)*0,60 |  | 12.65 | [12 empty] | VV | 2 | 2 | True | 0 | ROZPOCET
| VV |  | (6,60+2,00*2+1,40*2+3,20)*2,66 |  | 44.16 | [12 empty] | VV | 2 | 2 | True | 0 | ROZPOCET
| VV |  | (1,80+1,40)*2*2,66*2+(1,90+1,50)*2*2,66 |  | 52.14 | [12 empty] | VV | 2 | 2 | True | 0 | ROZPOCET
| VV |  | Součet |  | 913.57 | [12 empty] | VV | 2 | 4 | True | 1 | ROZPOCET
20 | K | 612821031 | Sanační omítka vnitřních ploch stěn vyrovnávací vrstva, prováděná v tl. do 20 mm ručně | m2 | 913.57 |  | 0 | CS ÚRS 2019 01 |  | snížená |  | 0 | 0.016 | 14.6171 | 0 | 0 | 4 | K | 2 |  |  |  | ROZPOCET | 0 | 0 | 0 | 0 | 0 | 2 | 0 | 4 | -267644263
| VV |  | "suterén" | [14 empty] | VV | 2 | 1 | True | 0 | ROZPOCET
| VV |  | (32,60-0,50*2-0,30)*2,66 |  | 83.26 | [12 empty] | VV | 2 | 2 | True | 0 | ROZPOCET
| VV |  | 4,00*2,66*6*2,66 |  | 169.81 | [12 empty] | VV | 2 | 2 | True | 0 | ROZPOCET
| VV |  | 32,60*2,66*2 |  | 173.43 | [12 empty] | VV | 2 | 2 | True | 0 | ROZPOCET
| VV |  | 4,20*2,66*2 |  | 22.34 | [12 empty] | VV | 2 | 2 | True | 0 | ROZPOCET
| VV |  | (6,00*2+3,50*2)*2,66 |  | 50.54 | [12 empty] | VV | 2 | 2 | True | 0 | ROZPOCET
| VV |  | (3,40*2+9,20*2)*2,66 |  | 67.03 | [12 empty] | VV | 2 | 2 | True | 0 | ROZPOCET
| VV |  | (18,40+9,00+18,20)*2,66+119,1 |  | 240.4 | [12 empty] | VV | 2 | 2 | True | 0 | ROZPOCET
| VV |  | "odpočet otvorů! | [14 empty] | VV | 2 | 1 | True | 0 | ROZPOCET
| VV |  | -(0,88*0,70*14+1,10*0,70+1,58*0,70*4+1,18*0,70+1,58*1,10*4+1,18*1,10+0,60*1,97*2*3) |  | -29.99 | [12 empty] | VV | 2 | 2 | True | 0 | ROZPOCET
| VV |  | "špalety" | [14 empty] | VV | 2 | 1 | True | 0 | ROZPOCET
| VV |  | (0,88+0,70*2)*0,60*14+(1,10+0,70*2)*0,60+(1,58+0,70*2)*0,60*4 |  | 27.8 | [12 empty] | VV | 2 | 2 | True | 0 | ROZPOCET
| VV |  | (1,18+0,70*2)*0,60+(1,58+1,10*2)*0,60*4+(1,18+1,10*2)*0,60 |  | 12.65 | [12 empty] | VV | 2 | 2 | True | 0 | ROZPOCET
| VV |  | (6,60+2,00*2+1,40*2+3,20)*2,66 |  | 44.16 | [12 empty] | VV | 2 | 2 | True | 0 | ROZPOCET
| VV |  | (1,80+1,40)*2*2,66*2+(1,90+1,50)*2*2,66 |  | 52.14 | [12 empty] | VV | 2 | 2 | True | 0 | ROZPOCET
| VV |  | Součet |  | 913.57 | [12 empty] | VV | 2 | 4 | True | 1 | ROZPOCET
21 | K | 619991011 | Zakrytí vnitřních ploch před znečištěním včetně pozdějšího odkrytí konstrukcí a prvků obalením fólií a přelepením páskou | m2 | 277.45 |  | 0 | CS ÚRS 2019 01 |  | snížená |  | 0 | 0 | 0 | 0 | 0 | 4 | K | 2 |  |  |  | ROZPOCET | 0 | 0 | 0 | 0 | 0 | 2 | 0 | 4 | -1167069858
| VV |  | "suterén" | [14 empty] | VV | 2 | 1 | True | 0 | ROZPOCET
| VV |  | 0,88*0,70*14+1,10*0,70+1,58*0,70*4+1,18*0,70+1,58*1,10*4+1,18*1,10*2 |  | 24.19 | [12 empty] | VV | 2 | 2 | True | 0 | ROZPOCET
| VV |  | "1.NP" | [14 empty] | VV | 2 | 1 | True | 0 | ROZPOCET
| VV |  | 1,58*1,52*20+1,58*1,52+1,54*3,80 |  | 56.29 | [12 empty] | VV | 2 | 2 | True | 0 | ROZPOCET
| VV |  | 1,18*1,17*2+1,18*1,17*2+1,76*5,00+1,515*2,79 |  | 18.55 | [12 empty] | VV | 2 | 2 | True | 0 | ROZPOCET
| VV |  | "2.NP" | [14 empty] | VV | 2 | 1 | True | 0 | ROZPOCET
| VV |  | 1,58*1,52*22+1,58*1,52+1,54*6,09+1,18*1,17*2+1,18*1,17*2+1,76*5,10+36,15 |  | 115.26 | [12 empty] | VV | 2 | 2 | True | 0 | ROZPOCET
| VV |  | "3.NP" | [14 empty] | VV | 2 | 1 | True | 0 | ROZPOCET
| VV |  | 1,58*1,52*22+1,58*1,52*2+1,18*1,17*2+1,18*1,17*2 |  | 63.16 | [12 empty] | VV | 2 | 2 | True | 0 | ROZPOCET
| VV |  | Součet |  | 277.45 | [12 empty] | VV | 2 | 4 | True | 1 | ROZPOCET
22 | K | 622131121 | Podkladní a spojovací vrstva vnějších omítaných ploch penetrace akrylát-silikonová nanášená ručně stěn | m2 | 926.94 |  | 0 | CS ÚRS 2019 01 |  | snížená |  | 0 | 0.00026 | 0.241 | 0 | 0 | 4 | K | 2 |  |  |  | ROZPOCET | 0 | 0 | 0 | 0 | 0 | 2 | 0 | 4 | 1522977990
| VV |  | "jihovýchod" | [14 empty] | VV | 2 | 1 | True | 0 | ROZPOCET
| VV |  | 32,60*11,60+121,65 |  | 499.81 | [12 empty] | VV | 2 | 2 | True | 0 | ROZPOCET
| VV |  | "severovýchod" | [14 empty] | VV | 2 | 1 | True | 0 | ROZPOCET
| VV |  | (10,255+1,12)*11,40 |  | 129.68 | [12 empty] | VV | 2 | 2 | True | 0 | ROZPOCET
| VV |  | "jihovýchod" | [14 empty] | VV | 2 | 1 | True | 0 | ROZPOCET
| VV |  | (10,175+1,09)*11,40 |  | 128.42 | [12 empty] | VV | 2 | 2 | True | 0 | ROZPOCET
| VV |  | "severozápad" | [14 empty] | VV | 2 | 1 | True | 0 | ROZPOCET
| VV |  | 18,93*11,00 |  | 208.23 | [12 empty] | VV | 2 | 2 | True | 0 | ROZPOCET
| VV |  | "jihozápad" | [14 empty] | VV | 2 | 1 | True | 0 | ROZPOCET
| VV |  | 18,77*9,80 |  | 183.95 | [12 empty] | VV | 2 | 2 | True | 0 | ROZPOCET
| VV |  | "odpočet otvorů" | [14 empty] | VV | 2 | 1 | True | 0 | ROZPOCET
| VV |  | "1.NP" | [14 empty] | VV | 2 | 1 | True | 0 | ROZPOCET
| VV |  | -(1,58*1,52*20+1,58*1,52+1,54*3,80) |  | -56.29 | [12 empty] | VV | 2 | 2 | True | 0 | ROZPOCET
| VV |  | -(1,18*1,17*2+1,18*1,17*2+1,76*5,00+1,515*2,79) |  | -18.55 | [12 empty] | VV | 2 | 2 | True | 0 | ROZPOCET
| VV |  | "2.NP" | [14 empty] | VV | 2 | 1 | True | 0 | ROZPOCET
| VV |  | -(1,58*1,52*22+1,58*1,52+1,54*6,09+1,18*1,17*2+1,18*1,17*2+1,76*5,10) |  | -79.11 | [12 empty] | VV | 2 | 2 | True | 0 | ROZPOCET
| VV |  | "3.NP" | [14 empty] | VV | 2 | 1 | True | 0 | ROZPOCET
| VV |  | -(1,58*1,52*22+1,58*1,52*2+1,18*1,17*2+1,18*1,17*2)-6,04 |  | -69.2 | [12 empty] | VV | 2 | 2 | True | 0 | ROZPOCET
| VV |  | Součet |  | 926.94 | [12 empty] | VV | 2 | 4 | True | 1 | ROZPOCET
23 | K | 622142001 | Potažení vnějších ploch pletivem v ploše nebo pruzích, na plném podkladu sklovláknitým vtlačením do tmelu stěn | m2 | 90.96 |  | 0 | CS ÚRS 2019 01 |  | snížená |  | 0 | 0.00438 | 0.3984 | 0 | 0 | 4 | K | 2 |  |  |  | ROZPOCET | 0 | 0 | 0 | 0 | 0 | 2 | 0 | 4 | -805534891
| VV |  | "sokl" | [14 empty] | VV | 2 | 1 | True | 0 | ROZPOCET
| VV |  | "jihovýchod" | [14 empty] | VV | 2 | 1 | True | 0 | ROZPOCET
| VV |  | 32,60*(1,40+0,80)/2 |  | 35.86 | [12 empty] | VV | 2 | 2 | True | 0 | ROZPOCET
| VV |  | "severovýchod" | [14 empty] | VV | 2 | 1 | True | 0 | ROZPOCET
| VV |  | (10,255+1,12)*(1,20+0,80)/2 |  | 11.38 | [12 empty] | VV | 2 | 2 | True | 0 | ROZPOCET
| VV |  | "jihovýchod" | [14 empty] | VV | 2 | 1 | True | 0 | ROZPOCET
| VV |  | (10,175+1,09)*(1,40+1,20)/2 |  | 14.64 | [12 empty] | VV | 2 | 2 | True | 0 | ROZPOCET
| VV |  | "severozápad" | [14 empty] | VV | 2 | 1 | True | 0 | ROZPOCET
| VV |  | 18,93*0,80 |  | 15.14 | [12 empty] | VV | 2 | 2 | True | 0 | ROZPOCET
| VV |  | "jihozápad" | [14 empty] | VV | 2 | 1 | True | 0 | ROZPOCET
| VV |  | 18,77*1,40+11,85 |  | 38.13 | [12 empty] | VV | 2 | 2 | True | 0 | ROZPOCET
| VV |  | "odpočet otvorů" | [14 empty] | VV | 2 | 1 | True | 0 | ROZPOCET
| VV |  | "suterén" | [14 empty] | VV | 2 | 1 | True | 0 | ROZPOCET
| VV |  | -(0,88*0,70*14+1,10*0,70+1,58*0,70*4+1,18*0,70+1,58*1,10*4+1,18*1,10*2) |  | -24.19 | [12 empty] | VV | 2 | 2 | True | 0 | ROZPOCET
| VV |  | Součet |  | 90.96 | [12 empty] | VV | 2 | 4 | True | 1 | ROZPOCET
24 | K | 622142001 | Potažení vnějších ploch pletivem v ploše nebo pruzích, na plném podkladu sklovláknitým vtlačením do tmelu stěn | m2 | 108.29 |  | 0 | CS ÚRS 2019 01 |  | snížená |  | 0 | 0.00438 | 0.47431 | 0 | 0 | 4 | K | 2 |  |  |  | ROZPOCET | 0 | 0 | 0 | 0 | 0 | 2 | 0 | 4 | -1440806053
| VV |  | "špalety" | [14 empty] | VV | 2 | 1 | True | 0 | ROZPOCET
| VV |  | (4,58+1,52*2)*0,16*64+(1,18+1,17*2)*0,16*6+(1,18+1,17*2)*0,16*6+(1,54+3,80*2)*0,16+14,1 |  | 100.35 | [12 empty] | VV | 2 | 2 | True | 0 | ROZPOCET
| VV |  | (1,58+1,52*2)*0,16*6+(0,86+0,98*2)*0,16+(1,76+5,10*2)*0,16+(1,515+2,79*2)*0,16 |  | 7.94 | [12 empty] | VV | 2 | 2 | True | 0 | ROZPOCET
| VV |  | Součet |  | 108.29 | [12 empty] | VV | 2 | 4 | True | 1 | ROZPOCET
25 | K | 622221031 | Montáž kontaktního zateplení z desek z minerální vlny s podélnou orientací vláken na vnější stěny, tloušťky desek přes 120 do 160 mm | m2 | 932.98 |  | 0 | CS ÚRS 2019 01 |  | snížená |  | 0 | 0.00944 | 8.8073 | 0 | 0 | 4 | K | 2 |  |  |  | ROZPOCET | 0 | 0 | 0 | 0 | 0 | 2 | 0 | 4 | -1687012600
| VV |  | "jihovýchod" | [14 empty] | VV | 2 | 1 | True | 0 | ROZPOCET
| VV |  | 32,60*11,60+121,65 |  | 499.81 | [12 empty] | VV | 2 | 2 | True | 0 | ROZPOCET
| VV |  | "severovýchod" | [14 empty] | VV | 2 | 1 | True | 0 | ROZPOCET
| VV |  | (10,255+1,12)*11,40 |  | 129.68 | [12 empty] | VV | 2 | 2 | True | 0 | ROZPOCET
| VV |  | "jihovýchod" | [14 empty] | VV | 2 | 1 | True | 0 | ROZPOCET
| VV |  | (10,175+1,09)*11,40 |  | 128.42 | [12 empty] | VV | 2 | 2 | True | 0 | ROZPOCET
| VV |  | "severozápad" | [14 empty] | VV | 2 | 1 | True | 0 | ROZPOCET
| VV |  | 18,93*11,00 |  | 208.23 | [12 empty] | VV | 2 | 2 | True | 0 | ROZPOCET
| VV |  | "jihozápad" | [14 empty] | VV | 2 | 1 | True | 0 | ROZPOCET
| VV |  | 18,77*9,80 |  | 183.95 | [12 empty] | VV | 2 | 2 | True | 0 | ROZPOCET
| VV |  | "odpočet otvorů" | [14 empty] | VV | 2 | 1 | True | 0 | ROZPOCET
| VV |  | "1.NP" | [14 empty] | VV | 2 | 1 | True | 0 | ROZPOCET
| VV |  | -(1,58*1,52*20+1,58*1,52+1,54*3,80) |  | -56.29 | [12 empty] | VV | 2 | 2 | True | 0 | ROZPOCET
| VV |  | -(1,18*1,17*2+1,18*1,17*2+1,76*5,00+1,515*2,79) |  | -18.55 | [12 empty] | VV | 2 | 2 | True | 0 | ROZPOCET
| VV |  | "2.NP" | [14 empty] | VV | 2 | 1 | True | 0 | ROZPOCET
| VV |  | -(1,58*1,52*22+1,58*1,52+1,54*6,09+1,18*1,17*2+1,18*1,17*2+1,76*5,10) |  | -79.11 | [12 empty] | VV | 2 | 2 | True | 0 | ROZPOCET
| VV |  | "3.NP" | [14 empty] | VV | 2 | 1 | True | 0 | ROZPOCET
| VV |  | -(1,58*1,52*22+1,58*1,52*2+1,18*1,17*2+1,18*1,17*2) |  | -63.16 | [12 empty] | VV | 2 | 2 | True | 0 | ROZPOCET
| VV |  | Součet |  | 932.98 | [12 empty] | VV | 2 | 4 | True | 1 | ROZPOCET
26 | M | 63141424 | deska izolační minerální pro fasády podélné vlákno tl 160mm | m2 | 951.64 |  | 0 | CS ÚRS 2019 01 |  | snížená |  | 0 | 0.025 | 23.791 | 0 | 0 | 8 | M | 2 |  |  |  | ROZPOCET | 0 | 0 | 0 | 0 | 0 | 2 | 0 | 4 | 75211981
| VV |  | 932,98 |  | 932.98 | [12 empty] | VV | 2 | 2 | True | 0 | ROZPOCET
| VV |  | 932,98*1,02 "Přepočtené koeficientem množství |  | 951.64 | [12 empty] | VV | 2 | 2 | True | 1 | ROZPOCET
27 | K | 622252001 | Montáž lišt kontaktního zateplení zakládacích soklových připevněných hmoždinkami | m | 104.44 |  | 0 | CS ÚRS 2019 01 |  | snížená |  | 0 | 6e-05 | 0.0062664 | 0 | 0 | 4 | K | 2 |  |  |  | ROZPOCET | 0 | 0 | 0 | 0 | 0 | 2 | 0 | 4 | -1515878707
| VV |  | "sokl" | [14 empty] | VV | 2 | 1 | True | 0 | ROZPOCET
| VV |  | "jihovýchod" | [14 empty] | VV | 2 | 1 | True | 0 | ROZPOCET
| VV |  | 32,60*(1,40+0,80)/2 |  | 35.86 | [12 empty] | VV | 2 | 2 | True | 0 | ROZPOCET
| VV |  | "severovýchod" | [14 empty] | VV | 2 | 1 | True | 0 | ROZPOCET
| VV |  | (10,255+1,12)*(1,20+0,80)/2 |  | 11.38 | [12 empty] | VV | 2 | 2 | True | 0 | ROZPOCET
| VV |  | "jihovýchod" | [14 empty] | VV | 2 | 1 | True | 0 | ROZPOCET
| VV |  | (10,175+1,09)*(1,40+1,20)/2 |  | 14.64 | [12 empty] | VV | 2 | 2 | True | 0 | ROZPOCET
| VV |  | "severozápad" | [14 empty] | VV | 2 | 1 | True | 0 | ROZPOCET
| VV |  | 18,93*0,80 |  | 15.14 | [12 empty] | VV | 2 | 2 | True | 0 | ROZPOCET
| VV |  | "jihozápad" | [14 empty] | VV | 2 | 1 | True | 0 | ROZPOCET
| VV |  | 18,77*1,40+11,85-10,71 |  | 27.42 | [12 empty] | VV | 2 | 2 | True | 0 | ROZPOCET
| VV |  | Součet |  | 104.44 | [12 empty] | VV | 2 | 4 | True | 1 | ROZPOCET
28 | M | 590516530 | lišta soklová Al s okapničkou zakládací U 16cm 0,95/200cm | m | 109.66 |  | 0 | CS ÚRS 2019 01 |  | snížená |  | 0 | 0.0006 | 0.065796 | 0 | 0 | 8 | M | 2 |  |  |  | ROZPOCET | 0 | 0 | 0 | 0 | 0 | 2 | 0 | 4 | 55801641
| VV |  | 104,44*1,05 |  | 109.66 | [12 empty] | VV | 2 | 2 | True | 0 | ROZPOCET
| VV |  | Součet |  | 109.66 | [12 empty] | VV | 2 | 4 | True | 1 | ROZPOCET
29 | K | 622252002 | Montáž lišt kontaktního zateplení ostatních stěnových, dilatačních apod. lepených do tmelu | m | 2242.17 |  | 0 | CS ÚRS 2019 01 |  | snížená |  | 0 | 0.00025 | 0.56054 | 0 | 0 | 4 | K | 2 |  |  |  | ROZPOCET | 0 | 0 | 0 | 0 | 0 | 2 | 0 | 4 | -1685819807
| VV |  | "špalety vnitřní" | [14 empty] | VV | 2 | 1 | True | 0 | ROZPOCET
| VV |  | (4,58+1,52*2)*64+(1,18+1,17*2)*6+(1,18+1,17*2)*6+(1,54+3,80*2)+14,1 |  | 553.16 | [12 empty] | VV | 2 | 2 | True | 0 | ROZPOCET
| VV |  | (1,58+1,52*2)*6+(0,86+0,98*2)+(1,76+5,10*2)+(1,515+2,79*2)+26,92-113,20 |  | -36.69 | [12 empty] | VV | 2 | 2 | True | 0 | ROZPOCET
| VV |  | Mezisoučet |  | 516.47 | [12 empty] | VV | 2 | 3 | True | 0 | ROZPOCET
| VV |  | "špalety vnější" | [14 empty] | VV | 2 | 1 | True | 0 | ROZPOCET
| VV |  | 629,68-113,2 |  | 516.48 | [12 empty] | VV | 2 | 2 | True | 0 | ROZPOCET
| VV |  | Mezisoučet |  | 516.48 | [12 empty] | VV | 2 | 3 | True | 0 | ROZPOCET
| VV |  | "APU lišta" | [14 empty] | VV | 2 | 1 | True | 0 | ROZPOCET
| VV |  | 629,68*2-110,30*2 |  | 1038.76 | [12 empty] | VV | 2 | 2 | True | 0 | ROZPOCET
| VV |  | Mezisoučet |  | 1038.76 | [12 empty] | VV | 2 | 3 | True | 0 | ROZPOCET
| VV |  | "lišta parapet" | [14 empty] | VV | 2 | 1 | True | 0 | ROZPOCET
| VV |  | 170,46 |  | 170.46 | [12 empty] | VV | 2 | 2 | True | 0 | ROZPOCET
| VV |  | Mezisoučet |  | 170.46 | [12 empty] | VV | 2 | 3 | True | 0 | ROZPOCET
| VV |  | Součet |  | 2242.17 | [12 empty] | VV | 2 | 4 | True | 1 | ROZPOCET
30 | M | 590514760 | profil okenní začišťovací se sklovláknitou armovací tkaninou 9 mm/2,4 m | m | 1038.74 |  | 0 | CS ÚRS 2019 01 |  | snížená |  | 0 | 4e-05 | 0.04155 | 0 | 0 | 8 | M | 2 |  |  |  | ROZPOCET | 0 | 0 | 0 | 0 | 0 | 2 | 0 | 4 | -1589044186
| VV |  | 1038,74 |  | 1038.74 | [12 empty] | VV | 2 | 2 | True | 1 | ROZPOCET
31 | M | 590514820 | lišta rohová Al ,10/15 cm s tkaninou bal. 2,5 m | m | 1143.74 |  | 0 | CS ÚRS 2019 01 |  | snížená |  | 0 | 3e-05 | 0.034312 | 0 | 0 | 8 | M | 2 |  |  |  | ROZPOCET | 0 | 0 | 0 | 0 | 0 | 2 | 0 | 4 | 18707918
| VV |  | 1143,74 |  | 1143.74 | [12 empty] | VV | 2 | 2 | True | 1 | ROZPOCET
32 | M | 590515120 | profil parapetní se sklovláknitou armovací tkaninou PVC 2 m | m | 170.46 |  | 0 | CS ÚRS 2019 01 |  | snížená |  | 0 | 0.0002 | 0.034092 | 0 | 0 | 8 | M | 2 |  |  |  | ROZPOCET | 0 | 0 | 0 | 0 | 0 | 2 | 0 | 4 | 233333925
| VV |  | 170,46 |  | 170.46 | [12 empty] | VV | 2 | 2 | True | 1 | ROZPOCET
33 | K | 622321121 | Omítka vápenocementová vnějších ploch nanášená ručně jednovrstvá, tloušťky do 15 mm hladká stěn | m2 | 205.04 |  | 0 | CS ÚRS 2019 01 |  | snížená |  | 0 | 0.0231 | 4.7364 | 0 | 0 | 4 | K | 2 |  |  |  | ROZPOCET | 0 | 0 | 0 | 0 | 0 | 2 | 0 | 4 | 463021335
| VV |  | "suterén" | [14 empty] | VV | 2 | 1 | True | 0 | ROZPOCET
| VV |  | (32,60-0,50*2-0,30)*2,66 |  | 83.26 | [12 empty] | VV | 2 | 2 | True | 0 | ROZPOCET
| VV |  | 4,00*2,66*6*2,66-48,03 |  | 121.78 | [12 empty] | VV | 2 | 2 | True | 0 | ROZPOCET
| VV |  | Součet |  | 205.04 | [12 empty] | VV | 2 | 4 | True | 1 | ROZPOCET
34 | K | 622321131 | Potažení vnějších ploch štukem vápenocementovým, tloušťky do 3 mm stěn | m2 | 87.6 |  | 0 | CS ÚRS 2019 01 |  | snížená |  | 0 | 0.00273 | 0.23915 | 0 | 0 | 4 | K | 2 |  |  |  | ROZPOCET | 0 | 0 | 0 | 0 | 0 | 2 | 0 | 4 | -112983503
| VV |  | "komíny"(0,90+0,50)*2*1,50*4+(1,30+0,50)*2*1,50*6+(0,600+0,50)*2*1,50*2+(0,50+6,30)*2*1,50+11,4 |  | 87.6 | [12 empty] | VV | 2 | 2 | True | 0 | ROZPOCET
| VV |  | Součet |  | 87.6 | [12 empty] | VV | 2 | 4 | True | 1 | ROZPOCET
35 | K | 622325102 | Oprava vápenocementové omítky vnějších ploch stupně členitosti 1 hladké stěn, v rozsahu opravované plochy přes 10 do 30% | m2 | 1019.52 |  | 0 | CS ÚRS 2019 01 |  | snížená |  | 0 | 0.01146 | 11.6837 | 0 | 0 | 4 | K | 2 |  |  |  | ROZPOCET | 0 | 0 | 0 | 0 | 0 | 2 | 0 | 4 | -607194536
| VV |  | "jihovýchod" | [14 empty] | VV | 2 | 1 | True | 0 | ROZPOCET
| VV |  | 32,60*11,60+121,65-65,50 |  | 434.31 | [12 empty] | VV | 2 | 2 | True | 0 | ROZPOCET
| VV |  | "severovýchod" | [14 empty] | VV | 2 | 1 | True | 0 | ROZPOCET
| VV |  | (10,255+1,12)*11,40-65,07 |  | 64.61 | [12 empty] | VV | 2 | 2 | True | 0 | ROZPOCET
| VV |  | "jihovýchod" | [14 empty] | VV | 2 | 1 | True | 0 | ROZPOCET
| VV |  | (10,175+1,09)*11,40 |  | 128.42 | [12 empty] | VV | 2 | 2 | True | 0 | ROZPOCET
| VV |  | "severozápad" | [14 empty] | VV | 2 | 1 | True | 0 | ROZPOCET
| VV |  | 18,93*11,00 |  | 208.23 | [12 empty] | VV | 2 | 2 | True | 0 | ROZPOCET
| VV |  | "jihozápad" | [14 empty] | VV | 2 | 1 | True | 0 | ROZPOCET
| VV |  | 18,77*9,80 |  | 183.95 | [12 empty] | VV | 2 | 2 | True | 0 | ROZPOCET
| VV |  | Součet |  | 1019.52 | [12 empty] | VV | 2 | 4 | True | 1 | ROZPOCET
36 | K | 622335102 | Oprava cementové omítky vnějších ploch hladké stěn, v rozsahu opravované plochy přes 10 do 30% | m2 | 87.6 |  | 0 | CS ÚRS 2019 01 |  | snížená |  | 0 | 0.01457 | 1.2763 | 0 | 0 | 4 | K | 2 |  |  |  | ROZPOCET | 0 | 0 | 0 | 0 | 0 | 2 | 0 | 4 | -1486499891
| VV |  | "komíny"(0,90+0,50)*2*1,50*4+(1,30+0,50)*2*1,50*6+(0,600+0,50)*2*1,50*2+(0,50+6,30)*2*1,50+11,4 |  | 87.6 | [12 empty] | VV | 2 | 2 | True | 0 | ROZPOCET
| VV |  | Součet |  | 87.6 | [12 empty] | VV | 2 | 4 | True | 1 | ROZPOCET
37 | K | 622531021 | Omítka tenkovrstvá silikonová vnějších ploch probarvená, včetně penetrace podkladu zrnitá, tloušťky 2,0 mm stěn | m2 | 1132.15 |  | 0 | CS ÚRS 2019 01 |  | snížená |  | 0 | 0.00348 | 3.9399 | 0 | 0 | 4 | K | 2 |  |  |  | ROZPOCET | 0 | 0 | 0 | 0 | 0 | 2 | 0 | 4 | -1063717935
| VV |  | "jihovýchod" | [14 empty] | VV | 2 | 1 | True | 0 | ROZPOCET
| VV |  | 32,60*11,60+121,65 |  | 499.81 | [12 empty] | VV | 2 | 2 | True | 0 | ROZPOCET
| VV |  | "severovýchod" | [14 empty] | VV | 2 | 1 | True | 0 | ROZPOCET
| VV |  | (10,255+1,12)*11,40 |  | 129.68 | [12 empty] | VV | 2 | 2 | True | 0 | ROZPOCET
| VV |  | "jihovýchod" | [14 empty] | VV | 2 | 1 | True | 0 | ROZPOCET
| VV |  | (10,175+1,09)*11,40 |  | 128.42 | [12 empty] | VV | 2 | 2 | True | 0 | ROZPOCET
| VV |  | "severozápad" | [14 empty] | VV | 2 | 1 | True | 0 | ROZPOCET
| VV |  | 18,93*11,00 |  | 208.23 | [12 empty] | VV | 2 | 2 | True | 0 | ROZPOCET
| VV |  | "jihozápad" | [14 empty] | VV | 2 | 1 | True | 0 | ROZPOCET
| VV |  | 18,77*9,80-24,42 |  | 159.53 | [12 empty] | VV | 2 | 2 | True | 0 | ROZPOCET
| VV |  | "odpočet otvorů" | [14 empty] | VV | 2 | 1 | True | 0 | ROZPOCET
| VV |  | "1.NP" | [14 empty] | VV | 2 | 1 | True | 0 | ROZPOCET
| VV |  | -(1,58*1,52*20+1,58*1,52+1,54*3,80) |  | -56.29 | [12 empty] | VV | 2 | 2 | True | 0 | ROZPOCET
| VV |  | "2.NP" | [14 empty] | VV | 2 | 1 | True | 0 | ROZPOCET
| VV |  | -(1,58*1,52*22+1,58*1,52+1,54*6,09+1,18*1,17*2+1,18*1,17*2+1,76*5,10) |  | -79.11 | [12 empty] | VV | 2 | 2 | True | 0 | ROZPOCET
| VV |  | "3.NP" | [14 empty] | VV | 2 | 1 | True | 0 | ROZPOCET
| VV |  | -(1,58*1,52*22+1,58*1,52*2+1,18*1,17*2+1,18*1,17*2) |  | -63.16 | [12 empty] | VV | 2 | 2 | True | 0 | ROZPOCET
| VV |  | "suterén" | [14 empty] | VV | 2 | 1 | True | 0 | ROZPOCET
| VV |  | 205,04 |  | 205.04 | [12 empty] | VV | 2 | 2 | True | 0 | ROZPOCET
| VV |  | Součet |  | 1132.15 | [12 empty] | VV | 2 | 4 | True | 1 | ROZPOCET
38 | K | 623131121 | Podkladní a spojovací vrstva vnějších omítaných ploch penetrace akrylát-silikonová nanášená ručně pilířů nebo sloupů | m2 | 87.6 |  | 0 | CS ÚRS 2019 01 |  | snížená |  | 0 | 0.00026 | 0.022776 | 0 | 0 | 4 | K | 2 |  |  |  | ROZPOCET | 0 | 0 | 0 | 0 | 0 | 2 | 0 | 4 | -758204394
| VV |  | "komíny"(0,90+0,50)*2*1,50*4+(1,30+0,50)*2*1,50*6+(0,600+0,50)*2*1,50*2+(0,50+6,30)*2*1,50+11,40 |  | 87.6 | [12 empty] | VV | 2 | 2 | True | 0 | ROZPOCET
| VV |  | Součet |  | 87.6 | [12 empty] | VV | 2 | 4 | True | 1 | ROZPOCET
39 | K | 623531021 | Omítka tenkovrstvá silikonová vnějších ploch probarvená, včetně penetrace podkladu zrnitá, tloušťky 2,0 mm pilířů a sloupů | m2 | 87.6 |  | 0 | CS ÚRS 2019 01 |  | snížená |  | 0 | 0.00348 | 0.30485 | 0 | 0 | 4 | K | 2 |  |  |  | ROZPOCET | 0 | 0 | 0 | 0 | 0 | 2 | 0 | 4 | -941152294
| VV |  | "komíny"(0,90+0,50)*2*1,50*4+(1,30+0,50)*2*1,50*6+(0,600+0,50)*2*1,50*2+(0,50+6,30)*2*1,50+11,40 |  | 87.6 | [12 empty] | VV | 2 | 2 | True | 1 | ROZPOCET
40 | K | 629991011 | Zakrytí vnějších ploch před znečištěním včetně pozdějšího odkrytí výplní otvorů a svislých ploch fólií přilepenou lepící páskou | m2 | 277.45 |  | 0 | CS ÚRS 2019 01 |  | snížená |  | 0 | 0 | 0 | 0 | 0 | 4 | K | 2 |  |  |  | ROZPOCET | 0 | 0 | 0 | 0 | 0 | 2 | 0 | 4 | 620087483
| VV |  | "suterén" | [14 empty] | VV | 2 | 1 | True | 0 | ROZPOCET
| VV |  | 0,88*0,70*14+1,10*0,70+1,58*0,70*4+1,18*0,70+1,58*1,10*4+1,18*1,10*2 |  | 24.19 | [12 empty] | VV | 2 | 2 | True | 0 | ROZPOCET
| VV |  | "1.NP" | [14 empty] | VV | 2 | 1 | True | 0 | ROZPOCET
| VV |  | 1,58*1,52*20+1,58*1,52+1,54*3,80 |  | 56.29 | [12 empty] | VV | 2 | 2 | True | 0 | ROZPOCET
| VV |  | 1,18*1,17*2+1,18*1,17*2+1,76*5,00+1,515*2,79 |  | 18.55 | [12 empty] | VV | 2 | 2 | True | 0 | ROZPOCET
| VV |  | "2.NP" | [14 empty] | VV | 2 | 1 | True | 0 | ROZPOCET
| VV |  | 1,58*1,52*22+1,58*1,52+1,54*6,09+1,18*1,17*2+1,18*1,17*2+1,76*5,10+36,15 |  | 115.26 | [12 empty] | VV | 2 | 2 | True | 0 | ROZPOCET
| VV |  | "3.NP" | [14 empty] | VV | 2 | 1 | True | 0 | ROZPOCET
| VV |  | 1,58*1,52*22+1,58*1,52*2+1,18*1,17*2+1,18*1,17*2 |  | 63.16 | [12 empty] | VV | 2 | 2 | True | 0 | ROZPOCET
| VV |  | Součet |  | 277.45 | [12 empty] | VV | 2 | 4 | True | 1 | ROZPOCET
41 | K | 629995101 | Očištění vnějších ploch tlakovou vodou omytím | m2 | 1019.52 |  | 0 | CS ÚRS 2019 01 |  | snížená |  | 0 | 0 | 0 | 0 | 0 | 4 | K | 2 |  |  |  | ROZPOCET | 0 | 0 | 0 | 0 | 0 | 2 | 0 | 4 | -259943290
| VV |  | "jihovýchod" | [14 empty] | VV | 2 | 1 | True | 0 | ROZPOCET
| VV |  | 32,60*11,60+121,65-65,50 |  | 434.31 | [12 empty] | VV | 2 | 2 | True | 0 | ROZPOCET
| VV |  | "severovýchod" | [14 empty] | VV | 2 | 1 | True | 0 | ROZPOCET
| VV |  | (10,255+1,12)*11,40-65,07 |  | 64.61 | [12 empty] | VV | 2 | 2 | True | 0 | ROZPOCET
| VV |  | "jihovýchod" | [14 empty] | VV | 2 | 1 | True | 0 | ROZPOCET
| VV |  | (10,175+1,09)*11,40 |  | 128.42 | [12 empty] | VV | 2 | 2 | True | 0 | ROZPOCET
| VV |  | "severozápad" | [14 empty] | VV | 2 | 1 | True | 0 | ROZPOCET
| VV |  | 18,93*11,00 |  | 208.23 | [12 empty] | VV | 2 | 2 | True | 0 | ROZPOCET
| VV |  | "jihozápad" | [14 empty] | VV | 2 | 1 | True | 0 | ROZPOCET
| VV |  | 18,77*9,80 |  | 183.95 | [12 empty] | VV | 2 | 2 | True | 0 | ROZPOCET
| VV |  | Součet |  | 1019.52 | [12 empty] | VV | 2 | 4 | True | 1 | ROZPOCET
42 | K | 632450123 | Potěr cementový vyrovnávací ze suchých směsí v pásu o průměrné (střední) tl. přes 30 do 40 mm | m2 | 87.97 |  | 0 | CS ÚRS 2019 01 |  | snížená |  | 0 | 0.084 | 7.3895 | 0 | 0 | 4 | K | 2 |  |  |  | ROZPOCET | 0 | 0 | 0 | 0 | 0 | 2 | 0 | 4 | -1847577033
| VV |  | "vyrovnání parapetů" | [14 empty] | VV | 2 | 1 | True | 0 | ROZPOCET
| VV |  | "suterén" | [14 empty] | VV | 2 | 1 | True | 0 | ROZPOCET
| VV |  | (0,88*14+1,10*+1,58*4+1,18+1,58*4+1,18*2)*0,50 |  | 14.57 | [12 empty] | VV | 2 | 2 | True | 0 | ROZPOCET
| VV |  | "1.NP" | [14 empty] | VV | 2 | 1 | True | 0 | ROZPOCET
| VV |  | (1,58*20+1,58+1,54)*0,45 |  | 15.62 | [12 empty] | VV | 2 | 2 | True | 0 | ROZPOCET
| VV |  | "2.NP" | [14 empty] | VV | 2 | 1 | True | 0 | ROZPOCET
| VV |  | (1,58*22+1,58+1,54+1,18*2+1,18*2+1,76+36,15)*0,45 |  | 36.23 | [12 empty] | VV | 2 | 2 | True | 0 | ROZPOCET
| VV |  | "3.NP" | [14 empty] | VV | 2 | 1 | True | 0 | ROZPOCET
| VV |  | (1,58*22+1,58*2+1,18*2+1,18*2)*0,45+2,36 |  | 21.55 | [12 empty] | VV | 2 | 2 | True | 0 | ROZPOCET
| VV |  | Součet |  | 87.97 | [12 empty] | VV | 2 | 4 | True | 1 | ROZPOCET
| D | 9 | Ostatní konstrukce a práce, bourání |  |  |  | 0 |  |  |  |  | 0 |  | 0.04811 |  | 73.8613 | 1 | D | 1 |  |  |  | ROZPOCET | [6 empty] | 0
43 | K | 920 101 | dodávka a montáž ptačích budek | ks | 21 |  | 0 | vlastní |  | snížená |  | 0 | 0 | 0 | 0 | 0 | 4 | K | 2 |  |  |  | ROZPOCET | 0 | 0 | 0 | 0 | 0 | 2 | 0 | 4 | 1880022671
| VV |  | 6+8+7 |  | 21 | [12 empty] | VV | 2 | 2 | True | 1 | ROZPOCET
44 | K | 930 102 | přemístění prvků fasády (zvonky, světla) | ks | 50 |  | 0 | vlastní |  | snížená |  | 0 | 0 | 0 | 0 | 0 | 4 | K | 2 |  |  |  | ROZPOCET | 0 | 0 | 0 | 0 | 0 | 2 | 0 | 4 | -571316379
| VV |  | 2+10+5+12+21 |  | 50 | [12 empty] | VV | 2 | 2 | True | 1 | ROZPOCET
45 | K | 940 101 | přemístění nivelačního bodu | ks | 1 |  | 0 | vlastní |  | snížená |  | 0 | 0 | 0 | 0 | 0 | 4 | K | 2 |  |  |  | ROZPOCET | 0 | 0 | 0 | 0 | 0 | 2 | 0 | 4 | 358941968
| VV |  | 1 |  | 1 | [12 empty] | VV | 2 | 2 | True | 1 | ROZPOCET
46 | K | 941111122 | Montáž lešení řadového trubkového lehkého pracovního s podlahami s provozním zatížením tř. 3 do 200 kg/m2 šířky tř. W09 přes 0,9 do 1,2 m, výšky přes 10 do 25 m | m2 | 1620.04 |  | 0 | CS ÚRS 2019 01 |  | snížená |  | 0 | 0 | 0 | 0 | 0 | 4 | K | 2 |  |  |  | ROZPOCET | 0 | 0 | 0 | 0 | 0 | 2 | 0 | 4 | -1681288252
| VV |  | (32,60+10,175+18,77+18,93+10,255+1,12+1,09+1,20*18)*12,30+211,20 |  | 1620.04 | [12 empty] | VV | 2 | 2 | True | 0 | ROZPOCET
| VV |  | Součet |  | 1620.04 | [12 empty] | VV | 2 | 4 | True | 1 | ROZPOCET
47 | K | 941111222 | Montáž lešení řadového trubkového lehkého pracovního s podlahami s provozním zatížením tř. 3 do 200 kg/m2 Příplatek za první a každý další den použití lešení k ceně -1122 | m2 | 97202.4 |  | 0 | CS ÚRS 2019 01 |  | snížená |  | 0 | 0 | 0 | 0 | 0 | 4 | K | 2 |  |  |  | ROZPOCET | 0 | 0 | 0 | 0 | 0 | 2 | 0 | 4 | -1648154469
| VV |  | 1620,04*60 |  | 97202.4 | [12 empty] | VV | 2 | 2 | True | 1 | ROZPOCET
48 | K | 941111822 | Demontáž lešení řadového trubkového lehkého pracovního s podlahami s provozním zatížením tř. 3 do 200 kg/m2 šířky tř. W09 přes 0,9 do 1,2 m, výšky přes 10 do 25 m | m2 | 1620.04 |  | 0 | CS ÚRS 2019 01 |  | snížená |  | 0 | 0 | 0 | 0 | 0 | 4 | K | 2 |  |  |  | ROZPOCET | 0 | 0 | 0 | 0 | 0 | 2 | 0 | 4 | -920024040
| VV |  | (32,60+10,175+18,77+18,93+10,255+1,12+1,09+1,20*18)*12,30+211,20 |  | 1620.04 | [12 empty] | VV | 2 | 2 | True | 1 | ROZPOCET
49 | K | 949101111 | Lešení pomocné pracovní pro objekty pozemních staveb pro zatížení do 150 kg/m2, o výšce lešeňové podlahy do 1,9 m | m2 | 370.08 |  | 0 | CS ÚRS 2019 01 |  | snížená |  | 0 | 0.00013 | 0.04811 | 0 | 0 | 4 | K | 2 |  |  |  | ROZPOCET | 0 | 0 | 0 | 0 | 0 | 2 | 0 | 4 | 320568926
| VV |  | "suterén" | [14 empty] | VV | 2 | 1 | True | 0 | ROZPOCET
| VV |  | 21,78+42,90+16,95+34,79+6,42+4,43+5,00+6,59+4,76+8,97+5,54+4,31+4,53+42,59+16,89+48,2 |  | 274.65 | [12 empty] | VV | 2 | 2 | True | 0 | ROZPOCET
| VV |  | 2,48+2,44+2,44+2,56+7,79+18,73+3,46+5,76+4,20+4,30+4,50+3,80+4,87+4,60+5,10+5,10+4,61+4,88+3,81 |  | 95.43 | [12 empty] | VV | 2 | 2 | True | 0 | ROZPOCET
| VV |  | Součet |  | 370.08 | [12 empty] | VV | 2 | 4 | True | 1 | ROZPOCET
50 | K | 968062374 | Vybourání dřevěných rámů oken s křídly, dveřních zárubní, vrat, stěn, ostění nebo obkladů rámů oken s křídly zdvojených, plochy do 1 m2 | m2 | 11.89 |  | 0 | CS ÚRS 2019 01 |  | snížená |  | 0 | 0 | 0 | 0.048 | 0.57072 | 4 | K | 2 |  |  |  | ROZPOCET | 0 | 0 | 0 | 0 | 0 | 2 | 0 | 4 | 720795003
| VV |  | 0,86*0,98+1,18*0,70*2+0,88*0,70*14+1,10*0,70 |  | 11.89 | [12 empty] | VV | 2 | 2 | True | 0 | ROZPOCET
| VV |  | Součet |  | 11.89 | [12 empty] | VV | 2 | 4 | True | 1 | ROZPOCET
51 | K | 968062375 | Vybourání dřevěných rámů oken s křídly, dveřních zárubní, vrat, stěn, ostění nebo obkladů rámů oken s křídly zdvojených, plochy do 2 m2 | m2 | 29.42 |  | 0 | CS ÚRS 2019 01 |  | snížená |  | 0 | 0 | 0 | 0.038 | 1.118 | 4 | K | 2 |  |  |  | ROZPOCET | 0 | 0 | 0 | 0 | 0 | 2 | 0 | 4 | 852226013
| VV |  | 1,50*1,50*10+1,50*1,80*2+1,52 |  | 29.42 | [12 empty] | VV | 2 | 2 | True | 1 | ROZPOCET
52 | K | 968062376 | Vybourání dřevěných rámů oken s křídly, dveřních zárubní, vrat, stěn, ostění nebo obkladů rámů oken s křídly zdvojených, plochy do 4 m2 | m2 | 168.11 |  | 0 | CS ÚRS 2019 01 |  | snížená |  | 0 | 0 | 0 | 0.034 | 5.7157 | 4 | K | 2 |  |  |  | ROZPOCET | 0 | 0 | 0 | 0 | 0 | 2 | 0 | 4 | 187818991
| VV |  | 1,58*1,52*64+1,58*1,52*6 |  | 168.11 | [12 empty] | VV | 2 | 2 | True | 0 | ROZPOCET
| VV |  | Součet |  | 168.11 | [12 empty] | VV | 2 | 4 | True | 1 | ROZPOCET
53 | K | 968062377 | Vybourání dřevěných rámů oken s křídly, dveřních zárubní, vrat, stěn, ostění nebo obkladů rámů oken s křídly zdvojených, plochy přes 4 m2 | m2 | 14.65 |  | 0 | CS ÚRS 2019 01 |  | snížená |  | 0 | 0 | 0 | 0.032 | 0.4688 | 4 | K | 2 |  |  |  | ROZPOCET | 0 | 0 | 0 | 0 | 0 | 2 | 0 | 4 | -864550215
| VV |  | 1,80*5,04+1,80*3,10 |  | 14.65 | [12 empty] | VV | 2 | 2 | True | 1 | ROZPOCET
54 | K | 968072456 | Vybourání kovových rámů oken s křídly, dveřních zárubní, vrat, stěn, ostění nebo obkladů dveřních zárubní, plochy přes 2 m2 | m2 | 4.23 |  | 0 | CS ÚRS 2019 01 |  | snížená |  | 0 | 0 | 0 | 0.063 | 0.26649 | 4 | K | 2 |  |  |  | ROZPOCET | 0 | 0 | 0 | 0 | 0 | 2 | 0 | 4 | -850162629
| VV |  | 1,515*2,79 |  | 4.23 | [12 empty] | VV | 2 | 2 | True | 0 | ROZPOCET
| VV |  | Součet |  | 4.23 | [12 empty] | VV | 2 | 4 | True | 1 | ROZPOCET
55 | K | 978013191 | Otlučení vápenných nebo vápenocementových omítek vnitřních ploch stěn s vyškrabáním spar, s očištěním zdiva, v rozsahu přes 50 do 100 % | m2 | 913.57 |  | 0 | CS ÚRS 2019 01 |  | snížená |  | 0 | 0 | 0 | 0.046 | 42.0242 | 4 | K | 2 |  |  |  | ROZPOCET | 0 | 0 | 0 | 0 | 0 | 2 | 0 | 4 | 132983629
| VV |  | "suterén" | [14 empty] | VV | 2 | 1 | True | 0 | ROZPOCET
| VV |  | (32,60-0,50*2-0,30)*2,66 |  | 83.26 | [12 empty] | VV | 2 | 2 | True | 0 | ROZPOCET
| VV |  | 4,00*2,66*6*2,66 |  | 169.81 | [12 empty] | VV | 2 | 2 | True | 0 | ROZPOCET
| VV |  | 32,60*2,66*2 |  | 173.43 | [12 empty] | VV | 2 | 2 | True | 0 | ROZPOCET
| VV |  | 4,20*2,66*2 |  | 22.34 | [12 empty] | VV | 2 | 2 | True | 0 | ROZPOCET
| VV |  | (6,00*2+3,50*2)*2,66 |  | 50.54 | [12 empty] | VV | 2 | 2 | True | 0 | ROZPOCET
| VV |  | (3,40*2+9,20*2)*2,66 |  | 67.03 | [12 empty] | VV | 2 | 2 | True | 0 | ROZPOCET
| VV |  | (18,40+9,00+18,20)*2,66+119,1 |  | 240.4 | [12 empty] | VV | 2 | 2 | True | 0 | ROZPOCET
| VV |  | "odpočet otvorů! | [14 empty] | VV | 2 | 1 | True | 0 | ROZPOCET
| VV |  | -(0,88*0,70*14+1,10*0,70+1,58*0,70*4+1,18*0,70+1,58*1,10*4+1,18*1,10+0,60*1,97*2*3) |  | -29.99 | [12 empty] | VV | 2 | 2 | True | 0 | ROZPOCET
| VV |  | "špalety" | [14 empty] | VV | 2 | 1 | True | 0 | ROZPOCET
| VV |  | (0,88+0,70*2)*0,60*14+(1,10+0,70*2)*0,60+(1,58+0,70*2)*0,60*4 |  | 27.8 | [12 empty] | VV | 2 | 2 | True | 0 | ROZPOCET
| VV |  | (1,18+0,70*2)*0,60+(1,58+1,10*2)*0,60*4+(1,18+1,10*2)*0,60 |  | 12.65 | [12 empty] | VV | 2 | 2 | True | 0 | ROZPOCET
| VV |  | (6,60+2,00*2+1,40*2+3,20)*2,66 |  | 44.16 | [12 empty] | VV | 2 | 2 | True | 0 | ROZPOCET
| VV |  | (1,80+1,40)*2*2,66*2+(1,90+1,50)*2*2,66 |  | 52.14 | [12 empty] | VV | 2 | 2 | True | 0 | ROZPOCET
| VV |  | Součet |  | 913.57 | [12 empty] | VV | 2 | 4 | True | 1 | ROZPOCET
56 | K | 978015331 | Otlučení vápenných nebo vápenocementových omítek vnějších ploch s vyškrabáním spar a s očištěním zdiva stupně členitosti 1 a 2, v rozsahu přes 10 do 20 % | m2 | 1019.52 |  | 0 | CS ÚRS 2019 01 |  | snížená |  | 0 | 0 | 0 | 0.01 | 10.1952 | 4 | K | 2 |  |  |  | ROZPOCET | 0 | 0 | 0 | 0 | 0 | 2 | 0 | 4 | -1415902905
| VV |  | "jihovýchod" | [14 empty] | VV | 2 | 1 | True | 0 | ROZPOCET
| VV |  | 32,60*11,60+121,65-65,50 |  | 434.31 | [12 empty] | VV | 2 | 2 | True | 0 | ROZPOCET
| VV |  | "severovýchod" | [14 empty] | VV | 2 | 1 | True | 0 | ROZPOCET
| VV |  | (10,255+1,12)*11,40-65,07 |  | 64.61 | [12 empty] | VV | 2 | 2 | True | 0 | ROZPOCET
| VV |  | "jihovýchod" | [14 empty] | VV | 2 | 1 | True | 0 | ROZPOCET
| VV |  | (10,175+1,09)*11,40 |  | 128.42 | [12 empty] | VV | 2 | 2 | True | 0 | ROZPOCET
| VV |  | "severozápad" | [14 empty] | VV | 2 | 1 | True | 0 | ROZPOCET
| VV |  | 18,93*11,00 |  | 208.23 | [12 empty] | VV | 2 | 2 | True | 0 | ROZPOCET
| VV |  | "jihozápad" | [14 empty] | VV | 2 | 1 | True | 0 | ROZPOCET
| VV |  | 18,77*9,80 |  | 183.95 | [12 empty] | VV | 2 | 2 | True | 0 | ROZPOCET
| VV |  | Součet |  | 1019.52 | [12 empty] | VV | 2 | 4 | True | 1 | ROZPOCET
57 | K | 978015341 | Otlučení vápenných nebo vápenocementových omítek vnějších ploch s vyškrabáním spar a s očištěním zdiva stupně členitosti 1 a 2, v rozsahu přes 10 do 30 % | m2 | 87.8 |  | 0 | CS ÚRS 2019 01 |  | snížená |  | 0 | 0 | 0 | 0.016 | 1.4048 | 4 | K | 2 |  |  |  | ROZPOCET | 0 | 0 | 0 | 0 | 0 | 2 | 0 | 4 | 418495910
| VV |  | "komíny"(0,90+0,50)*2*1,50*4+(1,30+0,50)*2*1,50*6+(0,600+0,50)*2*1,50*2+(0,50+6,30)*2*1,50+11,4+0,2 |  | 87.8 | [12 empty] | VV | 2 | 2 | True | 1 | ROZPOCET
58 | K | 978015391 | Otlučení vápenných nebo vápenocementových omítek vnějších ploch s vyškrabáním spar a s očištěním zdiva stupně členitosti 1 a 2, v rozsahu přes 80 do 100 % | m2 | 205.04 |  | 0 | CS ÚRS 2019 01 |  | snížená |  | 0 | 0 | 0 | 0.059 | 12.0974 | 4 | K | 2 |  |  |  | ROZPOCET | 0 | 0 | 0 | 0 | 0 | 2 | 0 | 4 | 254352576
| VV |  | "suterén" | [14 empty] | VV | 2 | 1 | True | 0 | ROZPOCET
| VV |  | (32,60-0,50*2-0,30)*2,66 |  | 83.26 | [12 empty] | VV | 2 | 2 | True | 0 | ROZPOCET
| VV |  | 4,00*2,66*6+57,94 |  | 121.78 | [12 empty] | VV | 2 | 2 | True | 0 | ROZPOCET
| VV |  | Součet |  | 205.04 | [12 empty] | VV | 2 | 4 | True | 1 | ROZPOCET
| D | 997 | Přesun sutě |  |  |  | 0 |  |  |  |  | 0 |  | 0 |  | 0 | 1 | D | 1 |  |  |  | ROZPOCET | [6 empty] | 0
59 | K | 997013113 | Vnitrostaveništní doprava suti a vybouraných hmot vodorovně do 50 m svisle s použitím mechanizace pro budovy a haly výšky přes 9 do 12 m | t | 95.37 |  | 0 | CS ÚRS 2019 01 |  | snížená |  | 0 | 0 | 0 | 0 | 0 | 4 | K | 2 |  |  |  | ROZPOCET | 0 | 0 | 0 | 0 | 0 | 2 | 0 | 4 | 432188678
| VV |  | 95,37 |  | 95.37 | [12 empty] | VV | 2 | 2 | True | 1 | ROZPOCET
60 | K | 997013501 | Odvoz suti a vybouraných hmot na skládku nebo meziskládku se složením, na vzdálenost do 1 km | t | 95.37 |  | 0 | CS ÚRS 2019 01 |  | snížená |  | 0 | 0 | 0 | 0 | 0 | 4 | K | 2 |  |  |  | ROZPOCET | 0 | 0 | 0 | 0 | 0 | 2 | 0 | 4 | -1388397970
| VV |  | 95,37 |  | 95.37 | [12 empty] | VV | 2 | 2 | True | 1 | ROZPOCET
61 | K | 997013509 | Odvoz suti a vybouraných hmot na skládku nebo meziskládku se složením, na vzdálenost Příplatek k ceně za každý další i započatý 1 km přes 1 km | t | 468.6 |  | 0 | CS ÚRS 2019 01 |  | snížená |  | 0 | 0 | 0 | 0 | 0 | 4 | K | 2 |  |  |  | ROZPOCET | 0 | 0 | 0 | 0 | 0 | 2 | 0 | 4 | 1159357379
| VV |  | 468,60 |  | 468.6 | [12 empty] | VV | 2 | 2 | True | 1 | ROZPOCET
62 | K | 997211611 | Nakládání suti nebo vybouraných hmot na dopravní prostředky pro vodorovnou dopravu suti | t | 95.37 |  | 0 | CS ÚRS 2019 01 |  | snížená |  | 0 | 0 | 0 | 0 | 0 | 4 | K | 2 |  |  |  | ROZPOCET | 0 | 0 | 0 | 0 | 0 | 2 | 0 | 4 | 1950127642
| VV |  | 95,37 |  | 95.37 | [12 empty] | VV | 2 | 2 | True | 1 | ROZPOCET
| D | 998 | Přesun hmot |  |  |  | 0 |  |  |  |  | 0 |  | 0 |  | 0 | 1 | D | 1 |  |  |  | ROZPOCET | [6 empty] | 0
63 | K | 998018003 | Přesun hmot pro budovy občanské výstavby, bydlení, výrobu a služby ruční - bez užití mechanizace vodorovná dopravní vzdálenost do 100 m pro budovy s jakoukoliv nosnou konstrukcí výšky přes 12 do 24 m | t | 133.69 |  | 0 | CS ÚRS 2019 01 |  | snížená |  | 0 | 0 | 0 | 0 | 0 | 4 | K | 2 |  |  |  | ROZPOCET | 0 | 0 | 0 | 0 | 0 | 2 | 0 | 4 | 963080483
| D | 01 | Ostatní práce |  |  |  | 0 |  |  |  |  | 0 |  | 0 |  | 0 | 1 | D | 1 |  |  |  | ROZPOCET | [6 empty] | 0
64 | K | 0204 | Montážní a těsnící materiál (těsnění, silikon, šrouby, matky) | kg | 20 |  | 0 | vlastní |  | snížená |  | 0 | 0 | 0 | 0 | 0 | 4 | K | 2 |  |  |  | ROZPOCET | 0 | 0 | 0 | 0 | 0 | 2 | 0 | 4 | -2021433919
| VV |  | "šrouby, těsnící šňůry"20,00 |  | 20 | [12 empty] | VV | 2 | 2 | True | 1 | ROZPOCET
65 | M | 0211 | Minerální vata tl. 35mm vč. Al fólie (izolace potrubí) | m2 | 5 |  | 0 | vlastní |  | snížená |  | 0 | 0 | 0 | 0 | 0 | 8 | M | 2 |  |  |  | ROZPOCET | 0 | 0 | 0 | 0 | 0 | 2 | 0 | 4 | -1030445752
| VV |  | 5,00 |  | 5 | [12 empty] | VV | 2 | 2 | True | 1 | ROZPOCET
66 | M | 0212 | Pomocné ocelové konstrukce(závitové tyče, objímky, šrouby) | kg | 100 |  | 0 | vlastní |  | snížená |  | 0 | 0 | 0 | 0 | 0 | 8 | M | 2 |  |  |  | ROZPOCET | 0 | 0 | 0 | 0 | 0 | 2 | 0 | 4 | 1805067748
| VV |  | "ocelové úhelníky, páskovina"100,00 |  | 100 | [12 empty] | VV | 2 | 2 | True | 1 | ROZPOCET
| D | PSV | Práce a dodávky PSV |  |  |  | 0 |  |  |  |  | 0 |  | 33.2925 |  | 14.2355 | 2 | D | 0 |  |  |  | ROZPOCET | [6 empty] | 0
| D | 711 | Izolace proti vodě, vlhkosti a plynům |  |  |  | 0 |  |  |  |  | 0 |  | 2.1768 |  | 0.91818 | 2 | D | 1 |  |  |  | ROZPOCET | [6 empty] | 0
67 | K | 711112001 | Provedení izolace proti zemní vlhkosti natěradly a tmely za studena na ploše svislé S nátěrem penetračním | m2 | 205.04 |  | 0 | CS ÚRS 2019 01 |  | snížená |  | 0 | 0 | 0 | 0 | 0 | 16 | K | 2 |  |  |  | ROZPOCET | 0 | 0 | 0 | 0 | 0 | 2 | 0 | 16 | -46976971
| VV |  | "suterén" | [14 empty] | VV | 2 | 1 | True | 0 | ROZPOCET
| VV |  | (32,60+10,175+18,98+18,93+10,255+1,12)*2,20+26,70 |  | 229.23 | [12 empty] | VV | 2 | 2 | True | 0 | ROZPOCET
| VV |  | "odpočet otvorů" | [14 empty] | VV | 2 | 1 | True | 0 | ROZPOCET
| VV |  | -(0,88*0,70*14+1,10*0,70+1,58*0,70*4+1,18*0,70+1,58*1,10*4+1,18*1,10*2) |  | -24.19 | [12 empty] | VV | 2 | 2 | True | 0 | ROZPOCET
| VV |  | Součet |  | 205.04 | [12 empty] | VV | 2 | 4 | True | 1 | ROZPOCET
68 | M | 111631500 | lak asfaltový penetrační | t | 0.72 |  | 0 | CS ÚRS 2019 01 |  | snížená |  | 0 | 1 | 0.72 | 0 | 0 | 32 | M | 2 |  |  |  | ROZPOCET | 0 | 0 | 0 | 0 | 0 | 2 | 0 | 16 | 1047018072
| VV |  | 2057,14285714286*0,00035 "Přepočtené koeficientem množství |  | 0.72 | [12 empty] | VV | 2 | 2 | True | 0 | ROZPOCET
| VV |  | Součet |  | 0.72 | [12 empty] | VV | 2 | 4 | True | 1 | ROZPOCET
69 | K | 711131821 | Odstranění izolace proti zemní vlhkosti na ploše svislé S | m2 | 204.04 |  | 0 | CS ÚRS 2019 01 |  | snížená |  | 0 | 0 | 0 | 0.0045 | 0.91818 | 16 | K | 2 |  |  |  | ROZPOCET | 0 | 0 | 0 | 0 | 0 | 2 | 0 | 16 | 317577346
| VV |  | "suterén" | [14 empty] | VV | 2 | 1 | True | 0 | ROZPOCET
| VV |  | (32,60+10,175+18,98+18,93+10,255+1,12)*2,20+26,70 |  | 229.23 | [12 empty] | VV | 2 | 2 | True | 0 | ROZPOCET
| VV |  | "odpočet otvorů" | [14 empty] | VV | 2 | 1 | True | 0 | ROZPOCET
| VV |  | -(0,88*0,70*14+1,10*0,70+1,58*0,70*4+1,18*0,70+1,58*1,10*4+1,18*1,10*2)-1,00 |  | -25.19 | [12 empty] | VV | 2 | 2 | True | 0 | ROZPOCET
| VV |  | Součet |  | 204.04 | [12 empty] | VV | 2 | 4 | True | 1 | ROZPOCET
70 | K | 711132210 | Izolace proti zemní vlhkosti a beztlakové podpovrchové vodě pásy na sucho na ploše svislé S tvarovaná folie z PVC vrstva ochranná, odvětrávací a drenážní výška nopku 8 mm, tl. folie 0,45 mm | m2 | 205.04 |  | 0 | CS ÚRS 2019 01 |  | snížená |  | 0 | 0.00078 | 0.15993 | 0 | 0 | 16 | K | 2 |  |  |  | ROZPOCET | 0 | 0 | 0 | 0 | 0 | 2 | 0 | 16 | -800201825
| VV |  | "suterén" | [14 empty] | VV | 2 | 1 | True | 0 | ROZPOCET
| VV |  | (32,60+10,175+18,98+18,93+10,255+1,12)*2,20+26,70 |  | 229.23 | [12 empty] | VV | 2 | 2 | True | 0 | ROZPOCET
| VV |  | "odpočet otvorů" | [14 empty] | VV | 2 | 1 | True | 0 | ROZPOCET
| VV |  | -(0,88*0,70*14+1,10*0,70+1,58*0,70*4+1,18*0,70+1,58*1,10*4+1,18*1,10*2) |  | -24.19 | [12 empty] | VV | 2 | 2 | True | 0 | ROZPOCET
| VV |  | Součet |  | 205.04 | [12 empty] | VV | 2 | 4 | True | 1 | ROZPOCET
71 | K | 711142559 | Provedení izolace proti zemní vlhkosti pásy přitavením NAIP na ploše svislé S | m2 | 205.04 |  | 0 | CS ÚRS 2019 01 |  | snížená |  | 0 | 0.0004 | 0.082016 | 0 | 0 | 16 | K | 2 |  |  |  | ROZPOCET | 0 | 0 | 0 | 0 | 0 | 2 | 0 | 16 | -1159452395
| VV |  | "suterén" | [14 empty] | VV | 2 | 1 | True | 0 | ROZPOCET
| VV |  | (32,60+10,175+18,98+18,93+10,255+1,12)*2,20+26,70 |  | 229.23 | [12 empty] | VV | 2 | 2 | True | 0 | ROZPOCET
| VV |  | "odpočet otvorů" | [14 empty] | VV | 2 | 1 | True | 0 | ROZPOCET
| VV |  | -(0,88*0,70*14+1,10*0,70+1,58*0,70*4+1,18*0,70+1,58*1,10*4+1,18*1,10*2) |  | -24.19 | [12 empty] | VV | 2 | 2 | True | 0 | ROZPOCET
| VV |  | Součet |  | 205.04 | [12 empty] | VV | 2 | 4 | True | 1 | ROZPOCET
72 | M | 628526740 | pásy s modifikovaným asfaltem vložka skleněná rohož | m2 | 246.05 |  | 0 | CS ÚRS 2019 01 |  | snížená |  | 0 | 0.0039 | 0.95959 | 0 | 0 | 32 | M | 2 |  |  |  | ROZPOCET | 0 | 0 | 0 | 0 | 0 | 2 | 0 | 16 | -654216771
| VV |  | 205,04*1,2 |  | 246.05 | [12 empty] | VV | 2 | 2 | True | 0 | ROZPOCET
| VV |  | Součet |  | 246.05 | [12 empty] | VV | 2 | 4 | True | 1 | ROZPOCET
73 | K | 711161382 | Izolace proti zemní vlhkosti nopovými foliemi ukončení izolace lištou provětrávací | m | 232.83 |  | 0 | CS ÚRS 2019 01 |  | snížená |  | 0 | 0.00028 | 0.065192 | 0 | 0 | 16 | K | 2 |  |  |  | ROZPOCET | 0 | 0 | 0 | 0 | 0 | 2 | 0 | 16 | -1566472832
| VV |  | (32,60+10,175+18,98+18,93+10,255+1,12)*2,20+26,70+3,60 |  | 232.83 | [12 empty] | VV | 2 | 2 | True | 1 | ROZPOCET
74 | K | 711491172 | Provedení izolace proti povrchové a podpovrchové tlakové vodě ostatní na ploše vodorovné V z textilií, vrstva ochranná | m2 | 646.45 |  | 0 | CS ÚRS 2019 01 |  | snížená |  | 0 | 0 | 0 | 0 | 0 | 16 | K | 2 |  |  |  | ROZPOCET | 0 | 0 | 0 | 0 | 0 | 2 | 0 | 16 | 377700429
| VV |  | "ochrana plochy" | [14 empty] | VV | 2 | 1 | True | 0 | ROZPOCET
| VV |  | (34,30+18,93+18,77+20,175+20,255)*5,00+84,30 |  | 646.45 | [12 empty] | VV | 2 | 2 | True | 0 | ROZPOCET
| VV |  | Součet |  | 646.45 | [12 empty] | VV | 2 | 4 | True | 1 | ROZPOCET
75 | M | 693110040 | geotextilie tkaná PP 60kN/m | m2 | 678.77 |  | 0 | CS ÚRS 2019 01 |  | snížená |  | 0 | 0.00028 | 0.19006 | 0 | 0 | 32 | M | 2 |  |  |  | ROZPOCET | 0 | 0 | 0 | 0 | 0 | 2 | 0 | 16 | 782517444
| VV |  | 646,45*1,05 |  | 678.77 | [12 empty] | VV | 2 | 2 | True | 0 | ROZPOCET
| VV |  | Součet |  | 678.77 | [12 empty] | VV | 2 | 4 | True | 1 | ROZPOCET
76 | K | 998711102 | Přesun hmot pro izolace proti vodě, vlhkosti a plynům stanovený z hmotnosti přesunovaného materiálu vodorovná dopravní vzdálenost do 50 m v objektech výšky přes 6 do 12 m | t | 2.14 |  | 0 | CS ÚRS 2019 01 |  | snížená |  | 0 | 0 | 0 | 0 | 0 | 16 | K | 2 |  |  |  | ROZPOCET | 0 | 0 | 0 | 0 | 0 | 2 | 0 | 16 | -1469215772
| D | 712 | Povlakové krytiny |  |  |  | 0 |  |  |  |  | 0 |  | 2.5779 |  | 0 | 2 | D | 1 |  |  |  | ROZPOCET | [6 empty] | 0
77 | K | 712331111 | Provedení povlakové krytiny střech plochých do 10° pásy na sucho podkladní samolepící asfaltový pás | m2 | 560.41 |  | 0 | CS ÚRS 2019 01 |  | snížená |  | 0 | 0 | 0 | 0 | 0 | 16 | K | 2 |  |  |  | ROZPOCET | 0 | 0 | 0 | 0 | 0 | 2 | 0 | 16 | -244609761
| VV |  | "střecha"(17,30+18,705)/2*11,84*2+8,60*14,20/2+73,05 |  | 560.41 | [12 empty] | VV | 2 | 2 | True | 0 | ROZPOCET
| VV |  | Součet |  | 560.41 | [12 empty] | VV | 2 | 4 | True | 1 | ROZPOCET
78 | M | 628662810 | pás asfaltový modifikovaný za studena samolepící tl. 3 mm na bednění | m2 | 644.47 |  | 0 | CS ÚRS 2019 01 |  | snížená |  | 0 | 0.004 | 2.5779 | 0 | 0 | 32 | M | 2 |  |  |  | ROZPOCET | 0 | 0 | 0 | 0 | 0 | 2 | 0 | 16 | 1460029469
| VV |  | 560,41*1,15 |  | 644.47 | [12 empty] | VV | 2 | 2 | True | 0 | ROZPOCET
| VV |  | Součet |  | 644.47 | [12 empty] | VV | 2 | 4 | True | 1 | ROZPOCET
79 | K | 998712102 | Přesun hmot pro povlakové krytiny stanovený z hmotnosti přesunovaného materiálu vodorovná dopravní vzdálenost do 50 m v objektech výšky přes 6 do 12 m | t | 2.58 |  | 0 | CS ÚRS 2019 01 |  | snížená |  | 0 | 0 | 0 | 0 | 0 | 16 | K | 2 |  |  |  | ROZPOCET | 0 | 0 | 0 | 0 | 0 | 2 | 0 | 16 | -1539662175
| D | 713 | Izolace tepelné |  |  |  | 0 |  |  |  |  | 0 |  | 14.2017 |  | 0 | 2 | D | 1 |  |  |  | ROZPOCET | [6 empty] | 0
80 | K | 713131141 | Montáž tepelné izolace stěn rohožemi, pásy, deskami, dílci, bloky (izolační materiál ve specifikaci) lepením celoplošně | m2 | 205.04 |  | 0 | CS ÚRS 2019 01 |  | snížená |  | 0 | 0.006 | 1.2302 | 0 | 0 | 16 | K | 2 |  |  |  | ROZPOCET | 0 | 0 | 0 | 0 | 0 | 2 | 0 | 16 | 1357851127
| VV |  | "suterén" | [14 empty] | VV | 2 | 1 | True | 0 | ROZPOCET
| VV |  | (32,60+10,175+18,98+18,93+10,255+1,12)*2,20+26,70 |  | 229.23 | [12 empty] | VV | 2 | 2 | True | 0 | ROZPOCET
| VV |  | "odpočet otvorů" | [14 empty] | VV | 2 | 1 | True | 0 | ROZPOCET
| VV |  | -(0,88*0,70*14+1,10*0,70+1,58*0,70*4+1,18*0,70+1,58*1,10*4+1,18*1,10*2) |  | -24.19 | [12 empty] | VV | 2 | 2 | True | 0 | ROZPOCET
| VV |  | Součet |  | 205.04 | [12 empty] | VV | 2 | 4 | True | 1 | ROZPOCET
81 | M | 283763850 | deska z polystyrénu XPS, hrana rovná, polo či pero drážka a hladký povrch m3 | m3 | 33.47 |  | 0 | CS ÚRS 2019 01 |  | snížená |  | 0 | 0.03 | 1.0041 | 0 | 0 | 32 | M | 2 |  |  |  | ROZPOCET | 0 | 0 | 0 | 0 | 0 | 2 | 0 | 16 | -1629094249
| VV |  | 205,04*0,16+0,66 |  | 33.47 | [12 empty] | VV | 2 | 2 | True | 1 | ROZPOCET
82 | K | 713152115 | Montáž tepelné foukané izolace střech šikmých z celulózových vláken, sklonu střechy do 30 st., tloušťky vrstvy přes 180 do 200 mm | m2 | 1120.82 |  | 0 | CS ÚRS 2019 01 |  | snížená |  | 0 | 0 | 0 | 0 | 0 | 16 | K | 2 |  |  |  | ROZPOCET | 0 | 0 | 0 | 0 | 0 | 2 | 0 | 16 | 1164471750
| VV |  | "výměra převzata z výkresu" 560,41*2 |  | 1120.82 | [12 empty] | VV | 2 | 2 | True | 0 | ROZPOCET
| VV |  | Součet |  | 1120.82 | [12 empty] | VV | 2 | 4 | True | 1 | ROZPOCET
83 | M | 627912000 | izolace foukaná z celulózových vláken | kg | 11768.61 |  | 0 | CS ÚRS 2019 01 |  | snížená |  | 0 | 0.001 | 11.7686 | 0 | 0 | 32 | M | 2 |  |  |  | ROZPOCET | 0 | 0 | 0 | 0 | 0 | 2 | 0 | 16 | -1228073034
| VV |  | 1120,82*10,5 |  | 11768.61 | [12 empty] | VV | 2 | 2 | True | 0 | ROZPOCET
| VV |  | Součet |  | 11768.61 | [12 empty] | VV | 2 | 4 | True | 1 | ROZPOCET
84 | K | 713463315 | Montáž izolace tepelné potrubí a ohybů tvarovkami nebo deskami potrubními pouzdry s povrchovou úpravou hliníkovou fólií se samolepícím přesahem (izolační materiál ve specifikaci) přelepenými samolepící hliníkovou páskou ohybů jednovrstvá D do 50 mm | m | 222 |  | 0 | CS ÚRS 2019 01 |  | snížená |  | 0 | 0.00014 | 0.03108 | 0 | 0 | 16 | K | 2 |  |  |  | ROZPOCET | 0 | 0 | 0 | 0 | 0 | 2 | 0 | 16 | 1881704448
| VV |  | "izolace potrubí" | [14 empty] | VV | 2 | 1 | True | 0 | ROZPOCET
| VV |  | 52,50+45,30+12,5+45,20+35,80+25,80+4,90 |  | 222 | [12 empty] | VV | 2 | 2 | True | 1 | ROZPOCET
85 | M | 631545700 | pouzdro izolační potrubní s jednostrannou Al fólií max. 250/100 °C 22/40 mm | m | 15 |  | 0 | CS ÚRS 2019 01 |  | snížená |  | 0 | 0.00054 | 0.0081 | 0 | 0 | 32 | M | 2 |  |  |  | ROZPOCET | 0 | 0 | 0 | 0 | 0 | 2 | 0 | 16 | 1755175840
| VV |  | 15,00 |  | 15 | [12 empty] | VV | 2 | 2 | True | 1 | ROZPOCET
86 | M | 631545710 | pouzdro izolační potrubní s jednostrannou Al fólií max. 250/100 °C 28/40 mm | m | 67 |  | 0 | CS ÚRS 2019 01 |  | snížená |  | 0 | 0.00059 | 0.03953 | 0 | 0 | 32 | M | 2 |  |  |  | ROZPOCET | 0 | 0 | 0 | 0 | 0 | 2 | 0 | 16 | -1742457073
| VV |  | 67,00 |  | 67 | [12 empty] | VV | 2 | 2 | True | 1 | ROZPOCET
87 | M | 631545720 | pouzdro izolační potrubní s jednostrannou Al fólií max. 250/100 °C 35/40 mm | m | 54 |  | 0 | CS ÚRS 2019 01 |  | snížená |  | 0 | 0.00065 | 0.0351 | 0 | 0 | 32 | M | 2 |  |  |  | ROZPOCET | 0 | 0 | 0 | 0 | 0 | 2 | 0 | 16 | 1019271038
| VV |  | 54,00 |  | 54 | [12 empty] | VV | 2 | 2 | True | 1 | ROZPOCET
88 | M | 631546030 | pouzdro izolační potrubní s jednostrannou Al fólií max. 250/100 °C 42/50 mm | m | 44 |  | 0 | CS ÚRS 2019 01 |  | snížená |  | 0 | 0.00101 | 0.04444 | 0 | 0 | 32 | M | 2 |  |  |  | ROZPOCET | 0 | 0 | 0 | 0 | 0 | 2 | 0 | 16 | 1293111702
| VV |  | 44,00 |  | 44 | [12 empty] | VV | 2 | 2 | True | 1 | ROZPOCET
89 | M | 631545740 | pouzdro izolační potrubní s jednostrannou Al fólií max. 250/100 °C 49/40 mm | m | 22 |  | 0 | CS ÚRS 2019 01 |  | snížená |  | 0 | 0.00078 | 0.01716 | 0 | 0 | 32 | M | 2 |  |  |  | ROZPOCET | 0 | 0 | 0 | 0 | 0 | 2 | 0 | 16 | 166467108
| VV |  | 22,00 |  | 22 | [12 empty] | VV | 2 | 2 | True | 1 | ROZPOCET
90 | M | 631545750 | pouzdro izolační potrubní s jednostrannou Al fólií max. 250/100 °C 60/40 mm | m | 20 |  | 0 | CS ÚRS 2019 01 |  | snížená |  | 0 | 0.00088 | 0.0176 | 0 | 0 | 32 | M | 2 |  |  |  | ROZPOCET | 0 | 0 | 0 | 0 | 0 | 2 | 0 | 16 | 274715698
| VV |  | 20,00 |  | 20 | [12 empty] | VV | 2 | 2 | True | 1 | ROZPOCET
91 | K | 713463411 | Montáž izolace tepelné potrubí a ohybů tvarovkami nebo deskami potrubními pouzdry návlekovými izolačními hadicemi potrubí a ohybů | m | 191 |  | 0 | CS ÚRS 2019 01 |  | snížená |  | 0 | 0 | 0 | 0 | 0 | 16 | K | 2 |  |  |  | ROZPOCET | 0 | 0 | 0 | 0 | 0 | 2 | 0 | 16 | 378873303
| VV |  | "izolace potrubí" | [14 empty] | VV | 2 | 1 | True | 0 | ROZPOCET
| VV |  | 25,80+45,20+65,10+13,50+25,80+14,20+1,40 |  | 191 | [12 empty] | VV | 2 | 2 | True | 1 | ROZPOCET
92 | M | 283771030 | izolace tepelná potrubí z pěnového polyetylenu 22 x 9 mm | m | 152 |  | 0 | CS ÚRS 2019 01 |  | snížená |  | 0 | 3e-05 | 0.00456 | 0 | 0 | 32 | M | 2 |  |  |  | ROZPOCET | 0 | 0 | 0 | 0 | 0 | 2 | 0 | 16 | -1339207101
| VV |  | 152,00 |  | 152 | [12 empty] | VV | 2 | 2 | True | 1 | ROZPOCET
93 | M | 283771110 | izolace tepelná potrubí z pěnového polyetylenu 28 x 9 mm | m | 39 |  | 0 | CS ÚRS 2019 01 |  | snížená |  | 0 | 3e-05 | 0.00117 | 0 | 0 | 32 | M | 2 |  |  |  | ROZPOCET | 0 | 0 | 0 | 0 | 0 | 2 | 0 | 16 | -469311783
| VV |  | 39,00 |  | 39 | [12 empty] | VV | 2 | 2 | True | 1 | ROZPOCET
94 | K | 998713102 | Přesun hmot pro izolace tepelné stanovený z hmotnosti přesunovaného materiálu vodorovná dopravní vzdálenost do 50 m v objektech výšky přes 6 m do 12 m | t | 14 |  | 0 | CS ÚRS 2019 01 |  | snížená |  | 0 | 0 | 0 | 0 | 0 | 16 | K | 2 |  |  |  | ROZPOCET | 0 | 0 | 0 | 0 | 0 | 2 | 0 | 16 | -1271383428
| D | 721 | Zdravotechnika - vnitřní kanalizace |  |  |  | 0 |  |  |  |  | 0 |  | 0.1236 |  | 0 | 2 | D | 1 |  |  |  | ROZPOCET | [6 empty] | 0
95 | K | 721100 | demontáž+ likvidace gajgrů | ks | 4 |  | 0 | vlastní |  | snížená |  | 0 | 0 | 0 | 0 | 0 | 16 | K | 2 |  |  |  | ROZPOCET | 0 | 0 | 0 | 0 | 0 | 2 | 0 | 16 | -1434812227
| VV |  | 4 |  | 4 | [12 empty] | VV | 2 | 2 | True | 1 | ROZPOCET
96 | K | 721241103 | Lapače střešních splavenin litinové DN 150 | kus | 4 |  | 0 | CS ÚRS 2019 01 |  | snížená |  | 0 | 0.0309 | 0.1236 | 0 | 0 | 16 | K | 2 |  |  |  | ROZPOCET | 0 | 0 | 0 | 0 | 0 | 2 | 0 | 16 | 1832763644
| VV |  | 4 |  | 4 | [12 empty] | VV | 2 | 2 | True | 1 | ROZPOCET
97 | K | 998721103 | Přesun hmot pro vnitřní kanalizace stanovený z hmotnosti přesunovaného materiálu vodorovná dopravní vzdálenost do 50 m v objektech výšky přes 12 do 24 m | t | 0.12 |  | 0 | CS ÚRS 2019 01 |  | snížená |  | 0 | 0 | 0 | 0 | 0 | 16 | K | 2 |  |  |  | ROZPOCET | 0 | 0 | 0 | 0 | 0 | 2 | 0 | 16 | -1003325067
| D | 723 | Zdravotechnika - vnitřní plynovod |  |  |  | 0 |  |  |  |  | 0 |  | 0.2182 |  | 0 | 2 | D | 1 |  |  |  | ROZPOCET | [6 empty] | 0
98 | K | 723111205_1 | Potrubí ocelové závitové černé bezešvé svařované běžné do DN 32 (případné výměny potrubní při netěsnostech) | m | 200 |  | 0 | vlastní |  | snížená |  | 0 | 0 | 0 | 0 | 0 | 16 | K | 2 |  |  |  | ROZPOCET | 0 | 0 | 0 | 0 | 0 | 2 | 0 | 16 | 1500503738
| VV |  | 52+45+75+25+3 |  | 200 | [12 empty] | VV | 2 | 2 | True | 1 | ROZPOCET
99 | K | 723120805_1 | Demontáž potrubí ocelové závitové svařované do DN 50 (případné výměny potrubní při netěsnostech) | m | 200 |  | 0 | vlastní |  | snížená |  | 0 | 0 | 0 | 0 | 0 | 16 | K | 2 |  |  |  | ROZPOCET | 0 | 0 | 0 | 0 | 0 | 2 | 0 | 16 | 2125824321
| VV |  | 52+45+75+25+3 |  | 200 | [12 empty] | VV | 2 | 2 | True | 1 | ROZPOCET
100 | K | 723150304 | Potrubí z ocelových trubek hladkých černých spojovaných svařováním tvářených za tepla Ø 31,8/2,6 | m | 25 |  | 0 | vlastní |  | snížená |  | 0 | 0.00264 | 0.066 | 0 | 0 | 16 | K | 2 |  |  |  | ROZPOCET | 0 | 0 | 0 | 0 | 0 | 2 | 0 | 16 | 93451504
| VV |  | 5+2+7+8+3 |  | 25 | [12 empty] | VV | 2 | 2 | True | 1 | ROZPOCET
101 | K | 723150306 | Potrubí z ocelových trubek hladkých černých spojovaných svařováním tvářených za tepla Ø 44,5/3,2 | m | 6 |  | 0 | vlastní |  | snížená |  | 0 | 0.00405 | 0.0243 | 0 | 0 | 16 | K | 2 |  |  |  | ROZPOCET | 0 | 0 | 0 | 0 | 0 | 2 | 0 | 16 | 1522469964
| VV |  | 3+3 |  | 6 | [12 empty] | VV | 2 | 2 | True | 1 | ROZPOCET
102 | K | 723150312 | Potrubí z ocelových trubek hladkých černých spojovaných svařováním tvářených za tepla Ø 57/3,2 | m | 15 |  | 0 | vlastní |  | snížená |  | 0 | 0.00493 | 0.07395 | 0 | 0 | 16 | K | 2 |  |  |  | ROZPOCET | 0 | 0 | 0 | 0 | 0 | 2 | 0 | 16 | 1107138788
| VV |  | 2+5+8 |  | 15 | [12 empty] | VV | 2 | 2 | True | 1 | ROZPOCET
103 | K | 723150369 | Potrubí z ocelových trubek hladkých chráničky Ø 89/3,6 | m | 2 |  | 0 | vlastní |  | snížená |  | 0 | 0.00861 | 0.01722 | 0 | 0 | 16 | K | 2 |  |  |  | ROZPOCET | 0 | 0 | 0 | 0 | 0 | 2 | 0 | 16 | 756764339
| VV |  | 2 |  | 2 | [12 empty] | VV | 2 | 2 | True | 1 | ROZPOCET
104 | K | 723160206 | Přípojky k plynoměrům spojované na závit bez ochozu G 6/4 | soubor | 1 |  | 0 | vlastní |  | snížená |  | 0 | 0.00529 | 0.00529 | 0 | 0 | 16 | K | 2 |  |  |  | ROZPOCET | 0 | 0 | 0 | 0 | 0 | 2 | 0 | 16 | 192959060
| VV |  | 1 |  | 1 | [12 empty] | VV | 2 | 2 | True | 1 | ROZPOCET
105 | K | 723160336 | Přípojky k plynoměrům rozpěrky přípojek G 6/4 | soubor | 1 |  | 0 | vlastní |  | snížená |  | 0 | 0.00147 | 0.00147 | 0 | 0 | 16 | K | 2 |  |  |  | ROZPOCET | 0 | 0 | 0 | 0 | 0 | 2 | 0 | 16 | -1416989528
| VV |  | 1 |  | 1 | [12 empty] | VV | 2 | 2 | True | 1 | ROZPOCET
106 | K | 723190206 | Přípojky plynovodní ke strojům a zařízením z trubek ocelových závitových černých spojovaných na závit, bezešvých, běžných DN 40 | soubor | 2 |  | 0 | vlastní |  | snížená |  | 0 | 0.01079 | 0.02158 | 0 | 0 | 16 | K | 2 |  |  |  | ROZPOCET | 0 | 0 | 0 | 0 | 0 | 2 | 0 | 16 | -1246582676
| VV |  | 2 |  | 2 | [12 empty] | VV | 2 | 2 | True | 1 | ROZPOCET
107 | M | R02 | Teploměr -30 až 50°C | ks | 1 |  | 0 | vlastní |  | snížená |  | 0 | 0 | 0 | 0 | 0 | 32 | M | 2 |  |  |  | ROZPOCET | 0 | 0 | 0 | 0 | 0 | 2 | 0 | 16 | 503309009
| VV |  | 1 |  | 1 | [12 empty] | VV | 2 | 2 | True | 1 | ROZPOCET
108 | M | R03 | Tlakoměr 0-10kPa vč. příslušenství | ks | 3 |  | 0 | vlastní |  | snížená |  | 0 | 0 | 0 | 0 | 0 | 32 | M | 2 |  |  |  | ROZPOCET | 0 | 0 | 0 | 0 | 0 | 2 | 0 | 16 | 825682702
| VV |  | 3 |  | 3 | [12 empty] | VV | 2 | 2 | True | 1 | ROZPOCET
109 | K | 723190251 | Přípojky plynovodní ke strojům a zařízením z trubek vyvedení a upevnění plynovodních výpustek na potrubí DN 15 | kus | 2 |  | 0 | vlastní |  | snížená |  | 0 | 0.00013 | 0.00026 | 0 | 0 | 16 | K | 2 |  |  |  | ROZPOCET | 0 | 0 | 0 | 0 | 0 | 2 | 0 | 16 | -367968666
| VV |  | 2 |  | 2 | [12 empty] | VV | 2 | 2 | True | 1 | ROZPOCET
110 | K | 723190917 | Opravy plynovodního potrubí navaření odbočky na potrubí DN 50 | kus | 1 |  | 0 | vlastní |  | snížená |  | 0 | 0.00025 | 0.00025 | 0 | 0 | 16 | K | 2 |  |  |  | ROZPOCET | 0 | 0 | 0 | 0 | 0 | 2 | 0 | 16 | 284511795
| VV |  | 1 |  | 1 | [12 empty] | VV | 2 | 2 | True | 1 | ROZPOCET
111 | K | 723221302 | Armatury s jedním závitem ventily vzorkovací rohové PN 5 vnější závit G 1/2 | kus | 2 |  | 0 | vlastní |  | snížená |  | 0 | 0.0002 | 0.0004 | 0 | 0 | 16 | K | 2 |  |  |  | ROZPOCET | 0 | 0 | 0 | 0 | 0 | 2 | 0 | 16 | 576196586
| VV |  | 2 |  | 2 | [12 empty] | VV | 2 | 2 | True | 1 | ROZPOCET
112 | K | 723230232 | Armatury se dvěma závity kulové uzávěry s integrovanou tlakovou zátkou pro měření provozního přetlaku a zkoušku těsnosti G 1 FF | kus | 2 |  | 0 | vlastní |  | snížená |  | 0 | 0.00059 | 0.00118 | 0 | 0 | 16 | K | 2 |  |  |  | ROZPOCET | 0 | 0 | 0 | 0 | 0 | 2 | 0 | 16 | 811380798
| VV |  | 2 |  | 2 | [12 empty] | VV | 2 | 2 | True | 1 | ROZPOCET
113 | K | 723231162 | Armatury se dvěma závity kohouty kulové PN 42 do 185°C plnoprůtokové vnitřní závit těžká řada G 1/2 | kus | 2 |  | 0 | vlastní |  | snížená |  | 0 | 0.00024 | 0.00048 | 0 | 0 | 16 | K | 2 |  |  |  | ROZPOCET | 0 | 0 | 0 | 0 | 0 | 2 | 0 | 16 | -561378339
| VV |  | 2 |  | 2 | [12 empty] | VV | 2 | 2 | True | 1 | ROZPOCET
114 | K | 723231166 | Armatury se dvěma závity kohouty kulové PN 42 do 185°C plnoprůtokové vnitřní závit těžká řada G 1 1/2 | kus | 1 |  | 0 | vlastní |  | snížená |  | 0 | 0.0013 | 0.0013 | 0 | 0 | 16 | K | 2 |  |  |  | ROZPOCET | 0 | 0 | 0 | 0 | 0 | 2 | 0 | 16 | -1046686131
| VV |  | 1 |  | 1 | [12 empty] | VV | 2 | 2 | True | 1 | ROZPOCET
115 | K | 723233158 | Armatury se dvěma závity solenoidové ventily včetně cívky a konektoru s diodou G 2 | kus | 1 |  | 0 | vlastní |  | snížená |  | 0 | 0.00452 | 0.00452 | 0 | 0 | 16 | K | 2 |  |  |  | ROZPOCET | 0 | 0 | 0 | 0 | 0 | 2 | 0 | 16 | -1388375648
| VV |  | 1 |  | 1 | [12 empty] | VV | 2 | 2 | True | 1 | ROZPOCET
116 | K | 723290821 | Vnitrostaveništní přemítění vybouraných (demontovaných) hmot vnitřní plynovod vodorovně do 100 m v objektech výšky do 6 m | t | 2 |  | 0 | vlastní |  | snížená |  | 0 | 0 | 0 | 0 | 0 | 16 | K | 2 |  |  |  | ROZPOCET | 0 | 0 | 0 | 0 | 0 | 2 | 0 | 16 | -1006727598
117 | K | 998723101 | Přesun hmot pro vnitřní plynovod stanovený z hmotnosti přesunovaného materiálu vodorovná dopravní vzdálenost do 50 m v objektech výšky do 6 m | t | 0.91 |  | 0 | vlastní |  | snížená |  | 0 | 0 | 0 | 0 | 0 | 16 | K | 2 |  |  |  | ROZPOCET | 0 | 0 | 0 | 0 | 0 | 2 | 0 | 16 | -956730542
| D | 733 | Ústřední vytápění - rozvodné potrubí |  |  |  | 0 |  |  |  |  | 0 |  | 0.62315 |  | 0 | 2 | D | 1 |  |  |  | ROZPOCET | [6 empty] | 0
118 | K | 733122201 | Potrubí z trubek ocelových hladkých spojovaných lisováním z uhlíkové oceli DN 10 | m | 615 |  | 0 | CS ÚRS 2019 01 |  | snížená |  | 0 | 0.0004 | 0.246 | 0 | 0 | 16 | K | 2 |  |  |  | ROZPOCET | 0 | 0 | 0 | 0 | 0 | 2 | 0 | 16 | -1305216030
| VV |  | 125+52+85+65+35+24+98+75+45+11 |  | 615 | [12 empty] | VV | 2 | 2 | True | 1 | ROZPOCET
119 | K | 733122203 | Potrubí z trubek ocelových hladkých spojovaných lisováním z uhlíkové oceli DN 15 | m | 85 |  | 0 | CS ÚRS 2019 01 |  | snížená |  | 0 | 0.0006 | 0.051 | 0 | 0 | 16 | K | 2 |  |  |  | ROZPOCET | 0 | 0 | 0 | 0 | 0 | 2 | 0 | 16 | 1554758868
| VV |  | 12+24+13+15+21 |  | 85 | [12 empty] | VV | 2 | 2 | True | 1 | ROZPOCET
120 | K | 733122204 | Potrubí z trubek ocelových hladkých spojovaných lisováním z uhlíkové oceli DN 20 | m | 145 |  | 0 | CS ÚRS 2019 01 |  | snížená |  | 0 | 0.00091 | 0.13195 | 0 | 0 | 16 | K | 2 |  |  |  | ROZPOCET | 0 | 0 | 0 | 0 | 0 | 2 | 0 | 16 | -908041375
| VV |  | 22+56+25+13+14+15 |  | 145 | [12 empty] | VV | 2 | 2 | True | 1 | ROZPOCET
121 | K | 733122205 | Potrubí z trubek ocelových hladkých spojovaných lisováním z uhlíkové oceli DN 25 | m | 45 |  | 0 | CS ÚRS 2019 01 |  | snížená |  | 0 | 0.00118 | 0.0531 | 0 | 0 | 16 | K | 2 |  |  |  | ROZPOCET | 0 | 0 | 0 | 0 | 0 | 2 | 0 | 16 | 1835476368
| VV |  | 12+20+13 |  | 45 | [12 empty] | VV | 2 | 2 | True | 1 | ROZPOCET
122 | K | 733122206 | Potrubí z trubek ocelových hladkých spojovaných lisováním z uhlíkové oceli DN 32 | m | 20 |  | 0 | CS ÚRS 2019 01 |  | snížená |  | 0 | 0.0015 | 0.03 | 0 | 0 | 16 | K | 2 |  |  |  | ROZPOCET | 0 | 0 | 0 | 0 | 0 | 2 | 0 | 16 | 1757095392
| VV |  | 5+2+3+10 |  | 20 | [12 empty] | VV | 2 | 2 | True | 1 | ROZPOCET
123 | K | 733122207 | Potrubí z trubek ocelových hladkých spojovaných lisováním z uhlíkové oceli DN 40 | m | 10 |  | 0 | CS ÚRS 2019 01 |  | snížená |  | 0 | 0.00194 | 0.0194 | 0 | 0 | 16 | K | 2 |  |  |  | ROZPOCET | 0 | 0 | 0 | 0 | 0 | 2 | 0 | 16 | 1234822554
| VV |  | 2+5+3 |  | 10 | [12 empty] | VV | 2 | 2 | True | 1 | ROZPOCET
124 | K | 733122208 | Potrubí z trubek ocelových hladkých spojovaných lisováním z uhlíkové oceli DN 50 | m | 35 |  | 0 | CS ÚRS 2019 01 |  | snížená |  | 0 | 0.00262 | 0.0917 | 0 | 0 | 16 | K | 2 |  |  |  | ROZPOCET | 0 | 0 | 0 | 0 | 0 | 2 | 0 | 16 | 1142988766
| VV |  | 10+11+5+9 |  | 35 | [12 empty] | VV | 2 | 2 | True | 1 | ROZPOCET
125 | K | 998733102 | Přesun hmot pro rozvody potrubí stanovený z hmotnosti přesunovaného materiálu vodorovná dopravní vzdálenost do 50 m v objektech výšky přes 6 do 12 m | t | 0.62 |  | 0 | CS ÚRS 2019 01 |  | snížená |  | 0 | 0 | 0 | 0 | 0 | 16 | K | 2 |  |  |  | ROZPOCET | 0 | 0 | 0 | 0 | 0 | 2 | 0 | 16 | 1309087205
| D | 734 | Ústřední vytápění - armatury |  |  |  | 0 |  |  |  |  | 0 |  | 0.0889 |  | 0 | 2 | D | 1 |  |  |  | ROZPOCET | [6 empty] | 0
126 | M | R12 | Regulátor tlakové diference 1/2" s membránou vč. kapiláry, délka 0,5m s vypouštěním | ks | 3 |  | 0 | vlastní |  | snížená |  | 0 | 0 | 0 | 0 | 0 | 32 | M | 2 |  |  |  | ROZPOCET | 0 | 0 | 0 | 0 | 0 | 2 | 0 | 16 | -1607046044
| VV |  | 1+2 |  | 3 | [12 empty] | VV | 2 | 2 | True | 1 | ROZPOCET
127 | M | R13 | Regulátor tlakové diference 3/4" s membránou vč. kapiláry, délka 0,5m s vypouštěním | ks | 8 |  | 0 | vlastní |  | snížená |  | 0 | 0 | 0 | 0 | 0 | 32 | M | 2 |  |  |  | ROZPOCET | 0 | 0 | 0 | 0 | 0 | 2 | 0 | 16 | 242697290
| VV |  | 1+5+2 |  | 8 | [12 empty] | VV | 2 | 2 | True | 1 | ROZPOCET
128 | K | 734220101 | Ventily regulační závitové vyvažovací přímé PN 20 do 100°C G 3/4 | kus | 2 |  | 0 | CS ÚRS 2019 01 |  | snížená |  | 0 | 0.00018 | 0.00036 | 0 | 0 | 16 | K | 2 |  |  |  | ROZPOCET | 0 | 0 | 0 | 0 | 0 | 2 | 0 | 16 | 545280790
| VV |  | 2 |  | 2 | [12 empty] | VV | 2 | 2 | True | 1 | ROZPOCET
129 | K | 734220101_1 | Ventil závitový regulační přímý G 3/8 PN 20 do 100°C vyvažovací s vypouštěním 1/2" | kus | 2 |  | 0 | vlastní |  | snížená |  | 0 | 0 | 0 | 0 | 0 | 16 | K | 2 |  |  |  | ROZPOCET | 0 | 0 | 0 | 0 | 0 | 2 | 0 | 16 | 33347770
| VV |  | 2 |  | 2 | [12 empty] | VV | 2 | 2 | True | 1 | ROZPOCET
130 | K | 734220101_2 | Ventil závitový regulační přímý G 1/2 PN 20 do 100°C vyvažovací | kus | 7 |  | 0 | vlastní |  | snížená |  | 0 | 0 | 0 | 0 | 0 | 16 | K | 2 |  |  |  | ROZPOCET | 0 | 0 | 0 | 0 | 0 | 2 | 0 | 16 | 1083993453
| VV |  | 3+4 |  | 7 | [12 empty] | VV | 2 | 2 | True | 1 | ROZPOCET
131 | K | 734221682 | Ventily regulační závitové hlavice termostatické, pro ovládání ventilů PN 10 do 110°C kapalinové otopných těles VK | kus | 111 |  | 0 | CS ÚRS 2019 01 |  | snížená |  | 0 | 0.00014 | 0.01554 | 0 | 0 | 16 | K | 2 |  |  |  | ROZPOCET | 0 | 0 | 0 | 0 | 0 | 2 | 0 | 16 | -107191446
| VV |  | 10+25+36+40 |  | 111 | [12 empty] | VV | 2 | 2 | True | 1 | ROZPOCET
132 | K | 734261402 | Šroubení připojovací armatury radiátorů VK PN 10 do 110°C, regulační uzavíratelné rohové G 1/2 x 18 | kus | 102 |  | 0 | CS ÚRS 2019 01 |  | snížená |  | 0 | 0.0007 | 0.0714 | 0 | 0 | 16 | K | 2 |  |  |  | ROZPOCET | 0 | 0 | 0 | 0 | 0 | 2 | 0 | 16 | 1170186916
| VV |  | 12+25+14+9+8+17+14+3 |  | 102 | [12 empty] | VV | 2 | 2 | True | 1 | ROZPOCET
133 | K | 734261403_1 | Armatura připojovací přímá s vestavěnným termostatickým ventilem G 1/2x18 PN 10 do 110°C ke koupelnovým žebříkům | kus | 9 |  | 0 | vlastní |  | snížená |  | 0 | 0 | 0 | 0 | 0 | 16 | K | 2 |  |  |  | ROZPOCET | 0 | 0 | 0 | 0 | 0 | 2 | 0 | 16 | -1887146238
| VV |  | 2+2+5 |  | 9 | [12 empty] | VV | 2 | 2 | True | 1 | ROZPOCET
134 | K | 734209114 | Montáž závitových armatur se 2 závity G 3/4 (DN 20) | kus | 16 |  | 0 | CS ÚRS 2019 01 |  | snížená |  | 0 | 0.0001 | 0.0016 | 0 | 0 | 16 | K | 2 |  |  |  | ROZPOCET | 0 | 0 | 0 | 0 | 0 | 2 | 0 | 16 | 792715165
| VV |  | 2+5+4+1+4 |  | 16 | [12 empty] | VV | 2 | 2 | True | 1 | ROZPOCET
135 | K | 998734102 | Přesun hmot pro armatury stanovený z hmotnosti přesunovaného materiálu vodorovná dopravní vzdálenost do 50 m v objektech výšky přes 6 do 12 m | t | 0.1 |  | 0 | CS ÚRS 2019 01 |  | snížená |  | 0 | 0 | 0 | 0 | 0 | 16 | K | 2 |  |  |  | ROZPOCET | 0 | 0 | 0 | 0 | 0 | 2 | 0 | 16 | 1286671495
| D | 735 | Ústřední vytápění - otopná tělesa |  |  |  | 0 |  |  |  |  | 0 |  | 2.2124 |  | 0 | 2 | D | 1 |  |  |  | ROZPOCET | [6 empty] | 0
136 | K | 735152271 | Otopná tělesa panelová VK jednodesková PN 1,0 MPa, T do 110°C s jednou přídavnou přestupní plochou výšky tělesa 600 mm stavební délky / výkonu 400 mm / 401 W | kus | 24 |  | 0 | CS ÚRS 2019 01 |  | snížená |  | 0 | 0.01035 | 0.2484 | 0 | 0 | 16 | K | 2 |  |  |  | ROZPOCET | 0 | 0 | 0 | 0 | 0 | 2 | 0 | 16 | 682016826
| VV |  | 2+2+4+6+8+2 |  | 24 | [12 empty] | VV | 2 | 2 | True | 1 | ROZPOCET
137 | K | 735152274 | Otopná tělesa panelová VK jednodesková PN 1,0 MPa, T do 110°C s jednou přídavnou přestupní plochou výšky tělesa 600 mm stavební délky / výkonu 700 mm / 701 W | kus | 36 |  | 0 | CS ÚRS 2019 01 |  | snížená |  | 0 | 0.01655 | 0.5958 | 0 | 0 | 16 | K | 2 |  |  |  | ROZPOCET | 0 | 0 | 0 | 0 | 0 | 2 | 0 | 16 | -537096383
| VV |  | 2+4+6+2+1+10+5+6 |  | 36 | [12 empty] | VV | 2 | 2 | True | 1 | ROZPOCET
138 | K | 735152474 | Otopná tělesa panelová VK dvoudesková PN 1,0 MPa, T do 110°C s jednou přídavnou přestupní plochou výšky tělesa 600 mm stavební délky / výkonu 700 mm / 902 W | kus | 6 |  | 0 | CS ÚRS 2019 01 |  | snížená |  | 0 | 0.02229 | 0.13374 | 0 | 0 | 16 | K | 2 |  |  |  | ROZPOCET | 0 | 0 | 0 | 0 | 0 | 2 | 0 | 16 | -623609311
| VV |  | 2+2+2 |  | 6 | [12 empty] | VV | 2 | 2 | True | 1 | ROZPOCET
139 | K | 735152475 | Otopná tělesa panelová VK dvoudesková PN 1,0 MPa, T do 110°C s jednou přídavnou přestupní plochou výšky tělesa 600 mm stavební délky / výkonu 800 mm / 1030 W | kus | 24 |  | 0 | CS ÚRS 2019 01 |  | snížená |  | 0 | 0.02516 | 0.60384 | 0 | 0 | 16 | K | 2 |  |  |  | ROZPOCET | 0 | 0 | 0 | 0 | 0 | 2 | 0 | 16 | 568693601
| VV |  | 2+5+6+4+7 |  | 24 | [12 empty] | VV | 2 | 2 | True | 1 | ROZPOCET
140 | K | 735152478 | Otopná tělesa panelová VK dvoudesková PN 1,0 MPa, T do 110°C s jednou přídavnou přestupní plochou výšky tělesa 600 mm stavební délky / výkonu 1100 mm / 1417 W | kus | 12 |  | 0 | CS ÚRS 2019 01 |  | snížená |  | 0 | 0.0332 | 0.3984 | 0 | 0 | 16 | K | 2 |  |  |  | ROZPOCET | 0 | 0 | 0 | 0 | 0 | 2 | 0 | 16 | 1527701753
| VV |  | 2+2+5+2+1 |  | 12 | [12 empty] | VV | 2 | 2 | True | 1 | ROZPOCET
141 | K | 735164252 | Otopná tělesa trubková přímotopná elektrická na stěnu výšky tělesa 1215 mm, délky 600 mm | kus | 9 |  | 0 | CS ÚRS 2019 01 |  | snížená |  | 0 | 0.0258 | 0.2322 | 0 | 0 | 16 | K | 2 |  |  |  | ROZPOCET | 0 | 0 | 0 | 0 | 0 | 2 | 0 | 16 | 461028215
| VV |  | 2+1+2+2+1+1 |  | 9 | [12 empty] | VV | 2 | 2 | True | 1 | ROZPOCET
142 | K | 998735102 | Přesun hmot pro otopná tělesa stanovený z hmotnosti přesunovaného materiálu vodorovná dopravní vzdálenost do 50 m v objektech výšky přes 6 do 12 m | t | 2.21 |  | 0 | CS ÚRS 2019 01 |  | snížená |  | 0 | 0 | 0 | 0 | 0 | 16 | K | 2 |  |  |  | ROZPOCET | 0 | 0 | 0 | 0 | 0 | 2 | 0 | 16 | 511531670
| D | 741-4 | Hromosvod - montáž |  |  |  | 0 |  |  |  |  | 0 |  | 0 |  | 0 | 1 | D | 1 |  |  |  | ROZPOCET | [6 empty] | 0
143 | K | Pol122 | Podpěra vedení PV 21 | ks | 50 |  | 0 | vlastní |  | snížená |  | 0 | 0 | 0 | 0 | 0 | 4 | K | 2 |  |  |  | ROZPOCET | 0 | 0 | 0 | 0 | 0 | 2 | 0 | 4 | -1034340392
| VV |  | 12+12+15+11 |  | 50 | [12 empty] | VV | 2 | 2 | True | 1 | ROZPOCET
144 | K | Pol123 | Vzájemné propojení sousedních objektů | ks | 1 |  | 0 | vlastní |  | snížená |  | 0 | 0 | 0 | 0 | 0 | 4 | K | 2 |  |  |  | ROZPOCET | 0 | 0 | 0 | 0 | 0 | 2 | 0 | 4 | -82164158
| VV |  | 1 |  | 1 | [12 empty] | VV | 2 | 2 | True | 1 | ROZPOCET
145 | K | Pol38 | drát AlMGSiT/4 pr.8mm | m | 320 |  | 0 | vlastní |  | snížená |  | 0 | 0 | 0 | 0 | 0 | 4 | K | 2 |  |  |  | ROZPOCET | 0 | 0 | 0 | 0 | 0 | 2 | 0 | 4 | -85581656
| VV |  | 58+65+24+12+85+76 |  | 320 | [12 empty] | VV | 2 | 2 | True | 1 | ROZPOCET
146 | K | Pol39 | drát FeZn pr.10mm 530m | m | 60 |  | 0 | vlastní |  | snížená |  | 0 | 0 | 0 | 0 | 0 | 4 | K | 2 |  |  |  | ROZPOCET | 0 | 0 | 0 | 0 | 0 | 2 | 0 | 4 | -1947940547
| VV |  | 15+25+14+6 |  | 60 | [12 empty] | VV | 2 | 2 | True | 1 | ROZPOCET
147 | K | Pol40 | Pásek FeZn 30x4 | m | 200 |  | 0 | vlastní |  | snížená |  | 0 | 0 | 0 | 0 | 0 | 4 | K | 2 |  |  |  | ROZPOCET | 0 | 0 | 0 | 0 | 0 | 2 | 0 | 4 | 348447438
| VV |  | 58+24+65+45+8 |  | 200 | [12 empty] | VV | 2 | 2 | True | 1 | ROZPOCET
148 | K | Pol41 | Svorka SR 03 | ks | 80 |  | 0 | vlastní |  | snížená |  | 0 | 0 | 0 | 0 | 0 | 4 | K | 2 |  |  |  | ROZPOCET | 0 | 0 | 0 | 0 | 0 | 2 | 0 | 4 | -357144907
| VV |  | 12+20+21+12+15 |  | 80 | [12 empty] | VV | 2 | 2 | True | 1 | ROZPOCET
149 | K | Pol42 | Svorka SK | ks | 30 |  | 0 | vlastní |  | snížená |  | 0 | 0 | 0 | 0 | 0 | 4 | K | 2 |  |  |  | ROZPOCET | 0 | 0 | 0 | 0 | 0 | 2 | 0 | 4 | -1154226798
| VV |  | 12+15+3 |  | 30 | [12 empty] | VV | 2 | 2 | True | 1 | ROZPOCET
150 | K | Pol43 | Svorka SS | ks | 220 |  | 0 | vlastní |  | snížená |  | 0 | 0 | 0 | 0 | 0 | 4 | K | 2 |  |  |  | ROZPOCET | 0 | 0 | 0 | 0 | 0 | 2 | 0 | 4 | -1315706372
| VV |  | 58+24+65+45+8+20 |  | 220 | [12 empty] | VV | 2 | 2 | True | 1 | ROZPOCET
151 | K | Pol44 | Svorka SO | ks | 2 |  | 0 | vlastní |  | snížená |  | 0 | 0 | 0 | 0 | 0 | 4 | K | 2 |  |  |  | ROZPOCET | 0 | 0 | 0 | 0 | 0 | 2 | 0 | 4 | -1054386011
| VV |  | 2 |  | 2 | [12 empty] | VV | 2 | 2 | True | 1 | ROZPOCET
152 | K | Pol45 | Svorka SZ | ks | 10 |  | 0 | vlastní |  | snížená |  | 0 | 0 | 0 | 0 | 0 | 4 | K | 2 |  |  |  | ROZPOCET | 0 | 0 | 0 | 0 | 0 | 2 | 0 | 4 | -1927061111
| VV |  | 5+5 |  | 10 | [12 empty] | VV | 2 | 2 | True | 1 | ROZPOCET
153 | K | Pol46 | Podpěra vedení PV 17 | ks | 80 |  | 0 | vlastní |  | snížená |  | 0 | 0 | 0 | 0 | 0 | 4 | K | 2 |  |  |  | ROZPOCET | 0 | 0 | 0 | 0 | 0 | 2 | 0 | 4 | 985092086
| VV |  | 25+12+18+8+17 |  | 80 | [12 empty] | VV | 2 | 2 | True | 1 | ROZPOCET
154 | K | Pol47 | Podpěra úhelníku DUz | ks | 20 |  | 0 | vlastní |  | snížená |  | 0 | 0 | 0 | 0 | 0 | 4 | K | 2 |  |  |  | ROZPOCET | 0 | 0 | 0 | 0 | 0 | 2 | 0 | 4 | 1182317071
| VV |  | 2+5+4+2+7 |  | 20 | [12 empty] | VV | 2 | 2 | True | 1 | ROZPOCET
155 | K | Pol48 | Ochranný úhelník OU | ks | 10 |  | 0 | vlastní |  | snížená |  | 0 | 0 | 0 | 0 | 0 | 4 | K | 2 |  |  |  | ROZPOCET | 0 | 0 | 0 | 0 | 0 | 2 | 0 | 4 | 1139770501
| VV |  | 2+2+2+2+2 |  | 10 | [12 empty] | VV | 2 | 2 | True | 1 | ROZPOCET
156 | K | Pol49 | Štítek označovací ŠO 01 | ks | 10 |  | 0 | vlastní |  | snížená |  | 0 | 0 | 0 | 0 | 0 | 4 | K | 2 |  |  |  | ROZPOCET | 0 | 0 | 0 | 0 | 0 | 2 | 0 | 4 | -1340129085
| VV |  | 2+2+2+2+2 |  | 10 | [12 empty] | VV | 2 | 2 | True | 1 | ROZPOCET
157 | K | Pol50 | Zemní práce - vykopání rýhy šíře 500mm, hloubky 900 mm, tř. 3 + vč. zpětného zásypu uzemněn | m | 200 |  | 0 | vlastní |  | snížená |  | 0 | 0 | 0 | 0 | 0 | 4 | K | 2 |  |  |  | ROZPOCET | 0 | 0 | 0 | 0 | 0 | 2 | 0 | 4 | -358314853
| VV |  | 58+24+65+45+8 |  | 200 | [12 empty] | VV | 2 | 2 | True | 1 | ROZPOCET
158 | K | Pol52 | Pomocné práce | hod | 40 |  | 0 | vlastní |  | snížená |  | 0 | 0 | 0 | 0 | 0 | 4 | K | 2 |  |  |  | ROZPOCET | 0 | 0 | 0 | 0 | 0 | 2 | 0 | 4 | -1496089111
| D | 741-3 | Hromosvod - materiál |  |  |  | 0 |  |  |  |  | 0 |  | 0 |  | 0 | 1 | D | 1 |  |  |  | ROZPOCET | [6 empty] | 0
159 | M | Pol108 | drát AlMGSiT/4 pr.8mm | m | 320 |  | 0 | vlastní |  | snížená |  | 0 | 0 | 0 | 0 | 0 | 8 | M | 2 |  |  |  | ROZPOCET | 0 | 0 | 0 | 0 | 0 | 2 | 0 | 4 | 1948858823
| VV |  | 55+25+68+95+45+26+6 |  | 320 | [12 empty] | VV | 2 | 2 | True | 1 | ROZPOCET
160 | M | Pol109 | drát FeZn pr.10mm | m | 60 |  | 0 | vlastní |  | snížená |  | 0 | 0 | 0 | 0 | 0 | 8 | M | 2 |  |  |  | ROZPOCET | 0 | 0 | 0 | 0 | 0 | 2 | 0 | 4 | -1255039151
| VV |  | 20+10+25+5 |  | 60 | [12 empty] | VV | 2 | 2 | True | 1 | ROZPOCET
161 | M | Pol110 | Pásek FeZn 30x4 | m | 200 |  | 0 | vlastní |  | snížená |  | 0 | 0 | 0 | 0 | 0 | 8 | M | 2 |  |  |  | ROZPOCET | 0 | 0 | 0 | 0 | 0 | 2 | 0 | 4 | 1913912643
| VV |  | 55+25+45+71+4 |  | 200 | [12 empty] | VV | 2 | 2 | True | 1 | ROZPOCET
162 | M | Pol111 | Svorka Sr 03 | ks | 80 |  | 0 | vlastní |  | snížená |  | 0 | 0 | 0 | 0 | 0 | 8 | M | 2 |  |  |  | ROZPOCET | 0 | 0 | 0 | 0 | 0 | 2 | 0 | 4 | -1235536041
| VV |  | 25+12+11+4+25+3 |  | 80 | [12 empty] | VV | 2 | 2 | True | 1 | ROZPOCET
163 | M | Pol112 | Svorka SK | ks | 30 |  | 0 | vlastní |  | snížená |  | 0 | 0 | 0 | 0 | 0 | 8 | M | 2 |  |  |  | ROZPOCET | 0 | 0 | 0 | 0 | 0 | 2 | 0 | 4 | 418001712
| VV |  | 12+2+5+6+5 |  | 30 | [12 empty] | VV | 2 | 2 | True | 1 | ROZPOCET
164 | M | Pol113 | Svorka SS | ks | 220 |  | 0 | vlastní |  | snížená |  | 0 | 0 | 0 | 0 | 0 | 8 | M | 2 |  |  |  | ROZPOCET | 0 | 0 | 0 | 0 | 0 | 2 | 0 | 4 | -761168421
| VV |  | 55+25+45+71+4+20 |  | 220 | [12 empty] | VV | 2 | 2 | True | 1 | ROZPOCET
165 | M | Pol114 | Svorka SO | ks | 2 |  | 0 | vlastní |  | snížená |  | 0 | 0 | 0 | 0 | 0 | 8 | M | 2 |  |  |  | ROZPOCET | 0 | 0 | 0 | 0 | 0 | 2 | 0 | 4 | -1280070456
| VV |  | 2 |  | 2 | [12 empty] | VV | 2 | 2 | True | 1 | ROZPOCET
166 | M | Pol115 | Svorka SZ | ks | 10 |  | 0 | vlastní |  | snížená |  | 0 | 0 | 0 | 0 | 0 | 8 | M | 2 |  |  |  | ROZPOCET | 0 | 0 | 0 | 0 | 0 | 2 | 0 | 4 | -1522124171
| VV |  | 5+5 |  | 10 | [12 empty] | VV | 2 | 2 | True | 1 | ROZPOCET
167 | M | Pol116 | Podpěra vedení PV 17 | ks | 80 |  | 0 | vlastní |  | snížená |  | 0 | 0 | 0 | 0 | 0 | 8 | M | 2 |  |  |  | ROZPOCET | 0 | 0 | 0 | 0 | 0 | 2 | 0 | 4 | 1173431063
| VV |  | 20+12+5+6+8+9+10+10 |  | 80 | [12 empty] | VV | 2 | 2 | True | 1 | ROZPOCET
168 | M | Pol117 | Podpěra vedení PV 21 | ks | 50 |  | 0 | vlastní |  | snížená |  | 0 | 0 | 0 | 0 | 0 | 8 | M | 2 |  |  |  | ROZPOCET | 0 | 0 | 0 | 0 | 0 | 2 | 0 | 4 | -617666821
| VV |  | 10+12+6+8+9+5 |  | 50 | [12 empty] | VV | 2 | 2 | True | 1 | ROZPOCET
169 | M | Pol118 | Podpěra úhelníku DUz | ks | 20 |  | 0 | vlastní |  | snížená |  | 0 | 0 | 0 | 0 | 0 | 8 | M | 2 |  |  |  | ROZPOCET | 0 | 0 | 0 | 0 | 0 | 2 | 0 | 4 | 150615595
| VV |  | 12+4+2+2 |  | 20 | [12 empty] | VV | 2 | 2 | True | 1 | ROZPOCET
170 | M | Pol119 | Ochranný úhelník OU | ks | 10 |  | 0 | vlastní |  | snížená |  | 0 | 0 | 0 | 0 | 0 | 8 | M | 2 |  |  |  | ROZPOCET | 0 | 0 | 0 | 0 | 0 | 2 | 0 | 4 | -1352048100
| VV |  | 5+5 |  | 10 | [12 empty] | VV | 2 | 2 | True | 1 | ROZPOCET
171 | M | Pol120 | Štítek označovací ŠO 01 | ks | 10 |  | 0 | vlastní |  | snížená |  | 0 | 0 | 0 | 0 | 0 | 8 | M | 2 |  |  |  | ROZPOCET | 0 | 0 | 0 | 0 | 0 | 2 | 0 | 4 | 2076161867
| VV |  | 5+5 |  | 10 | [12 empty] | VV | 2 | 2 | True | 1 | ROZPOCET
172 | M | Pol121 | Pomocný materiál (šrouby, hmoždinky) | kg | 30 |  | 0 | vlastní |  | snížená |  | 0 | 0 | 0 | 0 | 0 | 8 | M | 2 |  |  |  | ROZPOCET | 0 | 0 | 0 | 0 | 0 | 2 | 0 | 4 | -1818796932
| D | 762 | Konstrukce tesařské |  |  |  | 0 |  |  |  |  | 0 |  | 8.4801 |  | 8.4061 | 2 | D | 1 |  |  |  | ROZPOCET | [6 empty] | 0
173 | K | 762 101 | dodávka a motáž rozšiřovacích profilů podle detailu vč. kotevních úhelníků | ks | 38 |  | 0 | vlastní |  | snížená |  | 0 | 0 | 0 | 0 | 0 | 16 | K | 2 |  |  |  | ROZPOCET | 0 | 0 | 0 | 0 | 0 | 2 | 0 | 16 | 1690772336
| VV |  | "dle projektu"38,00 |  | 38 | [12 empty] | VV | 2 | 2 | True | 1 | ROZPOCET
174 | K | 762341210 | Bednění a laťování montáž bednění střech rovných a šikmých sklonu do 60° s vyřezáním otvorů z prken hrubých na sraz tl. do 32 mm | m2 | 560.41 |  | 0 | CS ÚRS 2019 01 |  | snížená |  | 0 | 0 | 0 | 0 | 0 | 16 | K | 2 |  |  |  | ROZPOCET | 0 | 0 | 0 | 0 | 0 | 2 | 0 | 16 | -1497328702
| VV |  | "střecha"(17,30+18,705)/2*11,84*2+8,60*14,20/2+73,05 |  | 560.41 | [12 empty] | VV | 2 | 2 | True | 1 | ROZPOCET
175 | M | 605151110 | řezivo jehličnaté boční prkno jakost I.-II. 2-3cm | m3 | 14.79 |  | 0 | CS ÚRS 2019 01 |  | snížená |  | 0 | 0.55 | 8.1345 | 0 | 0 | 32 | M | 2 |  |  |  | ROZPOCET | 0 | 0 | 0 | 0 | 0 | 2 | 0 | 16 | 1745786900
| VV |  | 560,41*0,024*1,10 |  | 14.79 | [12 empty] | VV | 2 | 2 | True | 0 | ROZPOCET
| VV |  | Součet |  | 14.79 | [12 empty] | VV | 2 | 4 | True | 1 | ROZPOCET
176 | K | 762341811 | Demontáž bednění a laťování bednění střech rovných, obloukových, sklonu do 60° se všemi nadstřešními konstrukcemi z prken hrubých, hoblovaných tl. do 32 mm | m2 | 560.41 |  | 0 | CS ÚRS 2019 01 |  | snížená |  | 0 | 0 | 0 | 0.015 | 8.4061 | 16 | K | 2 |  |  |  | ROZPOCET | 0 | 0 | 0 | 0 | 0 | 2 | 0 | 16 | 1313291691
| VV |  | "střecha"(17,30+18,705)/2*11,84*2+8,60*14,20/2+73,05 |  | 560.41 | [12 empty] | VV | 2 | 2 | True | 1 | ROZPOCET
177 | K | 762395000 | Spojovací prostředky krovů, bednění a laťování, nadstřešních konstrukcí svory, prkna, hřebíky, pásová ocel, vruty | m3 | 14.79 |  | 0 | CS ÚRS 2019 01 |  | snížená |  | 0 | 0.02337 | 0.34564 | 0 | 0 | 16 | K | 2 |  |  |  | ROZPOCET | 0 | 0 | 0 | 0 | 0 | 2 | 0 | 16 | 1831401185
| VV |  | 14,79 |  | 14.79 | [12 empty] | VV | 2 | 2 | True | 1 | ROZPOCET
178 | K | 998762102 | Přesun hmot pro konstrukce tesařské stanovený z hmotnosti přesunovaného materiálu vodorovná dopravní vzdálenost do 50 m v objektech výšky přes 6 do 12 m | t | 8.48 |  | 0 | CS ÚRS 2019 01 |  | snížená |  | 0 | 0 | 0 | 0 | 0 | 16 | K | 2 |  |  |  | ROZPOCET | 0 | 0 | 0 | 0 | 0 | 2 | 0 | 16 | -522923011
| D | 764 | Konstrukce klempířské |  |  |  | 0 |  |  |  |  | 0 |  | 1.8563 |  | 4.3091 | 2 | D | 1 |  |  |  | ROZPOCET | [6 empty] | 0
179 | K | 764 101 | dodávka a montáž dvojitých střešních výlezů 800x800 mm | ks | 2 |  | 0 | vlastní |  | snížená |  | 0 | 0 | 0 | 0 | 0 | 16 | K | 2 |  |  |  | ROZPOCET | 0 | 0 | 0 | 0 | 0 | 2 | 0 | 16 | 1905558517
| VV |  | 2,00 |  | 2 | [12 empty] | VV | 2 | 2 | True | 1 | ROZPOCET
180 | K | 764 102 | dodávka a montáž sněhových zábran | ks | 42 |  | 0 | vlastní |  | snížená |  | 0 | 0 | 0 | 0 | 0 | 16 | K | 2 |  |  |  | ROZPOCET | 0 | 0 | 0 | 0 | 0 | 2 | 0 | 16 | 456394576
| VV |  | 21*2 |  | 42 | [12 empty] | VV | 2 | 2 | True | 0 | ROZPOCET
| VV |  | Součet |  | 42 | [12 empty] | VV | 2 | 4 | True | 1 | ROZPOCET
181 | K | 764001821 | Demontáž klempířských konstrukcí krytiny ze svitků nebo tabulí do suti | m2 | 560.41 |  | 0 | CS ÚRS 2019 01 |  | snížená |  | 0 | 0 | 0 | 0.00594 | 3.3288 | 16 | K | 2 |  |  |  | ROZPOCET | 0 | 0 | 0 | 0 | 0 | 2 | 0 | 16 | 1130420036
| VV |  | "střecha"(17,30+18,705)/2*11,84*2+8,60*14,20/2+73,05 |  | 560.41 | [12 empty] | VV | 2 | 2 | True | 1 | ROZPOCET
182 | K | 764002821 | Demontáž klempířských konstrukcí střešního výlezu do suti | kus | 4 |  | 0 | CS ÚRS 2019 01 |  | snížená |  | 0 | 0 | 0 | 0.00906 | 0.03624 | 16 | K | 2 |  |  |  | ROZPOCET | 0 | 0 | 0 | 0 | 0 | 2 | 0 | 16 | -1174946902
| VV |  | 4,00 |  | 4 | [12 empty] | VV | 2 | 2 | True | 1 | ROZPOCET
183 | K | 764002841 | Demontáž klempířských konstrukcí oplechování horních ploch zdí a nadezdívek do suti | m | 21.33 |  | 0 | CS ÚRS 2019 01 |  | snížená |  | 0 | 0 | 0 | 0.00191 | 0.04074 | 16 | K | 2 |  |  |  | ROZPOCET | 0 | 0 | 0 | 0 | 0 | 2 | 0 | 16 | 233430112
| VV |  | "atiky" | [14 empty] | VV | 2 | 1 | True | 0 | ROZPOCET
| VV |  | (9,865+0,80)*2 |  | 21.33 | [12 empty] | VV | 2 | 2 | True | 0 | ROZPOCET
| VV |  | Součet |  | 21.33 | [12 empty] | VV | 2 | 4 | True | 1 | ROZPOCET
184 | K | 764002851 | Demontáž klempířských konstrukcí oplechování parapetů do suti | m | 169.68 |  | 0 | CS ÚRS 2019 01 |  | snížená |  | 0 | 0 | 0 | 0.00167 | 0.28337 | 16 | K | 2 |  |  |  | ROZPOCET | 0 | 0 | 0 | 0 | 0 | 2 | 0 | 16 | -325215574
| VV |  | 1,48*64+1,08*6*2+1,44+1,48*6+1,66+1,48*4+1,08*2+0,78*14+22,05 |  | 160.71 | [12 empty] | VV | 2 | 2 | True | 0 | ROZPOCET
| VV |  | 1,01+1,48*4+1,02*2 |  | 8.97 | [12 empty] | VV | 2 | 2 | True | 0 | ROZPOCET
| VV |  | Součet |  | 169.68 | [12 empty] | VV | 2 | 4 | True | 1 | ROZPOCET
185 | K | 764002881 | Demontáž klempířských konstrukcí lemování střešních prostupů do suti | m2 | 33.53 |  | 0 | CS ÚRS 2019 01 |  | snížená |  | 0 | 0 | 0 | 0.00584 | 0.19582 | 16 | K | 2 |  |  |  | ROZPOCET | 0 | 0 | 0 | 0 | 0 | 2 | 0 | 16 | 93522943
| VV |  | "komíny"(0,90+0,50)*2*0,66*4+(1,30+0,50)*2*0,66*6+(0,600+0,50)*2*0,66*2+(0,50+6,30)*2*0,66+4,95-4,95 |  | 33.53 | [12 empty] | VV | 2 | 2 | True | 1 | ROZPOCET
186 | K | 764004801 | Demontáž klempířských konstrukcí žlabu podokapního do suti | m | 91.3 |  | 0 | CS ÚRS 2019 01 |  | snížená |  | 0 | 0 | 0 | 0.0026 | 0.23738 | 16 | K | 2 |  |  |  | ROZPOCET | 0 | 0 | 0 | 0 | 0 | 2 | 0 | 16 | 871509269
| VV |  | 45,65*2 |  | 91.3 | [12 empty] | VV | 2 | 2 | True | 1 | ROZPOCET
187 | K | 764004861 | Demontáž klempířských konstrukcí svodu do suti | m | 47.4 |  | 0 | CS ÚRS 2019 01 |  | snížená |  | 0 | 0 | 0 | 0.00394 | 0.18676 | 16 | K | 2 |  |  |  | ROZPOCET | 0 | 0 | 0 | 0 | 0 | 2 | 0 | 16 | 624674216
| VV |  | 11,85*4 |  | 47.4 | [12 empty] | VV | 2 | 2 | True | 1 | ROZPOCET
188 | K | 764121401 | Krytina z hliníkového plechu s úpravou u okapů, prostupů a výčnělků střechy rovné drážkováním ze svitků rš 500 mm, sklon střechy do 30° | m2 | 560.41 |  | 0 | CS ÚRS 2019 01 |  | snížená |  | 0 | 0.00268 | 1.5019 | 0 | 0 | 16 | K | 2 |  |  |  | ROZPOCET | 0 | 0 | 0 | 0 | 0 | 2 | 0 | 16 | 64749210
| VV |  | "střecha"(17,30+18,705)/2*11,84*2+8,60*14,20/2+73,05 |  | 560.41 | [12 empty] | VV | 2 | 2 | True | 1 | ROZPOCET
189 | K | 764224407 | Oplechování horních ploch zdí a nadezdívek (atik) z hliníkového plechu mechanicky kotvené rš 670 mm | m | 21.33 |  | 0 | CS ÚRS 2019 01 |  | snížená |  | 0 | 0.00152 | 0.032422 | 0 | 0 | 16 | K | 2 |  |  |  | ROZPOCET | 0 | 0 | 0 | 0 | 0 | 2 | 0 | 16 | 692136569
| VV |  | "atiky" | [14 empty] | VV | 2 | 1 | True | 0 | ROZPOCET
| VV |  | (9,865+0,80)*2 |  | 21.33 | [12 empty] | VV | 2 | 2 | True | 1 | ROZPOCET
190 | K | 764226401 | Oplechování parapetů z hliníkového plechu rovných mechanicky kotvené, bez rohů rš 150 mm | m | 169.68 |  | 0 | CS ÚRS 2019 01 |  | snížená |  | 0 | 0.00039 | 0.066175 | 0 | 0 | 16 | K | 2 |  |  |  | ROZPOCET | 0 | 0 | 0 | 0 | 0 | 2 | 0 | 16 | -949498739
| VV |  | 1,48*64+1,08*6*2+1,44+1,48*6+1,66+1,48*4+1,08*2+0,78*14+22,05 |  | 160.71 | [12 empty] | VV | 2 | 2 | True | 0 | ROZPOCET
| VV |  | 1,01+1,48*4+1,02*2 |  | 8.97 | [12 empty] | VV | 2 | 2 | True | 0 | ROZPOCET
| VV |  | Součet |  | 169.68 | [12 empty] | VV | 2 | 4 | True | 1 | ROZPOCET
191 | K | 764324412 | Lemování prostupů z hliníkového plechu bez lišty, střech s krytinou skládanou nebo z plechu | m2 | 38.48 |  | 0 | CS ÚRS 2019 01 |  | snížená |  | 0 | 0.00233 | 0.089658 | 0 | 0 | 16 | K | 2 |  |  |  | ROZPOCET | 0 | 0 | 0 | 0 | 0 | 2 | 0 | 16 | 359333244
| VV |  | "komíny"(0,90+0,50)*2*0,66*4+(1,30+0,50)*2*0,66*6+(0,600+0,50)*2*0,66*2+(0,50+6,30)*2*0,66+4,95 |  | 38.48 | [12 empty] | VV | 2 | 2 | True | 0 | ROZPOCET
| VV |  | Součet |  | 38.48 | [12 empty] | VV | 2 | 4 | True | 1 | ROZPOCET
192 | K | 764325422 | Lemování trub, konzol, držáků a ostatních kusových prvků z hliníkového plechu střech s krytinou skládanou mimo prejzovou nebo z plechu, průměr přes 75 do 100 mm | kus | 2 |  | 0 | CS ÚRS 2019 01 |  | snížená |  | 0 | 0.00075 | 0.0015 | 0 | 0 | 16 | K | 2 |  |  |  | ROZPOCET | 0 | 0 | 0 | 0 | 0 | 2 | 0 | 16 | -1979692041
| VV |  | 2,00 |  | 2 | [12 empty] | VV | 2 | 2 | True | 1 | ROZPOCET
193 | K | 764325425 | Lemování trub, konzol, držáků a ostatních kusových prvků z hliníkového plechu střech s krytinou skládanou mimo prejzovou nebo z plechu, průměr přes 200 do 300 mm | kus | 3 |  | 0 | CS ÚRS 2019 01 |  | snížená |  | 0 | 0.00192 | 0.00576 | 0 | 0 | 16 | K | 2 |  |  |  | ROZPOCET | 0 | 0 | 0 | 0 | 0 | 2 | 0 | 16 | 1231785043
| VV |  | "VZT"3 |  | 3 | [12 empty] | VV | 2 | 2 | True | 0 | ROZPOCET
| VV |  | Součet |  | 3 | [12 empty] | VV | 2 | 4 | True | 1 | ROZPOCET
194 | K | 764521405 | Žlab podokapní z hliníkového plechu včetně háků a čel půlkruhový rš 400 mm | m | 91.3 |  | 0 | CS ÚRS 2019 01 |  | snížená |  | 0 | 0.00092 | 0.083996 | 0 | 0 | 16 | K | 2 |  |  |  | ROZPOCET | 0 | 0 | 0 | 0 | 0 | 2 | 0 | 16 | -1066202474
| VV |  | 45,65*2 |  | 91.3 | [12 empty] | VV | 2 | 2 | True | 1 | ROZPOCET
195 | K | 764528424 | Svod z hliníkového plechu včetně objímek, kolen a odskoků kruhový, průměru 150 mm | m | 47.4 |  | 0 | CS ÚRS 2019 01 |  | snížená |  | 0 | 0.00158 | 0.074892 | 0 | 0 | 16 | K | 2 |  |  |  | ROZPOCET | 0 | 0 | 0 | 0 | 0 | 2 | 0 | 16 | -1330060360
| VV |  | 11,85*4 |  | 47.4 | [12 empty] | VV | 2 | 2 | True | 1 | ROZPOCET
196 | K | 998764102 | Přesun hmot pro konstrukce klempířské stanovený z hmotnosti přesunovaného materiálu vodorovná dopravní vzdálenost do 50 m v objektech výšky přes 6 do 12 m | t | 1.7 |  | 0 | CS ÚRS 2019 01 |  | snížená |  | 0 | 0 | 0 | 0 | 0 | 16 | K | 2 |  |  |  | ROZPOCET | 0 | 0 | 0 | 0 | 0 | 2 | 0 | 16 | -1282304203
| D | 766 | Konstrukce truhlářské |  |  |  | 0 |  |  |  |  | 0 |  | 0.061858 |  | 0.602 | 2 | D | 1 |  |  |  | ROZPOCET | [6 empty] | 0
197 | K | 766 101 | příplatek za předsazenou montáž oken | m2 | 226.55 |  | 0 | vlastní |  | snížená |  | 0 | 0 | 0 | 0 | 0 | 16 | K | 2 |  |  |  | ROZPOCET | 0 | 0 | 0 | 0 | 0 | 2 | 0 | 16 | -1916305032
| VV |  | "výměra podle montáže oken"226,55 |  | 226.55 | [12 empty] | VV | 2 | 2 | True | 1 | ROZPOCET
198 | K | 766 102 | dodávka + montáž bezpečnostní zámek a kování bezp. třídy 3 | ks | 1 |  | 0 | vlastní |  | snížená |  | 0 | 0 | 0 | 0 | 0 | 16 | K | 2 |  |  |  | ROZPOCET | 0 | 0 | 0 | 0 | 0 | 2 | 0 | 16 | 365383697
| VV |  | 1,00 |  | 1 | [12 empty] | VV | 2 | 2 | True | 1 | ROZPOCET
199 | K | 766441811 | Demontáž parapetních desek dřevěných nebo plastových šířky do 300 mm délky do 1m | kus | 14 |  | 0 | CS ÚRS 2019 01 |  | snížená |  | 0 | 0 | 0 | 0.003 | 0.042 | 16 | K | 2 |  |  |  | ROZPOCET | 0 | 0 | 0 | 0 | 0 | 2 | 0 | 16 | -1007587029
| VV |  | 14 |  | 14 | [12 empty] | VV | 2 | 2 | True | 1 | ROZPOCET
200 | K | 766441821 | Demontáž parapetních desek dřevěných nebo plastových šířky do 300 mm délky přes 1m | kus | 112 |  | 0 | CS ÚRS 2019 01 |  | snížená |  | 0 | 0 | 0 | 0.005 | 0.56 | 16 | K | 2 |  |  |  | ROZPOCET | 0 | 0 | 0 | 0 | 0 | 2 | 0 | 16 | 528369165
| VV |  | 112 |  | 112 | [12 empty] | VV | 2 | 2 | True | 1 | ROZPOCET
201 | K | 766622131 | Montáž oken plastových včetně montáže rámu na polyuretanovou pěnu plochy přes 1 m2 otevíravých nebo sklápěcích do zdiva, výšky do 1,5 m | m2 | 43.59 |  | 0 | CS ÚRS 2019 01 |  | snížená |  | 0 | 0.00027 | 0.011769 | 0 | 0 | 16 | K | 2 |  |  |  | ROZPOCET | 0 | 0 | 0 | 0 | 0 | 2 | 0 | 16 | 1707461243
| VV |  | 1,18*1,17*6+1,18*1,17*6+1,76*0,50+0,86*0,98+1,68*0,70*4+1,18*0,70*2+0,88*0,70*14+1,10*0,70 |  | 34.04 | [12 empty] | VV | 2 | 2 | True | 0 | ROZPOCET
| VV |  | 1,58*1,10*4+1,18*1,10*2 |  | 9.55 | [12 empty] | VV | 2 | 2 | True | 0 | ROZPOCET
| VV |  | Součet |  | 43.59 | [12 empty] | VV | 2 | 4 | True | 1 | ROZPOCET
202 | M | 611 101 | okno plastové 1580x1520 mm ozn. OK01 par. dle PD | ks | 64 |  | 0 | vlastní |  | snížená |  | 0 | 0 | 0 | 0 | 0 | 32 | M | 2 |  |  |  | ROZPOCET | 0 | 0 | 0 | 0 | 0 | 2 | 0 | 16 | 930969654
| VV |  | "dle výpisu"64 |  | 64 | [12 empty] | VV | 2 | 2 | True | 1 | ROZPOCET
203 | M | 611 102 | okno plastové 1180x1170 mm oun. OK02 par. dle PD | ks | 6 |  | 0 | vlastní |  | snížená |  | 0 | 0 | 0 | 0 | 0 | 32 | M | 2 |  |  |  | ROZPOCET | 0 | 0 | 0 | 0 | 0 | 2 | 0 | 16 | -293450067
| VV |  | "dle výpisu"6 |  | 6 | [12 empty] | VV | 2 | 2 | True | 1 | ROZPOCET
204 | M | 611 103 | okno plastové 1180x1170 mm ozn. OK03 par. dle PD | ks | 6 |  | 0 | vlastní |  | snížená |  | 0 | 0 | 0 | 0 | 0 | 32 | M | 2 |  |  |  | ROZPOCET | 0 | 0 | 0 | 0 | 0 | 2 | 0 | 16 | -776611399
| VV |  | "dle výpisu"6 |  | 6 | [12 empty] | VV | 2 | 2 | True | 1 | ROZPOCET
205 | M | 611 104 | okno plastové 1540x3800 mm ozn. OK04 par. dle PD | ks | 1 |  | 0 | vlastní |  | snížená |  | 0 | 0 | 0 | 0 | 0 | 32 | M | 2 |  |  |  | ROZPOCET | 0 | 0 | 0 | 0 | 0 | 2 | 0 | 16 | -1923097625
| VV |  | "dle výpisu"1 |  | 1 | [12 empty] | VV | 2 | 2 | True | 1 | ROZPOCET
206 | M | 611 105 | okno plastové 1580x1520 mm ozn. OK06 par. dle PD | ks | 6 |  | 0 | vlastní |  | snížená |  | 0 | 0 | 0 | 0 | 0 | 32 | M | 2 |  |  |  | ROZPOCET | 0 | 0 | 0 | 0 | 0 | 2 | 0 | 16 | 1789787255
| VV |  | "dle výpusu"6 |  | 6 | [12 empty] | VV | 2 | 2 | True | 1 | ROZPOCET
207 | M | 611 106 | okno plastové 1760x5000 mm ozn. OK07 par. dle PD | ks | 1 |  | 0 | vlastní |  | snížená |  | 0 | 0 | 0 | 0 | 0 | 32 | M | 2 |  |  |  | ROZPOCET | 0 | 0 | 0 | 0 | 0 | 2 | 0 | 16 | -809496449
| VV |  | "dle výpisu"1 |  | 1 | [12 empty] | VV | 2 | 2 | True | 1 | ROZPOCET
208 | M | 611 107 | okno plastové 1540x6090 mm ozn. OK10 par. dle PD | ks | 1 |  | 0 | vlastní |  | snížená |  | 0 | 0 | 0 | 0 | 0 | 32 | M | 2 |  |  |  | ROZPOCET | 0 | 0 | 0 | 0 | 0 | 2 | 0 | 16 | 1183403175
| VV |  | "dle výpisu"1 |  | 1 | [12 empty] | VV | 2 | 2 | True | 1 | ROZPOCET
209 | M | 611 108 | okno plastové 1760x5100 mm ozn. OK12 par.dle PD | ks | 1 |  | 0 | vlastní |  | snížená |  | 0 | 0 | 0 | 0 | 0 | 32 | M | 2 |  |  |  | ROZPOCET | 0 | 0 | 0 | 0 | 0 | 2 | 0 | 16 | -868219112
| VV |  | "dle výpisu"1 |  | 1 | [12 empty] | VV | 2 | 2 | True | 1 | ROZPOCET
210 | M | 611 109 | okno plastové 1580x700 mm ozn. OK13 par.dle PD | ks | 4 |  | 0 | vlastní |  | snížená |  | 0 | 0 | 0 | 0 | 0 | 32 | M | 2 |  |  |  | ROZPOCET | 0 | 0 | 0 | 0 | 0 | 2 | 0 | 16 | 271288178
| VV |  | "dle výpisu"4 |  | 4 | [12 empty] | VV | 2 | 2 | True | 1 | ROZPOCET
211 | M | 611 110 | okno plastové 1180x700 mm ozn. OK14 par. dle PD | ks | 2 |  | 0 | vlastní |  | snížená |  | 0 | 0 | 0 | 0 | 0 | 32 | M | 2 |  |  |  | ROZPOCET | 0 | 0 | 0 | 0 | 0 | 2 | 0 | 16 | 485744590
| VV |  | "dle výpisu"2 |  | 2 | [12 empty] | VV | 2 | 2 | True | 1 | ROZPOCET
212 | M | 611 111 | okno plastové 880x700 mm ozn. OK15 par. dle PD | ks | 14 |  | 0 | vlastní |  | snížená |  | 0 | 0 | 0 | 0 | 0 | 32 | M | 2 |  |  |  | ROZPOCET | 0 | 0 | 0 | 0 | 0 | 2 | 0 | 16 | -1973363746
| VV |  | "dle výpisu"14 |  | 14 | [12 empty] | VV | 2 | 2 | True | 1 | ROZPOCET
213 | M | 611 112 | okno plastové 1100x700 mm ozn. OK16 par. dle PD | ks | 1 |  | 0 | vlastní |  | snížená |  | 0 | 0 | 0 | 0 | 0 | 32 | M | 2 |  |  |  | ROZPOCET | 0 | 0 | 0 | 0 | 0 | 2 | 0 | 16 | -1988623931
| VV |  | "dle výpisu"1 |  | 1 | [12 empty] | VV | 2 | 2 | True | 1 | ROZPOCET
214 | M | 611 113 | okno plastové 1580x1100 mm ozn. OK17 par.dle PD | ks | 4 |  | 0 | vlastní |  | snížená |  | 0 | 0 | 0 | 0 | 0 | 32 | M | 2 |  |  |  | ROZPOCET | 0 | 0 | 0 | 0 | 0 | 2 | 0 | 16 | -101796570
| VV |  | "dle výpisu"4 |  | 4 | [12 empty] | VV | 2 | 2 | True | 1 | ROZPOCET
215 | M | 611 114 | okno plastové 1180x1100 mm ozn. OK18 par. dle PD | ks | 2 |  | 0 | vlastní |  | snížená |  | 0 | 0 | 0 | 0 | 0 | 32 | M | 2 |  |  |  | ROZPOCET | 0 | 0 | 0 | 0 | 0 | 2 | 0 | 16 | 1278450077
| VV |  | "dle výpisu"2 |  | 2 | [12 empty] | VV | 2 | 2 | True | 1 | ROZPOCET
216 | K | 766622132 | Montáž oken plastových včetně montáže rámu na polyuretanovou pěnu plochy přes 1 m2 otevíravých nebo sklápěcích do zdiva, výšky přes 1,5 do 2,5 m | m2 | 168.11 |  | 0 | CS ÚRS 2019 01 |  | snížená |  | 0 | 0.00026 | 0.043709 | 0 | 0 | 16 | K | 2 |  |  |  | ROZPOCET | 0 | 0 | 0 | 0 | 0 | 2 | 0 | 16 | 1728156190
| VV |  | 1,58*1,52*64+1,58*1,52*6 |  | 168.11 | [12 empty] | VV | 2 | 2 | True | 0 | ROZPOCET
| VV |  | Součet |  | 168.11 | [12 empty] | VV | 2 | 4 | True | 1 | ROZPOCET
217 | K | 766622133 | Montáž oken plastových včetně montáže rámu na polyuretanovou pěnu plochy přes 1 m2 otevíravých nebo sklápěcích do zdiva, výšky přes 2,5 m | m2 | 23.63 |  | 0 | CS ÚRS 2019 01 |  | snížená |  | 0 | 0.00027 | 0.0063801 | 0 | 0 | 16 | K | 2 |  |  |  | ROZPOCET | 0 | 0 | 0 | 0 | 0 | 2 | 0 | 16 | -1588123500
| VV |  | 1,20*2,80*7+0,11 |  | 23.63 | [12 empty] | VV | 2 | 2 | True | 1 | ROZPOCET
218 | K | 766629214.1 | Montáž oken plastových příplatek k cenám za tepelnou izolaci mezi ostěním a rámem okna při rovném ostění, připojovací spára tl. do 15 mm, páska | m | 635.41 |  | 0 | vlastní |  | snížená |  | 0 | 0 | 0 | 0 | 0 | 16 | K | 2 |  |  |  | ROZPOCET | 0 | 0 | 0 | 0 | 0 | 2 | 0 | 16 | 730238603
| VV |  | "suterén" | [14 empty] | VV | 2 | 1 | True | 0 | ROZPOCET
| VV |  | (1,58+0,70)*2*4+(1,188+0,70)*2*2+(0,88+0,70)*2*14+(1,10+0,70)*2+(1,58+1,10)*2*4+(1,18+1,10)*2*2 |  | 104.19 | [12 empty] | VV | 2 | 2 | True | 0 | ROZPOCET
| VV |  | "1.NP" | [14 empty] | VV | 2 | 1 | True | 0 | ROZPOCET
| VV |  | (1,58+1,52)*2*20+(1,18+1,17)*2*2+(1,18+1,17)*2*2+(1,54+3,80)*2+(1,58+1,52)*2*2+(1,76+0,50)*2 |  | 170.4 | [12 empty] | VV | 2 | 2 | True | 0 | ROZPOCET
| VV |  | "2.NP" | [14 empty] | VV | 2 | 1 | True | 0 | ROZPOCET
| VV |  | (1,58+1,52)*2*22+(1,18+1,17)*2*2+(1,18+1,17)*2*2+(1,58+1,52)*2*2+(0,86+0,98)*2+(1,76+5,10)*2 |  | 185 | [12 empty] | VV | 2 | 2 | True | 0 | ROZPOCET
| VV |  | "3.NP" | [14 empty] | VV | 2 | 1 | True | 0 | ROZPOCET
| VV |  | (1,58+1,52)*2*22+(1,18+1,17)*2*2+(1,18+1,17)*2*2+(1,58+1,52)*2*2+(0,86+0,98)*2+(1,76+0,51)*2 |  | 175.82 | [12 empty] | VV | 2 | 2 | True | 0 | ROZPOCET
| VV |  | Součet |  | 635.41 | [12 empty] | VV | 2 | 4 | True | 1 | ROZPOCET
219 | K | 998766103 | Přesun hmot pro konstrukce truhlářské stanovený z hmotnosti přesunovaného materiálu vodorovná dopravní vzdálenost do 50 m v objektech výšky přes 12 do 24 m | t | 0.36 |  | 0 | CS ÚRS 2019 01 |  | snížená |  | 0 | 0 | 0 | 0 | 0 | 16 | K | 2 |  |  |  | ROZPOCET | 0 | 0 | 0 | 0 | 0 | 2 | 0 | 16 | 1832866190
| D | 767 | Konstrukce zámečnické |  |  |  | 0 |  |  |  |  | 0 |  | 0.00264 |  | 0 | 2 | D | 1 |  |  |  | ROZPOCET | [6 empty] | 0
220 | K | 767640222 | Montáž dveří ocelových vchodových dvoukřídlové s nadsvětlíkem | kus | 1 |  | 0 | CS ÚRS 2019 01 |  | snížená |  | 0 | 0 | 0 | 0 | 0 | 16 | K | 2 |  |  |  | ROZPOCET | 0 | 0 | 0 | 0 | 0 | 2 | 0 | 16 | -970354344
| VV |  | "dle výpisu prvků"1 |  | 1 | [12 empty] | VV | 2 | 2 | True | 1 | ROZPOCET
221 | M | 553 102 | dveře vchodové dvoukřídlové s nadsvětlíkem 1515x2790 mm hliníkové | ks | 1 |  | 0 | vlastní |  | snížená |  | 0 | 0 | 0 | 0 | 0 | 32 | M | 2 |  |  |  | ROZPOCET | 0 | 0 | 0 | 0 | 0 | 2 | 0 | 16 | -1563218431
| VV |  | "dle výpisu"1 |  | 1 | [12 empty] | VV | 2 | 2 | True | 1 | ROZPOCET
222 | K | 767646523 | Montáž dveří ocelových protipožárních uzávěrů dvoukřídlových, výšky přes 2200 do 2400 mm | kus | 4 |  | 0 | CS ÚRS 2019 01 |  | snížená |  | 0 | 0.00066 | 0.00264 | 0 | 0 | 16 | K | 2 |  |  |  | ROZPOCET | 0 | 0 | 0 | 0 | 0 | 2 | 0 | 16 | -850476979
| VV |  | "strojovny VZT" | [14 empty] | VV | 2 | 1 | True | 0 | ROZPOCET
| VV |  | 4 |  | 4 | [12 empty] | VV | 2 | 2 | True | 0 | ROZPOCET
| VV |  | Součet |  | 4 | [12 empty] | VV | 2 | 4 | True | 1 | ROZPOCET
223 | M | 553 101 | dodvka ocelových dvoukřídlových dveří 1400x2400 mm EI 15 DP3 vč. zárubně a kování | ks | 4 |  | 0 | vlastní |  | snížená |  | 0 | 0 | 0 | 0 | 0 | 32 | M | 2 |  |  |  | ROZPOCET | 0 | 0 | 0 | 0 | 0 | 2 | 0 | 16 | 700032583
| VV |  | "strojovny VZT" 4 |  | 4 | [12 empty] | VV | 2 | 2 | True | 1 | ROZPOCET
224 | K | 998767102 | Přesun hmot pro zámečnické konstrukce stanovený z hmotnosti přesunovaného materiálu vodorovná dopravní vzdálenost do 50 m v objektech výšky přes 6 do 12 m | t | 0.63 |  | 0 | CS ÚRS 2019 01 |  | snížená |  | 0 | 0 | 0 | 0 | 0 | 16 | K | 2 |  |  |  | ROZPOCET | 0 | 0 | 0 | 0 | 0 | 2 | 0 | 16 | 1629279618
| D | 783 | Dokončovací práce - nátěry |  |  |  | 0 |  |  |  |  | 0 |  | 0.66898 |  | 0 | 2 | D | 1 |  |  |  | ROZPOCET | [6 empty] | 0
225 | K | 783213121 | Napouštěcí nátěr tesařských konstrukcí zabudovaných do konstrukce proti dřevokazným houbám, hmyzu a plísním dvojnásobný syntetický | m2 | 1358.6 |  | 0 | CS ÚRS 2019 01 |  | snížená |  | 0 | 0.00022 | 0.29889 | 0 | 0 | 16 | K | 2 |  |  |  | ROZPOCET | 0 | 0 | 0 | 0 | 0 | 2 | 0 | 16 | 510351648
| VV |  | "střecha"(17,30+18,705)/2*11,84*2+8,60*14,20/2+73,05 |  | 560.41 | [12 empty] | VV | 2 | 2 | True | 0 | ROZPOCET
| VV |  | 560,41 |  | 560.41 | [12 empty] | VV | 2 | 2 | True | 0 | ROZPOCET
| VV |  | 237,78 |  | 237.78 | [12 empty] | VV | 2 | 2 | True | 0 | ROZPOCET
| VV |  | Součet |  | 1358.6 | [12 empty] | VV | 2 | 4 | True | 1 | ROZPOCET
226 | K | 783813131 | Penetrační nátěr omítek hladkých omítek hladkých, zrnitých tenkovrstvých nebo štukových stupně členitosti 1 a 2 syntetický | m2 | 445.86 |  | 0 | CS ÚRS 2019 01 |  | snížená |  | 0 | 0.0002 | 0.089172 | 0 | 0 | 16 | K | 2 |  |  |  | ROZPOCET | 0 | 0 | 0 | 0 | 0 | 2 | 0 | 16 | -1457297215
| VV |  | "suterén" | [14 empty] | VV | 2 | 1 | True | 0 | ROZPOCET
| VV |  | (32,60-0,50*2-0,30)*1,50 |  | 46.95 | [12 empty] | VV | 2 | 2 | True | 0 | ROZPOCET
| VV |  | 4,00*2,66*6*1,50 |  | 95.76 | [12 empty] | VV | 2 | 2 | True | 0 | ROZPOCET
| VV |  | 32,60*1,50*2 |  | 97.8 | [12 empty] | VV | 2 | 2 | True | 0 | ROZPOCET
| VV |  | 4,20*1,50*2 |  | 12.6 | [12 empty] | VV | 2 | 2 | True | 0 | ROZPOCET
| VV |  | (6,00*2+3,50*2)*1,50 |  | 28.5 | [12 empty] | VV | 2 | 2 | True | 0 | ROZPOCET
| VV |  | (3,40*2+9,20*2)*1,50 |  | 37.8 | [12 empty] | VV | 2 | 2 | True | 0 | ROZPOCET
| VV |  | (18,40+9,00+18,20)*1,50+58,05 |  | 126.45 | [12 empty] | VV | 2 | 2 | True | 0 | ROZPOCET
| VV |  | Součet |  | 445.86 | [12 empty] | VV | 2 | 4 | True | 1 | ROZPOCET
227 | K | 783817421 | Krycí (ochranný ) nátěr omítek dvojnásobný hladkých omítek hladkých, zrnitých tenkovrstvých nebo štukových stupně členitosti 1 a 2 syntetický | m2 | 445.86 |  | 0 | CS ÚRS 2019 01 |  | snížená |  | 0 | 0.00041 | 0.1828 | 0 | 0 | 16 | K | 2 |  |  |  | ROZPOCET | 0 | 0 | 0 | 0 | 0 | 2 | 0 | 16 | 1551605619
| VV |  | "suterén" | [14 empty] | VV | 2 | 1 | True | 0 | ROZPOCET
| VV |  | (32,60-0,50*2-0,30)*1,50 |  | 46.95 | [12 empty] | VV | 2 | 2 | True | 0 | ROZPOCET
| VV |  | 4,00*2,66*6*1,50 |  | 95.76 | [12 empty] | VV | 2 | 2 | True | 0 | ROZPOCET
| VV |  | 32,60*1,50*2 |  | 97.8 | [12 empty] | VV | 2 | 2 | True | 0 | ROZPOCET
| VV |  | 4,20*1,50*2 |  | 12.6 | [12 empty] | VV | 2 | 2 | True | 0 | ROZPOCET
| VV |  | (6,00*2+3,50*2)*1,50 |  | 28.5 | [12 empty] | VV | 2 | 2 | True | 0 | ROZPOCET
| VV |  | (3,40*2+9,20*2)*1,50 |  | 37.8 | [12 empty] | VV | 2 | 2 | True | 0 | ROZPOCET
| VV |  | (18,40+9,00+18,20)*1,50+58,05 |  | 126.45 | [12 empty] | VV | 2 | 2 | True | 0 | ROZPOCET
| VV |  | Součet |  | 445.86 | [12 empty] | VV | 2 | 4 | True | 1 | ROZPOCET
228 | K | 783823135 | Penetrační nátěr omítek hladkých omítek hladkých, zrnitých tenkovrstvých nebo štukových stupně členitosti 1 a 2 silikonový | m2 | 87.6 |  | 0 | CS ÚRS 2019 01 |  | snížená |  | 0 | 0.00014 | 0.012264 | 0 | 0 | 16 | K | 2 |  |  |  | ROZPOCET | 0 | 0 | 0 | 0 | 0 | 2 | 0 | 16 | -1952385152
| VV |  | "komíny"(0,90+0,50)*2*1,50*4+(1,30+0,50)*2*1,50*6+(0,600+0,50)*2*1,50*2+(0,50+6,30)*2*1,50+11,4 |  | 87.6 | [12 empty] | VV | 2 | 2 | True | 0 | ROZPOCET
| VV |  | Součet |  | 87.6 | [12 empty] | VV | 2 | 4 | True | 1 | ROZPOCET
229 | K | 783826315 | Nátěr omítek se schopností překlenutí trhlin mikroarmovací silikonový | m2 | 87.6 |  | 0 | CS ÚRS 2019 01 |  | snížená |  | 0 | 0.00098 | 0.085848 | 0 | 0 | 16 | K | 2 |  |  |  | ROZPOCET | 0 | 0 | 0 | 0 | 0 | 2 | 0 | 16 | -1788937885
| VV |  | "komíny"(0,90+0,50)*2*1,50*4+(1,30+0,50)*2*1,50*6+(0,600+0,50)*2*1,50*2+(0,50+6,30)*2*1,50+11,4 |  | 87.6 | [12 empty] | VV | 2 | 2 | True | 1 | ROZPOCET
| D | M | Práce a dodávky M |  |  |  | 0 |  |  |  |  | 0 |  | 0.0057 |  | 0 | 3 | D | 0 |  |  |  | ROZPOCET | [6 empty] | 0
| D | 22-M | Montáže technologických zařízení pro dopravní stavby |  |  |  | 0 |  |  |  |  | 0 |  | 0.0057 |  | 0 | 3 | D | 1 |  |  |  | ROZPOCET | [6 empty] | 0
230 | M | 341210460 | kabel sdělovací s Cu jádrem 3x2x0,5mm | m | 12 |  | 0 | CS ÚRS 2019 01 |  | snížená |  | 0 | 3e-05 | 0.00036 | 0 | 0 | 256 | M | 2 |  |  |  | ROZPOCET | 0 | 0 | 0 | 0 | 0 | 2 | 0 | 64 | 1541136509
| VV |  | 8+4 |  | 12 | [12 empty] | VV | 2 | 2 | True | 1 | ROZPOCET
231 | M | 341110050 | kabel silový s Cu jádrem 1 kV 2x1,5mm2 | m | 39 |  | 0 | CS ÚRS 2019 01 |  | snížená |  | 0 | 0.0001 | 0.0039 | 0 | 0 | 256 | M | 2 |  |  |  | ROZPOCET | 0 | 0 | 0 | 0 | 0 | 2 | 0 | 64 | -1382190157
| VV |  | 15+16+8 |  | 39 | [12 empty] | VV | 2 | 2 | True | 1 | ROZPOCET
232 | M | 341110300 | kabel silový s Cu jádrem 1 kV 3x1,5mm2 | m | 12 |  | 0 | CS ÚRS 2019 01 |  | snížená |  | 0 | 0.00012 | 0.00144 | 0 | 0 | 256 | M | 2 |  |  |  | ROZPOCET | 0 | 0 | 0 | 0 | 0 | 2 | 0 | 64 | -1838614480
| VV |  | 8+4 |  | 12 | [12 empty] | VV | 2 | 2 | True | 1 | ROZPOCET
233 | M | NAP-230VAC | Napěťová spoušt 230VAC pro jistič | ks | 3 |  | 0 | vlastní |  | snížená |  | 0 | 0 | 0 | 0 | 0 | 256 | M | 2 |  |  |  | ROZPOCET | 0 | 0 | 0 | 0 | 0 | 2 | 0 | 64 | -1787101339
| VV |  | 3 |  | 3 | [12 empty] | VV | 2 | 2 | True | 1 | ROZPOCET
234 | K | 210800101 | Montáž izolovaných kabelů měděných do 1 kV uložených pod omítku ve stěně CYKY, CYBY, CYMY, NYM, CYKYLS, CYKYLo, počtu a průřezu žil 2 x 1,5 mm2 | m | 39 |  | 0 | vlastní |  | snížená |  | 0 | 0 | 0 | 0 | 0 | 64 | K | 2 |  |  |  | ROZPOCET | 0 | 0 | 0 | 0 | 0 | 2 | 0 | 64 | -1596875918
| VV |  | 15+16+8 |  | 39 | [12 empty] | VV | 2 | 2 | True | 1 | ROZPOCET
235 | K | 210800105 | Montáž izolovaných kabelů měděných do 1 kV uložených pod omítku ve stěně CYKY, CYBY, CYMY, NYM, CYKYLS, CYKYLo, počtu a průřezu žil 3 x 1,5 mm2 | m | 12 |  | 0 | vlastní |  | snížená |  | 0 | 0 | 0 | 0 | 0 | 64 | K | 2 |  |  |  | ROZPOCET | 0 | 0 | 0 | 0 | 0 | 2 | 0 | 64 | -566450544
| VV |  | 8+4 |  | 12 | [12 empty] | VV | 2 | 2 | True | 1 | ROZPOCET
236 | M | KR 8110 IP54 | krabička s průchodkami (7 výstupů) krytím IP54 | ks | 6 |  | 0 | vlastní |  | snížená |  | 0 | 0 | 0 | 0 | 0 | 256 | M | 2 |  |  |  | ROZPOCET | 0 | 0 | 0 | 0 | 0 | 2 | 0 | 64 | 1249440599
| VV |  | 6 |  | 6 | [12 empty] | VV | 2 | 2 | True | 1 | ROZPOCET

## 01-2 - SO 01-2 Bytový dům...
{8134c498-5d8b-46f4-99c4-354030b1869f}
1
| KRYCÍ LIST SOUPISU PRACÍ | [7 empty] | v --- níže se nacházejí doplnkové a pomocné údaje k sestavám --- v | [8 empty] | False
Stavba:
Klatovy bytový dům č. p. 391 392 393 - stavební úpravy
Objekt:
01-2 - SO 01-2 Bytový dům č. p. 391 - nezpůsobilé náklady
| KSO: |  |  |  |  | CC-CZ:
| Místo: |  |  |  |  | Datum: | 24. 4. 2019
| Zadavatel: |  |  |  |  | IČ:
DIČ:
| Uchazeč: |  |  |  |  | IČ: | Vyplň údaj
|  | Vyplň údaj |  |  |  | DIČ: | Vyplň údaj
| Projektant: |  |  |  |  | IČ:
DIČ:
| Zpracovatel: |  |  |  |  | IČ:
DIČ:
Poznámka:
| Cena bez DPH | [5 empty] | 0
|  |  | Základ daně |  |  | Sazba daně | Výše daně
| DPH | základní | 0 |  |  | 21% | 0
|  | snížená | 0 |  |  | 15% | 0
|  | zákl. přenesená | 0 |  |  | 21% | 0
|  | sníž. přenesená | 0 |  |  | 15% | 0
|  | nulová | 0 |  |  | 0% | 0
| Cena s DPH |  |  | v | CZK |  | 0
REKAPITULACE ČLENĚNÍ SOUPISU PRACÍ
Stavba:
Klatovy bytový dům č. p. 391 392 393 - stavební úpravy
Objekt:
01-2 - SO 01-2 Bytový dům č. p. 391 - nezpůsobilé náklady
Místo: | [5 empty] | Datum: | 24. 4. 2019
Zadavatel: | [5 empty] | Projektant:
Uchazeč: |  |  | Vyplň údaj |  |  | Zpracovatel:
Kód dílu - Popis | [6 empty] | Cena celkem [CZK]
Náklady stavby celkem | [6 empty] | 0 | [11 empty] | -1
| HSV - Práce a dodávky HSV | [5 empty] | 0
| 1 - Zemní práce | [5 empty] | 0
| 6 - Úpravy povrchů, podlahy a osazování výplní | [5 empty] | 0
| 9 - Ostatní konstrukce a práce, bourání | [5 empty] | 0
| 997 - Přesun sutě | [5 empty] | 0
| 998 - Přesun hmot | [5 empty] | 0
| PSV - Práce a dodávky PSV | [5 empty] | 0
| 721 - Zdravotechnika - vnitřní kanalizace | [5 empty] | 0
| 723 - Zdravotechnika - vnitřní plynovod | [5 empty] | 0
| 741-1 - Elektromontáže - materiál | [5 empty] | 0
| 741-2 - Elektromontáže - montáž | [5 empty] | 0
| 751-1 - Vzduchotechnika - dodávka | [5 empty] | 0
| 751-2 - Vzduchotechnika - montáž | [5 empty] | 0
| 766 - Konstrukce truhlářské | [5 empty] | 0
| 784 - Dokončovací práce - malby a tapety | [5 empty] | 0
| 790 - Ostatní | [5 empty] | 0
| M - Práce a dodávky M | [5 empty] | 0
| 22-M - Montáže slaboproudu | [5 empty] | 0
| VRN - Vedlejší rozpočtové náklady | [5 empty] | 0
| VRN3 - Zařízení staveniště | [5 empty] | 0
| VRN4 - Inženýrská činnost | [5 empty] | 0
| VRN7 - Provozní vlivy | [5 empty] | 0
SOUPIS PRACÍ
Stavba:
Klatovy bytový dům č. p. 391 392 393 - stavební úpravy
Objekt:
01-2 - SO 01-2 Bytový dům č. p. 391 - nezpůsobilé náklady
Místo: | [5 empty] | Datum: | 24. 4. 2019
Zadavatel: | [5 empty] | Projektant:
Uchazeč: |  |  | Vyplň údaj |  |  | Zpracovatel:
PČ | Typ | Kód | Popis | MJ | Množství | J.cena [CZK] | Cena celkem [CZK] | Cenová soustava |  | DPH | J. Nh [h] | Nh celkem [h] | J. hmotnost [t] | Hmotnost celkem [t] | J. suť [t] | Suť Celkem [t]
Náklady soupisu celkem | [6 empty] | 0 |  |  |  |  | 0 |  | 28.7018 |  | 0 |  | D | -1 | [10 empty] | 0
| D | HSV | Práce a dodávky HSV |  |  |  | 0 |  |  |  |  | 0 |  | 27.726 |  | 0 | 1 | D | 0 |  |  |  | ROZPOCET | [6 empty] | 0
| D | 1 | Zemní práce |  |  |  | 0 |  |  |  |  | 0 |  | 0 |  | 0 | 1 | D | 1 |  |  |  | ROZPOCET | [6 empty] | 0
1 | K | 171201211 | Poplatek za uložení stavebního odpadu na skládce (skládkovné) zeminy a kameniva zatříděného do Katalogu odpadů pod kódem 170 504 | t | 53.88 |  | 0 | CS ÚRS 2019 01 |  | snížená |  | 0 | 0 | 0 | 0 | 0 | 4 | K | 2 |  |  |  | ROZPOCET | 0 | 0 | 0 | 0 | 0 | 2 | 0 | 4 | -493600932
| VV |  | 26,94*2,00 |  | 53.88 | [12 empty] | VV | 2 | 2 | True | 0 | ROZPOCET
| VV |  | Součet |  | 53.88 | [12 empty] | VV | 2 | 4 | True | 1 | ROZPOCET
| D | 6 | Úpravy povrchů, podlahy a osazování výplní |  |  |  | 0 |  |  |  |  | 0 |  | 5.3048 |  | 0 | 1 | D | 1 |  |  |  | ROZPOCET | [6 empty] | 0
2 | K | 637121114 | Okapový chodník z kameniva s udusáním a urovnáním povrchu z kačírku tl. 250 mm | m2 | 3.7 |  | 0 | CS ÚRS 2019 01 |  | snížená |  | 0 | 0.4593 | 1.6994 | 0 | 0 | 4 | K | 2 |  |  |  | ROZPOCET | 0 | 0 | 0 | 0 | 0 | 2 | 0 | 4 | -727935838
| VV |  | 6,16*0,60 |  | 3.7 | [12 empty] | VV | 2 | 2 | True | 1 | ROZPOCET
3 | K | 637211111 | Okapový chodník z dlaždic betonových se zalitím spár cementovou maltou do cementové malty MC-10, tl. dlaždic 40 mm | m2 | 12.3 |  | 0 | CS ÚRS 2019 01 |  | snížená |  | 0 | 0.29312 | 3.6054 | 0 | 0 | 4 | K | 2 |  |  |  | ROZPOCET | 0 | 0 | 0 | 0 | 0 | 2 | 0 | 4 | 1573366967
| VV |  | "jihozápad"8,00*0,60 |  | 4.8 | [12 empty] | VV | 2 | 2 | True | 0 | ROZPOCET
| VV |  | "jihovýchod"10,00*0,60+1,5 |  | 7.5 | [12 empty] | VV | 2 | 2 | True | 0 | ROZPOCET
| VV |  | Součet |  | 12.3 | [12 empty] | VV | 2 | 4 | True | 1 | ROZPOCET
| D | 9 | Ostatní konstrukce a práce, bourání |  |  |  | 0 |  |  |  |  | 0 |  | 22.4212 |  | 0 | 1 | D | 1 |  |  |  | ROZPOCET | [6 empty] | 0
4 | K | 916231213 | Osazení chodníkového obrubníku betonového se zřízením lože, s vyplněním a zatřením spár cementovou maltou stojatého s boční opěrou z betonu prostého, do lože z betonu prostého | m | 110.26 |  | 0 | CS ÚRS 2019 01 |  | snížená |  | 0 | 0.1295 | 14.2787 | 0 | 0 | 4 | K | 2 |  |  |  | ROZPOCET | 0 | 0 | 0 | 0 | 0 | 2 | 0 | 4 | -1818921895
| VV |  | 32,60+11,575*1,09+18,77+18,93+11,925+1,12+14,3 |  | 110.26 | [12 empty] | VV | 2 | 2 | True | 0 | ROZPOCET
| VV |  | Součet |  | 110.26 | [12 empty] | VV | 2 | 4 | True | 1 | ROZPOCET
5 | M | 592175120 | obrubník parkový betonový přírodníI 50x5x20 cm | kus | 231.53 |  | 0 | CS ÚRS 2019 01 |  | snížená |  | 0 | 0.011 | 2.5468 | 0 | 0 | 8 | M | 2 |  |  |  | ROZPOCET | 0 | 0 | 0 | 0 | 0 | 2 | 0 | 4 | 1930694048
| VV |  | 110,25*2*1,05 |  | 231.53 | [12 empty] | VV | 2 | 2 | True | 1 | ROZPOCET
6 | K | 916991121 | Lože pod obrubníky, krajníky nebo obruby z dlažebních kostek z betonu prostého tř. C 16/20 | m3 | 2.48 |  | 0 | CS ÚRS 2019 01 |  | snížená |  | 0 | 2.2563 | 5.5957 | 0 | 0 | 4 | K | 2 |  |  |  | ROZPOCET | 0 | 0 | 0 | 0 | 0 | 2 | 0 | 4 | -1123227996
| VV |  | 110,26*0,15*0,15 |  | 2.48 | [12 empty] | VV | 2 | 2 | True | 0 | ROZPOCET
| VV |  | Součet |  | 2.48 | [12 empty] | VV | 2 | 4 | True | 1 | ROZPOCET
| D | 997 | Přesun sutě |  |  |  | 0 |  |  |  |  | 0 |  | 0 |  | 0 | 1 | D | 1 |  |  |  | ROZPOCET | [6 empty] | 0
7 | K | 997013831 | Poplatek za uložení stavebního odpadu na skládce (skládkovné) směsného stavebního a demoličního zatříděného do Katalogu odpadů pod kódem 170 904 | t | 95.37 |  | 0 | CS ÚRS 2019 01 |  | snížená |  | 0 | 0 | 0 | 0 | 0 | 4 | K | 2 |  |  |  | ROZPOCET | 0 | 0 | 0 | 0 | 0 | 2 | 0 | 4 | 1191362104
| VV |  | 95,37 |  | 95.37 | [12 empty] | VV | 2 | 2 | True | 1 | ROZPOCET
| D | 998 | Přesun hmot |  |  |  | 0 |  |  |  |  | 0 |  | 0 |  | 0 | 1 | D | 1 |  |  |  | ROZPOCET | [6 empty] | 0
8 | K | 998018003 | Přesun hmot pro budovy občanské výstavby, bydlení, výrobu a služby ruční - bez užití mechanizace vodorovná dopravní vzdálenost do 100 m pro budovy s jakoukoliv nosnou konstrukcí výšky přes 12 do 24 m | t | 27.48 |  | 0 | CS ÚRS 2019 01 |  | snížená |  | 0 | 0 | 0 | 0 | 0 | 4 | K | 2 |  |  |  | ROZPOCET | 0 | 0 | 0 | 0 | 0 | 2 | 0 | 4 | -901982711
| D | PSV | Práce a dodávky PSV |  |  |  | 0 |  |  |  |  | 0 |  | 0.96542 |  | 0 | 2 | D | 0 |  |  |  | ROZPOCET | [6 empty] | 0
| D | 721 | Zdravotechnika - vnitřní kanalizace |  |  |  | 0 |  |  |  |  | 0 |  | 0.27693 |  | 0 | 2 | D | 1 |  |  |  | ROZPOCET | [6 empty] | 0
9 | K | 721100 | dodávka a montáž kalich pro svod kondenzátu se suchou klapkou proti pronikání zápachu | ks | 15 |  | 0 | vlastní |  | snížená |  | 0 | 0 | 0 | 0 | 0 | 16 | K | 2 |  |  |  | ROZPOCET | 0 | 0 | 0 | 0 | 0 | 2 | 0 | 16 | -780091714
| VV |  | 5+5+5 |  | 15 | [12 empty] | VV | 2 | 2 | True | 1 | ROZPOCET
10 | K | 721140905 | Opravy odpadního potrubí litinového vsazení odbočky do potrubí DN 100 | kus | 15 |  | 0 | CS ÚRS 2019 01 |  | snížená |  | 0 | 0.01632 | 0.2448 | 0 | 0 | 16 | K | 2 |  |  |  | ROZPOCET | 0 | 0 | 0 | 0 | 0 | 2 | 0 | 16 | -397212887
| VV |  | "1.NP"5 |  | 5 | [12 empty] | VV | 2 | 2 | True | 0 | ROZPOCET
| VV |  | "2.NP"5 |  | 5 | [12 empty] | VV | 2 | 2 | True | 0 | ROZPOCET
| VV |  | "3.NP"5 |  | 5 | [12 empty] | VV | 2 | 2 | True | 0 | ROZPOCET
| VV |  | Součet |  | 15 | [12 empty] | VV | 2 | 4 | True | 1 | ROZPOCET
11 | K | 722174004 | Potrubí z plastových trubek z polypropylenu (PPR) svařovaných polyfuzně PN 16 (SDR 7,4) D 32 x 4,4 | m | 27 |  | 0 | CS ÚRS 2019 01 |  | snížená |  | 0 | 0.00119 | 0.03213 | 0 | 0 | 16 | K | 2 |  |  |  | ROZPOCET | 0 | 0 | 0 | 0 | 0 | 2 | 0 | 16 | -1069904842
| VV |  | "1.NP"1+3+1+3+1 |  | 9 | [12 empty] | VV | 2 | 2 | True | 0 | ROZPOCET
| VV |  | "2.NP"9,0 |  | 9 | [12 empty] | VV | 2 | 2 | True | 0 | ROZPOCET
| VV |  | "3.NP"9,0 |  | 9 | [12 empty] | VV | 2 | 2 | True | 0 | ROZPOCET
| VV |  | Součet |  | 27 | [12 empty] | VV | 2 | 4 | True | 1 | ROZPOCET
12 | K | 998721102 | Přesun hmot pro vnitřní kanalizace stanovený z hmotnosti přesunovaného materiálu vodorovná dopravní vzdálenost do 50 m v objektech výšky přes 6 do 12 m | t | 0.58 |  | 0 | CS ÚRS 2019 01 |  | snížená |  | 0 | 0 | 0 | 0 | 0 | 16 | K | 2 |  |  |  | ROZPOCET | 0 | 0 | 0 | 0 | 0 | 2 | 0 | 16 | -1631650004
| D | 723 | Zdravotechnika - vnitřní plynovod |  |  |  | 0 |  |  |  |  | 0 |  | 0 |  | 0 | 2 | D | 1 |  |  |  | ROZPOCET | [6 empty] | 0
13 | M | R01 | Demontáže plynových lokálních topidel v bytech vč. připojovacího potrubí | hod | 170 |  | 0 | vlastní |  | snížená |  | 0 | 0 | 0 | 0 | 0 | 32 | M | 2 |  |  |  | ROZPOCET | 0 | 0 | 0 | 0 | 0 | 2 | 0 | 16 | -55325069
| VV |  | 60+60+50 |  | 170 | [12 empty] | VV | 2 | 2 | True | 0 | ROZPOCET
| VV |  | Součet |  | 170 | [12 empty] | VV | 2 | 4 | True | 1 | ROZPOCET
| D | 741-1 | Elektromontáže - materiál |  |  |  | 0 |  |  |  |  | 0 |  | 0 |  | 0 | 1 | D | 1 |  |  |  | ROZPOCET | [6 empty] | 0
14 | M | Pol1 | CYKY-J 3x 1,5 | m | 210 |  | 0 | vlastní |  | snížená |  | 0 | 0 | 0 | 0 | 0 | 8 | M | 2 |  |  |  | ROZPOCET | 0 | 0 | 0 | 0 | 0 | 2 | 0 | 4 | 170170659
| VV |  | 52+45+65+12+14+15+7 |  | 210 | [12 empty] | VV | 2 | 2 | True | 1 | ROZPOCET
15 | M | Pol2 | CYKY-D 3x 1,5 | m | 30 |  | 0 | vlastní |  | snížená |  | 0 | 0 | 0 | 0 | 0 | 8 | M | 2 |  |  |  | ROZPOCET | 0 | 0 | 0 | 0 | 0 | 2 | 0 | 4 | -1880307509
| VV |  | 12+2+5+6+5 |  | 30 | [12 empty] | VV | 2 | 2 | True | 1 | ROZPOCET
16 | M | Pol3 | KP 68 KA KRABICE PŘÍSTROJOVÁ | ks | 6 |  | 0 | vlastní |  | snížená |  | 0 | 0 | 0 | 0 | 0 | 8 | M | 2 |  |  |  | ROZPOCET | 0 | 0 | 0 | 0 | 0 | 2 | 0 | 4 | 8980167
| VV |  | 3*2 |  | 6 | [12 empty] | VV | 2 | 2 | True | 1 | ROZPOCET
17 | M | Pol4 | Vodič CY zel/žl 4 | m | 60 |  | 0 | vlastní |  | snížená |  | 0 | 0 | 0 | 0 | 0 | 8 | M | 2 |  |  |  | ROZPOCET | 0 | 0 | 0 | 0 | 0 | 2 | 0 | 4 | 604858370
| VV |  | 25+14+6+10+5 |  | 60 | [12 empty] | VV | 2 | 2 | True | 1 | ROZPOCET
18 | M | Pol5 | Svorky pro pospojování spojovací | ks | 36 |  | 0 | vlastní |  | snížená |  | 0 | 0 | 0 | 0 | 0 | 8 | M | 2 |  |  |  | ROZPOCET | 0 | 0 | 0 | 0 | 0 | 2 | 0 | 4 | -1113676553
| VV |  | 10+5+9+8+4 |  | 36 | [12 empty] | VV | 2 | 2 | True | 1 | ROZPOCET
19 | M | Pol6 | Svorky pro pospojování na potrubí | ks | 36 |  | 0 | vlastní |  | snížená |  | 0 | 0 | 0 | 0 | 0 | 8 | M | 2 |  |  |  | ROZPOCET | 0 | 0 | 0 | 0 | 0 | 2 | 0 | 4 | 2127413412
| VV |  | 10+5+9+8+4 |  | 36 | [12 empty] | VV | 2 | 2 | True | 1 | ROZPOCET
20 | M | Pol7 | Pohybové čidlo stropní 360 st. 230 V, zátěž 1200 W dosah 6 m | ks | 6 |  | 0 | vlastní |  | snížená |  | 0 | 0 | 0 | 0 | 0 | 8 | M | 2 |  |  |  | ROZPOCET | 0 | 0 | 0 | 0 | 0 | 2 | 0 | 4 | -1825857327
| VV |  | 3*2 |  | 6 | [12 empty] | VV | 2 | 2 | True | 1 | ROZPOCET
21 | M | Pol8 | Rámeček | ks | 6 |  | 0 | vlastní |  | snížená |  | 0 | 0 | 0 | 0 | 0 | 8 | M | 2 |  |  |  | ROZPOCET | 0 | 0 | 0 | 0 | 0 | 2 | 0 | 4 | 1824282964
| VV |  | 3*2 |  | 6 | [12 empty] | VV | 2 | 2 | True | 1 | ROZPOCET
22 | M | Pol9 | svorka 2273-205 5x2,5 transparentní krabicová svorka | ks | 20 |  | 0 | vlastní |  | snížená |  | 0 | 0 | 0 | 0 | 0 | 8 | M | 2 |  |  |  | ROZPOCET | 0 | 0 | 0 | 0 | 0 | 2 | 0 | 4 | -1188081035
| VV |  | 5+2+4+3+6 |  | 20 | [12 empty] | VV | 2 | 2 | True | 1 | ROZPOCET
23 | M | Pol10 | svorka 2273-205 3x2,5 transparentní krabicová svorka | ks | 20 |  | 0 | vlastní |  | snížená |  | 0 | 0 | 0 | 0 | 0 | 8 | M | 2 |  |  |  | ROZPOCET | 0 | 0 | 0 | 0 | 0 | 2 | 0 | 4 | 1951008758
| VV |  | 5+2+4+3+6 |  | 20 | [12 empty] | VV | 2 | 2 | True | 1 | ROZPOCET
24 | M | Pol11 | Pomocný materiál (šrouby, hmoždinky) | kg | 27.5 |  | 0 | vlastní |  | snížená |  | 0 | 0 | 0 | 0 | 0 | 8 | M | 2 |  |  |  | ROZPOCET | 0 | 0 | 0 | 0 | 0 | 2 | 0 | 4 | -1114487674
| D | 741-2 | Elektromontáže - montáž |  |  |  | 0 |  |  |  |  | 0 |  | 0 |  | 0 | 1 | D | 1 |  |  |  | ROZPOCET | [6 empty] | 0
25 | K | Pol12 | CYKY-J 3x 1,5 | m | 210 |  | 0 | vlastní |  | snížená |  | 0 | 0 | 0 | 0 | 0 | 16 | K | 2 |  |  |  | ROZPOCET | 0 | 0 | 0 | 0 | 0 | 2 | 0 | 16 | -2046664313
| VV |  | 52+45+65+12+14+15+7 |  | 210 | [12 empty] | VV | 2 | 2 | True | 1 | ROZPOCET
26 | K | Pol13 | CYKY-D 3x 1,5 | m | 30 |  | 0 | vlastní |  | snížená |  | 0 | 0 | 0 | 0 | 0 | 16 | K | 2 |  |  |  | ROZPOCET | 0 | 0 | 0 | 0 | 0 | 2 | 0 | 16 | -1887484783
| VV |  | 12+2+5+6+5 |  | 30 | [12 empty] | VV | 2 | 2 | True | 1 | ROZPOCET
27 | K | Pol14 | KP 68 KA KRABICE PŘÍSTROJOVÁ | ks | 6 |  | 0 | vlastní |  | snížená |  | 0 | 0 | 0 | 0 | 0 | 16 | K | 2 |  |  |  | ROZPOCET | 0 | 0 | 0 | 0 | 0 | 2 | 0 | 16 | -1269896868
| VV |  | 3*2 |  | 6 | [12 empty] | VV | 2 | 2 | True | 1 | ROZPOCET
28 | K | Pol15 | Vodič CY zel/žl 4 | m | 60 |  | 0 | vlastní |  | snížená |  | 0 | 0 | 0 | 0 | 0 | 16 | K | 2 |  |  |  | ROZPOCET | 0 | 0 | 0 | 0 | 0 | 2 | 0 | 16 | 162063603
| VV |  | 25+14+6+10+5 |  | 60 | [12 empty] | VV | 2 | 2 | True | 1 | ROZPOCET
29 | K | Pol16 | Svorky pro pospojování spojovací | ks | 36 |  | 0 | vlastní |  | snížená |  | 0 | 0 | 0 | 0 | 0 | 16 | K | 2 |  |  |  | ROZPOCET | 0 | 0 | 0 | 0 | 0 | 2 | 0 | 16 | -1906233204
| VV |  | 10+5+9+8+4 |  | 36 | [12 empty] | VV | 2 | 2 | True | 1 | ROZPOCET
30 | K | Pol17 | Svorky pro pospojování na potrubí | ks | 36 |  | 0 | vlastní |  | snížená |  | 0 | 0 | 0 | 0 | 0 | 16 | K | 2 |  |  |  | ROZPOCET | 0 | 0 | 0 | 0 | 0 | 2 | 0 | 16 | -1291730689
| VV |  | 10+5+9+8+4 |  | 36 | [12 empty] | VV | 2 | 2 | True | 1 | ROZPOCET
31 | K | Pol18 | Pohybové čidlo - montáž | ks | 6 |  | 0 | vlastní |  | snížená |  | 0 | 0 | 0 | 0 | 0 | 16 | K | 2 |  |  |  | ROZPOCET | 0 | 0 | 0 | 0 | 0 | 2 | 0 | 16 | 191297733
| VV |  | 3*2 |  | 6 | [12 empty] | VV | 2 | 2 | True | 1 | ROZPOCET
32 | K | Pol19 | Připojení ventilátorů | ks | 57 |  | 0 | vlastní |  | snížená |  | 0 | 0 | 0 | 0 | 0 | 16 | K | 2 |  |  |  | ROZPOCET | 0 | 0 | 0 | 0 | 0 | 2 | 0 | 16 | 1376793868
| VV |  | 57 |  | 57 | [12 empty] | VV | 2 | 2 | True | 1 | ROZPOCET
33 | K | Pol20 | Stavební príce - vysekání rýh, krabic | ks | 1 |  | 0 | vlastní |  | snížená |  | 0 | 0 | 0 | 0 | 0 | 16 | K | 2 |  |  |  | ROZPOCET | 0 | 0 | 0 | 0 | 0 | 2 | 0 | 16 | -957403180
| VV |  | 1 |  | 1 | [12 empty] | VV | 2 | 2 | True | 1 | ROZPOCET
34 | K | Pol21 | Ukončení vodičů | ks | 1 |  | 0 | vlastní |  | snížená |  | 0 | 0 | 0 | 0 | 0 | 16 | K | 2 |  |  |  | ROZPOCET | 0 | 0 | 0 | 0 | 0 | 2 | 0 | 16 | -897502451
| VV |  | 1 |  | 1 | [12 empty] | VV | 2 | 2 | True | 1 | ROZPOCET
35 | K | Pol22 | Revize elektrického zařízení | ks | 1 |  | 0 | vlastní |  | snížená |  | 0 | 0 | 0 | 0 | 0 | 16 | K | 2 |  |  |  | ROZPOCET | 0 | 0 | 0 | 0 | 0 | 2 | 0 | 16 | 1154971493
| VV |  | 1 |  | 1 | [12 empty] | VV | 2 | 2 | True | 1 | ROZPOCET
36 | K | Pol23 | Pomocné práce | hod | 17.5 |  | 0 | vlastní |  | snížená |  | 0 | 0 | 0 | 0 | 0 | 16 | K | 2 |  |  |  | ROZPOCET | 0 | 0 | 0 | 0 | 0 | 2 | 0 | 16 | 2110208833
37 | K | Pol24 | Pomocné a přípravné práce pro montáž zařízení | hod | 15 |  | 0 | vlastní |  | snížená |  | 0 | 0 | 0 | 0 | 0 | 16 | K | 2 |  |  |  | ROZPOCET | 0 | 0 | 0 | 0 | 0 | 2 | 0 | 16 | 299032529
| D | 751-1 | Vzduchotechnika - dodávka |  |  |  | 0 |  |  |  |  | 0 |  | 0.03084 |  | 0 | 1 | D | 1 |  |  |  | ROZPOCET | [6 empty] | 0
38 | M | 1.01 | Malý radiální ventilátor Qo = 60 m3/h, p = 150 Pa | ks | 49 |  | 0 | vlastní |  | snížená |  | 0 | 0 | 0 | 0 | 0 | 256 | M | 2 |  |  |  | ROZPOCET | 0 | 0 | 0 | 0 | 0 | 2 | 0 | 64 | 703710068
39 | M | 1.20 | Pohybové čidlo stropní 360 st.230 V, zátěž 1200 W, dosah 6 m | ks | 3 |  | 0 | vlastní |  | snížená |  | 0 | 0 | 0 | 0 | 0 | 256 | M | 2 |  |  |  | ROZPOCET | 0 | 0 | 0 | 0 | 0 | 2 | 0 | 64 | -1979286825
40 | M | 1.02 | Odbočka jednostranná OBJ 90°; 100/100/100 | ks | 43 |  | 0 | vlastní |  | snížená |  | 0 | 0 | 0 | 0 | 0 | 256 | M | 2 |  |  |  | ROZPOCET | 0 | 0 | 0 | 0 | 0 | 2 | 0 | 64 | 1769833401
41 | M | 1.03 | Odbočka jednostranná OBJ 90°; 125/125/100 | ks | 4 |  | 0 | vlastní |  | snížená |  | 0 | 0 | 0 | 0 | 0 | 256 | M | 2 |  |  |  | ROZPOCET | 0 | 0 | 0 | 0 | 0 | 2 | 0 | 64 | 346197734
42 | M | 1.04 | Odbočka jednostranná OBJ 90°; 160/160/100 | ks | 4 |  | 0 | vlastní |  | snížená |  | 0 | 0 | 0 | 0 | 0 | 256 | M | 2 |  |  |  | ROZPOCET | 0 | 0 | 0 | 0 | 0 | 2 | 0 | 64 | -674162687
43 | M | 1.05 | Odbočka oboustranná OBD 90°; 100/100/100/100 | ks | 1 |  | 0 | vlastní |  | snížená |  | 0 | 0 | 0 | 0 | 0 | 256 | M | 2 |  |  |  | ROZPOCET | 0 | 0 | 0 | 0 | 0 | 2 | 0 | 64 | -257143987
44 | M | 1.06 | Odbočka oboustranná OBD 90°; 160/160/100/100 | ks | 1 |  | 0 | vlastní |  | snížená |  | 0 | 0 | 0 | 0 | 0 | 256 | M | 2 |  |  |  | ROZPOCET | 0 | 0 | 0 | 0 | 0 | 2 | 0 | 64 | 891248200
45 | M | 1.07 | Odbočka oboustranná OBD 90°; 180/180/100/100 | ks | 1 |  | 0 | vlastní |  | snížená |  | 0 | 0 | 0 | 0 | 0 | 256 | M | 2 |  |  |  | ROZPOCET | 0 | 0 | 0 | 0 | 0 | 2 | 0 | 64 | 1914466781
46 | M | 1.08 | Přechod osový d 160/100 mm | ks | 1 |  | 0 | vlastní |  | snížená |  | 0 | 0 | 0 | 0 | 0 | 256 | M | 2 |  |  |  | ROZPOCET | 0 | 0 | 0 | 0 | 0 | 2 | 0 | 64 | 153619939
47 | M | 1.09 | Přechod osový d 180/160 mm | ks | 1 |  | 0 | vlastní |  | snížená |  | 0 | 0 | 0 | 0 | 0 | 256 | M | 2 |  |  |  | ROZPOCET | 0 | 0 | 0 | 0 | 0 | 2 | 0 | 64 | -1821257168
48 | M | 1.10 | Přechod osový d 125/100 mm | ks | 4 |  | 0 | vlsstní |  | snížená |  | 0 | 0 | 0 | 0 | 0 | 256 | M | 2 |  |  |  | ROZPOCET | 0 | 0 | 0 | 0 | 0 | 2 | 0 | 64 | -656268423
49 | M | 1.11 | Přechod osový d 160/125 mm | ks | 4 |  | 0 | vlastní |  | snížená |  | 0 | 0 | 0 | 0 | 0 | 256 | M | 2 |  |  |  | ROZPOCET | 0 | 0 | 0 | 0 | 0 | 2 | 0 | 64 | -1367575251
50 | M | 1.12 | Oblouk OS 90°; d 100 mm | ks | 30 |  | 0 | vlastní |  | snížená |  | 0 | 0 | 0 | 0 | 0 | 256 | M | 2 |  |  |  | ROZPOCET | 0 | 0 | 0 | 0 | 0 | 2 | 0 | 64 | 1478320630
51 | M | 1.13 | Potrubí SPIRO d 100 mm | m | 77 |  | 0 | vlastní |  | snížená |  | 0 | 0 | 0 | 0 | 0 | 256 | M | 2 |  |  |  | ROZPOCET | 0 | 0 | 0 | 0 | 0 | 2 | 0 | 64 | -1718257924
52 | M | 1.14 | Potrubí SPIRO d 125 mm | m | 12 |  | 0 | vlastní |  | snížená |  | 0 | 0 | 0 | 0 | 0 | 256 | M | 2 |  |  |  | ROZPOCET | 0 | 0 | 0 | 0 | 0 | 2 | 0 | 64 | -307239791
53 | M | 1.15 | Potrubí SPIRO d 160 mm | m | 7 |  | 0 | vlastní |  | snížená |  | 0 | 0 | 0 | 0 | 0 | 256 | M | 2 |  |  |  | ROZPOCET | 0 | 0 | 0 | 0 | 0 | 2 | 0 | 64 | -737948712
54 | M | 1.16 | Potrubí SPIRO d 180 mm | m | 1.1 |  | 0 | vlastní |  | snížená |  | 0 | 0 | 0 | 0 | 0 | 256 | M | 2 |  |  |  | ROZPOCET | 0 | 0 | 0 | 0 | 0 | 2 | 0 | 64 | -1385950777
55 | M | 1.17 | Protidešťová stříška d 160 mm | ks | 4 |  | 0 | vlastní |  | snížená |  | 0 | 0 | 0 | 0 | 0 | 256 | M | 2 |  |  |  | ROZPOCET | 0 | 0 | 0 | 0 | 0 | 2 | 0 | 64 | 1965942952
56 | M | 1.18 | Protidešťová stříška d 180 mm | ks | 1 |  | 0 | vlastní |  | snížená |  | 0 | 0 | 0 | 0 | 0 | 256 | M | 2 |  |  |  | ROZPOCET | 0 | 0 | 0 | 0 | 0 | 2 | 0 | 64 | -956009617
57 | M | 1.19 | Průchodka střechou šikmá D 160, L=500 | ks | 5 |  | 0 | vlastní |  | snížená |  | 0 | 0 | 0 | 0 | 0 | 256 | M | 2 |  |  |  | ROZPOCET | 0 | 0 | 0 | 0 | 0 | 2 | 0 | 64 | -622673638
58 | M | 9.01 | Montážní a těsnící materiál | kg | 7 |  | 0 | vlastní |  | snížená |  | 0 | 0 | 0 | 0 | 0 | 256 | M | 2 |  |  |  | ROZPOCET | 0 | 0 | 0 | 0 | 0 | 2 | 0 | 64 | -164910348
59 | M | 9.03 | Stavební výpomoci | hod | 78 |  | 0 | vlastní |  | snížená |  | 0 | 0 | 0 | 0 | 0 | 256 | M | 2 |  |  |  | ROZPOCET | 0 | 0 | 0 | 0 | 0 | 2 | 0 | 64 | -1457689725
60 | M | 9.04 | Koordinační činnost | hod | 36 |  | 0 | vlastní |  | snížená |  | 0 | 0 | 0 | 0 | 0 | 256 | M | 2 |  |  |  | ROZPOCET | 0 | 0 | 0 | 0 | 0 | 2 | 0 | 64 | 2054366475
61 | M | 9.06 | Izolace min. vatou tl.30mm + opláštění Al fólií | m2 | 18 |  | 0 | vlastní |  | snížená |  | 0 | 0 | 0 | 0 | 0 | 256 | M | 2 |  |  |  | ROZPOCET | 0 | 0 | 0 | 0 | 0 | 2 | 0 | 64 | -1358043443
62 | M | 10,13 | dodávka obklad SDK (nepravidelného tvaru L (šíře 300-500 mm)na pozink. profily, tl. desek 12,5 mm, imregnované do vlhka) | m2 | 42 |  | 0 | vlastní |  | snížená |  | 0 | 0 | 0 | 0 | 0 | 32 | M | 2 |  |  |  | ROZPOCET | 0 | 0 | 0 | 0 | 0 | 2 | 0 | 16 | -1057629811
63 | M | 14.12 | Průchodka střechou šikmá tepelně izolovaná D 160 L = 500 | ks | 5 |  | 0 | vlastní |  | snížená |  | 0 | 0 | 0 | 0 | 0 | 32 | M | 2 |  |  |  | ROZPOCET | 0 | 0 | 0 | 0 | 0 | 2 | 0 | 16 | 1453977291
64 | M | Pol102 | Montážní a těsnící materiál (těsnění, silikon, šrouby, matky) | kg | 7 |  | 0 | vlastní |  | snížená |  | 0 | 0 | 0 | 0 | 0 | 32 | M | 2 |  |  |  | ROZPOCET | 0 | 0 | 0 | 0 | 0 | 2 | 0 | 16 | 1909435525
| VV |  | "šrouby apod"7 |  | 7 | [12 empty] | VV | 2 | 2 | True | 1 | ROZPOCET
65 | M | 109 | svorky spojovací dodávka | ks | 257 |  | 0 | vlastní |  | snížená |  | 0 | 0 | 0 | 0 | 0 | 32 | M | 2 |  |  |  | ROZPOCET | 0 | 0 | 0 | 0 | 0 | 2 | 0 | 16 | 846018497
| VV |  | 25+65+32+45+47+32+11 |  | 257 | [12 empty] | VV | 2 | 2 | True | 1 | ROZPOCET
66 | M | 110 | vodič CY zel/žl 4dodávka | m | 257 |  | 0 | vlastní |  | snížená |  | 0 | 0 | 0 | 0 | 0 | 32 | M | 2 |  |  |  | ROZPOCET | 0 | 0 | 0 | 0 | 0 | 2 | 0 | 16 | 1940605799
| VV |  | 12+52+63+45+28+57 |  | 257 | [12 empty] | VV | 2 | 2 | True | 1 | ROZPOCET
67 | M | Pol107 | Izolace min. vatou tl.30mm + opláštění Al fólií | m3 | 18 |  | 0 | vlastní |  | snížená |  | 0 | 0 | 0 | 0 | 0 | 32 | M | 2 |  |  |  | ROZPOCET | 0 | 0 | 0 | 0 | 0 | 2 | 0 | 16 | -690672613
| VV |  | "izolace potrubí"2+5+6+5 |  | 18 | [12 empty] | VV | 2 | 2 | True | 1 | ROZPOCET
68 | K | 111 | vodič CYKY 3x1,5 montáž | m | 257 |  | 0 | vlastní |  | snížená |  | 0 | 0 | 0 | 0 | 0 | 16 | K | 2 |  |  |  | ROZPOCET | 0 | 0 | 0 | 0 | 0 | 2 | 0 | 16 | 1901767826
| VV |  | 12+52+63+45+28+57 |  | 257 | [12 empty] | VV | 2 | 2 | True | 1 | ROZPOCET
69 | M | 34111030 | kabel silový s Cu jádrem 1 kV 3x1,5mm2 | m | 257 |  | 0 | CS ÚRS 2019 01 |  | snížená |  | 0 | 0.00012 | 0.03084 | 0 | 0 | 32 | M | 2 |  |  |  | ROZPOCET | 0 | 0 | 0 | 0 | 0 | 2 | 0 | 16 | -2115002655
| VV |  | 12+52+63+45+28+57 |  | 257 | [12 empty] | VV | 2 | 2 | True | 1 | ROZPOCET
| D | 751-2 | Vzduchotechnika - montáž |  |  |  | 0 |  |  |  |  | 0 |  | 0 |  | 0 | 1 | D | 1 |  |  |  | ROZPOCET | [6 empty] | 0
70 | M | 1.01.1 | Malý radiální ventilátor Qo = 60 m3/h, p = 150 Pa | ks | 49 |  | 0 | vlastní |  | snížená |  | 0 | 0 | 0 | 0 | 0 | 32 | M | 2 |  |  |  | ROZPOCET | 0 | 0 | 0 | 0 | 0 | 2 | 0 | 16 | -315344357
| VV |  | 10+15+24 |  | 49 | [12 empty] | VV | 2 | 2 | True | 0 | ROZPOCET
| VV |  | Součet |  | 49 | [12 empty] | VV | 2 | 4 | True | 1 | ROZPOCET
71 | M | -.2 | Pohybové čidlo | ks | 3 |  | 0 | vlastní |  | snížená |  | 0 | 0 | 0 | 0 | 0 | 32 | M | 2 |  |  |  | ROZPOCET | 0 | 0 | 0 | 0 | 0 | 2 | 0 | 16 | 1338133357
| VV |  | 2+1 |  | 3 | [12 empty] | VV | 2 | 2 | True | 0 | ROZPOCET
| VV |  | Součet |  | 3 | [12 empty] | VV | 2 | 4 | True | 1 | ROZPOCET
72 | M | 1.02.1 | Odbočka jednostranná OBJ 90°; 100/100/100 | ks | 43 |  | 0 | vlastní |  | snížená |  | 0 | 0 | 0 | 0 | 0 | 32 | M | 2 |  |  |  | ROZPOCET | 0 | 0 | 0 | 0 | 0 | 2 | 0 | 16 | -2031704484
| VV |  | 35+8 |  | 43 | [12 empty] | VV | 2 | 2 | True | 0 | ROZPOCET
| VV |  | Součet |  | 43 | [12 empty] | VV | 2 | 4 | True | 1 | ROZPOCET
73 | M | 1.03.1 | Odbočka jednostranná OBJ 90°; 125/125/100 | ks | 4 |  | 0 | vlastní |  | snížená |  | 0 | 0 | 0 | 0 | 0 | 32 | M | 2 |  |  |  | ROZPOCET | 0 | 0 | 0 | 0 | 0 | 2 | 0 | 16 | 728799090
| VV |  | 2+2 |  | 4 | [12 empty] | VV | 2 | 2 | True | 0 | ROZPOCET
| VV |  | Součet |  | 4 | [12 empty] | VV | 2 | 4 | True | 1 | ROZPOCET
74 | M | 1.04.1 | Odbočka jednostranná OBJ 90°; 160/160/100 | ks | 4 |  | 0 | vlastní |  | snížená |  | 0 | 0 | 0 | 0 | 0 | 32 | M | 2 |  |  |  | ROZPOCET | 0 | 0 | 0 | 0 | 0 | 2 | 0 | 16 | 2005728540
| VV |  | 2+2 |  | 4 | [12 empty] | VV | 2 | 2 | True | 0 | ROZPOCET
| VV |  | Součet |  | 4 | [12 empty] | VV | 2 | 4 | True | 1 | ROZPOCET
75 | M | 1.05.1 | Odbočka oboustranná OBD 90°; 100/100/100/100 | ks | 1 |  | 0 | vlastní |  | snížená |  | 0 | 0 | 0 | 0 | 0 | 32 | M | 2 |  |  |  | ROZPOCET | 0 | 0 | 0 | 0 | 0 | 2 | 0 | 16 | -1050618740
76 | M | 1.06.1 | Odbočka oboustranná OBD 90°; 160/160/100/100 | ks | 1 |  | 0 | vlastní |  | snížená |  | 0 | 0 | 0 | 0 | 0 | 32 | M | 2 |  |  |  | ROZPOCET | 0 | 0 | 0 | 0 | 0 | 2 | 0 | 16 | 1897587271
77 | M | 1.07.1 | Odbočka oboustranná OBD 90°; 180/180/100/100 | ks | 1 |  | 0 | vlastní |  | snížená |  | 0 | 0 | 0 | 0 | 0 | 32 | M | 2 |  |  |  | ROZPOCET | 0 | 0 | 0 | 0 | 0 | 2 | 0 | 16 | 60806969
78 | M | 1.08.1 | Přechod osový d 160/100 mm | ks | 1 |  | 0 | vlastní |  | snížená |  | 0 | 0 | 0 | 0 | 0 | 32 | M | 2 |  |  |  | ROZPOCET | 0 | 0 | 0 | 0 | 0 | 2 | 0 | 16 | 171874971
79 | M | 1.09.1 | Přechod osový d 180/160 mm | ks | 1 |  | 0 | vlastní |  | snížená |  | 0 | 0 | 0 | 0 | 0 | 32 | M | 2 |  |  |  | ROZPOCET | 0 | 0 | 0 | 0 | 0 | 2 | 0 | 16 | -1365716396
80 | M | 1.10.1 | Přechod osový d 125/100 mm | ks | 4 |  | 0 | vlastní |  | snížená |  | 0 | 0 | 0 | 0 | 0 | 32 | M | 2 |  |  |  | ROZPOCET | 0 | 0 | 0 | 0 | 0 | 2 | 0 | 16 | 1953063270
| VV |  | 3+1 |  | 4 | [12 empty] | VV | 2 | 2 | True | 0 | ROZPOCET
| VV |  | Součet |  | 4 | [12 empty] | VV | 2 | 4 | True | 1 | ROZPOCET
81 | M | 1.11.1 | Přechod osový d 160/125 mm | ks | 4 |  | 0 | vlastní |  | snížená |  | 0 | 0 | 0 | 0 | 0 | 32 | M | 2 |  |  |  | ROZPOCET | 0 | 0 | 0 | 0 | 0 | 2 | 0 | 16 | 317255127
| VV |  | 2+2 |  | 4 | [12 empty] | VV | 2 | 2 | True | 0 | ROZPOCET
| VV |  | Součet |  | 4 | [12 empty] | VV | 2 | 4 | True | 1 | ROZPOCET
82 | M | 1.12.1 | Oblouk OS 90°; d 100 mm | ks | 30 |  | 0 | vlastní |  | snížená |  | 0 | 0 | 0 | 0 | 0 | 32 | M | 2 |  |  |  | ROZPOCET | 0 | 0 | 0 | 0 | 0 | 2 | 0 | 16 | -814414592
| VV |  | 15*2 |  | 30 | [12 empty] | VV | 2 | 2 | True | 0 | ROZPOCET
| VV |  | Součet |  | 30 | [12 empty] | VV | 2 | 4 | True | 1 | ROZPOCET
83 | M | 1.13.1 | Potrubí SPIRO d 100 mm | m | 77 |  | 0 | vlastní |  | snížená |  | 0 | 0 | 0 | 0 | 0 | 32 | M | 2 |  |  |  | ROZPOCET | 0 | 0 | 0 | 0 | 0 | 2 | 0 | 16 | -1903753194
| VV |  | 25+11+23+13+5 |  | 77 | [12 empty] | VV | 2 | 2 | True | 0 | ROZPOCET
| VV |  | Součet |  | 77 | [12 empty] | VV | 2 | 4 | True | 1 | ROZPOCET
84 | M | 1.14.1 | Potrubí SPIRO d 125 mm | m | 12 |  | 0 | vlastní |  | snížená |  | 0 | 0 | 0 | 0 | 0 | 32 | M | 2 |  |  |  | ROZPOCET | 0 | 0 | 0 | 0 | 0 | 2 | 0 | 16 | 255321365
| VV |  | 6+6 |  | 12 | [12 empty] | VV | 2 | 2 | True | 0 | ROZPOCET
| VV |  | Součet |  | 12 | [12 empty] | VV | 2 | 4 | True | 1 | ROZPOCET
85 | M | 1.15.1 | Potrubí SPIRO d 160 mm | m | 7 |  | 0 | vlastní |  | snížená |  | 0 | 0 | 0 | 0 | 0 | 32 | M | 2 |  |  |  | ROZPOCET | 0 | 0 | 0 | 0 | 0 | 2 | 0 | 16 | 1614839537
| VV |  | 2+3+2 |  | 7 | [12 empty] | VV | 2 | 2 | True | 0 | ROZPOCET
| VV |  | Součet |  | 7 | [12 empty] | VV | 2 | 4 | True | 1 | ROZPOCET
86 | M | 1.16.1 | Potrubí SPIRO d 180 mm | m | 1.1 |  | 0 | vlastní |  | snížená |  | 0 | 0 | 0 | 0 | 0 | 32 | M | 2 |  |  |  | ROZPOCET | 0 | 0 | 0 | 0 | 0 | 2 | 0 | 16 | -1276325239
| VV |  | 1,1 |  | 1.1 | [12 empty] | VV | 2 | 2 | True | 0 | ROZPOCET
| VV |  | Součet |  | 1.1 | [12 empty] | VV | 2 | 4 | True | 1 | ROZPOCET
87 | M | 1.17.1 | Protidešťová stříška d 160 mm | ks | 4 |  | 0 | vlastní |  | snížená |  | 0 | 0 | 0 | 0 | 0 | 32 | M | 2 |  |  |  | ROZPOCET | 0 | 0 | 0 | 0 | 0 | 2 | 0 | 16 | 1571469708
| VV |  | 2+2 |  | 4 | [12 empty] | VV | 2 | 2 | True | 0 | ROZPOCET
| VV |  | Součet |  | 4 | [12 empty] | VV | 2 | 4 | True | 1 | ROZPOCET
88 | M | 1.18.1 | Protidešťová stříška d 180 mm | ks | 1 |  | 0 | vlastní |  | snížená |  | 0 | 0 | 0 | 0 | 0 | 32 | M | 2 |  |  |  | ROZPOCET | 0 | 0 | 0 | 0 | 0 | 2 | 0 | 16 | 1109340499
| VV |  | 1 |  | 1 | [12 empty] | VV | 2 | 2 | True | 0 | ROZPOCET
| VV |  | Součet |  | 1 | [12 empty] | VV | 2 | 4 | True | 1 | ROZPOCET
89 | M | 1.19.1 | Průchodka střechou šikmá tepelně izolovaná D 160, L = 500 | ks | 5 |  | 0 | vlastní |  | snížená |  | 0 | 0 | 0 | 0 | 0 | 32 | M | 2 |  |  |  | ROZPOCET | 0 | 0 | 0 | 0 | 0 | 2 | 0 | 16 | -1165423971
| VV |  | 2+3 |  | 5 | [12 empty] | VV | 2 | 2 | True | 0 | ROZPOCET
| VV |  | Součet |  | 5 | [12 empty] | VV | 2 | 4 | True | 1 | ROZPOCET
90 | M | 9.01.1 | Montážní a těsnící materiál | kg | 7 |  | 0 | vlastní |  | snížená |  | 0 | 0 | 0 | 0 | 0 | 32 | M | 2 |  |  |  | ROZPOCET | 0 | 0 | 0 | 0 | 0 | 2 | 0 | 16 | -299682692
| VV |  | 2+3+2 |  | 7 | [12 empty] | VV | 2 | 2 | True | 0 | ROZPOCET
| VV |  | Součet |  | 7 | [12 empty] | VV | 2 | 4 | True | 1 | ROZPOCET
91 | M | 9.06.1 | Izolace min. vatou tl.30mm + opláštění Al fólií | m2 | 18 |  | 0 | vlastní |  | snížená |  | 0 | 0 | 0 | 0 | 0 | 32 | M | 2 |  |  |  | ROZPOCET | 0 | 0 | 0 | 0 | 0 | 2 | 0 | 16 | 1685216509
| VV |  | 7+6+5 |  | 18 | [12 empty] | VV | 2 | 2 | True | 0 | ROZPOCET
| VV |  | Součet |  | 18 | [12 empty] | VV | 2 | 4 | True | 1 | ROZPOCET
92 | K | 7631 | Montáž obkladu SDK nepravidelného tvaru L (šíře 300-500 mm), na pozink. roštu. tl. desek 12,5 mm, impregnované do vlhka | m2 | 42 |  | 0 | vlastní |  | snížená |  | 0 | 0 | 0 | 0 | 0 | 16 | K | 2 |  |  |  | ROZPOCET | 0 | 0 | 0 | 0 | 0 | 2 | 0 | 16 | -944443531
| VV |  | 12+22+8 |  | 42 | [12 empty] | VV | 2 | 2 | True | 0 | ROZPOCET
| VV |  | Součet |  | 42 | [12 empty] | VV | 2 | 4 | True | 1 | ROZPOCET
| D | 766 | Konstrukce truhlářské |  |  |  | 0 |  |  |  |  | 0 |  | 0 |  | 0 | 2 | D | 1 |  |  |  | ROZPOCET | [6 empty] | 0
93 | K | 766 103 | dodávka a montáž recirkulační dugestoře včetně uhlíkového filtru - 300 m3/hod | ks | 24 |  | 0 | vlastní |  | snížená |  | 0 | 0 | 0 | 0 | 0 | 16 | K | 2 |  |  |  | ROZPOCET | 0 | 0 | 0 | 0 | 0 | 2 | 0 | 16 | -601319916
| VV |  | 12*2 |  | 24 | [12 empty] | VV | 2 | 2 | True | 0 | ROZPOCET
| VV |  | Součet |  | 24 | [12 empty] | VV | 2 | 4 | True | 1 | ROZPOCET
94 | K | 766 104 | dodávka a montáž žaluzií | m2 | 173.51 |  | 0 | vlastní |  | snížená |  | 0 | 0 | 0 | 0 | 0 | 16 | K | 2 |  |  |  | ROZPOCET | 0 | 0 | 0 | 0 | 0 | 2 | 0 | 16 | -1037435470
| VV |  | 1,58*1,52*64+1,18*1,17*12+1,58*1,52+0,86*0,98 |  | 173.51 | [12 empty] | VV | 2 | 2 | True | 0 | ROZPOCET
| VV |  | Součet |  | 173.51 | [12 empty] | VV | 2 | 4 | True | 1 | ROZPOCET
95 | K | 766694121 | Montáž ostatních truhlářských konstrukcí parapetních desek dřevěných nebo plastových šířky přes 300 mm, délky do 1000 mm | kus | 15 |  | 0 | CS ÚRS 2019 01 |  | snížená |  | 0 | 0 | 0 | 0 | 0 | 16 | K | 2 |  |  |  | ROZPOCET | 0 | 0 | 0 | 0 | 0 | 2 | 0 | 16 | -818127234
| VV |  | 2+5+6+2 |  | 15 | [12 empty] | VV | 2 | 2 | True | 1 | ROZPOCET
96 | M | 607941070.R10 | Výlisky z hmoty dřevovláknité a dřevotřískové parapety vnitřní dřevotřískové | m | 87.85 |  | 0 | vlastní |  | snížená |  | 0 | 0 | 0 | 0 | 0 | 32 | M | 2 |  |  |  | ROZPOCET | 0 | 0 | 0 | 0 | 0 | 2 | 0 | 16 | -134000944
| VV |  | 1,58*44+1,158*4+0,54*8+1,54+0,76*8+1,76 |  | 87.85 | [12 empty] | VV | 2 | 2 | True | 0 | ROZPOCET
| VV |  | Součet |  | 87.85 | [12 empty] | VV | 2 | 4 | True | 1 | ROZPOCET
97 | M | 607941090.R20 | Výlisky z hmoty dřevovláknité a dřevotřískové parapety vnitřní dřevotřískové (hnědá, bílá) rozměr: šířka x 1 m délky 600 mm | m | 42.42 |  | 0 | vlastní |  | snížená |  | 0 | 0 | 0 | 0 | 0 | 32 | M | 2 |  |  |  | ROZPOCET | 0 | 0 | 0 | 0 | 0 | 2 | 0 | 16 | 385402408
| VV |  | 12,0*2+1,58+9+1,50*4+1,84 |  | 42.42 | [12 empty] | VV | 2 | 2 | True | 0 | ROZPOCET
| VV |  | Součet |  | 42.42 | [12 empty] | VV | 2 | 4 | True | 1 | ROZPOCET
98 | K | 766694122 | Montáž ostatních truhlářských konstrukcí parapetních desek dřevěných nebo plastových šířky přes 300 mm, délky přes 1000 do 1600 mm | kus | 96 |  | 0 | CS ÚRS 2019 01 |  | snížená |  | 0 | 0 | 0 | 0 | 0 | 16 | K | 2 |  |  |  | ROZPOCET | 0 | 0 | 0 | 0 | 0 | 2 | 0 | 16 | 1424232764
| VV |  | 64+6+6+1+6+4+2+1+4+2 |  | 96 | [12 empty] | VV | 2 | 2 | True | 0 | ROZPOCET
| VV |  | Součet |  | 96 | [12 empty] | VV | 2 | 4 | True | 1 | ROZPOCET
99 | K | 766694123 | Montáž ostatních truhlářských konstrukcí parapetních desek dřevěných nebo plastových šířky přes 300 mm, délky přes 1600 do 2600 mm | kus | 2 |  | 0 | CS ÚRS 2019 01 |  | snížená |  | 0 | 0 | 0 | 0 | 0 | 16 | K | 2 |  |  |  | ROZPOCET | 0 | 0 | 0 | 0 | 0 | 2 | 0 | 16 | -362471611
| VV |  | 2 |  | 2 | [12 empty] | VV | 2 | 2 | True | 1 | ROZPOCET
| D | 784 | Dokončovací práce - malby a tapety |  |  |  | 0 |  |  |  |  | 0 |  | 0.65765 |  | 0 | 2 | D | 1 |  |  |  | ROZPOCET | [6 empty] | 0
100 | K | 784181101 | Penetrace podkladu jednonásobná základní akrylátová v místnostech výšky do 3,80 m | m2 | 335.35 |  | 0 | CS ÚRS 2019 01 |  | snížená |  | 0 | 0.0002 | 0.06707 | 0 | 0 | 16 | K | 2 |  |  |  | ROZPOCET | 0 | 0 | 0 | 0 | 0 | 2 | 0 | 16 | 809293374
| VV |  | "výměra podle omítek"335,35 |  | 335.35 | [12 empty] | VV | 2 | 2 | True | 1 | ROZPOCET
101 | K | 784181111 | Penetrace podkladu jednonásobná základní silikátová v místnostech výšky do 3,80 m | m2 | 913.57 |  | 0 | CS ÚRS 2019 01 |  | snížená |  | 0 | 0.00021 | 0.19185 | 0 | 0 | 16 | K | 2 |  |  |  | ROZPOCET | 0 | 0 | 0 | 0 | 0 | 2 | 0 | 16 | 784610129
| VV |  | "výměra podle fasády"913,57 |  | 913.57 | [12 empty] | VV | 2 | 2 | True | 1 | ROZPOCET
102 | K | 784221101 | Malby z malířských směsí otěruvzdorných za sucha dvojnásobné, bílé za sucha otěruvzdorné dobře v místnostech výšky do 3,80 m | m2 | 335.35 |  | 0 | CS ÚRS 2019 01 |  | snížená |  | 0 | 0.00029 | 0.097252 | 0 | 0 | 16 | K | 2 |  |  |  | ROZPOCET | 0 | 0 | 0 | 0 | 0 | 2 | 0 | 16 | 2125180394
| VV |  | "výměra podle omítek"335,35 |  | 335.35 | [12 empty] | VV | 2 | 2 | True | 1 | ROZPOCET
103 | K | 784321031 | Malby silikátové dvojnásobné, bílé v místnostech výšky do 3,80 m | m2 | 913.57 |  | 0 | CS ÚRS 2019 01 |  | snížená |  | 0 | 0.00033 | 0.30148 | 0 | 0 | 16 | K | 2 |  |  |  | ROZPOCET | 0 | 0 | 0 | 0 | 0 | 2 | 0 | 16 | 1373837601
| VV |  | "výměra podle fasády"913,57 |  | 913.57 | [12 empty] | VV | 2 | 2 | True | 1 | ROZPOCET
| D | 790 | Ostatní |  |  |  | 0 |  |  |  |  | 0 |  | 0 |  | 0 | 1 | D | 1 |  |  |  | ROZPOCET | [6 empty] | 0
104 | K | 0204 | Montážní a dodávka těsníchoí materiálu (těsnění, silikon, šrouby, matky) | kg | 10 |  | 0 | vlastní |  | snížená |  | 0 | 0 | 0 | 0 | 0 | 4 | K | 2 |  |  |  | ROZPOCET | 0 | 0 | 0 | 0 | 0 | 2 | 0 | 4 | 229490461
| VV |  | "šrouby, těsnící páska - dle projektu"10 |  | 10 | [12 empty] | VV | 2 | 2 | True | 1 | ROZPOCET
| D | M | Práce a dodávky M |  |  |  | 0 |  |  |  |  | 0 |  | 0.010403 |  | 0 | 3 | D | 0 |  |  |  | ROZPOCET | [6 empty] | 0
| D | 22-M | Montáže slaboproudu |  |  |  | 0 |  |  |  |  | 0 |  | 0.010403 |  | 0 | 3 | D | 1 |  |  |  | ROZPOCET | [6 empty] | 0
105 | K | 210010025 | Montáž trubek elektroinstalačních s nasunutím nebo našroubováním do krabic uložených pevně plastových ohebných, průměru 16 mm | m | 63 |  | 0 | vlastní |  | snížená |  | 0 | 0 | 0 | 0 | 0 | 64 | K | 2 |  |  |  | ROZPOCET | 0 | 0 | 0 | 0 | 0 | 2 | 0 | 64 | 1479495094
| VV |  | 12+14+8+10+11+8 |  | 63 | [12 empty] | VV | 2 | 2 | True | 1 | ROZPOCET
106 | K | 210010108 | Montáž lišt elektroinstalačních se spojkami, ohyby a rohy a s nasunutím do krabic vkládacích s víčkem, šířky přes 20 do 40 mm | m | 11 |  | 0 | vlastní |  | snížená |  | 0 | 0 | 0 | 0 | 0 | 64 | K | 2 |  |  |  | ROZPOCET | 0 | 0 | 0 | 0 | 0 | 2 | 0 | 64 | -1354317491
| VV |  | 2+5+4 |  | 11 | [12 empty] | VV | 2 | 2 | True | 1 | ROZPOCET
107 | K | 210010311 | Montáž krabic elektroinstalačních bez napojení na trubky a lišty, demontáže a montáže víčka a přístroje protahovacích nebo odbočných bez zapojení zapuštěných plastových kruhových, typ/víčko KU 68-1902/ KO 68, KO 97/KO 97 V | kus | 14 |  | 0 | vlastní |  | snížená |  | 0 | 0 | 0 | 0 | 0 | 64 | K | 2 |  |  |  | ROZPOCET | 0 | 0 | 0 | 0 | 0 | 2 | 0 | 64 | -1037661303
| VV |  | 2+4+2+4+2 |  | 14 | [12 empty] | VV | 2 | 2 | True | 1 | ROZPOCET
108 | K | 210100096 | Ukončení vodičů izolovaných s označením a zapojením na svorkovnici s otevřením a uzavřením krytu průřezu žíly do 2,5 mm2 | kus | 216 |  | 0 | CS ÚRS 2019 01 |  | snížená |  | 0 | 0 | 0 | 0 | 0 | 64 | K | 2 |  |  |  | ROZPOCET | 0 | 0 | 0 | 0 | 0 | 2 | 0 | 64 | 2001592461
| VV |  | 12+24+23+21+11+55+21+14+10+10+15 |  | 216 | [12 empty] | VV | 2 | 2 | True | 1 | ROZPOCET
109 | K | 210120412 | Montáž jističů se zapojením vodičů jednopólových nn do 25 A ve skříni | kus | 7 |  | 0 | CS ÚRS 2019 01 |  | snížená |  | 0 | 0 | 0 | 0 | 0 | 64 | K | 2 |  |  |  | ROZPOCET | 0 | 0 | 0 | 0 | 0 | 2 | 0 | 64 | -929265409
| VV |  | 2+2+3 |  | 7 | [12 empty] | VV | 2 | 2 | True | 1 | ROZPOCET
110 | M | 1.A.10 | Telefonní tlumič hluku vsuvný pro omezení přenosu kmitočtů hovorového pásma 100/300 | ks | 14 |  | 0 | vlastní |  | snížená |  | 0 | 0 | 0 | 0 | 0 | 256 | M | 2 |  |  |  | ROZPOCET | 0 | 0 | 0 | 0 | 0 | 2 | 0 | 64 | 1953486074
| VV |  | 7*2 |  | 14 | [12 empty] | VV | 2 | 2 | True | 1 | ROZPOCET
111 | M | 1.A.11 | Telefonní tlumič hluku vsuvný pro omezení přenosu kmitočtů hovorového pásma 125/300 | ks | 8 |  | 0 | vlastní |  | snížená |  | 0 | 0 | 0 | 0 | 0 | 256 | M | 2 |  |  |  | ROZPOCET | 0 | 0 | 0 | 0 | 0 | 2 | 0 | 64 | -12406758
| VV |  | 4*2 |  | 8 | [12 empty] | VV | 2 | 2 | True | 1 | ROZPOCET
112 | M | 1.A.12 | Telefonní tlumič hluku vsuvný pro omezení přenosu kmitočtů hovorového pásma 160/500 | ks | 2 |  | 0 | vlastní |  | snížená |  | 0 | 0 | 0 | 0 | 0 | 256 | M | 2 |  |  |  | ROZPOCET | 0 | 0 | 0 | 0 | 0 | 2 | 0 | 64 | 1458130614
| VV |  | 2 |  | 2 | [12 empty] | VV | 2 | 2 | True | 1 | ROZPOCET
113 | M | 1.A.13 | Tlumič hluku 160/900 mm | ks | 1 |  | 0 | vlastní |  | snížená |  | 0 | 0 | 0 | 0 | 0 | 256 | M | 2 |  |  |  | ROZPOCET | 0 | 0 | 0 | 0 | 0 | 2 | 0 | 64 | -37872177
| VV |  | 1 |  | 1 | [12 empty] | VV | 2 | 2 | True | 1 | ROZPOCET
114 | M | 1.A.14 | Regulátor konstantního průtoku vzduchu d100 mm , (nastavitelný průtok 50-100 m3/h) | ks | 6 |  | 0 | vlastní |  | snížená |  | 0 | 0 | 0 | 0 | 0 | 256 | M | 2 |  |  |  | ROZPOCET | 0 | 0 | 0 | 0 | 0 | 2 | 0 | 64 | 748577239
| VV |  | 3*2 |  | 6 | [12 empty] | VV | 2 | 2 | True | 1 | ROZPOCET
115 | M | 1.A.15 | Regulátor konstantního průtoku vzduchu d125 mm , (nastavitelný průtok 100-180 m3/h) | ks | 6 |  | 0 | vlastní |  | snížená |  | 0 | 0 | 0 | 0 | 0 | 256 | M | 2 |  |  |  | ROZPOCET | 0 | 0 | 0 | 0 | 0 | 2 | 0 | 64 | 338298870
| VV |  | 3*2 |  | 6 | [12 empty] | VV | 2 | 2 | True | 1 | ROZPOCET
116 | M | 1.A.16 | Regulátor konstantního průtoku vzduchu d160 mm , (nastavitelný průtok 100-180 m3/h) | ks | 2 |  | 0 | vlastní |  | snížená |  | 0 | 0 | 0 | 0 | 0 | 256 | M | 2 |  |  |  | ROZPOCET | 0 | 0 | 0 | 0 | 0 | 2 | 0 | 64 | -1209212791
| VV |  | 2 |  | 2 | [12 empty] | VV | 2 | 2 | True | 1 | ROZPOCET
117 | M | 1.A.17 | Regulátor konstantního průtoku vzduchu d160 mm , (nastavitelný průtok 180-300 m3/h) | ks | 1 |  | 0 | vlastní |  | snížená |  | 0 | 0 | 0 | 0 | 0 | 256 | M | 2 |  |  |  | ROZPOCET | 0 | 0 | 0 | 0 | 0 | 2 | 0 | 64 | -818641305
| VV |  | 1 |  | 1 | [12 empty] | VV | 2 | 2 | True | 1 | ROZPOCET
118 | M | 1.A.18 | Odbočka jednostranná 90° 100/100 | ks | 4 |  | 0 | vlastní |  | snížená |  | 0 | 0 | 0 | 0 | 0 | 256 | M | 2 |  |  |  | ROZPOCET | 0 | 0 | 0 | 0 | 0 | 2 | 0 | 64 | 873981544
| VV |  | 2+2 |  | 4 | [12 empty] | VV | 2 | 2 | True | 1 | ROZPOCET
119 | M | 1.A.19 | Odbočka jednostranná 90° 125/100 | ks | 1 |  | 0 | vlastní |  | snížená |  | 0 | 0 | 0 | 0 | 0 | 256 | M | 2 |  |  |  | ROZPOCET | 0 | 0 | 0 | 0 | 0 | 2 | 0 | 64 | 1018991932
| VV |  | 1 |  | 1 | [12 empty] | VV | 2 | 2 | True | 1 | ROZPOCET
120 | K | 210150001 | Montáž relé návěstních se zapojením vodičů, typ RA-2P | kus | 1 |  | 0 | vlastní |  | snížená |  | 0 | 0 | 0 | 0 | 0 | 64 | K | 2 |  |  |  | ROZPOCET | 0 | 0 | 0 | 0 | 0 | 2 | 0 | 64 | 942680451
| VV |  | 1 |  | 1 | [12 empty] | VV | 2 | 2 | True | 1 | ROZPOCET
121 | K | 210190001 | Montáž rozvodnic oceloplechových nebo plastových bez zapojení vodičů běžných, hmotnosti do 20 kg | kus | 3 |  | 0 | CS ÚRS 2019 01 |  | snížená |  | 0 | 0 | 0 | 0 | 0 | 64 | K | 2 |  |  |  | ROZPOCET | 0 | 0 | 0 | 0 | 0 | 2 | 0 | 64 | -1367014363
| VV |  | 3 |  | 3 | [12 empty] | VV | 2 | 2 | True | 1 | ROZPOCET
122 | K | 210280022 | Zkoušky a prohlídky elektrických rozvodů a zařízení zkušební práce velmi složitých technologií s použitím automatizovaného systému řízení pro pohony nn, elektromagnetické ventily, vyhodnocovací zařízení a HRP | kus | 1 |  | 0 | CS ÚRS 2019 01 |  | snížená |  | 0 | 0 | 0 | 0 | 0 | 64 | K | 2 |  |  |  | ROZPOCET | 0 | 0 | 0 | 0 | 0 | 2 | 0 | 64 | -1331276871
| VV |  | 1 |  | 1 | [12 empty] | VV | 2 | 2 | True | 1 | ROZPOCET
123 | M | 341215540 | kabel sdělovací JYTY Al laminovanou fólií 4x1 mm | m | 9 |  | 0 |  |  | snížená |  | 0 | 0 | 0 | 0 | 0 | 256 | M | 2 |  |  |  | ROZPOCET | 0 | 0 | 0 | 0 | 0 | 2 | 0 | 64 | -657150453
| VV |  | 4,50*2 |  | 9 | [12 empty] | VV | 2 | 2 | True | 1 | ROZPOCET
124 | M | 341210440 | kabel sdělovací s Cu jádrem 2x2x0,5mm | m | 2 |  | 0 | CS ÚRS 2019 01 |  | snížená |  | 0 | 2e-05 | 4e-05 | 0 | 0 | 256 | M | 2 |  |  |  | ROZPOCET | 0 | 0 | 0 | 0 | 0 | 2 | 0 | 64 | 412514497
| VV |  | 2 |  | 2 | [12 empty] | VV | 2 | 2 | True | 1 | ROZPOCET
125 | M | 341110360 | kabel silový s Cu jádrem 1 kV 3x2,5mm2 | m | 6 |  | 0 | CS ÚRS 2019 01 |  | snížená |  | 0 | 0.00017 | 0.00102 | 0 | 0 | 256 | M | 2 |  |  |  | ROZPOCET | 0 | 0 | 0 | 0 | 0 | 2 | 0 | 64 | -1305751223
| VV |  | 3*2 |  | 6 | [12 empty] | VV | 2 | 2 | True | 1 | ROZPOCET
126 | M | 341110940 | kabel silový s Cu jádrem 1 kV 5x2,5mm2 | m | 10 |  | 0 | CS ÚRS 2019 01 |  | snížená |  | 0 | 0.00025 | 0.0025 | 0 | 0 | 256 | M | 2 |  |  |  | ROZPOCET | 0 | 0 | 0 | 0 | 0 | 2 | 0 | 64 | 1708616111
| VV |  | 5+2+3 |  | 10 | [12 empty] | VV | 2 | 2 | True | 1 | ROZPOCET
127 | M | 345721140 | lišta elektroinstalační vkládací z PVC LV 40x25 | m | 11 |  | 0 |  |  | snížená |  | 0 | 0 | 0 | 0 | 0 | 256 | M | 2 |  |  |  | ROZPOCET | 0 | 0 | 0 | 0 | 0 | 2 | 0 | 64 | -212114049
| VV |  | 2+5+4 |  | 11 | [12 empty] | VV | 2 | 2 | True | 1 | ROZPOCET
128 | M | 345710500 | trubka elektroinstalační ohebná EN 500 86-1141 D 16/21,2 mm | m | 63 |  | 0 | CS ÚRS 2019 01 |  | snížená |  | 0 | 6e-05 | 0.00378 | 0 | 0 | 256 | M | 2 |  |  |  | ROZPOCET | 0 | 0 | 0 | 0 | 0 | 2 | 0 | 64 | -92539183
| VV |  | 12+11+10+6+14+2+4+4 |  | 63 | [12 empty] | VV | 2 | 2 | True | 1 | ROZPOCET
129 | M | 345610260 | svorka 4 vodičová 0,08 - 4 mm2 | kus | 25 |  | 0 |  |  | snížená |  | 0 | 0 | 0 | 0 | 0 | 256 | M | 2 |  |  |  | ROZPOCET | 0 | 0 | 0 | 0 | 0 | 2 | 0 | 64 | 1435869070
| VV |  | 5*5 |  | 25 | [12 empty] | VV | 2 | 2 | True | 1 | ROZPOCET
130 | M | 358221530 | jistič 1pólový-charakteristika C 2A | kus | 1 |  | 0 | CS ÚRS 2019 01 |  | snížená |  | 0 | 0.0004 | 0.0004 | 0 | 0 | 256 | M | 2 |  |  |  | ROZPOCET | 0 | 0 | 0 | 0 | 0 | 2 | 0 | 64 | 1829088698
| VV |  | 1 |  | 1 | [12 empty] | VV | 2 | 2 | True | 1 | ROZPOCET
131 | M | 358221570 | jistič 1pólový-charakteristika C 10A | kus | 3 |  | 0 | CS ÚRS 2019 01 |  | snížená |  | 0 | 0.0004 | 0.0012 | 0 | 0 | 256 | M | 2 |  |  |  | ROZPOCET | 0 | 0 | 0 | 0 | 0 | 2 | 0 | 64 | -846681754
| VV |  | 3 |  | 3 | [12 empty] | VV | 2 | 2 | True | 1 | ROZPOCET
132 | M | 358221270 | jistič 1+Npólový-charakteristika B 10A | kus | 3 |  | 0 | CS ÚRS 2019 01 |  | snížená |  | 0 | 0.0004 | 0.0012 | 0 | 0 | 256 | M | 2 |  |  |  | ROZPOCET | 0 | 0 | 0 | 0 | 0 | 2 | 0 | 64 | 1373776233
| VV |  | 3 |  | 3 | [12 empty] | VV | 2 | 2 | True | 1 | ROZPOCET
133 | M | 341408420 | vodič izolovaný s Cu jádrem 4mm2 | m | 1.75 |  | 0 | CS ÚRS 2019 01 |  | snížená |  | 0 | 5e-05 | 8.75e-05 | 0 | 0 | 256 | M | 2 |  |  |  | ROZPOCET | 0 | 0 | 0 | 0 | 0 | 2 | 0 | 64 | -250414218
| VV |  | 1,75 |  | 1.75 | [12 empty] | VV | 2 | 2 | True | 1 | ROZPOCET
134 | M | 345715190 | krabice univerzální odbočná z PH s víčkem, D 73,5 mm x 43 mm | kus | 3.5 |  | 0 | CS ÚRS 2019 01 |  | snížená |  | 0 | 5e-05 | 0.000175 | 0 | 0 | 256 | M | 2 |  |  |  | ROZPOCET | 0 | 0 | 0 | 0 | 0 | 2 | 0 | 64 | -2058399710
| VV |  | 3,50 |  | 3.5 | [12 empty] | VV | 2 | 2 | True | 1 | ROZPOCET
135 | M | R-MR1.x | Nástěnný jednodílný rozvaděč 09- 19 jednodílný nástěnný rozvaděč s krytím IP 30 rozvaděč se věší přímo na zeď součástí riozvaděče jsou dvě posuvné vertikální lišty kompaktní svařovaný rozvaděč dveře celoskleněné s bezpečnostním tvrzeným sklem 4 mm dovolené zatížení jednotlivých dveří je max. 10 kg minimální tloušťka úpravy je65 um rozvaděče jsou určeny k instalaci datových a telekomunikačních zařízení | ks | 1 |  | 0 | vlastní |  | snížená |  | 0 | 0 | 0 | 0 | 0 | 256 | M | 2 |  |  |  | ROZPOCET | 0 | 0 | 0 | 0 | 0 | 2 | 0 | 64 | -1515319588
| VV |  | 1 |  | 1 | [12 empty] | VV | 2 | 2 | True | 1 | ROZPOCET
136 | M | R-MR2.x | Nástěnný jednodílný rozvaděč 09- 19 jednodílný nástěnný rozvaděč s krytím IP 30 rozvaděč se věší přímo na zeď součástí riozvaděče jsou dvě posuvné vertikální lišty kompaktní svařovaný rozvaděč dveře celoskleněné s bezpečnostním tvrzeným sklem 4 mm dovolené zatížení jednotlivých dveří je max. 10 kg minimální tloušťka úpravy je65 um rozvaděče jsou určeny k instalaci datových a telekomunikačních zařízení | ks | 1 |  | 0 | vlastní |  | snížená |  | 0 | 0 | 0 | 0 | 0 | 256 | M | 2 |  |  |  | ROZPOCET | 0 | 0 | 0 | 0 | 0 | 2 | 0 | 64 | 789286501
| VV |  | 1 |  | 1 | [12 empty] | VV | 2 | 2 | True | 1 | ROZPOCET
137 | M | REL-CK | Vyhodnocovací relé pro čidla kouře | ks | 1 |  | 0 | vlastní |  | snížená |  | 0 | 0 | 0 | 0 | 0 | 256 | M | 2 |  |  |  | ROZPOCET | 0 | 0 | 0 | 0 | 0 | 2 | 0 | 64 | 2132906791
| VV |  | 1 |  | 1 | [12 empty] | VV | 2 | 2 | True | 1 | ROZPOCET
138 | M | R-MR3.x | Nástěnný jednodílný rozvaděč 42- 19 jednodílný nástěnný rozvaděč s krytím IP 30 rozvaděč se věší přímo na zeď součástí riozvaděče jsou dvě posuvné vertikální lišty kompaktní svařovaný rozvaděč dveře celoskleněné s bezpečnostním tvrzeným sklem 4 mm dovolené zatížení jednotlivých dveří je max. 10 kg minimální tloušťka úpravy je65 um rozvaděče jsou určeny k instalaci datových a telekomunikačních zařízení | ks | 1 |  | 0 | vlastní |  | snížená |  | 0 | 0 | 0 | 0 | 0 | 256 | M | 2 |  |  |  | ROZPOCET | 0 | 0 | 0 | 0 | 0 | 2 | 0 | 64 | -114104551
| VV |  | 1 |  | 1 | [12 empty] | VV | 2 | 2 | True | 1 | ROZPOCET
139 | K | 210800106 | Montáž izolovaných kabelů měděných do 1 kV uložených pod omítku ve stěně CYKY, CYBY, CYMY, NYM, CYKYLS, CYKYLo, počtu a průřezu žil 3 x 2,5 mm2 | m | 6 |  | 0 | vlastní |  | snížená |  | 0 | 0 | 0 | 0 | 0 | 64 | K | 2 |  |  |  | ROZPOCET | 0 | 0 | 0 | 0 | 0 | 2 | 0 | 64 | -1586690571
| VV |  | 3*2 |  | 6 | [12 empty] | VV | 2 | 2 | True | 1 | ROZPOCET
140 | K | 210800116 | Montáž izolovaných kabelů měděných do 1 kV uložených pod omítku ve stěně CYKY, CYBY, CYMY, NYM, CYKYLS, CYKYLo, počtu a průřezu žil 5 x 2,5 mm2 | m | 10 |  | 0 | vlastní |  | snížená |  | 0 | 0 | 0 | 0 | 0 | 64 | K | 2 |  |  |  | ROZPOCET | 0 | 0 | 0 | 0 | 0 | 2 | 0 | 64 | -1882609399
| VV |  | 5+5 |  | 10 | [12 empty] | VV | 2 | 2 | True | 1 | ROZPOCET
141 | K | 210800506 | Montáž izolovaných vodičů měděných do 1 kV bez ukončení uložených v trubkách nebo lištách zatažených plných a laněných s PVC pláštěm, bezhalogenových, ohniodolných (CY, CHAH-R(V),...) průřezu žíly 0,5 až 16 mm2 | m | 3 |  | 0 | CS ÚRS 2019 01 |  | snížená |  | 0 | 0 | 0 | 0 | 0 | 64 | K | 2 |  |  |  | ROZPOCET | 0 | 0 | 0 | 0 | 0 | 2 | 0 | 64 | -539652238
| VV |  | 1,50*2 |  | 3 | [12 empty] | VV | 2 | 2 | True | 1 | ROZPOCET
142 | K | 220280221 | Montáž kabelu uloženého v trubkách nebo v lištách včetně odvinutí kabelu z bubnu, natáhnutí, odříznutí, zaizolování a zatažení do trubek nebo lišt, pročištění trubky, prozvonění a označení kabelu SYKFY 5 x 2 x 0,5 mm | m | 14 |  | 0 | CS ÚRS 2019 01 |  | snížená |  | 0 | 0 | 0 | 0 | 0 | 64 | K | 2 |  |  |  | ROZPOCET | 0 | 0 | 0 | 0 | 0 | 2 | 0 | 64 | 341793416
| VV |  | 2+4+6+2 |  | 14 | [12 empty] | VV | 2 | 2 | True | 1 | ROZPOCET
143 | M | 1.A.63 | Dveřní mřížka (445x82 mm) | ks | 1 |  | 0 | vlastní |  | snížená |  | 0 | 0 | 0 | 0 | 0 | 256 | M | 2 |  |  |  | ROZPOCET | 0 | 0 | 0 | 0 | 0 | 2 | 0 | 64 | -340268595
| VV |  | 1 |  | 1 | [12 empty] | VV | 2 | 2 | True | 1 | ROZPOCET
144 | K | 742996200 | Zkoušky a prohlídky rozvodných zařízení oživení jednoho pole rozváděče zhotoveného subdodavatelem v podmínkách externí montáže s velmi složitou výstrojí | kus | 1 |  | 0 | CS ÚRS 2019 01 |  | snížená |  | 0 | 0 | 0 | 0 | 0 | 64 | K | 2 |  |  |  | ROZPOCET | 0 | 0 | 0 | 0 | 0 | 2 | 0 | 64 | 19517597
| VV |  | 1 |  | 1 | [12 empty] | VV | 2 | 2 | True | 1 | ROZPOCET
| D | VRN | Vedlejší rozpočtové náklady |  |  |  | 0 |  |  |  |  | 0 |  | 0 |  | 0 | 5 | D | 0 |  |  |  | ROZPOCET | [6 empty] | 0
| D | VRN3 | Zařízení staveniště |  |  |  | 0 |  |  |  |  | 0 |  | 0 |  | 0 | 5 | D | 1 |  |  |  | ROZPOCET | [6 empty] | 0
145 | K | 030001000 | Zařízení staveniště (vybavení staveniště, připojení energií, zabezp. staveniště, zrušení zažízení staveniště) | Kč | 1 |  | 0 | CS ÚRS 2019 01 |  | snížená |  | 0 | 0 | 0 | 0 | 0 | 4 | K | 2 |  |  |  | ROZPOCET | 0 | 0 | 0 | 0 | 0 | 2 | 0 | 4 | -2083165971
| D | VRN4 | Inženýrská činnost |  |  |  | 0 |  |  |  |  | 0 |  | 0 |  | 0 | 5 | D | 1 |  |  |  | ROZPOCET | [6 empty] | 0
146 | K | 040001000 | Inženýrská činnost (dozora, kompletační a koordinační činnost) | Kč | 1 |  | 0 | CS ÚRS 2019 01 |  | snížená |  | 0 | 0 | 0 | 0 | 0 | 4 | K | 2 |  |  |  | ROZPOCET | 0 | 0 | 0 | 0 | 0 | 2 | 0 | 4 | 866713096
| D | VRN7 | Provozní vlivy |  |  |  | 0 |  |  |  |  | 0 |  | 0 |  | 0 | 5 | D | 1 |  |  |  | ROZPOCET | [6 empty] | 0
147 | K | 070001000 | Provozní vlivy (ochranná pásma, ostatní provozní vlivy) | Kč | 1 |  | 0 | CS ÚRS 2019 01 |  | snížená |  | 0 | 0 | 0 | 0 | 0 | 4 | K | 2 |  |  |  | ROZPOCET | 0 | 0 | 0 | 0 | 0 | 2 | 0 | 4 | 253201047
148 | K | 070100 | výrobně montážní dokumentace | Kč | 1 |  | 0 | vlastní |  | snížená |  | 0 | 0 | 0 | 0 | 0 | 4 | K | 2 |  |  |  | ROZPOCET | 0 | 0 | 0 | 0 | 0 | 2 | 0 | 4 | 1612885159

## 01-3 - SO 01-3 bytový dům...
{df21eedd-13f7-4c00-b320-ce76224819b0}
1
| KRYCÍ LIST SOUPISU PRACÍ | [7 empty] | v --- níže se nacházejí doplnkové a pomocné údaje k sestavám --- v | [8 empty] | False
Stavba:
Klatovy bytový dům č. p. 391 392 393 - stavební úpravy
Objekt:
01-3 - SO 01-3 bytový dům č. p. 391 - způsobilé vedlejší
| KSO: |  |  |  |  | CC-CZ:
| Místo: |  |  |  |  | Datum: | 24. 4. 2019
| Zadavatel: |  |  |  |  | IČ:
DIČ:
| Uchazeč: |  |  |  |  | IČ: | Vyplň údaj
|  | Vyplň údaj |  |  |  | DIČ: | Vyplň údaj
| Projektant: |  |  |  |  | IČ:
DIČ:
| Zpracovatel: |  |  |  |  | IČ:
DIČ:
Poznámka:
| Cena bez DPH | [5 empty] | 0
|  |  | Základ daně |  |  | Sazba daně | Výše daně
| DPH | základní | 0 |  |  | 21% | 0
|  | snížená | 0 |  |  | 15% | 0
|  | zákl. přenesená | 0 |  |  | 21% | 0
|  | sníž. přenesená | 0 |  |  | 15% | 0
|  | nulová | 0 |  |  | 0% | 0
| Cena s DPH |  |  | v | CZK |  | 0
REKAPITULACE ČLENĚNÍ SOUPISU PRACÍ
Stavba:
Klatovy bytový dům č. p. 391 392 393 - stavební úpravy
Objekt:
01-3 - SO 01-3 bytový dům č. p. 391 - způsobilé vedlejší
Místo: | [5 empty] | Datum: | 24. 4. 2019
Zadavatel: | [5 empty] | Projektant:
Uchazeč: |  |  | Vyplň údaj |  |  | Zpracovatel:
Kód dílu - Popis | [6 empty] | Cena celkem [CZK]
Náklady stavby celkem | [6 empty] | 0 | [11 empty] | -1
| HSV - Práce a dodávky HSV | [5 empty] | 0
| 999 - Ostatní | [5 empty] | 0
| VRN7 - Provozní vlivy | [5 empty] | 0
| PSV - Práce a dodávky PSV | [5 empty] | 0
| 723/2 - Tlakové zkoušky, revize | [5 empty] | 0
| 733 - Ústřední vytápění - rozvodné potrubí | [5 empty] | 0
| 741-4 - Hromosvod - montáž | [5 empty] | 0
SOUPIS PRACÍ
Stavba:
Klatovy bytový dům č. p. 391 392 393 - stavební úpravy
Objekt:
01-3 - SO 01-3 bytový dům č. p. 391 - způsobilé vedlejší
Místo: | [5 empty] | Datum: | 24. 4. 2019
Zadavatel: | [5 empty] | Projektant:
Uchazeč: |  |  | Vyplň údaj |  |  | Zpracovatel:
PČ | Typ | Kód | Popis | MJ | Množství | J.cena [CZK] | Cena celkem [CZK] | Cenová soustava |  | DPH | J. Nh [h] | Nh celkem [h] | J. hmotnost [t] | Hmotnost celkem [t] | J. suť [t] | Suť Celkem [t]
Náklady soupisu celkem | [6 empty] | 0 |  |  |  |  | 0 |  | 0 |  | 0 |  | D | -1 | [10 empty] | 0
| D | HSV | Práce a dodávky HSV |  |  |  | 0 |  |  |  |  | 0 |  | 0 |  | 0 | 1 | D | 0 |  |  |  | ROZPOCET | [6 empty] | 0
| D | 999 | Ostatní |  |  |  | 0 |  |  |  |  | 0 |  | 0 |  | 0 | 1 | D | 1 |  |  |  | ROZPOCET | [6 empty] | 0
1 | K | 0201 | Topná zkouška | hod | 72 |  | 0 | vlastní |  | snížená |  | 0 | 0 | 0 | 0 | 0 | 4 | K | 2 |  |  |  | ROZPOCET | 0 | 0 | 0 | 0 | 0 | 2 | 0 | 4 | -1012551263
| VV |  | 72,0 |  | 72 | [12 empty] | VV | 2 | 2 | True | 1 | ROZPOCET
2 | K | 0213 | Uvedení do provozu a zaregulování soustavy | hod | 24 |  | 0 | vlastní |  | snížená |  | 0 | 0 | 0 | 0 | 0 | 4 | K | 2 |  |  |  | ROZPOCET | 0 | 0 | 0 | 0 | 0 | 2 | 0 | 4 | 456900021
| VV |  | 10+14 |  | 24 | [12 empty] | VV | 2 | 2 | True | 0 | ROZPOCET
| VV |  | Součet |  | 24 | [12 empty] | VV | 2 | 4 | True | 1 | ROZPOCET
| D | VRN7 | Provozní vlivy |  |  |  | 0 |  |  |  |  | 0 |  | 0 |  | 0 | 5 | D | 1 |  |  |  | ROZPOCET | [6 empty] | 0
3 | K | 070101 | dokumentace skutečného provrdení | kč | 1 |  | 0 | vlastní |  | snížená |  | 0 | 0 | 0 | 0 | 0 | 4 | K | 2 |  |  |  | ROZPOCET | 0 | 0 | 0 | 0 | 0 | 2 | 0 | 4 | -1165887043
| VV |  | 1 |  | 1 | [12 empty] | VV | 2 | 2 | True | 1 | ROZPOCET
| D | PSV | Práce a dodávky PSV |  |  |  | 0 |  |  |  |  | 0 |  | 0 |  | 0 | 2 | D | 0 |  |  |  | ROZPOCET | [6 empty] | 0
| D | 723/2 | Tlakové zkoušky, revize |  |  |  | 0 |  |  |  |  | 0 |  | 0 |  | 0 | 1 | D | 1 |  |  |  | ROZPOCET | [6 empty] | 0
4 | K | 723190909_1 | Zkouška těsnosti potrubí plynovodního pro byt | kus | 66 |  | 0 | vlastní |  | snížená |  | 0 | 0 | 0 | 0 | 0 | 4 | K | 2 |  |  |  | ROZPOCET | 0 | 0 | 0 | 0 | 0 | 2 | 0 | 4 | 1190280204
| VV |  | 12+12+12+22+8 |  | 66 | [12 empty] | VV | 2 | 2 | True | 1 | ROZPOCET
5 | K | 723190909_2 | Zkouška těsnosti potrubí plynovodního - páteřní rozvod | kus | 3 |  | 0 | vlastní |  | snížená |  | 0 | 0 | 0 | 0 | 0 | 4 | K | 2 |  |  |  | ROZPOCET | 0 | 0 | 0 | 0 | 0 | 2 | 0 | 4 | -1363204636
| VV |  | 3 |  | 3 | [12 empty] | VV | 2 | 2 | True | 1 | ROZPOCET
6 | M | 0807 | Revize plynovodu | ks | 1 |  | 0 | vlastní |  | snížená |  | 0 | 0 | 0 | 0 | 0 | 8 | M | 2 |  |  |  | ROZPOCET | 0 | 0 | 0 | 0 | 0 | 2 | 0 | 4 | 119113563
| VV |  | 1 |  | 1 | [12 empty] | VV | 2 | 2 | True | 1 | ROZPOCET
| D | 733 | Ústřední vytápění - rozvodné potrubí |  |  |  | 0 |  |  |  |  | 0 |  | 0 |  | 0 | 2 | D | 1 |  |  |  | ROZPOCET | [6 empty] | 0
7 | K | 733190107 | Zkoušky těsnosti potrubí, manžety prostupové z trubek ocelových zkoušky těsnosti potrubí (za provozu) z trubek ocelových závitových DN do 40 | m | 920 |  | 0 | vlastní |  | snížená |  | 0 | 0 | 0 | 0 | 0 | 16 | K | 2 |  |  |  | ROZPOCET | 0 | 0 | 0 | 0 | 0 | 2 | 0 | 16 | 1847854007
| VV |  | 615+85+145+45+20+10 |  | 920 | [12 empty] | VV | 2 | 2 | True | 1 | ROZPOCET
8 | K | 733190108 | Zkoušky těsnosti potrubí, manžety prostupové z trubek ocelových zkoušky těsnosti potrubí (za provozu) z trubek ocelových závitových DN 40 do 50 | m | 35 |  | 0 | vlastní |  | snížená |  | 0 | 0 | 0 | 0 | 0 | 16 | K | 2 |  |  |  | ROZPOCET | 0 | 0 | 0 | 0 | 0 | 2 | 0 | 16 | 1185745383
| VV |  | 35,00 |  | 35 | [12 empty] | VV | 2 | 2 | True | 1 | ROZPOCET
| D | 741-4 | Hromosvod - montáž |  |  |  | 0 |  |  |  |  | 0 |  | 0 |  | 0 | 1 | D | 1 |  |  |  | ROZPOCET | [6 empty] | 0
9 | K | Pol124 | Revize hromosvodu | ks | 1 |  | 0 | vlastní |  | snížená |  | 0 | 0 | 0 | 0 | 0 | 4 | K | 2 |  |  |  | ROZPOCET | 0 | 0 | 0 | 0 | 0 | 2 | 0 | 4 | -646654467
| VV |  | 1 |  | 1 | [12 empty] | VV | 2 | 2 | True | 1 | ROZPOCET

## 02-1 - SO 02-1 Bytový dům...
{dc86ec89-95ea-4dd6-8c49-87a5b7cb5df0}
1
| KRYCÍ LIST SOUPISU PRACÍ | [7 empty] | v --- níže se nacházejí doplnkové a pomocné údaje k sestavám --- v | [8 empty] | False
Stavba:
Klatovy bytový dům č. p. 391 392 393 - stavební úpravy
Objekt:
02-1 - SO 02-1 Bytový dům č. p. 392 - způsobilé náklady
| KSO: |  |  |  |  | CC-CZ:
| Místo: |  |  |  |  | Datum: | 24. 4. 2019
| Zadavatel: |  |  |  |  | IČ:
DIČ:
| Uchazeč: |  |  |  |  | IČ: | Vyplň údaj
|  | Vyplň údaj |  |  |  | DIČ: | Vyplň údaj
| Projektant: |  |  |  |  | IČ:
DIČ:
| Zpracovatel: |  |  |  |  | IČ:
DIČ:
Poznámka:
| Cena bez DPH | [5 empty] | 0
|  |  | Základ daně |  |  | Sazba daně | Výše daně
| DPH | základní | 0 |  |  | 21% | 0
|  | snížená | 0 |  |  | 15% | 0
|  | zákl. přenesená | 0 |  |  | 21% | 0
|  | sníž. přenesená | 0 |  |  | 15% | 0
|  | nulová | 0 |  |  | 0% | 0
| Cena s DPH |  |  | v | CZK |  | 0
REKAPITULACE ČLENĚNÍ SOUPISU PRACÍ
Stavba:
Klatovy bytový dům č. p. 391 392 393 - stavební úpravy
Objekt:
02-1 - SO 02-1 Bytový dům č. p. 392 - způsobilé náklady
Místo: | [5 empty] | Datum: | 24. 4. 2019
Zadavatel: | [5 empty] | Projektant:
Uchazeč: |  |  | Vyplň údaj |  |  | Zpracovatel:
Kód dílu - Popis | [6 empty] | Cena celkem [CZK]
Náklady stavby celkem | [6 empty] | 0 | [11 empty] | -1
| HSV - Práce a dodávky HSV | [5 empty] | 0
| 1 - Zemní práce | [5 empty] | 0
| 100 - Zednické výpomoce | [5 empty] | 0
| 2 - Zakládání | [5 empty] | 0
| 3 - Svislé a kompletní konstrukce | [5 empty] | 0
| 4 - Vodorovné konstrukce | [5 empty] | 0
| 6 - Úpravy povrchů, podlahy a osazování výplní | [5 empty] | 0
| 9 - Ostatní konstrukce a práce, bourání | [5 empty] | 0
| 997 - Přesun sutě | [5 empty] | 0
| 998 - Přesun hmot | [5 empty] | 0
| PSV - Práce a dodávky PSV | [5 empty] | 0
| 711 - Izolace proti vodě, vlhkosti a plynům | [5 empty] | 0
| 712 - Povlakové krytiny | [5 empty] | 0
| 713 - Izolace tepelné | [5 empty] | 0
| 721 - Zdravotechnika - vnitřní kanalizace | [5 empty] | 0
| 733 - Ústřední vytápění - rozvodné potrubí | [5 empty] | 0
| 734 - Ústřední vytápění - armatury | [5 empty] | 0
| 735 - Ústřední vytápění - otopná tělesa | [5 empty] | 0
| 741-4 - Hromosvod - montáž | [5 empty] | 0
| 741-3 - Hromosvod - dodávka | [5 empty] | 0
| 762 - Konstrukce tesařské | [5 empty] | 0
| 764 - Konstrukce klempířské | [5 empty] | 0
| 766 - Konstrukce truhlářské | [5 empty] | 0
| 767 - Konstrukce zámečnické | [5 empty] | 0
| 771 - Podlahy z dlaždic | [5 empty] | 0
| 783 - Dokončovací práce - nátěry | [5 empty] | 0
SOUPIS PRACÍ
Stavba:
Klatovy bytový dům č. p. 391 392 393 - stavební úpravy
Objekt:
02-1 - SO 02-1 Bytový dům č. p. 392 - způsobilé náklady
Místo: | [5 empty] | Datum: | 24. 4. 2019
Zadavatel: | [5 empty] | Projektant:
Uchazeč: |  |  | Vyplň údaj |  |  | Zpracovatel:
PČ | Typ | Kód | Popis | MJ | Množství | J.cena [CZK] | Cena celkem [CZK] | Cenová soustava |  | DPH | J. Nh [h] | Nh celkem [h] | J. hmotnost [t] | Hmotnost celkem [t] | J. suť [t] | Suť Celkem [t]
Náklady soupisu celkem | [6 empty] | 0 |  |  |  |  | 0 |  | 244.9474 |  | 87.3276 |  | D | -1 | [10 empty] | 0
| D | HSV | Práce a dodávky HSV |  |  |  | 0 |  |  |  |  | 0 |  | 213.2919 |  | 75.1233 | 1 | D | 0 |  |  |  | ROZPOCET | [6 empty] | 0
| D | 1 | Zemní práce |  |  |  | 0 |  |  |  |  | 0 |  | 0 |  | 16.0217 | 1 | D | 1 |  |  |  | ROZPOCET | [6 empty] | 0
1 | K | 113106121 | Rozebrání dlažeb komunikací pro pěší s přemístěním hmot na skládku na vzdálenost do 3 m nebo s naložením na dopravní prostředek s ložem z kameniva nebo živice a s jakoukoliv výplní spár ručně z betonových nebo kameninových dlaždic, desek nebo tvarovek | m2 | 62.83 |  | 0 | CS ÚRS 2019 01 |  | snížená |  | 0 | 0 | 0 | 0.255 | 16.0217 | 4 | K | 2 |  |  |  | ROZPOCET | 0 | 0 | 0 | 0 | 0 | 2 | 0 | 4 | 1185486696
| VV |  | (50,56+50,50+1,05*8)*0,50+8,10 |  | 62.83 | [12 empty] | VV | 2 | 2 | True | 0 | ROZPOCET
| VV |  | Součet |  | 62.83 | [12 empty] | VV | 2 | 4 | True | 1 | ROZPOCET
2 | K | 131201102 | Hloubení nezapažených jam a zářezů s urovnáním dna do předepsaného profilu a spádu v hornině tř. 3 přes 100 do 1 000 m3 | m3 | 276.91 |  | 0 | CS ÚRS 2019 01 |  | snížená |  | 0 | 0 | 0 | 0 | 0 | 4 | K | 2 |  |  |  | ROZPOCET | 0 | 0 | 0 | 0 | 0 | 2 | 0 | 4 | 599916575
| VV |  | 9,80*12,12*1,15+4,50*3,50*1,20+9,80*7,78*1,15+1,20*5,40*0,90+2,50*4,50*1,20+14,40 |  | 276.91 | [12 empty] | VV | 2 | 2 | True | 1 | ROZPOCET
3 | K | 131201109 | Hloubení nezapažených jam a zářezů s urovnáním dna do předepsaného profilu a spádu Příplatek k cenám za lepivost horniny tř. 3 | m3 | 276.91 |  | 0 | CS ÚRS 2019 01 |  | snížená |  | 0 | 0 | 0 | 0 | 0 | 4 | K | 2 |  |  |  | ROZPOCET | 0 | 0 | 0 | 0 | 0 | 2 | 0 | 4 | -1461922384
| VV |  | 9,80*12,12*1,15+4,50*3,50*1,20+9,80*7,78*1,15+1,20*5,40*0,90+2,50*4,50*1,20+14,40 |  | 276.91 | [12 empty] | VV | 2 | 2 | True | 1 | ROZPOCET
4 | K | 162201101 | Vodorovné přemístění výkopku nebo sypaniny po suchu na obvyklém dopravním prostředku, bez naložení výkopku, avšak se složením bez rozhrnutí z horniny tř. 1 až 4 na vzdálenost do 20 m | m3 | 490.88 |  | 0 | CS ÚRS 2019 01 |  | snížená |  | 0 | 0 | 0 | 0 | 0 | 4 | K | 2 |  |  |  | ROZPOCET | 0 | 0 | 0 | 0 | 0 | 2 | 0 | 4 | 853697021
| VV |  | "na meziskládku"245,44 |  | 245.44 | [12 empty] | VV | 2 | 2 | True | 0 | ROZPOCET
| VV |  | "zpět na zásyp"245,44 |  | 245.44 | [12 empty] | VV | 2 | 2 | True | 0 | ROZPOCET
| VV |  | Součet |  | 490.88 | [12 empty] | VV | 2 | 4 | True | 1 | ROZPOCET
5 | K | 162701101 | Vodorovné přemístění výkopku nebo sypaniny po suchu na obvyklém dopravním prostředku, bez naložení výkopku, avšak se složením bez rozhrnutí z horniny tř. 1 až 4 na vzdálenost přes 5 000 do 6 000 m | m3 | 31.47 |  | 0 | CS ÚRS 2019 01 |  | snížená |  | 0 | 0 | 0 | 0 | 0 | 4 | K | 2 |  |  |  | ROZPOCET | 0 | 0 | 0 | 0 | 0 | 2 | 0 | 4 | -745386679
| VV |  | "obsyp drenáží" | [14 empty] | VV | 2 | 1 | True | 0 | ROZPOCET
| VV |  | (50,56+50,50+1,05*8)*0,50*0,50+4,10 |  | 31.47 | [12 empty] | VV | 2 | 2 | True | 0 | ROZPOCET
| VV |  | Součet |  | 31.47 | [12 empty] | VV | 2 | 4 | True | 1 | ROZPOCET
6 | K | 167101101 | Nakládání, skládání a překládání neulehlého výkopku nebo sypaniny nakládání, množství do 100 m3, z hornin tř. 1 až 4 | m3 | 245.44 |  | 0 | CS ÚRS 2019 01 |  | snížená |  | 0 | 0 | 0 | 0 | 0 | 4 | K | 2 |  |  |  | ROZPOCET | 0 | 0 | 0 | 0 | 0 | 2 | 0 | 4 | 1558526119
| VV |  | "pro zásyp"245,44 |  | 245.44 | [12 empty] | VV | 2 | 2 | True | 1 | ROZPOCET
7 | K | 171201201 | Uložení sypaniny na skládky | m3 | 31.47 |  | 0 | CS ÚRS 2019 01 |  | snížená |  | 0 | 0 | 0 | 0 | 0 | 4 | K | 2 |  |  |  | ROZPOCET | 0 | 0 | 0 | 0 | 0 | 2 | 0 | 4 | -1490123433
| VV |  | "obsyp drenáží" | [14 empty] | VV | 2 | 1 | True | 0 | ROZPOCET
| VV |  | (50,56+50,50+1,05*8)*0,50*0,50+4,10 |  | 31.47 | [12 empty] | VV | 2 | 2 | True | 1 | ROZPOCET
8 | K | 174101101 | Zásyp sypaninou z jakékoliv horniny s uložením výkopku ve vrstvách se zhutněním jam, šachet, rýh nebo kolem objektů v těchto vykopávkách | m3 | 245.44 |  | 0 | CS ÚRS 2019 01 |  | snížená |  | 0 | 0 | 0 | 0 | 0 | 4 | K | 2 |  |  |  | ROZPOCET | 0 | 0 | 0 | 0 | 0 | 2 | 0 | 4 | 1117373967
| VV |  | 9,80*12,12*1,15+4,50*3,50*1,20+9,80*7,78*1,15+1,10*1,40*0,80+1,03 |  | 245.44 | [12 empty] | VV | 2 | 2 | True | 1 | ROZPOCET
| D | 100 | Zednické výpomoce |  |  |  | 0 |  |  |  |  | 0 |  | 0 |  | 0 | 1 | D | 1 |  |  |  | ROZPOCET | [6 empty] | 0
9 | K | 100 101 | zednické výpomoce | hod | 77 |  | 0 | vlastní |  | snížená |  | 0 | 0 | 0 | 0 | 0 | 4 | K | 2 |  |  |  | ROZPOCET | 0 | 0 | 0 | 0 | 0 | 2 | 0 | 4 | 486099730
| VV |  | "stavební práce-odhad" 77 |  | 77 | [12 empty] | VV | 2 | 2 | True | 1 | ROZPOCET
| D | 2 | Zakládání |  |  |  | 0 |  |  |  |  | 0 |  | 52.6058 |  | 0 | 1 | D | 1 |  |  |  | ROZPOCET | [6 empty] | 0
10 | K | 211561111 | Výplň kamenivem do rýh odvodňovacích žeber nebo trativodů bez zhutnění, s úpravou povrchu výplně kamenivem hrubým drceným frakce 4 až 16 mm | m3 | 31.47 |  | 0 | CS ÚRS 2019 01 |  | snížená |  | 0 | 1.665 | 52.3976 | 0 | 0 | 4 | K | 2 |  |  |  | ROZPOCET | 0 | 0 | 0 | 0 | 0 | 2 | 0 | 4 | 178442220
| VV |  | "obyp drenáží" | [14 empty] | VV | 2 | 1 | True | 0 | ROZPOCET
| VV |  | (50,56+50,50+1,05*8)*0,50*0,50+4,10 |  | 31.47 | [12 empty] | VV | 2 | 2 | True | 0 | ROZPOCET
| VV |  | Součet |  | 31.47 | [12 empty] | VV | 2 | 4 | True | 1 | ROZPOCET
11 | K | 211971110 | Zřízení opláštění výplně z geotextilie odvodňovacích žeber nebo trativodů v rýze nebo zářezu se stěnami šikmými o sklonu do 1:2 | m2 | 284.55 |  | 0 | CS ÚRS 2019 01 |  | snížená |  | 0 | 0.00017 | 0.048374 | 0 | 0 | 4 | K | 2 |  |  |  | ROZPOCET | 0 | 0 | 0 | 0 | 0 | 2 | 0 | 4 | -989741350
| VV |  | "kolem drenáží" | [14 empty] | VV | 2 | 1 | True | 0 | ROZPOCET
| VV |  | (50,56+50,50+1,05*8+4,10)*1,50+21,50*1,50+14,50*1,50+14,00*1,50+12,50*1,50+20,46 |  | 284.55 | [12 empty] | VV | 2 | 2 | True | 1 | ROZPOCET
12 | M | 693111460 | geotextilie netkaná PP 300g/m2 | m2 | 327.23 |  | 0 | CS ÚRS 2019 01 |  | snížená |  | 0 | 0.0003 | 0.098169 | 0 | 0 | 8 | M | 2 |  |  |  | ROZPOCET | 0 | 0 | 0 | 0 | 0 | 2 | 0 | 4 | -1451234685
| VV |  | 284,55*1,15 |  | 327.23 | [12 empty] | VV | 2 | 2 | True | 0 | ROZPOCET
| VV |  | Součet |  | 327.23 | [12 empty] | VV | 2 | 4 | True | 1 | ROZPOCET
13 | K | 212755214 | Trativody bez lože z drenážních trubek plastových flexibilních D 100 mm | m | 125.86 |  | 0 | CS ÚRS 2019 01 |  | snížená |  | 0 | 0.00049 | 0.061671 | 0 | 0 | 4 | K | 2 |  |  |  | ROZPOCET | 0 | 0 | 0 | 0 | 0 | 2 | 0 | 4 | -124884918
| VV |  | 50,56+50,50+1,05*8+4,10+12,30 |  | 125.86 | [12 empty] | VV | 2 | 2 | True | 1 | ROZPOCET
| D | 3 | Svislé a kompletní konstrukce |  |  |  | 0 |  |  |  |  | 0 |  | 0.17284 |  | 0.0018276 | 1 | D | 1 |  |  |  | ROZPOCET | [6 empty] | 0
14 | K | 319202112 | Dodatečná izolace zdiva injektáží nízkotlakou metodou silikonovou mikroemulzí, tloušťka zdiva přes 150 do 300 mm | m | 11.5 |  | 0 | CS ÚRS 2019 01 |  | snížená |  | 0 | 0.00039 | 0.004485 | 1e-05 | 0.000115 | 4 | K | 2 |  |  |  | ROZPOCET | 0 | 0 | 0 | 0 | 0 | 2 | 0 | 4 | -1324003703
| VV |  | "suterén" | [14 empty] | VV | 2 | 1 | True | 0 | ROZPOCET
| VV |  | 5,00*2+1,50 |  | 11.5 | [12 empty] | VV | 2 | 2 | True | 0 | ROZPOCET
| VV |  | Součet |  | 11.5 | [12 empty] | VV | 2 | 4 | True | 1 | ROZPOCET
15 | K | 319202114 | Dodatečná izolace zdiva injektáží nízkotlakou metodou silikonovou mikroemulzí, tloušťka zdiva přes 450 do 600 mm | m | 92.9 |  | 0 | CS ÚRS 2019 01 |  | snížená |  | 0 | 0.0008 | 0.07432 | 1e-05 | 0.000929 | 4 | K | 2 |  |  |  | ROZPOCET | 0 | 0 | 0 | 0 | 0 | 2 | 0 | 4 | -1402997582
| VV |  | "suterén" | [14 empty] | VV | 2 | 1 | True | 0 | ROZPOCET
| VV |  | 14,50+25,50+42,1+10,80 |  | 92.9 | [12 empty] | VV | 2 | 2 | True | 1 | ROZPOCET
16 | K | 319202115 | Dodatečná izolace zdiva injektáží nízkotlakou metodou silikonovou mikroemulzí, tloušťka zdiva přes 600 do 900 mm | m | 78.36 |  | 0 | CS ÚRS 2019 01 |  | snížená |  | 0 | 0.0012 | 0.094032 | 1e-05 | 0.0007836 | 4 | K | 2 |  |  |  | ROZPOCET | 0 | 0 | 0 | 0 | 0 | 2 | 0 | 4 | 737366738
| VV |  | "suterén" | [14 empty] | VV | 2 | 1 | True | 0 | ROZPOCET
| VV |  | 50,56+8,80*2+10,20 |  | 78.36 | [12 empty] | VV | 2 | 2 | True | 0 | ROZPOCET
| VV |  | Součet |  | 78.36 | [12 empty] | VV | 2 | 4 | True | 1 | ROZPOCET
| D | 4 | Vodorovné konstrukce |  |  |  | 0 |  |  |  |  | 0 |  | 1.3492 |  | 0 | 1 | D | 1 |  |  |  | ROZPOCET | [6 empty] | 0
17 | K | 451971111 | Položení podkladní vrstvy z geotextilie v rovině nebo ve svahu, s přesahem jednotlivých pásů 150 mm, s uchycením v terénu sponami z bet. oceli a za plůtky hřeby | m2 | 503.44 |  | 0 | CS ÚRS 2019 01 |  | snížená |  | 0 | 0.00235 | 1.1831 | 0 | 0 | 4 | K | 2 |  |  |  | ROZPOCET | 0 | 0 | 0 | 0 | 0 | 2 | 0 | 4 | -1221066339
| VV |  | "kolem objektu" | [14 empty] | VV | 2 | 1 | True | 0 | ROZPOCET
| VV |  | 25,80*2,50+65,00*2,50+45,50*2,50+26,9*2,50+10,80*2,50+68,44 |  | 503.44 | [12 empty] | VV | 2 | 2 | True | 1 | ROZPOCET
18 | M | 693111460 | geotextilie netkaná PP 300g/m2 | m2 | 553.78 |  | 0 | CS ÚRS 2019 01 |  | snížená |  | 0 | 0.0003 | 0.16613 | 0 | 0 | 8 | M | 2 |  |  |  | ROZPOCET | 0 | 0 | 0 | 0 | 0 | 2 | 0 | 4 | 1598792231
| VV |  | 503,44*1,10 |  | 553.78 | [12 empty] | VV | 2 | 2 | True | 0 | ROZPOCET
| VV |  | Součet |  | 553.78 | [12 empty] | VV | 2 | 4 | True | 1 | ROZPOCET
| D | 6 | Úpravy povrchů, podlahy a osazování výplní |  |  |  | 0 |  |  |  |  | 0 |  | 159.1199 |  | 0 | 1 | D | 1 |  |  |  | ROZPOCET | [6 empty] | 0
19 | K | 612325302 | Vápenocementová omítka ostění nebo nadpraží štuková | m2 | 320.3 |  | 0 | CS ÚRS 2019 01 |  | snížená |  | 0 | 0.03358 | 10.7557 | 0 | 0 | 4 | K | 2 |  |  |  | ROZPOCET | 0 | 0 | 0 | 0 | 0 | 2 | 0 | 4 | 1737004405
| VV |  | "ostění oken a otvorů" | [14 empty] | VV | 2 | 1 | True | 0 | ROZPOCET
| VV |  | "suterén" | [14 empty] | VV | 2 | 1 | True | 0 | ROZPOCET
| VV |  | (0,88+0,70*2)*0,70*36+(0,79+2,25*2+1,05+2,21*2)*0,70 |  | 64.99 | [12 empty] | VV | 2 | 2 | True | 0 | ROZPOCET
| VV |  | "1.NP" | [14 empty] | VV | 2 | 1 | True | 0 | ROZPOCET
| VV |  | (0,75+1,42*2)*6*0,50+(0,87+2,32*2)*6*0,50+(0,57+0,98*2)*0,50*12+(0,86+0,98*2)*0,50*12+(0,79+2,25*2)*0,50+(1,05+2,21)*2*0,50 |  | 65.31 | [12 empty] | VV | 2 | 2 | True | 0 | ROZPOCET
| VV |  | (1,04+2,04*2)*0,50*6+(0,79+2,25*2)*0,50 |  | 18.01 | [12 empty] | VV | 2 | 2 | True | 0 | ROZPOCET
| VV |  | "2.NP" | [14 empty] | VV | 2 | 1 | True | 0 | ROZPOCET
| VV |  | (0,75+1,42*2)*0,50*6+(0,87+2,32*2)*0,50*6+(2,02+1,47*2)*0,50*6+(0,57+0,98*2)*0,50*12+(0,86+0,98*2)*0,50*12+(2,28+0,72*2)*0,50 |  | 76.14 | [12 empty] | VV | 2 | 2 | True | 0 | ROZPOCET
| VV |  | "3.NP" | [14 empty] | VV | 2 | 1 | True | 0 | ROZPOCET
| VV |  | 76,14+19,64+0,07 |  | 95.85 | [12 empty] | VV | 2 | 2 | True | 0 | ROZPOCET
| VV |  | Součet |  | 320.3 | [12 empty] | VV | 2 | 4 | True | 1 | ROZPOCET
20 | K | 612821012 | Sanační omítka vnitřních ploch stěn pro vlhké a zasolené zdivo, prováděná ve dvou vrstvách, tl. jádrové omítky do 30 mm ručně štuková | m2 | 510.67 |  | 0 | CS ÚRS 2019 01 |  | snížená |  | 0 | 0.0345 | 17.6181 | 0 | 0 | 4 | K | 2 |  |  |  | ROZPOCET | 0 | 0 | 0 | 0 | 0 | 2 | 0 | 4 | -1000170423
| VV |  | "suterén" | [14 empty] | VV | 2 | 1 | True | 0 | ROZPOCET
| VV |  | (11,50+6,20)*2*2,66 |  | 94.16 | [12 empty] | VV | 2 | 2 | True | 0 | ROZPOCET
| VV |  | (2,80+6,20)*2*2,66 |  | 47.88 | [12 empty] | VV | 2 | 2 | True | 0 | ROZPOCET
| VV |  | (5,20+6,20)*2*2,66 |  | 60.65 | [12 empty] | VV | 2 | 2 | True | 0 | ROZPOCET
| VV |  | (9,80+6,20)*2*2,66 |  | 85.12 | [12 empty] | VV | 2 | 2 | True | 0 | ROZPOCET
| VV |  | (7,00+6,20)*2*2,66 |  | 70.22 | [12 empty] | VV | 2 | 2 | True | 0 | ROZPOCET
| VV |  | (3,40*2+9,20*2)*2,66 |  | 67.03 | [12 empty] | VV | 2 | 2 | True | 0 | ROZPOCET
| VV |  | "odpočet otvorů! | [14 empty] | VV | 2 | 1 | True | 0 | ROZPOCET
| VV |  | -(0,88*0,70*14+1,58*0,70*4+1,18*0,70*2+1,10*0,70+1,58*1,10*4+1,18*1,10*2) |  | -25.02 | [12 empty] | VV | 2 | 2 | True | 0 | ROZPOCET
| VV |  | "špalety" | [14 empty] | VV | 2 | 1 | True | 0 | ROZPOCET
| VV |  | (1,58+0,70*2)*0,60*4+(1,18+0,70*2)*0,60*2+(0,88+0,70*2)*0,60*14 |  | 29.4 | [12 empty] | VV | 2 | 2 | True | 0 | ROZPOCET
| VV |  | (1,10+0,70*2)*0,60+(1,58+1,10*2)*0,60*4+(1,18+1,10*2)*0,60*2+66,60 |  | 81.23 | [12 empty] | VV | 2 | 2 | True | 0 | ROZPOCET
| VV |  | Součet |  | 510.67 | [12 empty] | VV | 2 | 4 | True | 1 | ROZPOCET
21 | K | 612821031 | Sanační omítka vnitřních ploch stěn vyrovnávací vrstva, prováděná v tl. do 20 mm ručně | m2 | 510.67 |  | 0 | CS ÚRS 2019 01 |  | snížená |  | 0 | 0.016 | 8.1707 | 0 | 0 | 4 | K | 2 |  |  |  | ROZPOCET | 0 | 0 | 0 | 0 | 0 | 2 | 0 | 4 | 207801769
| VV |  | "suterén" | [14 empty] | VV | 2 | 1 | True | 0 | ROZPOCET
| VV |  | (11,50+6,20)*2*2,66 |  | 94.16 | [12 empty] | VV | 2 | 2 | True | 0 | ROZPOCET
| VV |  | (2,80+6,20)*2*2,66 |  | 47.88 | [12 empty] | VV | 2 | 2 | True | 0 | ROZPOCET
| VV |  | (5,20+6,20)*2*2,66 |  | 60.65 | [12 empty] | VV | 2 | 2 | True | 0 | ROZPOCET
| VV |  | (9,80+6,20)*2*2,66 |  | 85.12 | [12 empty] | VV | 2 | 2 | True | 0 | ROZPOCET
| VV |  | (7,00+6,20)*2*2,66 |  | 70.22 | [12 empty] | VV | 2 | 2 | True | 0 | ROZPOCET
| VV |  | (3,40*2+9,20*2)*2,66 |  | 67.03 | [12 empty] | VV | 2 | 2 | True | 0 | ROZPOCET
| VV |  | "odpočet otvorů! | [14 empty] | VV | 2 | 1 | True | 0 | ROZPOCET
| VV |  | -(0,88*0,70*14+1,58*0,70*4+1,18*0,70*2+1,10*0,70+1,58*1,10*4+1,18*1,10*2) |  | -25.02 | [12 empty] | VV | 2 | 2 | True | 0 | ROZPOCET
| VV |  | "špalety" | [14 empty] | VV | 2 | 1 | True | 0 | ROZPOCET
| VV |  | (1,58+0,70*2)*0,60*4+(1,18+0,70*2)*0,60*2+(0,88+0,70*2)*0,60*14 |  | 29.4 | [12 empty] | VV | 2 | 2 | True | 0 | ROZPOCET
| VV |  | (1,10+0,70*2)*0,60+(1,58+1,10*2)*0,60*4+(1,18+1,10*2)*0,60*2+66,60 |  | 81.23 | [12 empty] | VV | 2 | 2 | True | 0 | ROZPOCET
| VV |  | Součet |  | 510.67 | [12 empty] | VV | 2 | 4 | True | 1 | ROZPOCET
22 | K | 619991011 | Zakrytí vnitřních ploch před znečištěním včetně pozdějšího odkrytí konstrukcí a prvků obalením fólií a přelepením páskou | m2 | 251.46 |  | 0 | CS ÚRS 2019 01 |  | snížená |  | 0 | 0 | 0 | 0 | 0 | 4 | K | 2 |  |  |  | ROZPOCET | 0 | 0 | 0 | 0 | 0 | 2 | 0 | 4 | -450668084
| VV |  | "suterén" | [14 empty] | VV | 2 | 1 | True | 0 | ROZPOCET
| VV |  | 0,88*0,70*36+0,79*2,25+1,05*2,21 |  | 26.27 | [12 empty] | VV | 2 | 2 | True | 0 | ROZPOCET
| VV |  | "1.NP" | [14 empty] | VV | 2 | 1 | True | 0 | ROZPOCET
| VV |  | 0,75*1,42*6+0,87*2,32*6+0,57*0,98*12+0,86*0,98*12+0,79*2,25+1,05*2,21 |  | 39.42 | [12 empty] | VV | 2 | 2 | True | 0 | ROZPOCET
| VV |  | 1,04*2,04*6+0,79*2,25 |  | 14.51 | [12 empty] | VV | 2 | 2 | True | 0 | ROZPOCET
| VV |  | "2.NP" | [14 empty] | VV | 2 | 1 | True | 0 | ROZPOCET
| VV |  | 0,75*1,42*6+0,87*2,32*6+2,02*1,47*6+0,57*0,98*12+0,86*0,98*12+2,28*0,72+1,04*2,04*6+0,79*2,25 |  | 69.28 | [12 empty] | VV | 2 | 2 | True | 0 | ROZPOCET
| VV |  | "3.NP" | [14 empty] | VV | 2 | 1 | True | 0 | ROZPOCET
| VV |  | 69,28+32,7 |  | 101.98 | [12 empty] | VV | 2 | 2 | True | 0 | ROZPOCET
| VV |  | Součet |  | 251.46 | [12 empty] | VV | 2 | 4 | True | 1 | ROZPOCET
23 | K | 621131121 | Podkladní a spojovací vrstva vnějších omítaných ploch penetrace akrylát-silikonová nanášená ručně podhledů | m2 | 211.55 |  | 0 | CS ÚRS 2019 01 |  | snížená |  | 0 | 0.00026 | 0.055003 | 0 | 0 | 4 | K | 2 |  |  |  | ROZPOCET | 0 | 0 | 0 | 0 | 0 | 2 | 0 | 4 | -773527774
| VV |  | "pavlač"50,54*1,10*3+24,90 |  | 191.68 | [12 empty] | VV | 2 | 2 | True | 0 | ROZPOCET
| VV |  | "lodžie"2,75*1,10*2+5,10*1,10*2+2,60 |  | 19.87 | [12 empty] | VV | 2 | 2 | True | 0 | ROZPOCET
| VV |  | Součet |  | 211.55 | [12 empty] | VV | 2 | 4 | True | 1 | ROZPOCET
24 | K | 621142001 | Potažení vnějších ploch pletivem v ploše nebo pruzích, na plném podkladu sklovláknitým vtlačením do tmelu podhledů | m2 | 211.55 |  | 0 | CS ÚRS 2019 01 |  | snížená |  | 0 | 0.00438 | 0.92659 | 0 | 0 | 4 | K | 2 |  |  |  | ROZPOCET | 0 | 0 | 0 | 0 | 0 | 2 | 0 | 4 | 701331819
| VV |  | "pavlač"50,54*1,10*3+24,90 |  | 191.68 | [12 empty] | VV | 2 | 2 | True | 0 | ROZPOCET
| VV |  | "lodžie"2,75*1,10*2+5,10*1,10*2+2,6 |  | 19.87 | [12 empty] | VV | 2 | 2 | True | 0 | ROZPOCET
| VV |  | Součet |  | 211.55 | [12 empty] | VV | 2 | 4 | True | 1 | ROZPOCET
25 | K | 621221021 | Montáž kontaktního zateplení z desek z minerální vlny s podélnou orientací vláken na vnější podhledy, tloušťky desek přes 80 do 120 mm | m2 | 211.55 |  | 0 | CS ÚRS 2019 01 |  | snížená |  | 0 | 0.00947 | 2.0034 | 0 | 0 | 4 | K | 2 |  |  |  | ROZPOCET | 0 | 0 | 0 | 0 | 0 | 2 | 0 | 4 | 352147625
| VV |  | "pavlače" | [14 empty] | VV | 2 | 1 | True | 0 | ROZPOCET
| VV |  | 211,55 |  | 211.55 | [12 empty] | VV | 2 | 2 | True | 0 | ROZPOCET
| VV |  | Součet |  | 211.55 | [12 empty] | VV | 2 | 4 | True | 1 | ROZPOCET
26 | M | 63141424 | deska izolační minerální pro fasády podélné vlákno tl 160mm | m2 | 215.78 |  | 0 | CS ÚRS 2019 01 |  | snížená |  | 0 | 0.025 | 5.3945 | 0 | 0 | 8 | M | 2 |  |  |  | ROZPOCET | 0 | 0 | 0 | 0 | 0 | 2 | 0 | 4 | 2049873775
| VV |  | 211,55 |  | 211.55 | [12 empty] | VV | 2 | 2 | True | 0 | ROZPOCET
| VV |  | 211,55*1,02 "Přepočtené koeficientem množství |  | 215.78 | [12 empty] | VV | 2 | 2 | True | 1 | ROZPOCET
27 | K | 621221031 | Montáž kontaktního zateplení z desek z minerální vlny s podélnou orientací vláken na vnější podhledy, tloušťky desek přes 120 do 160 mm | m2 | 21.54 |  | 0 | CS ÚRS 2019 01 |  | snížená |  | 0 | 0.00956 | 0.20592 | 0 | 0 | 4 | K | 2 |  |  |  | ROZPOCET | 0 | 0 | 0 | 0 | 0 | 2 | 0 | 4 | -1968409789
| VV |  | "lodžie" | [14 empty] | VV | 2 | 1 | True | 0 | ROZPOCET
| VV |  | 2,75*1,20*2+5,10*1,20*2+2,70 |  | 21.54 | [12 empty] | VV | 2 | 2 | True | 0 | ROZPOCET
| VV |  | Součet |  | 21.54 | [12 empty] | VV | 2 | 4 | True | 1 | ROZPOCET
28 | M | 631515380 | deska izolační minerální kontaktních fasád podélné vlákno λ=0,036 tl 160mm | m2 | 21.97 |  | 0 | CS ÚRS 2019 01 |  | snížená |  | 0 | 0.018 | 0.39546 | 0 | 0 | 8 | M | 2 |  |  |  | ROZPOCET | 0 | 0 | 0 | 0 | 0 | 2 | 0 | 4 | -1097768403
| VV |  | 21,54*1,02 |  | 21.97 | [12 empty] | VV | 2 | 2 | True | 0 | ROZPOCET
| VV |  | Součet |  | 21.97 | [12 empty] | VV | 2 | 4 | True | 1 | ROZPOCET
29 | K | 621325102 | Oprava vápenocementové omítky vnějších ploch stupně členitosti 1 hladké podhledů, v rozsahu opravované plochy přes 10 do 30% | m2 | 211.55 |  | 0 | CS ÚRS 2019 01 |  | snížená |  | 0 | 0.01146 | 2.4244 | 0 | 0 | 4 | K | 2 |  |  |  | ROZPOCET | 0 | 0 | 0 | 0 | 0 | 2 | 0 | 4 | 1952308255
| VV |  | "pavlač"50,54*1,10*3+24,90 |  | 191.68 | [12 empty] | VV | 2 | 2 | True | 0 | ROZPOCET
| VV |  | "lodžie"2,75*1,10*2+5,10*1,10*2+2,60 |  | 19.87 | [12 empty] | VV | 2 | 2 | True | 0 | ROZPOCET
| VV |  | Součet |  | 211.55 | [12 empty] | VV | 2 | 4 | True | 1 | ROZPOCET
30 | K | 621531021 | Omítka tenkovrstvá silikonová vnějších ploch probarvená, včetně penetrace podkladu zrnitá, tloušťky 2,0 mm podhledů | m2 | 264.73 |  | 0 | CS ÚRS 2019 01 |  | snížená |  | 0 | 0.00348 | 0.92126 | 0 | 0 | 4 | K | 2 |  |  |  | ROZPOCET | 0 | 0 | 0 | 0 | 0 | 2 | 0 | 4 | -946794819
| VV |  | "pavlače" | [14 empty] | VV | 2 | 1 | True | 0 | ROZPOCET
| VV |  | 50,54*1,20*3+27,20+30,9 |  | 240.04 | [12 empty] | VV | 2 | 2 | True | 0 | ROZPOCET
| VV |  | "lodžie" | [14 empty] | VV | 2 | 1 | True | 0 | ROZPOCET
| VV |  | 2,75*1,20*2+5,10*1,20*2+2,70+3,15 |  | 24.69 | [12 empty] | VV | 2 | 2 | True | 0 | ROZPOCET
| VV |  | Součet |  | 264.73 | [12 empty] | VV | 2 | 4 | True | 1 | ROZPOCET
31 | K | 622131121 | Podkladní a spojovací vrstva vnějších omítaných ploch penetrace akrylát-silikonová nanášená ručně stěn | m2 | 1266.51 |  | 0 | CS ÚRS 2019 01 |  | snížená |  | 0 | 0.00026 | 0.32929 | 0 | 0 | 4 | K | 2 |  |  |  | ROZPOCET | 0 | 0 | 0 | 0 | 0 | 2 | 0 | 4 | 1428421192
| VV |  | "jihozápad | [14 empty] | VV | 2 | 1 | True | 0 | ROZPOCET
| VV |  | 50,54*12,31+(2,75+1,25*2)*2,60*2+(5,10+1,25*2)*2,60*2+103,2 |  | 792.17 | [12 empty] | VV | 2 | 2 | True | 0 | ROZPOCET
| VV |  | "severovýchod" | [14 empty] | VV | 2 | 1 | True | 0 | ROZPOCET
| VV |  | (50,535+1,20*2)*12,31+97,70 |  | 749.33 | [12 empty] | VV | 2 | 2 | True | 0 | ROZPOCET
| VV |  | "odpočet otvorů" | [14 empty] | VV | 2 | 1 | True | 0 | ROZPOCET
| VV |  | -(0,75*1,42*18+0,87*2,32*18+2,02*1,47*18+0,57*0,98*36) |  | -129.06 | [12 empty] | VV | 2 | 2 | True | 0 | ROZPOCET
| VV |  | -(0,86*0,98*36+2,28*0,72+0,88*0,70*36+1,047*2,04*18+7,90*2,25*3) |  | -145.93 | [12 empty] | VV | 2 | 2 | True | 0 | ROZPOCET
| VV |  | Součet |  | 1266.51 | [12 empty] | VV | 2 | 4 | True | 1 | ROZPOCET
32 | K | 622142001 | Potažení vnějších ploch pletivem v ploše nebo pruzích, na plném podkladu sklovláknitým vtlačením do tmelu stěn | m2 | 259.97 |  | 0 | CS ÚRS 2019 01 |  | snížená |  | 0 | 0.00438 | 1.1387 | 0 | 0 | 4 | K | 2 |  |  |  | ROZPOCET | 0 | 0 | 0 | 0 | 0 | 2 | 0 | 4 | 2014017591
| VV |  | "sokl" | [14 empty] | VV | 2 | 1 | True | 0 | ROZPOCET
| VV |  | "jihozápad" | [14 empty] | VV | 2 | 1 | True | 0 | ROZPOCET
| VV |  | (50,54+1,05*8)*(1,40+0,80)/2 |  | 64.83 | [12 empty] | VV | 2 | 2 | True | 0 | ROZPOCET
| VV |  | "severovýchod" | [14 empty] | VV | 2 | 1 | True | 0 | ROZPOCET
| VV |  | 50,54*(1,20+0,80)/2 |  | 50.54 | [12 empty] | VV | 2 | 2 | True | 0 | ROZPOCET
| VV |  | "odpočet otvorů" | [14 empty] | VV | 2 | 1 | True | 0 | ROZPOCET
| VV |  | -0,88*0,70*36 |  | -22.18 | [12 empty] | VV | 2 | 2 | True | 0 | ROZPOCET
| VV |  | "lodžie zevnitř" | [14 empty] | VV | 2 | 1 | True | 0 | ROZPOCET
| VV |  | 50,54*1,10*3 |  | 166.78 | [12 empty] | VV | 2 | 2 | True | 0 | ROZPOCET
| VV |  | Součet |  | 259.97 | [12 empty] | VV | 2 | 4 | True | 1 | ROZPOCET
33 | K | 622211011 | Montáž kontaktního zateplení z polystyrenových desek nebo z kombinovaných desek na vnější stěny, tloušťky desek přes 40 do 80 mm | m2 | 191.68 |  | 0 | CS ÚRS 2019 01 |  | snížená |  | 0 | 0.00825 | 1.5814 | 0 | 0 | 4 | K | 2 |  |  |  | ROZPOCET | 0 | 0 | 0 | 0 | 0 | 2 | 0 | 4 | -221267346
| VV |  | "lodžie z venku" | [14 empty] | VV | 2 | 1 | True | 0 | ROZPOCET
| VV |  | 50,54*1,10*3+24,90 |  | 191.68 | [12 empty] | VV | 2 | 2 | True | 0 | ROZPOCET
| VV |  | Součet |  | 191.68 | [12 empty] | VV | 2 | 4 | True | 1 | ROZPOCET
34 | M | 283764170 | deska z polystyrénu XPS, hrana polodrážková a hladký povrch tl 50mm | m2 | 195.51 |  | 0 | CS ÚRS 2019 01 |  | snížená |  | 0 | 0.0015 | 0.29326 | 0 | 0 | 8 | M | 2 |  |  |  | ROZPOCET | 0 | 0 | 0 | 0 | 0 | 2 | 0 | 4 | -132663460
| VV |  | 191,68*1,02 |  | 195.51 | [12 empty] | VV | 2 | 2 | True | 0 | ROZPOCET
| VV |  | Součet |  | 195.51 | [12 empty] | VV | 2 | 4 | True | 1 | ROZPOCET
35 | K | 622221031 | Montáž kontaktního zateplení z desek z minerální vlny s podélnou orientací vláken na vnější stěny, tloušťky desek přes 120 do 160 mm | m2 | 1266.51 |  | 0 | CS ÚRS 2019 01 |  | snížená |  | 0 | 0.00944 | 11.9559 | 0 | 0 | 4 | K | 2 |  |  |  | ROZPOCET | 0 | 0 | 0 | 0 | 0 | 2 | 0 | 4 | 1153476437
| VV |  | "jihozápad | [14 empty] | VV | 2 | 1 | True | 0 | ROZPOCET
| VV |  | 50,54*12,31+(2,75+1,25*2)*2,60*2+(5,10+1,25*2)*2,60*2+103,2 |  | 792.17 | [12 empty] | VV | 2 | 2 | True | 0 | ROZPOCET
| VV |  | "severovýchod" | [14 empty] | VV | 2 | 1 | True | 0 | ROZPOCET
| VV |  | (50,535+1,20*2)*12,31+97,70 |  | 749.33 | [12 empty] | VV | 2 | 2 | True | 0 | ROZPOCET
| VV |  | "odpočet otvorů" | [14 empty] | VV | 2 | 1 | True | 0 | ROZPOCET
| VV |  | -(0,75*1,42*18+0,87*2,32*18+2,02*1,47*18+0,57*0,98*36) |  | -129.06 | [12 empty] | VV | 2 | 2 | True | 0 | ROZPOCET
| VV |  | -(0,86*0,98*36+2,28*0,72+0,88*0,70*36+1,047*2,04*18+7,90*2,25*3) |  | -145.93 | [12 empty] | VV | 2 | 2 | True | 0 | ROZPOCET
| VV |  | Součet |  | 1266.51 | [12 empty] | VV | 2 | 4 | True | 1 | ROZPOCET
36 | M | 63141424 | deska izolační minerální pro fasády podélné vlákno tl 160mm | m2 | 1291.84 |  | 0 | CS ÚRS 2019 01 |  | snížená |  | 0 | 0.025 | 32.296 | 0 | 0 | 8 | M | 2 |  |  |  | ROZPOCET | 0 | 0 | 0 | 0 | 0 | 2 | 0 | 4 | 1957893957
| VV |  | 1266,51*1,02 |  | 1291.84 | [12 empty] | VV | 2 | 2 | True | 1 | ROZPOCET
37 | K | 622252001 | Montáž lišt kontaktního zateplení zakládacích soklových připevněných hmoždinkami | m | 113.08 |  | 0 | CS ÚRS 2019 01 |  | snížená |  | 0 | 6e-05 | 0.0067848 | 0 | 0 | 4 | K | 2 |  |  |  | ROZPOCET | 0 | 0 | 0 | 0 | 0 | 2 | 0 | 4 | 1436763889
| VV |  | "sokl"25,50+45,20+14,50+10,5+17,38 |  | 113.08 | [12 empty] | VV | 2 | 2 | True | 1 | ROZPOCET
38 | M | 590516530 | lišta soklová Al s okapničkou zakládací U 16cm 0,95/200cm | m | 118.73 |  | 0 | CS ÚRS 2019 01 |  | snížená |  | 0 | 0.0006 | 0.071238 | 0 | 0 | 8 | M | 2 |  |  |  | ROZPOCET | 0 | 0 | 0 | 0 | 0 | 2 | 0 | 4 | 1726515708
| VV |  | 113,08*1,05 |  | 118.73 | [12 empty] | VV | 2 | 2 | True | 0 | ROZPOCET
| VV |  | Součet |  | 118.73 | [12 empty] | VV | 2 | 4 | True | 1 | ROZPOCET
39 | K | 622252002 | Montáž lišt kontaktního zateplení ostatních stěnových, dilatačních apod. lepených do tmelu | m | 2586.98 |  | 0 | CS ÚRS 2019 01 |  | snížená |  | 0 | 0.00025 | 0.64675 | 0 | 0 | 4 | K | 2 |  |  |  | ROZPOCET | 0 | 0 | 0 | 0 | 0 | 2 | 0 | 4 | -1808315419
| VV |  | "rohy" | [14 empty] | VV | 2 | 1 | True | 0 | ROZPOCET
| VV |  | "ostění oken a otvorů" | [14 empty] | VV | 2 | 1 | True | 0 | ROZPOCET
| VV |  | "suterén" | [14 empty] | VV | 2 | 1 | True | 0 | ROZPOCET
| VV |  | (0,88+0,70*2)*36*2+(0,79+2,25*2+1,05+2,21*2)*2+28,50 |  | 214.18 | [12 empty] | VV | 2 | 2 | True | 0 | ROZPOCET
| VV |  | "1.NP" | [14 empty] | VV | 2 | 1 | True | 0 | ROZPOCET
| VV |  | (0,75+1,42*2)*6+(0,87+2,32*2)*6+(0,57+0,98*2)*12+(0,86+0,98*2)*12+(0,79+2,25*2)+(1,05+2,21)*2+45,50 |  | 176.11 | [12 empty] | VV | 2 | 2 | True | 0 | ROZPOCET
| VV |  | (1,04+2,04*2)*6+(0,79+2,25*2)+28,5 |  | 64.51 | [12 empty] | VV | 2 | 2 | True | 0 | ROZPOCET
| VV |  | "2.NP" | [14 empty] | VV | 2 | 1 | True | 0 | ROZPOCET
| VV |  | (0,75+1,42*2)*6+(0,87+2,32*2)*6*2+(2,02+1,47*2)*6+(0,57+0,98*2)*12*2+(0,86+0,98*2)*12+(2,28+0,72*2)*2+45,50 |  | 264.92 | [12 empty] | VV | 2 | 2 | True | 0 | ROZPOCET
| VV |  | "3.NP" | [14 empty] | VV | 2 | 1 | True | 0 | ROZPOCET
| VV |  | 219,42*2+137,60 |  | 576.44 | [12 empty] | VV | 2 | 2 | True | 0 | ROZPOCET
| VV |  | Mezisoučet |  | 1296.16 | [12 empty] | VV | 2 | 3 | True | 0 | ROZPOCET
| VV |  | "APU lišty" | [14 empty] | VV | 2 | 1 | True | 0 | ROZPOCET
| VV |  | "suterén" | [14 empty] | VV | 2 | 1 | True | 0 | ROZPOCET
| VV |  | (0,88+0,70*2)*36*2+(0,79+2,25*2+1,05+2,21*2)*2+28,50+45,50 |  | 259.68 | [12 empty] | VV | 2 | 2 | True | 0 | ROZPOCET
| VV |  | "1.NP" | [14 empty] | VV | 2 | 1 | True | 0 | ROZPOCET
| VV |  | (0,75+1,42*2)*6+(0,87+2,32*2)*6+(0,57+0,98*2)*12+(0,86+0,98*2)*12+(0,79+2,25*2)+(1,05+2,21)*2+45,50+85,20 |  | 261.31 | [12 empty] | VV | 2 | 2 | True | 0 | ROZPOCET
| VV |  | (1,04+2,04*2)*6+(0,79+2,25*2)+28,5 |  | 64.51 | [12 empty] | VV | 2 | 2 | True | 0 | ROZPOCET
| VV |  | "2.NP" | [14 empty] | VV | 2 | 1 | True | 0 | ROZPOCET
| VV |  | 0,75*6+0,87*6*2+2,02*6+0,57*12*2+0,86*12+2,28*2+78,6 |  | 134.22 | [12 empty] | VV | 2 | 2 | True | 0 | ROZPOCET
| VV |  | "3.NP" | [14 empty] | VV | 2 | 1 | True | 0 | ROZPOCET
| VV |  | 219,42*2+115,76-129,44 |  | 425.16 | [12 empty] | VV | 2 | 2 | True | 0 | ROZPOCET
| VV |  | Mezisoučet |  | 1144.88 | [12 empty] | VV | 2 | 3 | True | 0 | ROZPOCET
| VV |  | "parapety" | [14 empty] | VV | 2 | 1 | True | 0 | ROZPOCET
| VV |  | "suterén" | [14 empty] | VV | 2 | 1 | True | 0 | ROZPOCET
| VV |  | 0,88*2*2+0,79*2+15,13 |  | 20.23 | [12 empty] | VV | 2 | 2 | True | 0 | ROZPOCET
| VV |  | "1.NP" | [14 empty] | VV | 2 | 1 | True | 0 | ROZPOCET
| VV |  | 0,75*6+0,87*6+0,57*12+0,86*8 |  | 23.44 | [12 empty] | VV | 2 | 2 | True | 0 | ROZPOCET
| VV |  | 1,04*6+0,79 |  | 7.03 | [12 empty] | VV | 2 | 2 | True | 0 | ROZPOCET
| VV |  | "2.NP" | [14 empty] | VV | 2 | 1 | True | 0 | ROZPOCET
| VV |  | 0,75*6+0,87*6*2+2,02*6+0,57*12*2+0,86*8 |  | 47.62 | [12 empty] | VV | 2 | 2 | True | 0 | ROZPOCET
| VV |  | "3.NP" | [14 empty] | VV | 2 | 1 | True | 0 | ROZPOCET
| VV |  | 47,62 |  | 47.62 | [12 empty] | VV | 2 | 2 | True | 0 | ROZPOCET
| VV |  | Mezisoučet |  | 145.94 | [12 empty] | VV | 2 | 3 | True | 0 | ROZPOCET
| VV |  | Součet |  | 2586.98 | [12 empty] | VV | 2 | 4 | True | 1 | ROZPOCET
40 | M | 590514760 | profil okenní začišťovací se sklovláknitou armovací tkaninou 9 mm/2,4 m | m | 1274.32 |  | 0 | CS ÚRS 2019 01 |  | snížená |  | 0 | 4e-05 | 0.050973 | 0 | 0 | 8 | M | 2 |  |  |  | ROZPOCET | 0 | 0 | 0 | 0 | 0 | 2 | 0 | 4 | 36309243
| VV |  | "APU lišty"1274,32 |  | 1274.32 | [12 empty] | VV | 2 | 2 | True | 1 | ROZPOCET
41 | M | 590514820 | lišta rohová Al ,10/15 cm s tkaninou bal. 2,5 m | m | 1296.16 |  | 0 | CS ÚRS 2019 01 |  | snížená |  | 0 | 3e-05 | 0.038885 | 0 | 0 | 8 | M | 2 |  |  |  | ROZPOCET | 0 | 0 | 0 | 0 | 0 | 2 | 0 | 4 | -381621759
| VV |  | "rohy"1296,16 |  | 1296.16 | [12 empty] | VV | 2 | 2 | True | 1 | ROZPOCET
42 | M | 590515120 | profil parapetní se sklovláknitou armovací tkaninou PVC 2 m | m | 145.94 |  | 0 | CS ÚRS 2019 01 |  | snížená |  | 0 | 0.0002 | 0.029188 | 0 | 0 | 8 | M | 2 |  |  |  | ROZPOCET | 0 | 0 | 0 | 0 | 0 | 2 | 0 | 4 | -567609285
| VV |  | "pod parapety"145,94 |  | 145.94 | [12 empty] | VV | 2 | 2 | True | 1 | ROZPOCET
43 | K | 622321121 | Omítka vápenocementová vnějších ploch nanášená ručně jednovrstvá, tloušťky do 15 mm hladká stěn | m2 | 259.66 |  | 0 | CS ÚRS 2019 01 |  | snížená |  | 0 | 0.0231 | 5.9981 | 0 | 0 | 4 | K | 2 |  |  |  | ROZPOCET | 0 | 0 | 0 | 0 | 0 | 2 | 0 | 4 | 613640398
| VV |  | "suterén" | [14 empty] | VV | 2 | 1 | True | 0 | ROZPOCET
| VV |  | (32,60+10,175+18,98+18,93+10,255+1,12)*2,20+30,3+51,02 |  | 283.85 | [12 empty] | VV | 2 | 2 | True | 0 | ROZPOCET
| VV |  | "odpočet otvorů" | [14 empty] | VV | 2 | 1 | True | 0 | ROZPOCET
| VV |  | -(0,88*0,70*14+1,10*0,70+1,58*0,70*4+1,18*0,70+1,58*1,10*4+1,18*1,10*2) |  | -24.19 | [12 empty] | VV | 2 | 2 | True | 0 | ROZPOCET
| VV |  | Součet |  | 259.66 | [12 empty] | VV | 2 | 4 | True | 1 | ROZPOCET
44 | K | 622321121 | Omítka vápenocementová vnějších ploch nanášená ručně jednovrstvá, tloušťky do 15 mm hladká stěn | m2 | 208.64 |  | 0 | CS ÚRS 2019 01 |  | snížená |  | 0 | 0.0231 | 4.8196 | 0 | 0 | 4 | K | 2 |  |  |  | ROZPOCET | 0 | 0 | 0 | 0 | 0 | 2 | 0 | 4 | 871281989
| VV |  | "suterén" | [14 empty] | VV | 2 | 1 | True | 0 | ROZPOCET
| VV |  | (32,60+10,175+18,98+18,93+10,255+1,12)*2,20+30,3 |  | 232.83 | [12 empty] | VV | 2 | 2 | True | 0 | ROZPOCET
| VV |  | "odpočet otvorů" | [14 empty] | VV | 2 | 1 | True | 0 | ROZPOCET
| VV |  | -(0,88*0,70*14+1,10*0,70+1,58*0,70*4+1,18*0,70+1,58*1,10*4+1,18*1,10*2) |  | -24.19 | [12 empty] | VV | 2 | 2 | True | 0 | ROZPOCET
| VV |  | Součet |  | 208.64 | [12 empty] | VV | 2 | 4 | True | 1 | ROZPOCET
45 | K | 622321131 | Potažení vnějších ploch štukem vápenocementovým, tloušťky do 3 mm stěn | m2 | 50 |  | 0 | CS ÚRS 2019 01 |  | snížená |  | 0 | 0.00273 | 0.1365 | 0 | 0 | 4 | K | 2 |  |  |  | ROZPOCET | 0 | 0 | 0 | 0 | 0 | 2 | 0 | 4 | 1340833614
| VV |  | "komíny" | [14 empty] | VV | 2 | 1 | True | 0 | ROZPOCET
| VV |  | (0,90+0,50)*2*1,50*3+(1,40+0,50)*2*1,50*3+(1,80+0,50)*2*1,50*2+6,50 |  | 50 | [12 empty] | VV | 2 | 2 | True | 0 | ROZPOCET
| VV |  | Součet |  | 50 | [12 empty] | VV | 2 | 4 | True | 1 | ROZPOCET
46 | K | 622321131 | Potažení vnějších ploch štukem vápenocementovým, tloušťky do 3 mm stěn | m2 | 111.64 |  | 0 | CS ÚRS 2019 01 |  | snížená |  | 0 | 0.00273 | 0.30478 | 0 | 0 | 4 | K | 2 |  |  |  | ROZPOCET | 0 | 0 | 0 | 0 | 0 | 2 | 0 | 4 | -1595336952
| VV |  | 111,64 |  | 111.64 | [12 empty] | VV | 2 | 2 | True | 1 | ROZPOCET
47 | K | 622325102 | Oprava vápenocementové omítky vnějších ploch stupně členitosti 1 hladké stěn, v rozsahu opravované plochy přes 10 do 30% | m2 | 1266.51 |  | 0 | CS ÚRS 2019 01 |  | snížená |  | 0 | 0.01146 | 14.5142 | 0 | 0 | 4 | K | 2 |  |  |  | ROZPOCET | 0 | 0 | 0 | 0 | 0 | 2 | 0 | 4 | 565157998
| VV |  | "jihozápad | [14 empty] | VV | 2 | 1 | True | 0 | ROZPOCET
| VV |  | 50,54*12,31+(2,75+1,25*2)*2,60*2+(5,10+1,25*2)*2,60*2+103,2 |  | 792.17 | [12 empty] | VV | 2 | 2 | True | 0 | ROZPOCET
| VV |  | "severovýchod" | [14 empty] | VV | 2 | 1 | True | 0 | ROZPOCET
| VV |  | (50,535+1,20*2)*12,31+97,70 |  | 749.33 | [12 empty] | VV | 2 | 2 | True | 0 | ROZPOCET
| VV |  | "odpočet otvorů" | [14 empty] | VV | 2 | 1 | True | 0 | ROZPOCET
| VV |  | -(0,75*1,42*18+0,87*2,32*18+2,02*1,47*18+0,57*0,98*36) |  | -129.06 | [12 empty] | VV | 2 | 2 | True | 0 | ROZPOCET
| VV |  | -(0,86*0,98*36+2,28*0,72+0,88*0,70*36+1,047*2,04*18+7,90*2,25*3) |  | -145.93 | [12 empty] | VV | 2 | 2 | True | 0 | ROZPOCET
| VV |  | Součet |  | 1266.51 | [12 empty] | VV | 2 | 4 | True | 1 | ROZPOCET
48 | K | 622335102 | Oprava cementové omítky vnějších ploch hladké stěn, v rozsahu opravované plochy přes 10 do 30% | m2 | 43.5 |  | 0 | CS ÚRS 2019 01 |  | snížená |  | 0 | 0.01457 | 0.63379 | 0 | 0 | 4 | K | 2 |  |  |  | ROZPOCET | 0 | 0 | 0 | 0 | 0 | 2 | 0 | 4 | 909294832
| VV |  | "komíny" | [14 empty] | VV | 2 | 1 | True | 0 | ROZPOCET
| VV |  | (0,90+0,50)*2*1,50*3+(1,40+0,50)*2*1,50*3+(1,80+0,50)*2*1,50*2 |  | 43.5 | [12 empty] | VV | 2 | 2 | True | 1 | ROZPOCET
49 | K | 622531021 | Omítka tenkovrstvá silikonová vnějších ploch probarvená, včetně penetrace podkladu zrnitá, tloušťky 2,0 mm stěn | m2 | 2121.55 |  | 0 | CS ÚRS 2019 01 |  | snížená |  | 0 | 0.00348 | 7.383 | 0 | 0 | 4 | K | 2 |  |  |  | ROZPOCET | 0 | 0 | 0 | 0 | 0 | 2 | 0 | 4 | 812657389
| VV |  | "podle vnějších omítek"1266,51+211,55+320,30+211,55+111,64 |  | 2121.55 | [12 empty] | VV | 2 | 2 | True | 0 | ROZPOCET
| VV |  | Součet |  | 2121.55 | [12 empty] | VV | 2 | 4 | True | 1 | ROZPOCET
50 | K | 623131121 | Podkladní a spojovací vrstva vnějších omítaných ploch penetrace akrylát-silikonová nanášená ručně pilířů nebo sloupů | m2 | 50 |  | 0 | CS ÚRS 2019 01 |  | snížená |  | 0 | 0.00026 | 0.013 | 0 | 0 | 4 | K | 2 |  |  |  | ROZPOCET | 0 | 0 | 0 | 0 | 0 | 2 | 0 | 4 | -2086684236
| VV |  | "komíny" | [14 empty] | VV | 2 | 1 | True | 0 | ROZPOCET
| VV |  | (0,90+0,50)*2*1,50*3+(1,40+0,50)*2*1,50*3+(1,80+0,50)*2*1,50*2+6,50 |  | 50 | [12 empty] | VV | 2 | 2 | True | 1 | ROZPOCET
51 | K | 623531021 | Omítka tenkovrstvá silikonová vnějších ploch probarvená, včetně penetrace podkladu zrnitá, tloušťky 2,0 mm pilířů a sloupů | m2 | 50 |  | 0 | CS ÚRS 2019 01 |  | snížená |  | 0 | 0.00348 | 0.174 | 0 | 0 | 4 | K | 2 |  |  |  | ROZPOCET | 0 | 0 | 0 | 0 | 0 | 2 | 0 | 4 | 117498730
| VV |  | "komíny" | [14 empty] | VV | 2 | 1 | True | 0 | ROZPOCET
| VV |  | (0,90+0,50)*2*1,50*3+(1,40+0,50)*2*1,50*3+(1,80+0,50)*2*1,50*2+6,50 |  | 50 | [12 empty] | VV | 2 | 2 | True | 0 | ROZPOCET
| VV |  | Součet |  | 50 | [12 empty] | VV | 2 | 4 | True | 1 | ROZPOCET
52 | K | 629991011 | Zakrytí vnějších ploch před znečištěním včetně pozdějšího odkrytí výplní otvorů a svislých ploch fólií přilepenou lepící páskou | m2 | 251.46 |  | 0 | CS ÚRS 2019 01 |  | snížená |  | 0 | 0 | 0 | 0 | 0 | 4 | K | 2 |  |  |  | ROZPOCET | 0 | 0 | 0 | 0 | 0 | 2 | 0 | 4 | -880637530
| VV |  | "zakrytí otvorů"251,46 |  | 251.46 | [12 empty] | VV | 2 | 2 | True | 1 | ROZPOCET
53 | K | 629995101 | Očištění vnějších ploch tlakovou vodou omytím | m2 | 1608.84 |  | 0 | CS ÚRS 2019 01 |  | snížená |  | 0 | 0 | 0 | 0 | 0 | 4 | K | 2 |  |  |  | ROZPOCET | 0 | 0 | 0 | 0 | 0 | 2 | 0 | 4 | -594611357
| VV |  | "pavlač"50,54*1,10*3+24,9 |  | 191.68 | [12 empty] | VV | 2 | 2 | True | 0 | ROZPOCET
| VV |  | "lodžie"21,54 |  | 21.54 | [12 empty] | VV | 2 | 2 | True | 0 | ROZPOCET
| VV |  | "komíny" | [14 empty] | VV | 2 | 1 | True | 0 | ROZPOCET
| VV |  | (0,90+0,50)*2*1,50*3+(1,40+0,50)*2*1,50*3+(1,80+0,50)*2*1,50*2+6,50 |  | 50 | [12 empty] | VV | 2 | 2 | True | 0 | ROZPOCET
| VV |  | "fasáda"1266,51 |  | 1266.51 | [12 empty] | VV | 2 | 2 | True | 0 | ROZPOCET
| VV |  | "sokl"79,11 |  | 79.11 | [12 empty] | VV | 2 | 2 | True | 0 | ROZPOCET
| VV |  | Součet |  | 1608.84 | [12 empty] | VV | 2 | 4 | True | 1 | ROZPOCET
54 | K | 631311115 | Mazanina z betonu prostého bez zvýšených nároků na prostředí tl. přes 50 do 80 mm tř. C 20/25 | m3 | 8.74 |  | 0 | CS ÚRS 2019 01 |  | snížená |  | 0 | 2.4533 | 21.4418 | 0 | 0 | 4 | K | 2 |  |  |  | ROZPOCET | 0 | 0 | 0 | 0 | 0 | 2 | 0 | 4 | 829857456
| VV |  | "pavlač"50,54*1,10*0,04*3 |  | 6.67 | [12 empty] | VV | 2 | 2 | True | 0 | ROZPOCET
| VV |  | "lodžie"(2,75*1,10*2*3+5,10*1,10*2*3)*0,04 |  | 2.07 | [12 empty] | VV | 2 | 2 | True | 0 | ROZPOCET
| VV |  | Součet |  | 8.74 | [12 empty] | VV | 2 | 4 | True | 1 | ROZPOCET
55 | K | 631319222 | Příplatek k cenám betonových mazanin za vyztužení polymerovými makrovlákny objemové vyztužení 3 kg/m3 | m3 | 8.74 |  | 0 | CS ÚRS 2019 01 |  | snížená |  | 0 | 0.00303 | 0.026482 | 0 | 0 | 4 | K | 2 |  |  |  | ROZPOCET | 0 | 0 | 0 | 0 | 0 | 2 | 0 | 4 | -537969273
| VV |  | "pavlač"50,54*1,10*0,04*3 |  | 6.67 | [12 empty] | VV | 2 | 2 | True | 0 | ROZPOCET
| VV |  | "lodžie"(2,75*1,10*2*3+5,10*1,10*2*3)*0,04 |  | 2.07 | [12 empty] | VV | 2 | 2 | True | 0 | ROZPOCET
| VV |  | Součet |  | 8.74 | [12 empty] | VV | 2 | 4 | True | 1 | ROZPOCET
56 | K | 632450123 | Potěr cementový vyrovnávací ze suchých směsí v pásu o průměrné (střední) tl. přes 30 do 40 mm | m2 | 75.44 |  | 0 | CS ÚRS 2019 01 |  | snížená |  | 0 | 0.084 | 6.337 | 0 | 0 | 4 | K | 2 |  |  |  | ROZPOCET | 0 | 0 | 0 | 0 | 0 | 2 | 0 | 4 | 1640652167
| VV |  | "suterén" | [14 empty] | VV | 2 | 1 | True | 0 | ROZPOCET
| VV |  | 0,88*36*0,60 |  | 19.01 | [12 empty] | VV | 2 | 2 | True | 0 | ROZPOCET
| VV |  | "1.NP" | [14 empty] | VV | 2 | 1 | True | 0 | ROZPOCET
| VV |  | (0,75*6+2,02*6+0,57*12+0,86*12)*0,45 |  | 15.2 | [12 empty] | VV | 2 | 2 | True | 0 | ROZPOCET
| VV |  | "2.NP" | [14 empty] | VV | 2 | 1 | True | 0 | ROZPOCET
| VV |  | (0,75*6+2,02*6+0,57*12+0,86*12+2,28)*0,45 |  | 16.23 | [12 empty] | VV | 2 | 2 | True | 0 | ROZPOCET
| VV |  | "3.NP" | [14 empty] | VV | 2 | 1 | True | 0 | ROZPOCET
| VV |  | (0,75*6+2,02*6+0,57*12+0,86*12)*0,45+9,80 |  | 25 | [12 empty] | VV | 2 | 2 | True | 0 | ROZPOCET
| VV |  | Součet |  | 75.44 | [12 empty] | VV | 2 | 4 | True | 1 | ROZPOCET
57 | K | 632481213 | Separační vrstva k oddělení podlahových vrstev z polyetylénové fólie | m2 | 218.59 |  | 0 | CS ÚRS 2019 01 |  | snížená |  | 0 | 0.00013 | 0.028417 | 0 | 0 | 4 | K | 2 |  |  |  | ROZPOCET | 0 | 0 | 0 | 0 | 0 | 2 | 0 | 4 | -985448810
| VV |  | "pavlač"50,54*1,10*3 |  | 166.78 | [12 empty] | VV | 2 | 2 | True | 0 | ROZPOCET
| VV |  | "lodžie"(2,75*1,10*2*3+5,10*1,10*2*3) |  | 51.81 | [12 empty] | VV | 2 | 2 | True | 0 | ROZPOCET
| VV |  | Součet |  | 218.59 | [12 empty] | VV | 2 | 4 | True | 1 | ROZPOCET
| D | 9 | Ostatní konstrukce a práce, bourání |  |  |  | 0 |  |  |  |  | 0 |  | 0.044273 |  | 59.0998 | 1 | D | 1 |  |  |  | ROZPOCET | [6 empty] | 0
58 | K | 930 101 | přemístění prvků fasády (zvonky, světla) | ks | 50 |  | 0 | CS ÚRS 2019 01 |  | snížená |  | 0 | 0 | 0 | 0 | 0 | 4 | K | 2 |  |  |  | ROZPOCET | 0 | 0 | 0 | 0 | 0 | 2 | 0 | 4 | -1965577822
| VV |  | 15+25+10 |  | 50 | [12 empty] | VV | 2 | 2 | True | 1 | ROZPOCET
59 | K | 930 102 | přemístění nivelačního bodu | ks | 1 |  | 0 | CS ÚRS 2019 01 |  | snížená |  | 0 | 0 | 0 | 0 | 0 | 4 | K | 2 |  |  |  | ROZPOCET | 0 | 0 | 0 | 0 | 0 | 2 | 0 | 4 | -1923543261
| VV |  | 1 |  | 1 | [12 empty] | VV | 2 | 2 | True | 1 | ROZPOCET
60 | K | 941111122 | Montáž lešení řadového trubkového lehkého pracovního s podlahami s provozním zatížením tř. 3 do 200 kg/m2 šířky tř. W09 přes 0,9 do 1,2 m, výšky přes 10 do 25 m | m2 | 1378.51 |  | 0 | CS ÚRS 2019 01 |  | snížená |  | 0 | 0 | 0 | 0 | 0 | 4 | K | 2 |  |  |  | ROZPOCET | 0 | 0 | 0 | 0 | 0 | 2 | 0 | 4 | -2010264397
| VV |  | 50,54*11,41+50,54*12,31+179,7 |  | 1378.51 | [12 empty] | VV | 2 | 2 | True | 0 | ROZPOCET
| VV |  | Součet |  | 1378.51 | [12 empty] | VV | 2 | 4 | True | 1 | ROZPOCET
61 | K | 941111222 | Montáž lešení řadového trubkového lehkého pracovního s podlahami s provozním zatížením tř. 3 do 200 kg/m2 Příplatek za první a každý další den použití lešení k ceně -1122 | m2 | 82710.6 |  | 0 | CS ÚRS 2019 01 |  | snížená |  | 0 | 0 | 0 | 0 | 0 | 4 | K | 2 |  |  |  | ROZPOCET | 0 | 0 | 0 | 0 | 0 | 2 | 0 | 4 | -985153754
| VV |  | 1378,51*60 |  | 82710.6 | [12 empty] | VV | 2 | 2 | True | 1 | ROZPOCET
62 | K | 941111822 | Demontáž lešení řadového trubkového lehkého pracovního s podlahami s provozním zatížením tř. 3 do 200 kg/m2 šířky tř. W09 přes 0,9 do 1,2 m, výšky přes 10 do 25 m | m2 | 1378.51 |  | 0 | CS ÚRS 2019 01 |  | snížená |  | 0 | 0 | 0 | 0 | 0 | 4 | K | 2 |  |  |  | ROZPOCET | 0 | 0 | 0 | 0 | 0 | 2 | 0 | 4 | -933379965
| VV |  | 50,54*11,41+50,54*12,31+179,7 |  | 1378.51 | [12 empty] | VV | 2 | 2 | True | 1 | ROZPOCET
63 | K | 941121112 | Montáž lešení řadového trubkového těžkého pracovního s podlahami z fošen nebo dílců min. tl. 38 mm, s provozním zatížením tř. 4 do 300 kg/m2 šířky tř. W15 přes 1,5 do 1,8 m, výšky přes 10 do 20 m | m2 | 247.9 |  | 0 | CS ÚRS 2019 01 |  | snížená |  | 0 | 0 | 0 | 0 | 0 | 4 | K | 2 |  |  |  | ROZPOCET | 0 | 0 | 0 | 0 | 0 | 2 | 0 | 4 | -208957385
| VV |  | "komíny" | [14 empty] | VV | 2 | 1 | True | 0 | ROZPOCET
| VV |  | (0,90+3,50)*2*2,80*3+(1,40+3,50)*2*2,80*3+(1,80+3,50)*2*2,80*2+32,3 |  | 247.9 | [12 empty] | VV | 2 | 2 | True | 0 | ROZPOCET
| VV |  | Součet |  | 247.9 | [12 empty] | VV | 2 | 4 | True | 1 | ROZPOCET
64 | K | 941121212 | Montáž lešení řadového trubkového těžkého pracovního s podlahami Příplatek za první a každý další den použití lešení k ceně -1112 | m2 | 4958 |  | 0 | CS ÚRS 2019 01 |  | snížená |  | 0 | 0 | 0 | 0 | 0 | 4 | K | 2 |  |  |  | ROZPOCET | 0 | 0 | 0 | 0 | 0 | 2 | 0 | 4 | 778612498
| VV |  | 247,90*20 |  | 4958 | [12 empty] | VV | 2 | 2 | True | 1 | ROZPOCET
65 | K | 941121812 | Demontáž lešení řadového trubkového těžkého pracovního s podlahami z fošen nebo dílců min. tl. 38 mm, s provozním zatížením tř. 4 do 300 kg/m2 šířky tř. W15 přes 1,5 do 1,8 m, výšky přes 10 do 20 m | m2 | 247.9 |  | 0 | CS ÚRS 2019 01 |  | snížená |  | 0 | 0 | 0 | 0 | 0 | 4 | K | 2 |  |  |  | ROZPOCET | 0 | 0 | 0 | 0 | 0 | 2 | 0 | 4 | 387267817
| VV |  | "komíny" | [14 empty] | VV | 2 | 1 | True | 0 | ROZPOCET
| VV |  | (0,90+3,50)*2*2,80*3+(1,40+3,50)*2*2,80*3+(1,80+3,50)*2*2,80*2+32,3 |  | 247.9 | [12 empty] | VV | 2 | 2 | True | 1 | ROZPOCET
66 | K | 949101111 | Lešení pomocné pracovní pro objekty pozemních staveb pro zatížení do 150 kg/m2, o výšce lešeňové podlahy do 1,9 m | m2 | 340.56 |  | 0 | CS ÚRS 2019 01 |  | snížená |  | 0 | 0.00013 | 0.044273 | 0 | 0 | 4 | K | 2 |  |  |  | ROZPOCET | 0 | 0 | 0 | 0 | 0 | 2 | 0 | 4 | -393626033
| VV |  | "suterén" | [14 empty] | VV | 2 | 1 | True | 0 | ROZPOCET
| VV |  | 23,00*6,20+2,80*6,20+5,00*6,20+10,00*6,20+7,20*6,00+44,40 |  | 340.56 | [12 empty] | VV | 2 | 2 | True | 0 | ROZPOCET
| VV |  | Součet |  | 340.56 | [12 empty] | VV | 2 | 4 | True | 1 | ROZPOCET
67 | K | 968062374 | Vybourání dřevěných rámů oken s křídly, dveřních zárubní, vrat, stěn, ostění nebo obkladů rámů oken s křídly zdvojených, plochy do 1 m2 | m2 | 72.63 |  | 0 | CS ÚRS 2019 01 |  | snížená |  | 0 | 0 | 0 | 0.048 | 3.4862 | 4 | K | 2 |  |  |  | ROZPOCET | 0 | 0 | 0 | 0 | 0 | 2 | 0 | 4 | 160649486
| VV |  | "dle tabulky otvorů" | [14 empty] | VV | 2 | 1 | True | 0 | ROZPOCET
| VV |  | 0,70*0,90*36+1,20*0,60*25+0,90*1,20*14+16,83 |  | 72.63 | [12 empty] | VV | 2 | 2 | True | 1 | ROZPOCET
68 | K | 968062375 | Vybourání dřevěných rámů oken s křídly, dveřních zárubní, vrat, stěn, ostění nebo obkladů rámů oken s křídly zdvojených, plochy do 2 m2 | m2 | 19.17 |  | 0 | CS ÚRS 2019 01 |  | snížená |  | 0 | 0 | 0 | 0.038 | 0.72846 | 4 | K | 2 |  |  |  | ROZPOCET | 0 | 0 | 0 | 0 | 0 | 2 | 0 | 4 | -1249764991
| VV |  | 0,75*1,42*18 |  | 19.17 | [12 empty] | VV | 2 | 2 | True | 0 | ROZPOCET
| VV |  | Součet |  | 19.17 | [12 empty] | VV | 2 | 4 | True | 1 | ROZPOCET
69 | K | 968062376 | Vybourání dřevěných rámů oken s křídly, dveřních zárubní, vrat, stěn, ostění nebo obkladů rámů oken s křídly zdvojených, plochy do 4 m2 | m2 | 53.45 |  | 0 | CS ÚRS 2019 01 |  | snížená |  | 0 | 0 | 0 | 0.034 | 1.8173 | 4 | K | 2 |  |  |  | ROZPOCET | 0 | 0 | 0 | 0 | 0 | 2 | 0 | 4 | -922941196
| VV |  | "dle tabulky otvorů" | [14 empty] | VV | 2 | 1 | True | 0 | ROZPOCET
| VV |  | 1,80*5,30*5+5,75 |  | 53.45 | [12 empty] | VV | 2 | 2 | True | 1 | ROZPOCET
70 | K | 968062377 | Vybourání dřevěných rámů oken s křídly, dveřních zárubní, vrat, stěn, ostění nebo obkladů rámů oken s křídly zdvojených, plochy přes 4 m2 | m2 | 16.42 |  | 0 | CS ÚRS 2019 01 |  | snížená |  | 0 | 0 | 0 | 0.032 | 0.52544 | 4 | K | 2 |  |  |  | ROZPOCET | 0 | 0 | 0 | 0 | 0 | 2 | 0 | 4 | -199620169
| VV |  | 2,28*7,20 |  | 16.42 | [12 empty] | VV | 2 | 2 | True | 0 | ROZPOCET
| VV |  | Součet |  | 16.42 | [12 empty] | VV | 2 | 4 | True | 1 | ROZPOCET
71 | K | 968072456 | Vybourání kovových rámů oken s křídly, dveřních zárubní, vrat, stěn, ostění nebo obkladů dveřních zárubní, plochy přes 2 m2 | m2 | 4.23 |  | 0 | CS ÚRS 2019 01 |  | snížená |  | 0 | 0 | 0 | 0.063 | 0.26649 | 4 | K | 2 |  |  |  | ROZPOCET | 0 | 0 | 0 | 0 | 0 | 2 | 0 | 4 | -481063782
| VV |  | 0,90*2,10*2+0,45 |  | 4.23 | [12 empty] | VV | 2 | 2 | True | 1 | ROZPOCET
72 | K | 978013191 | Otlučení vápenných nebo vápenocementových omítek vnitřních ploch stěn s vyškrabáním spar, s očištěním zdiva, v rozsahu přes 50 do 100 % | m2 | 510.67 |  | 0 | CS ÚRS 2019 01 |  | snížená |  | 0 | 0 | 0 | 0.046 | 23.4908 | 4 | K | 2 |  |  |  | ROZPOCET | 0 | 0 | 0 | 0 | 0 | 2 | 0 | 4 | -83620664
| VV |  | "suterén" | [14 empty] | VV | 2 | 1 | True | 0 | ROZPOCET
| VV |  | (11,50+6,20)*2*2,66 |  | 94.16 | [12 empty] | VV | 2 | 2 | True | 0 | ROZPOCET
| VV |  | (2,80+6,20)*2*2,66 |  | 47.88 | [12 empty] | VV | 2 | 2 | True | 0 | ROZPOCET
| VV |  | (5,20+6,20)*2*2,66 |  | 60.65 | [12 empty] | VV | 2 | 2 | True | 0 | ROZPOCET
| VV |  | (9,80+6,20)*2*2,66 |  | 85.12 | [12 empty] | VV | 2 | 2 | True | 0 | ROZPOCET
| VV |  | (7,00+6,20)*2*2,66 |  | 70.22 | [12 empty] | VV | 2 | 2 | True | 0 | ROZPOCET
| VV |  | (3,40*2+9,20*2)*2,66 |  | 67.03 | [12 empty] | VV | 2 | 2 | True | 0 | ROZPOCET
| VV |  | "odpočet otvorů! | [14 empty] | VV | 2 | 1 | True | 0 | ROZPOCET
| VV |  | -(0,88*0,70*14+1,58*0,70*4+1,18*0,70*2+1,10*0,70+1,58*1,10*4+1,18*1,10*2) |  | -25.02 | [12 empty] | VV | 2 | 2 | True | 0 | ROZPOCET
| VV |  | "špalety" | [14 empty] | VV | 2 | 1 | True | 0 | ROZPOCET
| VV |  | (1,58+0,70*2)*0,60*4+(1,18+0,70*2)*0,60*2+(0,88+0,70*2)*0,60*14 |  | 29.4 | [12 empty] | VV | 2 | 2 | True | 0 | ROZPOCET
| VV |  | (1,10+0,70*2)*0,60+(1,58+1,10*2)*0,60*4+(1,18+1,10*2)*0,60*2+66,60 |  | 81.23 | [12 empty] | VV | 2 | 2 | True | 0 | ROZPOCET
| VV |  | Součet |  | 510.67 | [12 empty] | VV | 2 | 4 | True | 1 | ROZPOCET
73 | K | 978015331 | Otlučení vápenných nebo vápenocementových omítek vnějších ploch s vyškrabáním spar a s očištěním zdiva stupně členitosti 1 a 2, v rozsahu přes 10 do 20 % | m2 | 1266.51 |  | 0 | CS ÚRS 2019 01 |  | snížená |  | 0 | 0 | 0 | 0.01 | 12.6651 | 4 | K | 2 |  |  |  | ROZPOCET | 0 | 0 | 0 | 0 | 0 | 2 | 0 | 4 | -189784612
| VV |  | "jihozápad | [14 empty] | VV | 2 | 1 | True | 0 | ROZPOCET
| VV |  | 50,54*12,31+(2,75+1,25*2)*2,60*2+(5,10+1,25*2)*2,60*2+103,2 |  | 792.17 | [12 empty] | VV | 2 | 2 | True | 0 | ROZPOCET
| VV |  | "severovýchod" | [14 empty] | VV | 2 | 1 | True | 0 | ROZPOCET
| VV |  | (50,535+1,20*2)*12,31+97,70 |  | 749.33 | [12 empty] | VV | 2 | 2 | True | 0 | ROZPOCET
| VV |  | "odpočet otvorů" | [14 empty] | VV | 2 | 1 | True | 0 | ROZPOCET
| VV |  | -(0,75*1,42*18+0,87*2,32*18+2,02*1,47*18+0,57*0,98*36) |  | -129.06 | [12 empty] | VV | 2 | 2 | True | 0 | ROZPOCET
| VV |  | -(0,86*0,98*36+2,28*0,72+0,88*0,70*36+1,047*2,04*18+7,90*2,25*3) |  | -145.93 | [12 empty] | VV | 2 | 2 | True | 0 | ROZPOCET
| VV |  | Součet |  | 1266.51 | [12 empty] | VV | 2 | 4 | True | 1 | ROZPOCET
74 | K | 978015341 | Otlučení vápenných nebo vápenocementových omítek vnějších ploch s vyškrabáním spar a s očištěním zdiva stupně členitosti 1 a 2, v rozsahu přes 10 do 30 % | m2 | 50 |  | 0 | CS ÚRS 2019 01 |  | snížená |  | 0 | 0 | 0 | 0.016 | 0.8 | 4 | K | 2 |  |  |  | ROZPOCET | 0 | 0 | 0 | 0 | 0 | 2 | 0 | 4 | 1053095992
| VV |  | "komíny" | [14 empty] | VV | 2 | 1 | True | 0 | ROZPOCET
| VV |  | (0,90+0,50)*2*1,50*3+(1,40+0,50)*2*1,50*3+(1,80+0,50)*2*1,50*2+6,50 |  | 50 | [12 empty] | VV | 2 | 2 | True | 0 | ROZPOCET
| VV |  | Součet |  | 50 | [12 empty] | VV | 2 | 4 | True | 1 | ROZPOCET
75 | K | 978015391 | Otlučení vápenných nebo vápenocementových omítek vnějších ploch s vyškrabáním spar a s očištěním zdiva stupně členitosti 1 a 2, v rozsahu přes 80 do 100 % | m2 | 259.66 |  | 0 | CS ÚRS 2019 01 |  | snížená |  | 0 | 0 | 0 | 0.059 | 15.3199 | 4 | K | 2 |  |  |  | ROZPOCET | 0 | 0 | 0 | 0 | 0 | 2 | 0 | 4 | -892417490
| VV |  | "sokl" | [14 empty] | VV | 2 | 1 | True | 0 | ROZPOCET
| VV |  | "jihozápad" | [14 empty] | VV | 2 | 1 | True | 0 | ROZPOCET
| VV |  | (50,54+1,05*8)*(1,40+0,80)/2 |  | 64.83 | [12 empty] | VV | 2 | 2 | True | 0 | ROZPOCET
| VV |  | "severovýchod" | [14 empty] | VV | 2 | 1 | True | 0 | ROZPOCET
| VV |  | 50,54*(1,20+0,80)/2 |  | 50.54 | [12 empty] | VV | 2 | 2 | True | 0 | ROZPOCET
| VV |  | "odpočet otvorů" | [14 empty] | VV | 2 | 1 | True | 0 | ROZPOCET
| VV |  | -0,88*0,70*36-0,31 |  | -22.49 | [12 empty] | VV | 2 | 2 | True | 0 | ROZPOCET
| VV |  | "lodžie zevnitř" | [14 empty] | VV | 2 | 1 | True | 0 | ROZPOCET
| VV |  | 50,54*1,10*3 |  | 166.78 | [12 empty] | VV | 2 | 2 | True | 0 | ROZPOCET
| VV |  | Součet |  | 259.66 | [12 empty] | VV | 2 | 4 | True | 1 | ROZPOCET
| D | 997 | Přesun sutě |  |  |  | 0 |  |  |  |  | 0 |  | 0 |  | 0 | 1 | D | 1 |  |  |  | ROZPOCET | [6 empty] | 0
76 | K | 997013113 | Vnitrostaveništní doprava suti a vybouraných hmot vodorovně do 50 m svisle s použitím mechanizace pro budovy a haly výšky přes 9 do 12 m | t | 86.46 |  | 0 | CS ÚRS 2019 01 |  | snížená |  | 0 | 0 | 0 | 0 | 0 | 4 | K | 2 |  |  |  | ROZPOCET | 0 | 0 | 0 | 0 | 0 | 2 | 0 | 4 | -1345840938
77 | K | 997013501 | Odvoz suti a vybouraných hmot na skládku nebo meziskládku se složením, na vzdálenost do 1 km | t | 86.46 |  | 0 | CS ÚRS 2019 01 |  | snížená |  | 0 | 0 | 0 | 0 | 0 | 4 | K | 2 |  |  |  | ROZPOCET | 0 | 0 | 0 | 0 | 0 | 2 | 0 | 4 | -5064022
78 | K | 997013509 | Odvoz suti a vybouraných hmot na skládku nebo meziskládku se složením, na vzdálenost Příplatek k ceně za každý další i započatý 1 km přes 1 km | t | 432.3 |  | 0 | CS ÚRS 2019 01 |  | snížená |  | 0 | 0 | 0 | 0 | 0 | 4 | K | 2 |  |  |  | ROZPOCET | 0 | 0 | 0 | 0 | 0 | 2 | 0 | 4 | -1826812699
| VV |  | 86,46*5 |  | 432.3 | [12 empty] | VV | 2 | 2 | True | 0 | ROZPOCET
| VV |  | Součet |  | 432.3 | [12 empty] | VV | 2 | 4 | True | 1 | ROZPOCET
79 | K | 997211611 | Nakládání suti nebo vybouraných hmot na dopravní prostředky pro vodorovnou dopravu suti | t | 86.46 |  | 0 | CS ÚRS 2019 01 |  | snížená |  | 0 | 0 | 0 | 0 | 0 | 4 | K | 2 |  |  |  | ROZPOCET | 0 | 0 | 0 | 0 | 0 | 2 | 0 | 4 | -2033513262
| D | 998 | Přesun hmot |  |  |  | 0 |  |  |  |  | 0 |  | 0 |  | 0 | 1 | D | 1 |  |  |  | ROZPOCET | [6 empty] | 0
80 | K | 998018003 | Přesun hmot pro budovy občanské výstavby, bydlení, výrobu a služby ruční - bez užití mechanizace vodorovná dopravní vzdálenost do 100 m pro budovy s jakoukoliv nosnou konstrukcí výšky přes 12 do 24 m | t | 139.35 |  | 0 | CS ÚRS 2019 01 |  | snížená |  | 0 | 0 | 0 | 0 | 0 | 4 | K | 2 |  |  |  | ROZPOCET | 0 | 0 | 0 | 0 | 0 | 2 | 0 | 4 | -177190630
| D | PSV | Práce a dodávky PSV |  |  |  | 0 |  |  |  |  | 0 |  | 31.6555 |  | 12.2043 | 2 | D | 0 |  |  |  | ROZPOCET | [6 empty] | 0
| D | 711 | Izolace proti vodě, vlhkosti a plynům |  |  |  | 0 |  |  |  |  | 0 |  | 3.0211 |  | 1.0011 | 2 | D | 1 |  |  |  | ROZPOCET | [6 empty] | 0
81 | K | 711112001 | Provedení izolace proti zemní vlhkosti natěradly a tmely za studena na ploše svislé S nátěrem penetračním | m2 | 259.66 |  | 0 | CS ÚRS 2019 01 |  | snížená |  | 0 | 0 | 0 | 0 | 0 | 16 | K | 2 |  |  |  | ROZPOCET | 0 | 0 | 0 | 0 | 0 | 2 | 0 | 16 | 679465650
| VV |  | 14,50*17,20+10,26 |  | 259.66 | [12 empty] | VV | 2 | 2 | True | 1 | ROZPOCET
82 | M | 111631500 | lak asfaltový penetrační | t | 0.91 |  | 0 | CS ÚRS 2019 01 |  | snížená |  | 0 | 1 | 0.91 | 0 | 0 | 32 | M | 2 |  |  |  | ROZPOCET | 0 | 0 | 0 | 0 | 0 | 2 | 0 | 16 | 762376929
| VV |  | 2600*0,00035 "Přepočtené koeficientem množství |  | 0.91 | [12 empty] | VV | 2 | 2 | True | 0 | ROZPOCET
| VV |  | Součet |  | 0.91 | [12 empty] | VV | 2 | 4 | True | 1 | ROZPOCET
83 | K | 711113111 | Izolace proti zemní vlhkosti natěradly a tmely za studena na ploše vodorovné V emulzí elastickou plošnou (kombinace bitumenu a plastu) | m2 | 250.89 |  | 0 | CS ÚRS 2019 01 |  | snížená |  | 0 | 0.001 | 0.25089 | 0 | 0 | 16 | K | 2 |  |  |  | ROZPOCET | 0 | 0 | 0 | 0 | 0 | 2 | 0 | 16 | 2050686539
| VV |  | "pavlače" | [14 empty] | VV | 2 | 1 | True | 0 | ROZPOCET
| VV |  | (50,54+1,10)*2*0,30*3+17,1 |  | 110.05 | [12 empty] | VV | 2 | 2 | True | 0 | ROZPOCET
| VV |  | "lodžie" | [14 empty] | VV | 2 | 1 | True | 0 | ROZPOCET
| VV |  | (2,70+1,10*2)*0,30*2*3+(5,10+1,10*2)*0,30*2*3 |  | 21.96 | [12 empty] | VV | 2 | 2 | True | 0 | ROZPOCET
| VV |  | "sociálky" | [14 empty] | VV | 2 | 1 | True | 0 | ROZPOCET
| VV |  | 2,10*1,80*24+1,20*0,90*24+2,24 |  | 118.88 | [12 empty] | VV | 2 | 2 | True | 0 | ROZPOCET
| VV |  | Součet |  | 250.89 | [12 empty] | VV | 2 | 4 | True | 1 | ROZPOCET
84 | K | 711113121 | Izolace proti zemní vlhkosti natěradly a tmely za studena na ploše svislé S emulzí elastickou plošnou (kombinace bitumenu a plastu) | m2 | 132.01 |  | 0 | CS ÚRS 2019 01 |  | snížená |  | 0 | 0.001 | 0.13201 | 0 | 0 | 16 | K | 2 |  |  |  | ROZPOCET | 0 | 0 | 0 | 0 | 0 | 2 | 0 | 16 | -33347452
| VV |  | "pavlače" | [14 empty] | VV | 2 | 1 | True | 0 | ROZPOCET
| VV |  | (50,54+1,10)*2*0,30*3+17,1 |  | 110.05 | [12 empty] | VV | 2 | 2 | True | 0 | ROZPOCET
| VV |  | "lodžie" | [14 empty] | VV | 2 | 1 | True | 0 | ROZPOCET
| VV |  | (2,70+1,10*2)*0,30*2*3+(5,10+1,10*2)*0,30*2*3 |  | 21.96 | [12 empty] | VV | 2 | 2 | True | 0 | ROZPOCET
| VV |  | Součet |  | 132.01 | [12 empty] | VV | 2 | 4 | True | 1 | ROZPOCET
85 | K | 711131821 | Odstranění izolace proti zemní vlhkosti na ploše svislé S | m2 | 222.46 |  | 0 | CS ÚRS 2019 01 |  | snížená |  | 0 | 0 | 0 | 0.0045 | 1.0011 | 16 | K | 2 |  |  |  | ROZPOCET | 0 | 0 | 0 | 0 | 0 | 2 | 0 | 16 | -191622908
| VV |  | "suterén" | [14 empty] | VV | 2 | 1 | True | 0 | ROZPOCET
| VV |  | (50,56+1,20*2)*2,20+(50,50+1,20*8)*2,20 |  | 248.73 | [12 empty] | VV | 2 | 2 | True | 0 | ROZPOCET
| VV |  | "odpočet otvorů" | [14 empty] | VV | 2 | 1 | True | 0 | ROZPOCET
| VV |  | -(0,88*0,70*36+0,79*2,25+1,05*2,21) |  | -26.27 | [12 empty] | VV | 2 | 2 | True | 0 | ROZPOCET
| VV |  | Součet |  | 222.46 | [12 empty] | VV | 2 | 4 | True | 1 | ROZPOCET
86 | K | 711132210 | Izolace proti zemní vlhkosti a beztlakové podpovrchové vodě pásy na sucho na ploše svislé S tvarovaná folie z PVC vrstva ochranná, odvětrávací a drenážní výška nopku 8 mm, tl. folie 0,45 mm | m2 | 259.66 |  | 0 | CS ÚRS 2019 01 |  | snížená |  | 0 | 0.00078 | 0.20253 | 0 | 0 | 16 | K | 2 |  |  |  | ROZPOCET | 0 | 0 | 0 | 0 | 0 | 2 | 0 | 16 | 1291544575
| VV |  | 14,50*17,20+10,26 |  | 259.66 | [12 empty] | VV | 2 | 2 | True | 1 | ROZPOCET
87 | K | 711142559 | Provedení izolace proti zemní vlhkosti pásy přitavením NAIP na ploše svislé S | m2 | 259.66 |  | 0 | CS ÚRS 2019 01 |  | snížená |  | 0 | 0.0004 | 0.10386 | 0 | 0 | 16 | K | 2 |  |  |  | ROZPOCET | 0 | 0 | 0 | 0 | 0 | 2 | 0 | 16 | -715431504
| VV |  | 14,50*17,20+10,26 |  | 259.66 | [12 empty] | VV | 2 | 2 | True | 1 | ROZPOCET
88 | M | 628526740 | pásy s modifikovaným asfaltem vložka skleněná rohož | m2 | 311.59 |  | 0 | CS ÚRS 2019 01 |  | snížená |  | 0 | 0.0039 | 1.2152 | 0 | 0 | 32 | M | 2 |  |  |  | ROZPOCET | 0 | 0 | 0 | 0 | 0 | 2 | 0 | 16 | -607239804
| VV |  | 259,66*1,20 |  | 311.59 | [12 empty] | VV | 2 | 2 | True | 1 | ROZPOCET
89 | K | 711161382 | Izolace proti zemní vlhkosti nopovými foliemi ukončení izolace lištou provětrávací | m | 129.96 |  | 0 | CS ÚRS 2019 01 |  | snížená |  | 0 | 0.00028 | 0.036389 | 0 | 0 | 16 | K | 2 |  |  |  | ROZPOCET | 0 | 0 | 0 | 0 | 0 | 2 | 0 | 16 | 1675967416
| VV |  | 129,96 |  | 129.96 | [12 empty] | VV | 2 | 2 | True | 1 | ROZPOCET
90 | K | 711491172 | Provedení izolace proti povrchové a podpovrchové tlakové vodě ostatní na ploše vodorovné V z textilií, vrstva ochranná | m2 | 579.1 |  | 0 | CS ÚRS 2019 01 |  | snížená |  | 0 | 0 | 0 | 0 | 0 | 16 | K | 2 |  |  |  | ROZPOCET | 0 | 0 | 0 | 0 | 0 | 2 | 0 | 16 | 1525039981
| VV |  | "ochrana plochy" | [14 empty] | VV | 2 | 1 | True | 0 | ROZPOCET
| VV |  | (50,56+50,50)*5,00+73,8 |  | 579.1 | [12 empty] | VV | 2 | 2 | True | 0 | ROZPOCET
| VV |  | Součet |  | 579.1 | [12 empty] | VV | 2 | 4 | True | 1 | ROZPOCET
91 | M | 693110040 | geotextilie tkaná PP 60kN/m | m2 | 608.06 |  | 0 | CS ÚRS 2019 01 |  | snížená |  | 0 | 0.00028 | 0.17026 | 0 | 0 | 32 | M | 2 |  |  |  | ROZPOCET | 0 | 0 | 0 | 0 | 0 | 2 | 0 | 16 | -428063864
| VV |  | 579,10*1,10-28,95 |  | 608.06 | [12 empty] | VV | 2 | 2 | True | 1 | ROZPOCET
92 | K | 998711102 | Přesun hmot pro izolace proti vodě, vlhkosti a plynům stanovený z hmotnosti přesunovaného materiálu vodorovná dopravní vzdálenost do 50 m v objektech výšky přes 6 do 12 m | t | 2.99 |  | 0 | CS ÚRS 2019 01 |  | snížená |  | 0 | 0 | 0 | 0 | 0 | 16 | K | 2 |  |  |  | ROZPOCET | 0 | 0 | 0 | 0 | 0 | 2 | 0 | 16 | 1292939865
| D | 712 | Povlakové krytiny |  |  |  | 0 |  |  |  |  | 0 |  | 2.5574 |  | 0 | 2 | D | 1 |  |  |  | ROZPOCET | [6 empty] | 0
93 | K | 712331111 | Provedení povlakové krytiny střech plochých do 10° pásy na sucho podkladní samolepící asfaltový pás | m2 | 555.95 |  | 0 | CS ÚRS 2019 01 |  | snížená |  | 0 | 0 | 0 | 0 | 0 | 16 | K | 2 |  |  |  | ROZPOCET | 0 | 0 | 0 | 0 | 0 | 2 | 0 | 16 | -1859114024
| VV |  | "střecha"50,90*4,75*2+72,40 |  | 555.95 | [12 empty] | VV | 2 | 2 | True | 0 | ROZPOCET
| VV |  | Součet |  | 555.95 | [12 empty] | VV | 2 | 4 | True | 1 | ROZPOCET
94 | M | 628662810 | pás asfaltový modifikovaný za studena samolepící tl. 3 mm na bednění | m2 | 639.34 |  | 0 | CS ÚRS 2019 01 |  | snížená |  | 0 | 0.004 | 2.5574 | 0 | 0 | 32 | M | 2 |  |  |  | ROZPOCET | 0 | 0 | 0 | 0 | 0 | 2 | 0 | 16 | 1550801820
| VV |  | 555,95*1,15 |  | 639.34 | [12 empty] | VV | 2 | 2 | True | 1 | ROZPOCET
95 | K | 998712102 | Přesun hmot pro povlakové krytiny stanovený z hmotnosti přesunovaného materiálu vodorovná dopravní vzdálenost do 50 m v objektech výšky přes 6 do 12 m | t | 2.56 |  | 0 | CS ÚRS 2019 01 |  | snížená |  | 0 | 0 | 0 | 0 | 0 | 16 | K | 2 |  |  |  | ROZPOCET | 0 | 0 | 0 | 0 | 0 | 2 | 0 | 16 | 2079631256
| D | 713 | Izolace tepelné |  |  |  | 0 |  |  |  |  | 0 |  | 11.366 |  | 0 | 2 | D | 1 |  |  |  | ROZPOCET | [6 empty] | 0
96 | K | 713121111 | Montáž tepelné izolace podlah rohožemi, pásy, deskami, dílci, bloky (izolační materiál ve specifikaci) kladenými volně jednovrstvá | m2 | 233.16 |  | 0 | CS ÚRS 2019 01 |  | snížená |  | 0 | 0 | 0 | 0 | 0 | 16 | K | 2 |  |  |  | ROZPOCET | 0 | 0 | 0 | 0 | 0 | 2 | 0 | 16 | 24602226
| VV |  | "pavlač" | [14 empty] | VV | 2 | 1 | True | 0 | ROZPOCET
| VV |  | 50,46*1,00*3+30,3 |  | 181.68 | [12 empty] | VV | 2 | 2 | True | 0 | ROZPOCET
| VV |  | "lodžie" | [14 empty] | VV | 2 | 1 | True | 0 | ROZPOCET
| VV |  | 2,70*1,10*2*3+5,10*1,10*2*3 |  | 51.48 | [12 empty] | VV | 2 | 2 | True | 0 | ROZPOCET
| VV |  | Součet |  | 233.16 | [12 empty] | VV | 2 | 4 | True | 1 | ROZPOCET
97 | M | 283764210 | deska z polystyrénu XPS, hrana polodrážková a hladký povrch tl 80mm | m2 | 237.82 |  | 0 | CS ÚRS 2019 01 |  | snížená |  | 0 | 0.0024 | 0.57077 | 0 | 0 | 32 | M | 2 |  |  |  | ROZPOCET | 0 | 0 | 0 | 0 | 0 | 2 | 0 | 16 | 737470652
| VV |  | 233,16*1,02 |  | 237.82 | [12 empty] | VV | 2 | 2 | True | 1 | ROZPOCET
98 | K | 713131141 | Montáž tepelné izolace stěn rohožemi, pásy, deskami, dílci, bloky (izolační materiál ve specifikaci) lepením celoplošně | m2 | 208.64 |  | 0 | CS ÚRS 2019 01 |  | snížená |  | 0 | 0.006 | 1.2518 | 0 | 0 | 16 | K | 2 |  |  |  | ROZPOCET | 0 | 0 | 0 | 0 | 0 | 2 | 0 | 16 | 1526034733
| VV |  | "sokl" | [14 empty] | VV | 2 | 1 | True | 0 | ROZPOCET
| VV |  | "jihozápad" | [14 empty] | VV | 2 | 1 | True | 0 | ROZPOCET
| VV |  | (50,54+1,05*8)*(1,40+0,80)/2-25,83 |  | 39 | [12 empty] | VV | 2 | 2 | True | 0 | ROZPOCET
| VV |  | "severovýchod" | [14 empty] | VV | 2 | 1 | True | 0 | ROZPOCET
| VV |  | 50,54*(1,20+0,80)/2-25,5 |  | 25.04 | [12 empty] | VV | 2 | 2 | True | 0 | ROZPOCET
| VV |  | "odpočet otvorů" | [14 empty] | VV | 2 | 1 | True | 0 | ROZPOCET
| VV |  | -0,88*0,70*36 |  | -22.18 | [12 empty] | VV | 2 | 2 | True | 0 | ROZPOCET
| VV |  | "lodžie zevnitř" | [14 empty] | VV | 2 | 1 | True | 0 | ROZPOCET
| VV |  | 50,54*1,10*3 |  | 166.78 | [12 empty] | VV | 2 | 2 | True | 0 | ROZPOCET
| VV |  | Součet |  | 208.64 | [12 empty] | VV | 2 | 4 | True | 1 | ROZPOCET
99 | M | 283763850 | deska z polystyrénu XPS, hrana rovná, polo či pero drážka a hladký povrch m3 | m3 | 34.05 |  | 0 | CS ÚRS 2019 01 |  | snížená |  | 0 | 0.03 | 1.0215 | 0 | 0 | 32 | M | 2 |  |  |  | ROZPOCET | 0 | 0 | 0 | 0 | 0 | 2 | 0 | 16 | 2052487259
| VV |  | 208,64*0,20+1,77-9,45 |  | 34.05 | [12 empty] | VV | 2 | 2 | True | 1 | ROZPOCET
100 | K | 713152115 | Montáž tepelné foukané izolace střech šikmých z celulózových vláken, sklonu střechy do 30 st., tloušťky vrstvy přes 180 do 200 mm | m2 | 782 |  | 0 | CS ÚRS 2019 01 |  | snížená |  | 0 | 0 | 0 | 0 | 0 | 16 | K | 2 |  |  |  | ROZPOCET | 0 | 0 | 0 | 0 | 0 | 2 | 0 | 16 | 783508467
| VV |  | "střecha"50,90*4,75*2+72,40+226,05 |  | 782 | [12 empty] | VV | 2 | 2 | True | 1 | ROZPOCET
101 | M | 627912000 | izolace foukaná z celulózových vláken | kg | 8211 |  | 0 | CS ÚRS 2019 01 |  | snížená |  | 0 | 0.001 | 8.211 | 0 | 0 | 32 | M | 2 |  |  |  | ROZPOCET | 0 | 0 | 0 | 0 | 0 | 2 | 0 | 16 | 494893118
| VV |  | 782*10,5 |  | 8211 | [12 empty] | VV | 2 | 2 | True | 0 | ROZPOCET
| VV |  | Součet |  | 8211 | [12 empty] | VV | 2 | 4 | True | 1 | ROZPOCET
102 | K | 713463315 | Montáž izolace tepelné potrubí a ohybů tvarovkami nebo deskami potrubními pouzdry s povrchovou úpravou hliníkovou fólií se samolepícím přesahem (izolační materiál ve specifikaci) přelepenými samolepící hliníkovou páskou ohybů jednovrstvá D do 50 mm | m | 332 |  | 0 | CS ÚRS 2019 01 |  | snížená |  | 0 | 0.00014 | 0.04648 | 0 | 0 | 16 | K | 2 |  |  |  | ROZPOCET | 0 | 0 | 0 | 0 | 0 | 2 | 0 | 16 | 1077723370
| VV |  | "izolace potrubí" | [14 empty] | VV | 2 | 1 | True | 0 | ROZPOCET
| VV |  | 12+45+18+42+31+10+42+24+7+12+38+12+39 |  | 332 | [12 empty] | VV | 2 | 2 | True | 1 | ROZPOCET
103 | M | 631545700 | pouzdro izolační potrubní s jednostrannou Al fólií max. 250/100 °C 22/40 mm | m | 15 |  | 0 | CS ÚRS 2019 01 |  | snížená |  | 0 | 0.00054 | 0.0081 | 0 | 0 | 32 | M | 2 |  |  |  | ROZPOCET | 0 | 0 | 0 | 0 | 0 | 2 | 0 | 16 | -1195005161
| VV |  | "izolace potrubí" | [14 empty] | VV | 2 | 1 | True | 0 | ROZPOCET
| VV |  | 2+5+6+2 |  | 15 | [12 empty] | VV | 2 | 2 | True | 1 | ROZPOCET
104 | M | 631545710 | pouzdro izolační potrubní s jednostrannou Al fólií max. 250/100 °C 28/40 mm | m | 67 |  | 0 | CS ÚRS 2019 01 |  | snížená |  | 0 | 0.00059 | 0.03953 | 0 | 0 | 32 | M | 2 |  |  |  | ROZPOCET | 0 | 0 | 0 | 0 | 0 | 2 | 0 | 16 | 1642994581
| VV |  | "izolace potrubí" | [14 empty] | VV | 2 | 1 | True | 0 | ROZPOCET
| VV |  | 10+11+23+6+10+5+2 |  | 67 | [12 empty] | VV | 2 | 2 | True | 1 | ROZPOCET
105 | M | 631545720 | pouzdro izolační potrubní s jednostrannou Al fólií max. 250/100 °C 35/40 mm | m | 54 |  | 0 | CS ÚRS 2019 01 |  | snížená |  | 0 | 0.00065 | 0.0351 | 0 | 0 | 32 | M | 2 |  |  |  | ROZPOCET | 0 | 0 | 0 | 0 | 0 | 2 | 0 | 16 | 565510651
| VV |  | "izolace potrubí" | [14 empty] | VV | 2 | 1 | True | 0 | ROZPOCET
| VV |  | 11+4+6+8+12+8+2+3 |  | 54 | [12 empty] | VV | 2 | 2 | True | 1 | ROZPOCET
106 | M | 631546030 | pouzdro izolační potrubní s jednostrannou Al fólií max. 250/100 °C 42/50 mm | m | 44 |  | 0 | CS ÚRS 2019 01 |  | snížená |  | 0 | 0.00101 | 0.04444 | 0 | 0 | 32 | M | 2 |  |  |  | ROZPOCET | 0 | 0 | 0 | 0 | 0 | 2 | 0 | 16 | -2051785205
| VV |  | "izolace potrubí" | [14 empty] | VV | 2 | 1 | True | 0 | ROZPOCET
| VV |  | 3+5+8+9+10+2+7 |  | 44 | [12 empty] | VV | 2 | 2 | True | 1 | ROZPOCET
107 | M | 631545740 | pouzdro izolační potrubní s jednostrannou Al fólií max. 250/100 °C 49/40 mm | m | 22 |  | 0 | CS ÚRS 2019 01 |  | snížená |  | 0 | 0.00078 | 0.01716 | 0 | 0 | 32 | M | 2 |  |  |  | ROZPOCET | 0 | 0 | 0 | 0 | 0 | 2 | 0 | 16 | 1450497306
| VV |  | "izolace potrubí" | [14 empty] | VV | 2 | 1 | True | 0 | ROZPOCET
| VV |  | 2+3+6+7+4 |  | 22 | [12 empty] | VV | 2 | 2 | True | 1 | ROZPOCET
108 | M | 631545750 | pouzdro izolační potrubní s jednostrannou Al fólií max. 250/100 °C 60/40 mm | m | 130 |  | 0 | CS ÚRS 2019 01 |  | snížená |  | 0 | 0.00088 | 0.1144 | 0 | 0 | 32 | M | 2 |  |  |  | ROZPOCET | 0 | 0 | 0 | 0 | 0 | 2 | 0 | 16 | 2066861646
| VV |  | "izolace potrubí" | [14 empty] | VV | 2 | 1 | True | 0 | ROZPOCET
| VV |  | 12+6+45+32+8+12+8+7 |  | 130 | [12 empty] | VV | 2 | 2 | True | 1 | ROZPOCET
109 | K | 713463411 | Montáž izolace tepelné potrubí a ohybů tvarovkami nebo deskami potrubními pouzdry návlekovými izolačními hadicemi potrubí a ohybů | m | 191 |  | 0 | CS ÚRS 2019 01 |  | snížená |  | 0 | 0 | 0 | 0 | 0 | 16 | K | 2 |  |  |  | ROZPOCET | 0 | 0 | 0 | 0 | 0 | 2 | 0 | 16 | 1792877771
| VV |  | "izolace potrubí" | [14 empty] | VV | 2 | 1 | True | 0 | ROZPOCET
| VV |  | 23+22+4+10+8+25+18+17+21+5+8+14+5+8+3 |  | 191 | [12 empty] | VV | 2 | 2 | True | 1 | ROZPOCET
110 | M | 283771030 | izolace tepelná potrubí z pěnového polyetylenu 22 x 9 mm | m | 152 |  | 0 | CS ÚRS 2019 01 |  | snížená |  | 0 | 3e-05 | 0.00456 | 0 | 0 | 32 | M | 2 |  |  |  | ROZPOCET | 0 | 0 | 0 | 0 | 0 | 2 | 0 | 16 | -827739371
| VV |  | "izolace potrubí" | [14 empty] | VV | 2 | 1 | True | 0 | ROZPOCET
| VV |  | 21+5+8+23+4+5+15+23+4+7+21+5+9+2 |  | 152 | [12 empty] | VV | 2 | 2 | True | 1 | ROZPOCET
111 | M | 283771110 | izolace tepelná potrubí z pěnového polyetylenu 28 x 9 mm | m | 39 |  | 0 | CS ÚRS 2019 01 |  | snížená |  | 0 | 3e-05 | 0.00117 | 0 | 0 | 32 | M | 2 |  |  |  | ROZPOCET | 0 | 0 | 0 | 0 | 0 | 2 | 0 | 16 | 1155515124
| VV |  | "izolace potrubí" | [14 empty] | VV | 2 | 1 | True | 0 | ROZPOCET
| VV |  | 6+5+9+10+9 |  | 39 | [12 empty] | VV | 2 | 2 | True | 1 | ROZPOCET
112 | K | 998713102 | Přesun hmot pro izolace tepelné stanovený z hmotnosti přesunovaného materiálu vodorovná dopravní vzdálenost do 50 m v objektech výšky přes 6 m do 12 m | t | 11.06 |  | 0 | CS ÚRS 2019 01 |  | snížená |  | 0 | 0 | 0 | 0 | 0 | 16 | K | 2 |  |  |  | ROZPOCET | 0 | 0 | 0 | 0 | 0 | 2 | 0 | 16 | -904320059
| D | 721 | Zdravotechnika - vnitřní kanalizace |  |  |  | 0 |  |  |  |  | 0 |  | 0.1236 |  | 0 | 2 | D | 1 |  |  |  | ROZPOCET | [6 empty] | 0
113 | K | 721100 | demontáž+likvidace gajgů | ks | 4 |  | 0 | vlastní |  | snížená |  | 0 | 0 | 0 | 0 | 0 | 16 | K | 2 |  |  |  | ROZPOCET | 0 | 0 | 0 | 0 | 0 | 2 | 0 | 16 | 2109462662
| VV |  | 4 |  | 4 | [12 empty] | VV | 2 | 2 | True | 1 | ROZPOCET
114 | K | 721241103 | Lapače střešních splavenin litinové DN 150 | kus | 4 |  | 0 | CS ÚRS 2019 01 |  | snížená |  | 0 | 0.0309 | 0.1236 | 0 | 0 | 16 | K | 2 |  |  |  | ROZPOCET | 0 | 0 | 0 | 0 | 0 | 2 | 0 | 16 | -1982164446
| VV |  | 4 |  | 4 | [12 empty] | VV | 2 | 2 | True | 1 | ROZPOCET
115 | K | 998721103 | Přesun hmot pro vnitřní kanalizace stanovený z hmotnosti přesunovaného materiálu vodorovná dopravní vzdálenost do 50 m v objektech výšky přes 12 do 24 m | t | 0.12 |  | 0 | CS ÚRS 2019 01 |  | snížená |  | 0 | 0 | 0 | 0 | 0 | 16 | K | 2 |  |  |  | ROZPOCET | 0 | 0 | 0 | 0 | 0 | 2 | 0 | 16 | 459323138
| D | 733 | Ústřední vytápění - rozvodné potrubí |  |  |  | 0 |  |  |  |  | 0 |  | 1.1384 |  | 0 | 2 | D | 1 |  |  |  | ROZPOCET | [6 empty] | 0
116 | K | 733122201 | Potrubí z trubek ocelových hladkých spojovaných lisováním z uhlíkové oceli DN 10 | m | 520 |  | 0 | CS ÚRS 2019 01 |  | snížená |  | 0 | 0.0004 | 0.208 | 0 | 0 | 16 | K | 2 |  |  |  | ROZPOCET | 0 | 0 | 0 | 0 | 0 | 2 | 0 | 16 | -722195158
| VV |  | 45+98+24+63+78+34+68+25+78+7 |  | 520 | [12 empty] | VV | 2 | 2 | True | 1 | ROZPOCET
117 | K | 733122203 | Potrubí z trubek ocelových hladkých spojovaných lisováním z uhlíkové oceli DN 15 | m | 110 |  | 0 | CS ÚRS 2019 01 |  | snížená |  | 0 | 0.0006 | 0.066 | 0 | 0 | 16 | K | 2 |  |  |  | ROZPOCET | 0 | 0 | 0 | 0 | 0 | 2 | 0 | 16 | -1499070378
| VV |  | 25+12+14+36+9+14 |  | 110 | [12 empty] | VV | 2 | 2 | True | 1 | ROZPOCET
118 | K | 733122204 | Potrubí z trubek ocelových hladkých spojovaných lisováním z uhlíkové oceli DN 20 | m | 70 |  | 0 | CS ÚRS 2019 01 |  | snížená |  | 0 | 0.00091 | 0.0637 | 0 | 0 | 16 | K | 2 |  |  |  | ROZPOCET | 0 | 0 | 0 | 0 | 0 | 2 | 0 | 16 | -894951316
| VV |  | 12+10+9+8+21+10 |  | 70 | [12 empty] | VV | 2 | 2 | True | 1 | ROZPOCET
119 | K | 733122205 | Potrubí z trubek ocelových hladkých spojovaných lisováním z uhlíkové oceli DN 25 | m | 70 |  | 0 | CS ÚRS 2019 01 |  | snížená |  | 0 | 0.00118 | 0.0826 | 0 | 0 | 16 | K | 2 |  |  |  | ROZPOCET | 0 | 0 | 0 | 0 | 0 | 2 | 0 | 16 | -1972978280
| VV |  | 14+6+21+29 |  | 70 | [12 empty] | VV | 2 | 2 | True | 1 | ROZPOCET
120 | K | 733122206 | Potrubí z trubek ocelových hladkých spojovaných lisováním z uhlíkové oceli DN 32 | m | 95 |  | 0 | CS ÚRS 2019 01 |  | snížená |  | 0 | 0.0015 | 0.1425 | 0 | 0 | 16 | K | 2 |  |  |  | ROZPOCET | 0 | 0 | 0 | 0 | 0 | 2 | 0 | 16 | 554949970
| VV |  | 34+6+14+23+8+10 |  | 95 | [12 empty] | VV | 2 | 2 | True | 1 | ROZPOCET
121 | K | 733122207 | Potrubí z trubek ocelových hladkých spojovaných lisováním z uhlíkové oceli DN 40 | m | 5 |  | 0 | CS ÚRS 2019 01 |  | snížená |  | 0 | 0.00194 | 0.0097 | 0 | 0 | 16 | K | 2 |  |  |  | ROZPOCET | 0 | 0 | 0 | 0 | 0 | 2 | 0 | 16 | -1958472922
| VV |  | 2+2+1 |  | 5 | [12 empty] | VV | 2 | 2 | True | 1 | ROZPOCET
122 | K | 733122208 | Potrubí z trubek ocelových hladkých spojovaných lisováním z uhlíkové oceli DN 50 | m | 110 |  | 0 | CS ÚRS 2019 01 |  | snížená |  | 0 | 0.00262 | 0.2882 | 0 | 0 | 16 | K | 2 |  |  |  | ROZPOCET | 0 | 0 | 0 | 0 | 0 | 2 | 0 | 16 | -1950788763
| VV |  | 12+9+14+18+21+7+16+13 |  | 110 | [12 empty] | VV | 2 | 2 | True | 1 | ROZPOCET
123 | K | 733133152 | Kompenzátory pro ocelové potrubí tvaru U s hladkými ohyby DN 50 | kus | 12 |  | 0 | CS ÚRS 2019 01 |  | snížená |  | 0 | 0.02314 | 0.27768 | 0 | 0 | 16 | K | 2 |  |  |  | ROZPOCET | 0 | 0 | 0 | 0 | 0 | 2 | 0 | 16 | 941562537
| VV |  | 2+4+6 |  | 12 | [12 empty] | VV | 2 | 2 | True | 1 | ROZPOCET
124 | K | 998733102 | Přesun hmot pro rozvody potrubí stanovený z hmotnosti přesunovaného materiálu vodorovná dopravní vzdálenost do 50 m v objektech výšky přes 6 do 12 m | t | 1.14 |  | 0 | CS ÚRS 2019 01 |  | snížená |  | 0 | 0 | 0 | 0 | 0 | 16 | K | 2 |  |  |  | ROZPOCET | 0 | 0 | 0 | 0 | 0 | 2 | 0 | 16 | 1215334073
| D | 734 | Ústřední vytápění - armatury |  |  |  | 0 |  |  |  |  | 0 |  | 0.0648 |  | 0 | 2 | D | 1 |  |  |  | ROZPOCET | [6 empty] | 0
125 | K | 734209114 | Montáž závitových armatur se 2 závity G 3/4 (DN 20) | kus | 18 |  | 0 | CS ÚRS 2019 01 |  | snížená |  | 0 | 0.0001 | 0.0018 | 0 | 0 | 16 | K | 2 |  |  |  | ROZPOCET | 0 | 0 | 0 | 0 | 0 | 2 | 0 | 16 | -2052951004
| VV |  | 2+2+4+6+4 |  | 18 | [12 empty] | VV | 2 | 2 | True | 1 | ROZPOCET
126 | M | R12 | Regulátor tlakové diference 1/2" s membránou vč. kapiláry, délka 0,5m s vypouštěním | ks | 18 |  | 0 | vlastní |  | snížená |  | 0 | 0 | 0 | 0 | 0 | 32 | M | 2 |  |  |  | ROZPOCET | 0 | 0 | 0 | 0 | 0 | 2 | 0 | 16 | -459692219
| VV |  | 2+2+4+6+4 |  | 18 | [12 empty] | VV | 2 | 2 | True | 1 | ROZPOCET
127 | K | 734220101_1 | Ventil závitový regulační přímý G 3/8 PN 20 do 100°C vyvažovací s vypouštěním 1/2" | kus | 16 |  | 0 | vlastní |  | snížená |  | 0 | 0 | 0 | 0 | 0 | 16 | K | 2 |  |  |  | ROZPOCET | 0 | 0 | 0 | 0 | 0 | 2 | 0 | 16 | 2025149646
| VV |  | 2+4+6+2+2 |  | 16 | [12 empty] | VV | 2 | 2 | True | 1 | ROZPOCET
128 | K | 734220101_2 | Ventil závitový regulační přímý G 1/2 PN 20 do 100°C vyvažovací | kus | 2 |  | 0 | vlastní |  | snížená |  | 0 | 0 | 0 | 0 | 0 | 16 | K | 2 |  |  |  | ROZPOCET | 0 | 0 | 0 | 0 | 0 | 2 | 0 | 16 | 2000133289
| VV |  | 2 |  | 2 | [12 empty] | VV | 2 | 2 | True | 1 | ROZPOCET
129 | K | 734221682 | Ventily regulační závitové hlavice termostatické, pro ovládání ventilů PN 10 do 110°C kapalinové otopných těles VK | kus | 90 |  | 0 | CS ÚRS 2019 01 |  | snížená |  | 0 | 0.00014 | 0.0126 | 0 | 0 | 16 | K | 2 |  |  |  | ROZPOCET | 0 | 0 | 0 | 0 | 0 | 2 | 0 | 16 | -1384538198
| VV |  | 12+14+15+21+9+10+9 |  | 90 | [12 empty] | VV | 2 | 2 | True | 1 | ROZPOCET
130 | K | 734261402 | Šroubení připojovací armatury radiátorů VK PN 10 do 110°C, regulační uzavíratelné rohové G 1/2 x 18 | kus | 72 |  | 0 | CS ÚRS 2019 01 |  | snížená |  | 0 | 0.0007 | 0.0504 | 0 | 0 | 16 | K | 2 |  |  |  | ROZPOCET | 0 | 0 | 0 | 0 | 0 | 2 | 0 | 16 | -1143830854
| VV |  | 12+14+10+9+8+4+7+8 |  | 72 | [12 empty] | VV | 2 | 2 | True | 1 | ROZPOCET
131 | K | 734261403_1 | Armatura připojovací přímá s vestavěnným termostatickým ventilem G 1/2x18 PN 10 do 110°C ke koupelnovým žebříkům | kus | 18 |  | 0 | vlastní |  | snížená |  | 0 | 0 | 0 | 0 | 0 | 16 | K | 2 |  |  |  | ROZPOCET | 0 | 0 | 0 | 0 | 0 | 2 | 0 | 16 | 248325686
| VV |  | 2+2+4+6+4 |  | 18 | [12 empty] | VV | 2 | 2 | True | 1 | ROZPOCET
| D | 735 | Ústřední vytápění - otopná tělesa |  |  |  | 0 |  |  |  |  | 0 |  | 1.3347 |  | 0 | 2 | D | 1 |  |  |  | ROZPOCET | [6 empty] | 0
132 | K | 735152271 | Otopná tělesa panelová VK jednodesková PN 1,0 MPa, T do 110°C s jednou přídavnou přestupní plochou výšky tělesa 600 mm stavební délky / výkonu 400 mm / 401 W | kus | 18 |  | 0 | CS ÚRS 2019 01 |  | snížená |  | 0 | 0.01035 | 0.1863 | 0 | 0 | 16 | K | 2 |  |  |  | ROZPOCET | 0 | 0 | 0 | 0 | 0 | 2 | 0 | 16 | -1175904297
| VV |  | 2+6+4+3+3 |  | 18 | [12 empty] | VV | 2 | 2 | True | 1 | ROZPOCET
133 | K | 735152279 | Otopná tělesa panelová VK jednodesková PN 1,0 MPa, T do 110°C s jednou přídavnou přestupní plochou výšky tělesa 600 mm stavební délky / výkonu 1200 mm / 1202 W | kus | 18 |  | 0 | CS ÚRS 2019 01 |  | snížená |  | 0 | 0.0268 | 0.4824 | 0 | 0 | 16 | K | 2 |  |  |  | ROZPOCET | 0 | 0 | 0 | 0 | 0 | 2 | 0 | 16 | -1774731883
| VV |  | 2+6+4+5+1 |  | 18 | [12 empty] | VV | 2 | 2 | True | 1 | ROZPOCET
134 | K | 735152572 | Otopná tělesa panelová VK dvoudesková PN 1,0 MPa, T do 110°C se dvěma přídavnými přestupními plochami výšky tělesa 600 mm stavební délky / výkonu 500 mm / 840 W | kus | 36 |  | 0 | CS ÚRS 2019 01 |  | snížená |  | 0 | 0.0185 | 0.666 | 0 | 0 | 16 | K | 2 |  |  |  | ROZPOCET | 0 | 0 | 0 | 0 | 0 | 2 | 0 | 16 | 645599083
| VV |  | 12+10+5+6+3 |  | 36 | [12 empty] | VV | 2 | 2 | True | 1 | ROZPOCET
135 | K | 735164231_1 | Otopné těleso trubkové výška/délka 900/595 mm, se zvýšeným výkonem, středové připojení | kus | 18 |  | 0 | vlastní |  | snížená |  | 0 | 0 | 0 | 0 | 0 | 16 | K | 2 |  |  |  | ROZPOCET | 0 | 0 | 0 | 0 | 0 | 2 | 0 | 16 | -689940390
| VV |  | 2+2+4+6+4 |  | 18 | [12 empty] | VV | 2 | 2 | True | 1 | ROZPOCET
136 | K | 998735102 | Přesun hmot pro otopná tělesa stanovený z hmotnosti přesunovaného materiálu vodorovná dopravní vzdálenost do 50 m v objektech výšky přes 6 do 12 m | t | 1.62 |  | 0 | CS ÚRS 2019 01 |  | snížená |  | 0 | 0 | 0 | 0 | 0 | 16 | K | 2 |  |  |  | ROZPOCET | 0 | 0 | 0 | 0 | 0 | 2 | 0 | 16 | -47530265
| D | 741-4 | Hromosvod - montáž |  |  |  | 0 |  |  |  |  | 0 |  | 0 |  | 0 | 1 | D | 1 |  |  |  | ROZPOCET | [6 empty] | 0
137 | K | Pol123 | Vzájemné propojení sousedních objektů | ks | 1 |  | 0 | CS ÚRS 2019 01 |  | snížená |  | 0 | 0 | 0 | 0 | 0 | 4 | K | 2 |  |  |  | ROZPOCET | 0 | 0 | 0 | 0 | 0 | 2 | 0 | 4 | 1433920861
| VV |  | 1 |  | 1 | [12 empty] | VV | 2 | 2 | True | 1 | ROZPOCET
138 | K | Pol125 | drát FeZn pr.10mm | m | 60 |  | 0 | CS ÚRS 2019 01 |  | snížená |  | 0 | 0 | 0 | 0 | 0 | 4 | K | 2 |  |  |  | ROZPOCET | 0 | 0 | 0 | 0 | 0 | 2 | 0 | 4 | 1600374295
| VV |  | 21+5+10+5+12+7 |  | 60 | [12 empty] | VV | 2 | 2 | True | 1 | ROZPOCET
139 | K | Pol126 | Štítek označovací SO 01 | ks | 10 |  | 0 | CS ÚRS 2019 01 |  | snížená |  | 0 | 0 | 0 | 0 | 0 | 4 | K | 2 |  |  |  | ROZPOCET | 0 | 0 | 0 | 0 | 0 | 2 | 0 | 4 | -861350700
| VV |  | 5+5 |  | 10 | [12 empty] | VV | 2 | 2 | True | 1 | ROZPOCET
140 | K | Pol38 | drát AlMGSiT/4 pr.8mm | m | 210 |  | 0 | CS ÚRS 2019 01 |  | snížená |  | 0 | 0 | 0 | 0 | 0 | 4 | K | 2 |  |  |  | ROZPOCET | 0 | 0 | 0 | 0 | 0 | 2 | 0 | 4 | 813358305
| VV |  | 23+51+45+31+10+20+30 |  | 210 | [12 empty] | VV | 2 | 2 | True | 1 | ROZPOCET
141 | K | Pol40 | Pásek FeZn 30x4 | m | 200 |  | 0 | CS ÚRS 2019 01 |  | snížená |  | 0 | 0 | 0 | 0 | 0 | 4 | K | 2 |  |  |  | ROZPOCET | 0 | 0 | 0 | 0 | 0 | 2 | 0 | 4 | 1820744424
| VV |  | 21+30+45+35+12+10+9+38 |  | 200 | [12 empty] | VV | 2 | 2 | True | 1 | ROZPOCET
142 | K | Pol41 | Svorka SR 03 | ks | 90 |  | 0 | CS ÚRS 2019 01 |  | snížená |  | 0 | 0 | 0 | 0 | 0 | 4 | K | 2 |  |  |  | ROZPOCET | 0 | 0 | 0 | 0 | 0 | 2 | 0 | 4 | -92069018
| VV |  | 20+12+10+23+4+14+7 |  | 90 | [12 empty] | VV | 2 | 2 | True | 1 | ROZPOCET
143 | K | Pol42 | Svorka SK | ks | 30 |  | 0 | CS ÚRS 2019 01 |  | snížená |  | 0 | 0 | 0 | 0 | 0 | 4 | K | 2 |  |  |  | ROZPOCET | 0 | 0 | 0 | 0 | 0 | 2 | 0 | 4 | 1878268691
| VV |  | 2+3+4+6+10+5 |  | 30 | [12 empty] | VV | 2 | 2 | True | 1 | ROZPOCET
144 | K | Pol43 | Svorka SS | ks | 150 |  | 0 | CS ÚRS 2019 01 |  | snížená |  | 0 | 0 | 0 | 0 | 0 | 4 | K | 2 |  |  |  | ROZPOCET | 0 | 0 | 0 | 0 | 0 | 2 | 0 | 4 | -2007209448
| VV |  | 12+30+20+9+12+25+8+13+15+6 |  | 150 | [12 empty] | VV | 2 | 2 | True | 1 | ROZPOCET
145 | K | Pol44 | Svorka SO | ks | 10 |  | 0 | CS ÚRS 2019 01 |  | snížená |  | 0 | 0 | 0 | 0 | 0 | 4 | K | 2 |  |  |  | ROZPOCET | 0 | 0 | 0 | 0 | 0 | 2 | 0 | 4 | -316979662
| VV |  | 2+2+6 |  | 10 | [12 empty] | VV | 2 | 2 | True | 1 | ROZPOCET
146 | K | Pol45 | Svorka SZ | ks | 10 |  | 0 | CS ÚRS 2019 01 |  | snížená |  | 0 | 0 | 0 | 0 | 0 | 4 | K | 2 |  |  |  | ROZPOCET | 0 | 0 | 0 | 0 | 0 | 2 | 0 | 4 | 769968528
| VV |  | 2+2+6 |  | 10 | [12 empty] | VV | 2 | 2 | True | 1 | ROZPOCET
147 | K | Pol46 | Podpěra vedení PV 17 | ks | 150 |  | 0 | CS ÚRS 2019 01 |  | snížená |  | 0 | 0 | 0 | 0 | 0 | 4 | K | 2 |  |  |  | ROZPOCET | 0 | 0 | 0 | 0 | 0 | 2 | 0 | 4 | 1503896323
| VV |  | 32+15+10+9+21+8+14+7+20+14 |  | 150 | [12 empty] | VV | 2 | 2 | True | 1 | ROZPOCET
148 | K | Pol47 | Podpěra úhelníku DUz | ks | 20 |  | 0 | CS ÚRS 2019 01 |  | snížená |  | 0 | 0 | 0 | 0 | 0 | 4 | K | 2 |  |  |  | ROZPOCET | 0 | 0 | 0 | 0 | 0 | 2 | 0 | 4 | -547738652
| VV |  | 2+5+6+3+4 |  | 20 | [12 empty] | VV | 2 | 2 | True | 1 | ROZPOCET
149 | K | Pol48 | Ochranný úhelník OU | ks | 10 |  | 0 | CS ÚRS 2019 01 |  | snížená |  | 0 | 0 | 0 | 0 | 0 | 4 | K | 2 |  |  |  | ROZPOCET | 0 | 0 | 0 | 0 | 0 | 2 | 0 | 4 | 348548252
| VV |  | 2+2+6 |  | 10 | [12 empty] | VV | 2 | 2 | True | 1 | ROZPOCET
150 | K | Pol50 | Zemní práce - vykopání rýhy šíře 500 mm, hloubky 900 mm, tř. 3, vč. zpětného zásypu uzemnění | m | 200 |  | 0 | CS ÚRS 2019 01 |  | snížená |  | 0 | 0 | 0 | 0 | 0 | 4 | K | 2 |  |  |  | ROZPOCET | 0 | 0 | 0 | 0 | 0 | 2 | 0 | 4 | 279935238
| VV |  | 21+30+45+35+12+10+9+38 |  | 200 | [12 empty] | VV | 2 | 2 | True | 1 | ROZPOCET
151 | K | Pol52 | Pomocné práce | hod | 40 |  | 0 | CS ÚRS 2019 01 |  | snížená |  | 0 | 0 | 0 | 0 | 0 | 4 | K | 2 |  |  |  | ROZPOCET | 0 | 0 | 0 | 0 | 0 | 2 | 0 | 4 | 1365004914
| D | 741-3 | Hromosvod - dodávka |  |  |  | 0 |  |  |  |  | 0 |  | 0 |  | 0 | 1 | D | 1 |  |  |  | ROZPOCET | [6 empty] | 0
152 | M | Pol108 | drát AlMGSiT/4 pr.8mm | m | 210 |  | 0 | vlastní |  | snížená |  | 0 | 0 | 0 | 0 | 0 | 8 | M | 2 |  |  |  | ROZPOCET | 0 | 0 | 0 | 0 | 0 | 2 | 0 | 4 | 570070889
| VV |  | 15+45+32+56+25+14+23 |  | 210 | [12 empty] | VV | 2 | 2 | True | 1 | ROZPOCET
153 | M | Pol109 | drát FeZn pr.10mm 530m | m | 60 |  | 0 | vlastní |  | snížená |  | 0 | 0 | 0 | 0 | 0 | 8 | M | 2 |  |  |  | ROZPOCET | 0 | 0 | 0 | 0 | 0 | 2 | 0 | 4 | 1293234849
| VV |  | 12+14+5+9+20 |  | 60 | [12 empty] | VV | 2 | 2 | True | 1 | ROZPOCET
154 | M | Pol110 | Pásek FeZn 30x4 | m | 200 |  | 0 | vlastní |  | snížená |  | 0 | 0 | 0 | 0 | 0 | 8 | M | 2 |  |  |  | ROZPOCET | 0 | 0 | 0 | 0 | 0 | 2 | 0 | 4 | 44474760
| VV |  | 15+45+32+56+25+14+13 |  | 200 | [12 empty] | VV | 2 | 2 | True | 1 | ROZPOCET
155 | M | Pol111 | Svorka Sr 03 | ks | 90 |  | 0 | vlastní |  | snížená |  | 0 | 0 | 0 | 0 | 0 | 8 | M | 2 |  |  |  | ROZPOCET | 0 | 0 | 0 | 0 | 0 | 2 | 0 | 4 | 942696948
| VV |  | 25+14+5+10+15+4+12+5 |  | 90 | [12 empty] | VV | 2 | 2 | True | 1 | ROZPOCET
156 | M | Pol112 | Svorka SK | ks | 30 |  | 0 | vlastní |  | snížená |  | 0 | 0 | 0 | 0 | 0 | 8 | M | 2 |  |  |  | ROZPOCET | 0 | 0 | 0 | 0 | 0 | 2 | 0 | 4 | -1146620166
| VV |  | 5+10+12+3 |  | 30 | [12 empty] | VV | 2 | 2 | True | 1 | ROZPOCET
157 | M | Pol113 | Svorka SS | ks | 150 |  | 0 | vlastní |  | snížená |  | 0 | 0 | 0 | 0 | 0 | 8 | M | 2 |  |  |  | ROZPOCET | 0 | 0 | 0 | 0 | 0 | 2 | 0 | 4 | -301299510
| VV |  | 25+14+18+23+17+14+10+29 |  | 150 | [12 empty] | VV | 2 | 2 | True | 1 | ROZPOCET
158 | M | Pol114 | Svorka SO | ks | 10 |  | 0 | vlastní |  | snížená |  | 0 | 0 | 0 | 0 | 0 | 8 | M | 2 |  |  |  | ROZPOCET | 0 | 0 | 0 | 0 | 0 | 2 | 0 | 4 | 1268693264
| VV |  | 2+2+4+2 |  | 10 | [12 empty] | VV | 2 | 2 | True | 1 | ROZPOCET
159 | M | Pol115 | Svorka SZ | ks | 10 |  | 0 | vlastní |  | snížená |  | 0 | 0 | 0 | 0 | 0 | 8 | M | 2 |  |  |  | ROZPOCET | 0 | 0 | 0 | 0 | 0 | 2 | 0 | 4 | -2144723985
| VV |  | 2+2+4+2 |  | 10 | [12 empty] | VV | 2 | 2 | True | 1 | ROZPOCET
160 | M | Pol116 | Podpěra vedení PV 17 | ks | 90 |  | 0 | vlastní |  | snížená |  | 0 | 0 | 0 | 0 | 0 | 8 | M | 2 |  |  |  | ROZPOCET | 0 | 0 | 0 | 0 | 0 | 2 | 0 | 4 | 1779030608
| VV |  | 25+14+5+10+15+4+12+5 |  | 90 | [12 empty] | VV | 2 | 2 | True | 1 | ROZPOCET
161 | M | Pol118 | Podpěra úhelníku DUz | ks | 20 |  | 0 | vlastní |  | snížená |  | 0 | 0 | 0 | 0 | 0 | 8 | M | 2 |  |  |  | ROZPOCET | 0 | 0 | 0 | 0 | 0 | 2 | 0 | 4 | -457923345
| VV |  | 2+4+6+8 |  | 20 | [12 empty] | VV | 2 | 2 | True | 1 | ROZPOCET
162 | M | Pol119 | Ochranný úhelník OU | ks | 10 |  | 0 | vlastní |  | snížená |  | 0 | 0 | 0 | 0 | 0 | 8 | M | 2 |  |  |  | ROZPOCET | 0 | 0 | 0 | 0 | 0 | 2 | 0 | 4 | -1879768941
| VV |  | 2+2+4+2 |  | 10 | [12 empty] | VV | 2 | 2 | True | 1 | ROZPOCET
163 | M | Pol120 | Štítek označovací ŠO 01 | ks | 10 |  | 0 | vlastní |  | snížená |  | 0 | 0 | 0 | 0 | 0 | 8 | M | 2 |  |  |  | ROZPOCET | 0 | 0 | 0 | 0 | 0 | 2 | 0 | 4 | 676019094
| VV |  | 2+2+4+2 |  | 10 | [12 empty] | VV | 2 | 2 | True | 1 | ROZPOCET
164 | M | Pol121 | Pomocný materiál (šrouby, hmoždinky) | kg | 30 |  | 0 | vlastní |  | snížená |  | 0 | 0 | 0 | 0 | 0 | 8 | M | 2 |  |  |  | ROZPOCET | 0 | 0 | 0 | 0 | 0 | 2 | 0 | 4 | -782913828
| D | 762 | Konstrukce tesařské |  |  |  | 0 |  |  |  |  | 0 |  | 8.4171 |  | 7.0242 | 2 | D | 1 |  |  |  | ROZPOCET | [6 empty] | 0
165 | K | 762 101 | dodávka a motáž rozšiřovacích profilů podle detailu vč. kotevních úhelníků | ks | 102 |  | 0 | CS ÚRS 2019 01 |  | snížená |  | 0 | 0 | 0 | 0 | 0 | 16 | K | 2 |  |  |  | ROZPOCET | 0 | 0 | 0 | 0 | 0 | 2 | 0 | 16 | 459299304
| VV |  | "dle výpisu v projektu"102 |  | 102 | [12 empty] | VV | 2 | 2 | True | 1 | ROZPOCET
166 | K | 762341210 | Bednění a laťování montáž bednění střech rovných a šikmých sklonu do 60° s vyřezáním otvorů z prken hrubých na sraz tl. do 32 mm | m2 | 556.05 |  | 0 | CS ÚRS 2019 01 |  | snížená |  | 0 | 0 | 0 | 0 | 0 | 16 | K | 2 |  |  |  | ROZPOCET | 0 | 0 | 0 | 0 | 0 | 2 | 0 | 16 | -1260724402
| VV |  | 50,90*4,75*2+72,5 |  | 556.05 | [12 empty] | VV | 2 | 2 | True | 0 | ROZPOCET
| VV |  | Součet |  | 556.05 | [12 empty] | VV | 2 | 4 | True | 1 | ROZPOCET
167 | M | 605151110 | řezivo jehličnaté boční prkno jakost I.-II. 2-3cm | m3 | 14.68 |  | 0 | CS ÚRS 2019 01 |  | snížená |  | 0 | 0.55 | 8.074 | 0 | 0 | 32 | M | 2 |  |  |  | ROZPOCET | 0 | 0 | 0 | 0 | 0 | 2 | 0 | 16 | -1877973561
| VV |  | 556,05*0,024*1,10 |  | 14.68 | [12 empty] | VV | 2 | 2 | True | 1 | ROZPOCET
168 | K | 762341811 | Demontáž bednění a laťování bednění střech rovných, obloukových, sklonu do 60° se všemi nadstřešními konstrukcemi z prken hrubých, hoblovaných tl. do 32 mm | m2 | 468.28 |  | 0 | CS ÚRS 2019 01 |  | snížená |  | 0 | 0 | 0 | 0.015 | 7.0242 | 16 | K | 2 |  |  |  | ROZPOCET | 0 | 0 | 0 | 0 | 0 | 2 | 0 | 16 | -1451452310
| VV |  | 50,90*4,60*2 |  | 468.28 | [12 empty] | VV | 2 | 2 | True | 0 | ROZPOCET
| VV |  | Součet |  | 468.28 | [12 empty] | VV | 2 | 4 | True | 1 | ROZPOCET
169 | K | 762395000 | Spojovací prostředky krovů, bednění a laťování, nadstřešních konstrukcí svory, prkna, hřebíky, pásová ocel, vruty | m3 | 14.68 |  | 0 | CS ÚRS 2019 01 |  | snížená |  | 0 | 0.02337 | 0.34307 | 0 | 0 | 16 | K | 2 |  |  |  | ROZPOCET | 0 | 0 | 0 | 0 | 0 | 2 | 0 | 16 | -1539976396
| VV |  | 556,05*0,024*1,10 |  | 14.68 | [12 empty] | VV | 2 | 2 | True | 1 | ROZPOCET
170 | K | 998762102 | Přesun hmot pro konstrukce tesařské stanovený z hmotnosti přesunovaného materiálu vodorovná dopravní vzdálenost do 50 m v objektech výšky přes 6 do 12 m | t | 8.42 |  | 0 | CS ÚRS 2019 01 |  | snížená |  | 0 | 0 | 0 | 0 | 0 | 16 | K | 2 |  |  |  | ROZPOCET | 0 | 0 | 0 | 0 | 0 | 2 | 0 | 16 | -919227162
| D | 764 | Konstrukce klempířské |  |  |  | 0 |  |  |  |  | 0 |  | 1.895 |  | 3.7691 | 2 | D | 1 |  |  |  | ROZPOCET | [6 empty] | 0
171 | K | 764 101 | dodávka a montáž dvojitých střešních výlezů 800x800 mm | ks | 2 |  | 0 | CS ÚRS 2019 01 |  | snížená |  | 0 | 0 | 0 | 0 | 0 | 16 | K | 2 |  |  |  | ROZPOCET | 0 | 0 | 0 | 0 | 0 | 2 | 0 | 16 | 1584796810
| VV |  | "dle projektu"2 |  | 2 | [12 empty] | VV | 2 | 2 | True | 1 | ROZPOCET
172 | K | 764 102 | dodávka a montáž sněhových zábran | ks | 102 |  | 0 | CS ÚRS 2019 01 |  | snížená |  | 0 | 0 | 0 | 0 | 0 | 16 | K | 2 |  |  |  | ROZPOCET | 0 | 0 | 0 | 0 | 0 | 2 | 0 | 16 | -1900333920
| VV |  | "dle projektu"102 |  | 102 | [12 empty] | VV | 2 | 2 | True | 1 | ROZPOCET
173 | K | 764001821 | Demontáž klempířských konstrukcí krytiny ze svitků nebo tabulí do suti | m2 | 480.11 |  | 0 | CS ÚRS 2019 01 |  | snížená |  | 0 | 0 | 0 | 0.00594 | 2.8519 | 16 | K | 2 |  |  |  | ROZPOCET | 0 | 0 | 0 | 0 | 0 | 2 | 0 | 16 | 377190715
| VV |  | 50,90*4,60*2 |  | 468.28 | [12 empty] | VV | 2 | 2 | True | 0 | ROZPOCET
| VV |  | "nad vstupy" | [14 empty] | VV | 2 | 1 | True | 0 | ROZPOCET
| VV |  | 3,05*0,70*2+5,40*0,70*2 |  | 11.83 | [12 empty] | VV | 2 | 2 | True | 0 | ROZPOCET
| VV |  | Součet |  | 480.11 | [12 empty] | VV | 2 | 4 | True | 1 | ROZPOCET
174 | K | 764002821 | Demontáž klempířských konstrukcí střešního výlezu do suti | kus | 4 |  | 0 | CS ÚRS 2019 01 |  | snížená |  | 0 | 0 | 0 | 0.00906 | 0.03624 | 16 | K | 2 |  |  |  | ROZPOCET | 0 | 0 | 0 | 0 | 0 | 2 | 0 | 16 | 213375243
| VV |  | "dle projektu"4 |  | 4 | [12 empty] | VV | 2 | 2 | True | 1 | ROZPOCET
175 | K | 764002851 | Demontáž klempířských konstrukcí oplechování parapetů do suti | m | 155.6 |  | 0 | CS ÚRS 2019 01 |  | snížená |  | 0 | 0 | 0 | 0.00167 | 0.25985 | 16 | K | 2 |  |  |  | ROZPOCET | 0 | 0 | 0 | 0 | 0 | 2 | 0 | 16 | 247784705
| VV |  | 0,75*18+2,02*18+0,57*36+0,86*36+2,28+0,88*36+20,3 |  | 155.6 | [12 empty] | VV | 2 | 2 | True | 1 | ROZPOCET
176 | K | 764002881 | Demontáž klempířských konstrukcí lemování střešních prostupů do suti | m2 | 33.53 |  | 0 | CS ÚRS 2019 01 |  | snížená |  | 0 | 0 | 0 | 0.00584 | 0.19582 | 16 | K | 2 |  |  |  | ROZPOCET | 0 | 0 | 0 | 0 | 0 | 2 | 0 | 16 | 2020869829
| VV |  | "komíny"(0,90+0,50)*2*0,66*4+(1,30+0,50)*2*0,66*6+(0,600+0,50)*2*0,66*2+(0,50+6,30)*2*0,66 |  | 33.53 | [12 empty] | VV | 2 | 2 | True | 1 | ROZPOCET
177 | K | 764004801 | Demontáž klempířských konstrukcí žlabu podokapního do suti | m | 91.3 |  | 0 | CS ÚRS 2019 01 |  | snížená |  | 0 | 0 | 0 | 0.0026 | 0.23738 | 16 | K | 2 |  |  |  | ROZPOCET | 0 | 0 | 0 | 0 | 0 | 2 | 0 | 16 | -649834082
| VV |  | 32+32+15+12,3 |  | 91.3 | [12 empty] | VV | 2 | 2 | True | 1 | ROZPOCET
178 | K | 764004861 | Demontáž klempířských konstrukcí svodu do suti | m | 47.7 |  | 0 | CS ÚRS 2019 01 |  | snížená |  | 0 | 0 | 0 | 0.00394 | 0.18794 | 16 | K | 2 |  |  |  | ROZPOCET | 0 | 0 | 0 | 0 | 0 | 2 | 0 | 16 | -1901664608
| VV |  | 15,60+14,50+17,6 |  | 47.7 | [12 empty] | VV | 2 | 2 | True | 1 | ROZPOCET
179 | K | 764121401 | Krytina z hliníkového plechu s úpravou u okapů, prostupů a výčnělků střechy rovné drážkováním ze svitků rš 500 mm, sklon střechy do 30° | m2 | 569.68 |  | 0 | CS ÚRS 2019 01 |  | snížená |  | 0 | 0.00268 | 1.5267 | 0 | 0 | 16 | K | 2 |  |  |  | ROZPOCET | 0 | 0 | 0 | 0 | 0 | 2 | 0 | 16 | -1362391202
| VV |  | 50,90*4,75*2+74,3 |  | 557.85 | [12 empty] | VV | 2 | 2 | True | 0 | ROZPOCET
| VV |  | "nad vstupy" | [14 empty] | VV | 2 | 1 | True | 0 | ROZPOCET
| VV |  | 3,05*0,70*2+5,40*0,70*2 |  | 11.83 | [12 empty] | VV | 2 | 2 | True | 0 | ROZPOCET
| VV |  | Součet |  | 569.68 | [12 empty] | VV | 2 | 4 | True | 1 | ROZPOCET
180 | K | 764226401 | Oplechování parapetů z hliníkového plechu rovných mechanicky kotvené, bez rohů rš 150 mm | m | 155.6 |  | 0 | CS ÚRS 2019 01 |  | snížená |  | 0 | 0.00039 | 0.060684 | 0 | 0 | 16 | K | 2 |  |  |  | ROZPOCET | 0 | 0 | 0 | 0 | 0 | 2 | 0 | 16 | 686749009
| VV |  | 0,75*18+2,02*18+0,57*36+0,86*36+2,28+0,88*36+20,3 |  | 155.6 | [12 empty] | VV | 2 | 2 | True | 0 | ROZPOCET
| VV |  | Součet |  | 155.6 | [12 empty] | VV | 2 | 4 | True | 1 | ROZPOCET
181 | K | 764228404 | Oplechování říms a ozdobných prvků z hliníkového plechu rovných, bez rohů mechanicky kotvené rš 330 mm | m | 53.7 |  | 0 | CS ÚRS 2019 01 |  | snížená |  | 0 | 0.00079 | 0.042423 | 0 | 0 | 16 | K | 2 |  |  |  | ROZPOCET | 0 | 0 | 0 | 0 | 0 | 2 | 0 | 16 | 632894922
| VV |  | 25+12+12+4,70 |  | 53.7 | [12 empty] | VV | 2 | 2 | True | 1 | ROZPOCET
182 | K | 764324412 | Lemování prostupů z hliníkového plechu bez lišty, střech s krytinou skládanou nebo z plechu | m2 | 38.43 |  | 0 | CS ÚRS 2019 01 |  | snížená |  | 0 | 0.00233 | 0.089542 | 0 | 0 | 16 | K | 2 |  |  |  | ROZPOCET | 0 | 0 | 0 | 0 | 0 | 2 | 0 | 16 | -999484438
| VV |  | "komíny"(0,90+0,50)*2*0,66*4+(1,30+0,50)*2*0,66*6+(0,600+0,50)*2*0,66*2+(0,50+6,30)*2*0,66+4,9 |  | 38.43 | [12 empty] | VV | 2 | 2 | True | 0 | ROZPOCET
| VV |  | Součet |  | 38.43 | [12 empty] | VV | 2 | 4 | True | 1 | ROZPOCET
183 | K | 764325422 | Lemování trub, konzol, držáků a ostatních kusových prvků z hliníkového plechu střech s krytinou skládanou mimo prejzovou nebo z plechu, průměr přes 75 do 100 mm | kus | 14 |  | 0 | CS ÚRS 2019 01 |  | snížená |  | 0 | 0.00075 | 0.0105 | 0 | 0 | 16 | K | 2 |  |  |  | ROZPOCET | 0 | 0 | 0 | 0 | 0 | 2 | 0 | 16 | -1625876201
| VV |  | 2+3+5+4 |  | 14 | [12 empty] | VV | 2 | 2 | True | 1 | ROZPOCET
184 | K | 764325425 | Lemování trub, konzol, držáků a ostatních kusových prvků z hliníkového plechu střech s krytinou skládanou mimo prejzovou nebo z plechu, průměr přes 200 do 300 mm | kus | 3 |  | 0 | CS ÚRS 2019 01 |  | snížená |  | 0 | 0.00192 | 0.00576 | 0 | 0 | 16 | K | 2 |  |  |  | ROZPOCET | 0 | 0 | 0 | 0 | 0 | 2 | 0 | 16 | -1497003303
| VV |  | "VZT"3 |  | 3 | [12 empty] | VV | 2 | 2 | True | 0 | ROZPOCET
| VV |  | Součet |  | 3 | [12 empty] | VV | 2 | 4 | True | 1 | ROZPOCET
185 | K | 764521405 | Žlab podokapní z hliníkového plechu včetně háků a čel půlkruhový rš 400 mm | m | 91.3 |  | 0 | CS ÚRS 2019 01 |  | snížená |  | 0 | 0.00092 | 0.083996 | 0 | 0 | 16 | K | 2 |  |  |  | ROZPOCET | 0 | 0 | 0 | 0 | 0 | 2 | 0 | 16 | -1943487841
| VV |  | 32+32+15+12,3 |  | 91.3 | [12 empty] | VV | 2 | 2 | True | 1 | ROZPOCET
186 | K | 764528424 | Svod z hliníkového plechu včetně objímek, kolen a odskoků kruhový, průměru 150 mm | m | 47.7 |  | 0 | CS ÚRS 2019 01 |  | snížená |  | 0 | 0.00158 | 0.075366 | 0 | 0 | 16 | K | 2 |  |  |  | ROZPOCET | 0 | 0 | 0 | 0 | 0 | 2 | 0 | 16 | 10026179
| VV |  | 15,60+14,50+17,6 |  | 47.7 | [12 empty] | VV | 2 | 2 | True | 1 | ROZPOCET
187 | K | 998764102 | Přesun hmot pro konstrukce klempířské stanovený z hmotnosti přesunovaného materiálu vodorovná dopravní vzdálenost do 50 m v objektech výšky přes 6 do 12 m | t | 1.74 |  | 0 | CS ÚRS 2019 01 |  | snížená |  | 0 | 0 | 0 | 0 | 0 | 16 | K | 2 |  |  |  | ROZPOCET | 0 | 0 | 0 | 0 | 0 | 2 | 0 | 16 | 1596168564
| D | 766 | Konstrukce truhlářské |  |  |  | 0 |  |  |  |  | 0 |  | 0.047796 |  | 0.41 | 2 | D | 1 |  |  |  | ROZPOCET | [6 empty] | 0
188 | K | 766 101 | příplatek za předsazenou montáž oken | m2 | 161.67 |  | 0 | CS ÚRS 2019 01 |  | snížená |  | 0 | 0 | 0 | 0 | 0 | 16 | K | 2 |  |  |  | ROZPOCET | 0 | 0 | 0 | 0 | 0 | 2 | 0 | 16 | -986001751
| VV |  | 0,75*1,42*18+0,57*0,98*36+0,86*0,98*36+0,88*0,70*36 |  | 91.8 | [12 empty] | VV | 2 | 2 | True | 0 | ROZPOCET
| VV |  | 2,28*7,20+3,20 |  | 19.62 | [12 empty] | VV | 2 | 2 | True | 0 | ROZPOCET
| VV |  | 0,75*1,42*18+2,02*1,47*11+1,62-3,20 |  | 50.25 | [12 empty] | VV | 2 | 2 | True | 0 | ROZPOCET
| VV |  | Součet |  | 161.67 | [12 empty] | VV | 2 | 4 | True | 1 | ROZPOCET
189 | K | 766 102 | dodávka + montáž bezpečnostní zámek a kování bezp. třídy 3 | ks | 1 |  | 0 | CS ÚRS 2019 01 |  | snížená |  | 0 | 0 | 0 | 0 | 0 | 16 | K | 2 |  |  |  | ROZPOCET | 0 | 0 | 0 | 0 | 0 | 2 | 0 | 16 | 350563778
| VV |  | "dle tabulky otvorů"1 |  | 1 | [12 empty] | VV | 2 | 2 | True | 1 | ROZPOCET
190 | K | 766441811 | Demontáž parapetních desek dřevěných nebo plastových šířky do 300 mm délky do 1m | kus | 105 |  | 0 | CS ÚRS 2019 01 |  | snížená |  | 0 | 0 | 0 | 0.003 | 0.315 | 16 | K | 2 |  |  |  | ROZPOCET | 0 | 0 | 0 | 0 | 0 | 2 | 0 | 16 | 784935721
| VV |  | 18+18+36+21+12 |  | 105 | [12 empty] | VV | 2 | 2 | True | 1 | ROZPOCET
191 | K | 766441821 | Demontáž parapetních desek dřevěných nebo plastových šířky do 300 mm délky přes 1m | kus | 19 |  | 0 | CS ÚRS 2019 01 |  | snížená |  | 0 | 0 | 0 | 0.005 | 0.095 | 16 | K | 2 |  |  |  | ROZPOCET | 0 | 0 | 0 | 0 | 0 | 2 | 0 | 16 | -547667772
| VV |  | 2+5+4+8 |  | 19 | [12 empty] | VV | 2 | 2 | True | 1 | ROZPOCET
192 | K | 766622131 | Montáž oken plastových včetně montáže rámu na polyuretanovou pěnu plochy přes 1 m2 otevíravých nebo sklápěcích do zdiva, výšky do 1,5 m | m2 | 91.8 |  | 0 | CS ÚRS 2019 01 |  | snížená |  | 0 | 0.00027 | 0.024786 | 0 | 0 | 16 | K | 2 |  |  |  | ROZPOCET | 0 | 0 | 0 | 0 | 0 | 2 | 0 | 16 | 440755942
| VV |  | 0,75*1,42*18+0,57*0,98*36+0,86*0,98*36+0,88*0,70*36 |  | 91.8 | [12 empty] | VV | 2 | 2 | True | 1 | ROZPOCET
193 | M | 611 101.2 | okno plastové 750x1420 mm ozn. BS01, BS 02 par. dle PD | ks | 18 |  | 0 | CS ÚRS 2019 01 |  | snížená |  | 0 | 0 | 0 | 0 | 0 | 32 | M | 2 |  |  |  | ROZPOCET | 0 | 0 | 0 | 0 | 0 | 2 | 0 | 16 | -1864489672
| VV |  | "dle výpisu"18 |  | 18 | [12 empty] | VV | 2 | 2 | True | 1 | ROZPOCET
194 | M | 611 102.2 | okno plastové 2020x1470 mm oun. OK05 par. dle PD | ks | 18 |  | 0 | CS ÚRS 2019 01 |  | snížená |  | 0 | 0 | 0 | 0 | 0 | 32 | M | 2 |  |  |  | ROZPOCET | 0 | 0 | 0 | 0 | 0 | 2 | 0 | 16 | 290717400
| VV |  | "dle výpisu"18 |  | 18 | [12 empty] | VV | 2 | 2 | True | 1 | ROZPOCET
195 | M | 611 103.2 | okno plastové 570x980 mm ozn. OK08 par. dle PD | ks | 36 |  | 0 | CS ÚRS 2019 01 |  | snížená |  | 0 | 0 | 0 | 0 | 0 | 32 | M | 2 |  |  |  | ROZPOCET | 0 | 0 | 0 | 0 | 0 | 2 | 0 | 16 | 342934110
| VV |  | "dle výpisu"36 |  | 36 | [12 empty] | VV | 2 | 2 | True | 1 | ROZPOCET
196 | M | 611 104.2 | okno plastové 860x980 mm ozn. OK09 par. dle PD | ks | 36 |  | 0 | CS ÚRS 2019 01 |  | snížená |  | 0 | 0 | 0 | 0 | 0 | 32 | M | 2 |  |  |  | ROZPOCET | 0 | 0 | 0 | 0 | 0 | 2 | 0 | 16 | -1142897621
| VV |  | "dle výpisu"36 |  | 36 | [12 empty] | VV | 2 | 2 | True | 1 | ROZPOCET
197 | M | 611 105.2 | okno plastové 2280x7200 mm ozn. OK011 par. dle PD | ks | 1 |  | 0 | CS ÚRS 2019 01 |  | snížená |  | 0 | 0 | 0 | 0 | 0 | 32 | M | 2 |  |  |  | ROZPOCET | 0 | 0 | 0 | 0 | 0 | 2 | 0 | 16 | 1004362073
| VV |  | "dle výpisu"1 |  | 1 | [12 empty] | VV | 2 | 2 | True | 1 | ROZPOCET
198 | M | 611 106.2 | okno plastové 880x700 mm ozn. OK15 par. dle PD | ks | 36 |  | 0 | CS ÚRS 2019 01 |  | snížená |  | 0 | 0 | 0 | 0 | 0 | 32 | M | 2 |  |  |  | ROZPOCET | 0 | 0 | 0 | 0 | 0 | 2 | 0 | 16 | 1005814781
| VV |  | "dle výpisu"36 |  | 36 | [12 empty] | VV | 2 | 2 | True | 1 | ROZPOCET
199 | M | 611 107.2 | balkonové dveře plastové 870x21320 mm ozn. BS01, BS02 par. dle PD | ks | 18 |  | 0 | CS ÚRS 2019 01 |  | snížená |  | 0 | 0 | 0 | 0 | 0 | 32 | M | 2 |  |  |  | ROZPOCET | 0 | 0 | 0 | 0 | 0 | 2 | 0 | 16 | -1555361767
| VV |  | "dle výpisu"18 |  | 18 | [12 empty] | VV | 2 | 2 | True | 1 | ROZPOCET
200 | K | 766622132 | Montáž oken plastových včetně montáže rámu na polyuretanovou pěnu plochy přes 1 m2 otevíravých nebo sklápěcích do zdiva, výšky přes 1,5 do 2,5 m | m2 | 53.45 |  | 0 | CS ÚRS 2019 01 |  | snížená |  | 0 | 0.00026 | 0.013897 | 0 | 0 | 16 | K | 2 |  |  |  | ROZPOCET | 0 | 0 | 0 | 0 | 0 | 2 | 0 | 16 | -1002644592
| VV |  | 0,75*1,42*18+2,02*1,47*11+1,62 |  | 53.45 | [12 empty] | VV | 2 | 2 | True | 1 | ROZPOCET
201 | K | 766622133 | Montáž oken plastových včetně montáže rámu na polyuretanovou pěnu plochy přes 1 m2 otevíravých nebo sklápěcích do zdiva, výšky přes 2,5 m | m2 | 16.42 |  | 0 | CS ÚRS 2019 01 |  | snížená |  | 0 | 0.00027 | 0.0044334 | 0 | 0 | 16 | K | 2 |  |  |  | ROZPOCET | 0 | 0 | 0 | 0 | 0 | 2 | 0 | 16 | 1237414708
| VV |  | 2,28*7,20 |  | 16.42 | [12 empty] | VV | 2 | 2 | True | 0 | ROZPOCET
| VV |  | Součet |  | 16.42 | [12 empty] | VV | 2 | 4 | True | 1 | ROZPOCET
202 | K | 766629214.1 | Montáž oken plastových příplatek k cenám za tepelnou izolaci mezi ostěním a rámem okna při rovném ostění, připojovací spára tl. do 15 mm, páska | m | 779.92 |  | 0 | CS ÚRS 2019 01 |  | snížená |  | 0 | 0 | 0 | 0 | 0 | 16 | K | 2 |  |  |  | ROZPOCET | 0 | 0 | 0 | 0 | 0 | 2 | 0 | 16 | -172412263
| VV |  | (0,75+1,42*2)*18+(0,57+0,98*2)*36+(0,86+0,98*2)*36+(0,88+0,70*2)*36+102 |  | 441.3 | [12 empty] | VV | 2 | 2 | True | 0 | ROZPOCET
| VV |  | (2,28+7,20)*2+3,20+142 |  | 164.16 | [12 empty] | VV | 2 | 2 | True | 0 | ROZPOCET
| VV |  | (0,75+1,42*2)*18+(2,02+1,47*2)*11+1,62+53,66 |  | 174.46 | [12 empty] | VV | 2 | 2 | True | 0 | ROZPOCET
| VV |  | Součet |  | 779.92 | [12 empty] | VV | 2 | 4 | True | 1 | ROZPOCET
203 | K | 766641131 | Montáž balkónových dveří dřevěných nebo plastových včetně rámu na PU pěnu zdvojených do zdiva jednokřídlových bez nadsvětlíku | kus | 18 |  | 0 | CS ÚRS 2019 01 |  | snížená |  | 0 | 0.00026 | 0.00468 | 0 | 0 | 16 | K | 2 |  |  |  | ROZPOCET | 0 | 0 | 0 | 0 | 0 | 2 | 0 | 16 | -1855248872
| VV |  | "dle výpisu"18,0 |  | 18 | [12 empty] | VV | 2 | 2 | True | 1 | ROZPOCET
204 | K | 998766103 | Přesun hmot pro konstrukce truhlářské stanovený z hmotnosti přesunovaného materiálu vodorovná dopravní vzdálenost do 50 m v objektech výšky přes 12 do 24 m | t | 0.26 |  | 0 | CS ÚRS 2019 01 |  | snížená |  | 0 | 0 | 0 | 0 | 0 | 16 | K | 2 |  |  |  | ROZPOCET | 0 | 0 | 0 | 0 | 0 | 2 | 0 | 16 | -172184945
| D | 767 | Konstrukce zámečnické |  |  |  | 0 |  |  |  |  | 0 |  | 0.00264 |  | 0 | 2 | D | 1 |  |  |  | ROZPOCET | [6 empty] | 0
205 | K | 767 101 | dodávka a montáž nerez madla na zábradlí pavlačí včetně kotvících nerez desek 120x120x8 mm | m | 151.62 |  | 0 | vlastní |  | snížená |  | 0 | 0 | 0 | 0 | 0 | 16 | K | 2 |  |  |  | ROZPOCET | 0 | 0 | 0 | 0 | 0 | 2 | 0 | 16 | 1934162892
| VV |  | 50,54*3 |  | 151.62 | [12 empty] | VV | 2 | 2 | True | 0 | ROZPOCET
| VV |  | Součet |  | 151.62 | [12 empty] | VV | 2 | 4 | True | 1 | ROZPOCET
206 | K | 767640111 | Montáž dveří ocelových vchodových jednokřídlových bez nadsvětlíku | kus | 18 |  | 0 | CS ÚRS 2019 01 |  | snížená |  | 0 | 0 | 0 | 0 | 0 | 16 | K | 2 |  |  |  | ROZPOCET | 0 | 0 | 0 | 0 | 0 | 2 | 0 | 16 | 223884743
| VV |  | "dle výpisu"18 |  | 18 | [12 empty] | VV | 2 | 2 | True | 1 | ROZPOCET
207 | M | 611 108 | vchodvé dveře hliníkové 1040x2040 mm ozn. VD03 par.dle PD | ks | 18 |  | 0 | CS ÚRS 2019 01 |  | snížená |  | 0 | 0 | 0 | 0 | 0 | 32 | M | 2 |  |  |  | ROZPOCET | 0 | 0 | 0 | 0 | 0 | 2 | 0 | 16 | -602662801
| VV |  | "dle výpisu"18 |  | 18 | [12 empty] | VV | 2 | 2 | True | 1 | ROZPOCET
208 | K | 767640222 | Montáž dveří ocelových vchodových dvoukřídlové s nadsvětlíkem | kus | 5 |  | 0 | CS ÚRS 2019 01 |  | snížená |  | 0 | 0 | 0 | 0 | 0 | 16 | K | 2 |  |  |  | ROZPOCET | 0 | 0 | 0 | 0 | 0 | 2 | 0 | 16 | -1008587084
| VV |  | "dle výpisu"4+1 |  | 5 | [12 empty] | VV | 2 | 2 | True | 1 | ROZPOCET
209 | M | 553 109 | vchodové dveře hliníkové 1830x2320 mm ozn. VD04 par.dle PD | ks | 4 |  | 0 | CS ÚRS 2019 01 |  | snížená |  | 0 | 0 | 0 | 0 | 0 | 32 | M | 2 |  |  |  | ROZPOCET | 0 | 0 | 0 | 0 | 0 | 2 | 0 | 16 | 553087160
| VV |  | "dle výpisu"4 |  | 4 | [12 empty] | VV | 2 | 2 | True | 1 | ROZPOCET
210 | M | 553 110 | vchodové dveře hliníkové 2110x2280 mm ozn. VD05 par. dle PD | ks | 1 |  | 0 | CS ÚRS 2019 01 |  | snížená |  | 0 | 0 | 0 | 0 | 0 | 32 | M | 2 |  |  |  | ROZPOCET | 0 | 0 | 0 | 0 | 0 | 2 | 0 | 16 | 92541389
| VV |  | "dle výpisu"1 |  | 1 | [12 empty] | VV | 2 | 2 | True | 1 | ROZPOCET
211 | K | 767646523 | Montáž dveří ocelových protipožárních uzávěrů dvoukřídlových, výšky přes 2200 do 2400 mm | kus | 4 |  | 0 | CS ÚRS 2019 01 |  | snížená |  | 0 | 0.00066 | 0.00264 | 0 | 0 | 16 | K | 2 |  |  |  | ROZPOCET | 0 | 0 | 0 | 0 | 0 | 2 | 0 | 16 | 363801364
| VV |  | "strojovny SDK" | [14 empty] | VV | 2 | 1 | True | 0 | ROZPOCET
| VV |  | 4 |  | 4 | [12 empty] | VV | 2 | 2 | True | 0 | ROZPOCET
| VV |  | Součet |  | 4 | [12 empty] | VV | 2 | 4 | True | 1 | ROZPOCET
212 | M | 553 101 | dodávka ocelových dvoukřídlových dveří PD01 1400x2400 mm EI 15 DP3 vč. zárubně a kování | ks | 4 |  | 0 | CS ÚRS 2019 01 |  | snížená |  | 0 | 0 | 0 | 0 | 0 | 32 | M | 2 |  |  |  | ROZPOCET | 0 | 0 | 0 | 0 | 0 | 2 | 0 | 16 | 158567682
| VV |  | "dle výpisu"4 |  | 4 | [12 empty] | VV | 2 | 2 | True | 1 | ROZPOCET
213 | K | 998767102 | Přesun hmot pro zámečnické konstrukce stanovený z hmotnosti přesunovaného materiálu vodorovná dopravní vzdálenost do 50 m v objektech výšky přes 6 do 12 m | t | 0.63 |  | 0 | CS ÚRS 2019 01 |  | snížená |  | 0 | 0 | 0 | 0 | 0 | 16 | K | 2 |  |  |  | ROZPOCET | 0 | 0 | 0 | 0 | 0 | 2 | 0 | 16 | 190027924
| D | 771 | Podlahy z dlaždic |  |  |  | 0 |  |  |  |  | 0 |  | 0.92223 |  | 0 | 2 | D | 1 |  |  |  | ROZPOCET | [6 empty] | 0
214 | K | 771 101 | dodávka a montáž nerezové trubky pr. 40 mm | ks | 75 |  | 0 | CS ÚRS 2019 01 |  | snížená |  | 0 | 0 | 0 | 0 | 0 | 16 | K | 2 |  |  |  | ROZPOCET | 0 | 0 | 0 | 0 | 0 | 2 | 0 | 16 | -1633115818
| VV |  | 12+10+14+15+16+8 |  | 75 | [12 empty] | VV | 2 | 2 | True | 1 | ROZPOCET
215 | K | 771574113 | Montáž podlah z dlaždic keramických lepených flexibilním lepidlem maloformátových hladkých přes 12 do 19 ks/m2 | m2 | 251.29 |  | 0 | CS ÚRS 2019 01 |  | snížená |  | 0 | 0.00367 | 0.92223 | 0 | 0 | 16 | K | 2 |  |  |  | ROZPOCET | 0 | 0 | 0 | 0 | 0 | 2 | 0 | 16 | 102759620
| VV |  | "pavlač"50,54*1,10*3+32,7 |  | 199.48 | [12 empty] | VV | 2 | 2 | True | 0 | ROZPOCET
| VV |  | "lodžie"2,75*1,10*2*3+5,10*1,10*2*3 |  | 51.81 | [12 empty] | VV | 2 | 2 | True | 0 | ROZPOCET
| VV |  | Součet |  | 251.29 | [12 empty] | VV | 2 | 4 | True | 1 | ROZPOCET
216 | M | 597 110 | dodávka mrazuvzdorné keramické dlažby par. dle projektu | m2 | 276.42 |  | 0 | CS ÚRS 2019 01 |  | snížená |  | 0 | 0 | 0 | 0 | 0 | 32 | M | 2 |  |  |  | ROZPOCET | 0 | 0 | 0 | 0 | 0 | 2 | 0 | 16 | -1293601955
| VV |  | 251,29*1,10 |  | 276.42 | [12 empty] | VV | 2 | 2 | True | 0 | ROZPOCET
| VV |  | Součet |  | 276.42 | [12 empty] | VV | 2 | 4 | True | 1 | ROZPOCET
217 | K | 998771103 | Přesun hmot pro podlahy z dlaždic stanovený z hmotnosti přesunovaného materiálu vodorovná dopravní vzdálenost do 50 m v objektech výšky přes 12 do 24 m | t | 0.92 |  | 0 | CS ÚRS 2019 01 |  | snížená |  | 0 | 0 | 0 | 0 | 0 | 16 | K | 2 |  |  |  | ROZPOCET | 0 | 0 | 0 | 0 | 0 | 2 | 0 | 16 | -1547366446
| D | 783 | Dokončovací práce - nátěry |  |  |  | 0 |  |  |  |  | 0 |  | 0.76469 |  | 0 | 2 | D | 1 |  |  |  | ROZPOCET | [6 empty] | 0
218 | K | 783213121 | Napouštěcí nátěr tesařských konstrukcí zabudovaných do konstrukce proti dřevokazným houbám, hmyzu a plísním dvojnásobný syntetický | m2 | 1414.14 |  | 0 | CS ÚRS 2019 01 |  | snížená |  | 0 | 0.00022 | 0.31111 | 0 | 0 | 16 | K | 2 |  |  |  | ROZPOCET | 0 | 0 | 0 | 0 | 0 | 2 | 0 | 16 | 26155259
| VV |  | "impregnace krovu" | [14 empty] | VV | 2 | 1 | True | 0 | ROZPOCET
| VV |  | 50,90*4,75*2+72,5*2+(0,14+0,18)*2*1210+11,19 |  | 1414.14 | [12 empty] | VV | 2 | 2 | True | 1 | ROZPOCET
219 | K | 783813131 | Penetrační nátěr omítek hladkých omítek hladkých, zrnitých tenkovrstvých nebo štukových stupně členitosti 1 a 2 syntetický | m2 | 275.1 |  | 0 | CS ÚRS 2019 01 |  | snížená |  | 0 | 0.0002 | 0.05502 | 0 | 0 | 16 | K | 2 |  |  |  | ROZPOCET | 0 | 0 | 0 | 0 | 0 | 2 | 0 | 16 | 1945027754
| VV |  | "suterén" | [14 empty] | VV | 2 | 1 | True | 0 | ROZPOCET
| VV |  | (11,50+6,20)*2*1,50 |  | 53.1 | [12 empty] | VV | 2 | 2 | True | 0 | ROZPOCET
| VV |  | (2,80+6,20)*2*1,50 |  | 27 | [12 empty] | VV | 2 | 2 | True | 0 | ROZPOCET
| VV |  | (5,20+6,20)*2*1,50 |  | 34.2 | [12 empty] | VV | 2 | 2 | True | 0 | ROZPOCET
| VV |  | (9,80+6,20)*2*1,50 |  | 48 | [12 empty] | VV | 2 | 2 | True | 0 | ROZPOCET
| VV |  | (7,00+6,20)*2*1,50 |  | 39.6 | [12 empty] | VV | 2 | 2 | True | 0 | ROZPOCET
| VV |  | (3,40*2+9,20*2)*1,50+35,4 |  | 73.2 | [12 empty] | VV | 2 | 2 | True | 0 | ROZPOCET
| VV |  | Součet |  | 275.1 | [12 empty] | VV | 2 | 4 | True | 1 | ROZPOCET
220 | K | 783817421 | Krycí (ochranný ) nátěr omítek dvojnásobný hladkých omítek hladkých, zrnitých tenkovrstvých nebo štukových stupně členitosti 1 a 2 syntetický | m2 | 275.1 |  | 0 | CS ÚRS 2019 01 |  | snížená |  | 0 | 0.00041 | 0.11279 | 0 | 0 | 16 | K | 2 |  |  |  | ROZPOCET | 0 | 0 | 0 | 0 | 0 | 2 | 0 | 16 | 358681208
| VV |  | "suterén" | [14 empty] | VV | 2 | 1 | True | 0 | ROZPOCET
| VV |  | (11,50+6,20)*2*1,50 |  | 53.1 | [12 empty] | VV | 2 | 2 | True | 0 | ROZPOCET
| VV |  | (2,80+6,20)*2*1,50 |  | 27 | [12 empty] | VV | 2 | 2 | True | 0 | ROZPOCET
| VV |  | (5,20+6,20)*2*1,50 |  | 34.2 | [12 empty] | VV | 2 | 2 | True | 0 | ROZPOCET
| VV |  | (9,80+6,20)*2*1,50 |  | 48 | [12 empty] | VV | 2 | 2 | True | 0 | ROZPOCET
| VV |  | (7,00+6,20)*2*1,50 |  | 39.6 | [12 empty] | VV | 2 | 2 | True | 0 | ROZPOCET
| VV |  | (3,40*2+9,20*2)*1,50+35,4 |  | 73.2 | [12 empty] | VV | 2 | 2 | True | 0 | ROZPOCET
| VV |  | Součet |  | 275.1 | [12 empty] | VV | 2 | 4 | True | 1 | ROZPOCET
221 | K | 783823135 | Penetrační nátěr omítek hladkých omítek hladkých, zrnitých tenkovrstvých nebo štukových stupně členitosti 1 a 2 silikonový | m2 | 255.15 |  | 0 | CS ÚRS 2019 01 |  | snížená |  | 0 | 0.00014 | 0.035721 | 0 | 0 | 16 | K | 2 |  |  |  | ROZPOCET | 0 | 0 | 0 | 0 | 0 | 2 | 0 | 16 | 1015938414
| VV |  | "komíny" | [14 empty] | VV | 2 | 1 | True | 0 | ROZPOCET
| VV |  | 43,50 |  | 43.5 | [12 empty] | VV | 2 | 2 | True | 0 | ROZPOCET
| VV |  | "lodžie zevnitř"211,65 |  | 211.65 | [12 empty] | VV | 2 | 2 | True | 0 | ROZPOCET
| VV |  | Součet |  | 255.15 | [12 empty] | VV | 2 | 4 | True | 1 | ROZPOCET
222 | K | 783826315 | Nátěr omítek se schopností překlenutí trhlin mikroarmovací silikonový | m2 | 255.15 |  | 0 | CS ÚRS 2019 01 |  | snížená |  | 0 | 0.00098 | 0.25005 | 0 | 0 | 16 | K | 2 |  |  |  | ROZPOCET | 0 | 0 | 0 | 0 | 0 | 2 | 0 | 16 | -818582614
| VV |  | "komíny" | [14 empty] | VV | 2 | 1 | True | 0 | ROZPOCET
| VV |  | 43,50 |  | 43.5 | [12 empty] | VV | 2 | 2 | True | 0 | ROZPOCET
| VV |  | "lodžie zevnitř"211,65 |  | 211.65 | [12 empty] | VV | 2 | 2 | True | 0 | ROZPOCET
| VV |  | Součet |  | 255.15 | [12 empty] | VV | 2 | 4 | True | 1 | ROZPOCET

## 02-2 - SO 02-2 Bytový dů...
{8865b080-aeb5-42a0-a28e-8dcda15eee4f}
1
| KRYCÍ LIST SOUPISU PRACÍ | [7 empty] | v --- níže se nacházejí doplnkové a pomocné údaje k sestavám --- v | [8 empty] | False
Stavba:
Klatovy bytový dům č. p. 391 392 393 - stavební úpravy
Objekt:
02-2 - SO 02-2 Bytový dům č. p. 392 - nezpůsobilé náíklady
| KSO: |  |  |  |  | CC-CZ:
| Místo: |  |  |  |  | Datum: | 24. 4. 2019
| Zadavatel: |  |  |  |  | IČ:
DIČ:
| Uchazeč: |  |  |  |  | IČ: | Vyplň údaj
|  | Vyplň údaj |  |  |  | DIČ: | Vyplň údaj
| Projektant: |  |  |  |  | IČ:
DIČ:
| Zpracovatel: |  |  |  |  | IČ:
DIČ:
Poznámka:
| Cena bez DPH | [5 empty] | 0
|  |  | Základ daně |  |  | Sazba daně | Výše daně
| DPH | základní | 0 |  |  | 21% | 0
|  | snížená | 0 |  |  | 15% | 0
|  | zákl. přenesená | 0 |  |  | 21% | 0
|  | sníž. přenesená | 0 |  |  | 15% | 0
|  | nulová | 0 |  |  | 0% | 0
| Cena s DPH |  |  | v | CZK |  | 0
REKAPITULACE ČLENĚNÍ SOUPISU PRACÍ
Stavba:
Klatovy bytový dům č. p. 391 392 393 - stavební úpravy
Objekt:
02-2 - SO 02-2 Bytový dům č. p. 392 - nezpůsobilé náíklady
Místo: | [5 empty] | Datum: | 24. 4. 2019
Zadavatel: | [5 empty] | Projektant:
Uchazeč: |  |  | Vyplň údaj |  |  | Zpracovatel:
Kód dílu - Popis | [6 empty] | Cena celkem [CZK]
Náklady stavby celkem | [6 empty] | 0 | [11 empty] | -1
| HSV - Práce a dodávky HSV | [5 empty] | 0
| 1 - Zemní práce | [5 empty] | 0
| 6 - Úpravy povrchů, podlahy a osazování výplní | [5 empty] | 0
| 9 - Ostatní konstrukce a práce, bourání | [5 empty] | 0
| 997 - Přesun sutě | [5 empty] | 0
| 998 - Přesun hmot | [5 empty] | 0
| PSV - Práce a dodávky PSV | [5 empty] | 0
| 999 - Ostatní | [5 empty] | 0
| 751-1 - Vzduchotechnika - dodávka | [5 empty] | 0
| 741-1 - Elektroinstalace - materiál | [5 empty] | 0
| 741-2 - Elektroinstalace - montáž | [5 empty] | 0
| 751-3 - Vzduchotechnika - montáž | [5 empty] | 0
| 766 - Konstrukce truhlářské | [5 empty] | 0
| 772 - Podlahy z kamene | [5 empty] | 0
| 784 - Dokončovací práce - malby a tapety | [5 empty] | 0
| M - Práce a dodávky M | [5 empty] | 0
| 22-M - Montáže slaboproudu | [5 empty] | 0
| VRN - Vedlejší rozpočtové náklady | [5 empty] | 0
| VRN3 - Zařízení staveniště | [5 empty] | 0
| VRN4 - Inženýrská činnost | [5 empty] | 0
| VRN7 - Provozní vlivy | [5 empty] | 0
SOUPIS PRACÍ
Stavba:
Klatovy bytový dům č. p. 391 392 393 - stavební úpravy
Objekt:
02-2 - SO 02-2 Bytový dům č. p. 392 - nezpůsobilé náíklady
Místo: | [5 empty] | Datum: | 24. 4. 2019
Zadavatel: | [5 empty] | Projektant:
Uchazeč: |  |  | Vyplň údaj |  |  | Zpracovatel:
PČ | Typ | Kód | Popis | MJ | Množství | J.cena [CZK] | Cena celkem [CZK] | Cenová soustava |  | DPH | J. Nh [h] | Nh celkem [h] | J. hmotnost [t] | Hmotnost celkem [t] | J. suť [t] | Suť Celkem [t]
Náklady soupisu celkem | [6 empty] | 0 |  |  |  |  | 0 |  | 39.9962 |  | 0 |  | D | -1 | [10 empty] | 0
| D | HSV | Práce a dodávky HSV |  |  |  | 0 |  |  |  |  | 0 |  | 38.9388 |  | 0 | 1 | D | 0 |  |  |  | ROZPOCET | [6 empty] | 0
| D | 1 | Zemní práce |  |  |  | 0 |  |  |  |  | 0 |  | 0 |  | 0 | 1 | D | 1 |  |  |  | ROZPOCET | [6 empty] | 0
1 | K | 171201211 | Poplatek za uložení stavebního odpadu na skládce (skládkovné) zeminy a kameniva zatříděného do Katalogu odpadů pod kódem 170 504 | t | 62.94 |  | 0 | CS ÚRS 2019 01 |  | snížená |  | 0 | 0 | 0 | 0 | 0 | 4 | K | 2 |  |  |  | ROZPOCET | 0 | 0 | 0 | 0 | 0 | 2 | 0 | 4 | -1338890398
| VV |  | 31,47*2,00 |  | 62.94 | [12 empty] | VV | 2 | 2 | True | 0 | ROZPOCET
| VV |  | Součet |  | 62.94 | [12 empty] | VV | 2 | 4 | True | 1 | ROZPOCET
| D | 6 | Úpravy povrchů, podlahy a osazování výplní |  |  |  | 0 |  |  |  |  | 0 |  | 18.97 |  | 0 | 1 | D | 1 |  |  |  | ROZPOCET | [6 empty] | 0
2 | K | 637121114 | Okapový chodník z kameniva s udusáním a urovnáním povrchu z kačírku tl. 250 mm | m2 | 3.7 |  | 0 | CS ÚRS 2019 01 |  | snížená |  | 0 | 0.4593 | 1.6994 | 0 | 0 | 4 | K | 2 |  |  |  | ROZPOCET | 0 | 0 | 0 | 0 | 0 | 2 | 0 | 4 | -811250337
| VV |  | "severovýchod"10,00*0,37 |  | 3.7 | [12 empty] | VV | 2 | 2 | True | 0 | ROZPOCET
| VV |  | Součet |  | 3.7 | [12 empty] | VV | 2 | 4 | True | 1 | ROZPOCET
3 | K | 637211111 | Okapový chodník z dlaždic betonových se zalitím spár cementovou maltou do cementové malty MC-10, tl. dlaždic 40 mm | m2 | 58.92 |  | 0 | CS ÚRS 2019 01 |  | snížená |  | 0 | 0.29312 | 17.2706 | 0 | 0 | 4 | K | 2 |  |  |  | ROZPOCET | 0 | 0 | 0 | 0 | 0 | 2 | 0 | 4 | -1589785921
| VV |  | 32,50*0,50+25,80*0,50+32,50*0,50+13,52 |  | 58.92 | [12 empty] | VV | 2 | 2 | True | 1 | ROZPOCET
| D | 9 | Ostatní konstrukce a práce, bourání |  |  |  | 0 |  |  |  |  | 0 |  | 19.9688 |  | 0 | 1 | D | 1 |  |  |  | ROZPOCET | [6 empty] | 0
4 | K | 916231213 | Osazení chodníkového obrubníku betonového se zřízením lože, s vyplněním a zatřením spár cementovou maltou stojatého s boční opěrou z betonu prostého, do lože z betonu prostého | m | 98.18 |  | 0 | CS ÚRS 2019 01 |  | snížená |  | 0 | 0.1295 | 12.7143 | 0 | 0 | 4 | K | 2 |  |  |  | ROZPOCET | 0 | 0 | 0 | 0 | 0 | 2 | 0 | 4 | -1207881248
| VV |  | "jihozvýchod"50,54+12,80 |  | 63.34 | [12 empty] | VV | 2 | 2 | True | 0 | ROZPOCET
| VV |  | "jihozápad"50,54-(2,75*2+5,10*2) |  | 34.84 | [12 empty] | VV | 2 | 2 | True | 0 | ROZPOCET
| VV |  | Součet |  | 98.18 | [12 empty] | VV | 2 | 4 | True | 1 | ROZPOCET
5 | M | 592175120 | obrubník parkový betonový přírodníI 50x5x20 cm | kus | 206.18 |  | 0 | CS ÚRS 2019 01 |  | snížená |  | 0 | 0.011 | 2.268 | 0 | 0 | 8 | M | 2 |  |  |  | ROZPOCET | 0 | 0 | 0 | 0 | 0 | 2 | 0 | 4 | -1042042507
| VV |  | 98,18*2*1,05 |  | 206.18 | [12 empty] | VV | 2 | 2 | True | 0 | ROZPOCET
| VV |  | Součet |  | 206.18 | [12 empty] | VV | 2 | 4 | True | 1 | ROZPOCET
6 | K | 916991121 | Lože pod obrubníky, krajníky nebo obruby z dlažebních kostek z betonu prostého tř. C 16/20 | m3 | 2.21 |  | 0 | CS ÚRS 2019 01 |  | snížená |  | 0 | 2.2563 | 4.9865 | 0 | 0 | 4 | K | 2 |  |  |  | ROZPOCET | 0 | 0 | 0 | 0 | 0 | 2 | 0 | 4 | 1503345382
| VV |  | 98,18*0,15*0,15 |  | 2.21 | [12 empty] | VV | 2 | 2 | True | 1 | ROZPOCET
| D | 997 | Přesun sutě |  |  |  | 0 |  |  |  |  | 0 |  | 0 |  | 0 | 1 | D | 1 |  |  |  | ROZPOCET | [6 empty] | 0
7 | K | 997013831 | Poplatek za uložení stavebního odpadu na skládce (skládkovné) směsného stavebního a demoličního zatříděného do Katalogu odpadů pod kódem 170 904 | t | 86.46 |  | 0 | CS ÚRS 2019 01 |  | snížená |  | 0 | 0 | 0 | 0 | 0 | 4 | K | 2 |  |  |  | ROZPOCET | 0 | 0 | 0 | 0 | 0 | 2 | 0 | 4 | -1368085527
| D | 998 | Přesun hmot |  |  |  | 0 |  |  |  |  | 0 |  | 0 |  | 0 | 1 | D | 1 |  |  |  | ROZPOCET | [6 empty] | 0
8 | K | 998018003 | Přesun hmot pro budovy občanské výstavby, bydlení, výrobu a služby ruční - bez užití mechanizace vodorovná dopravní vzdálenost do 100 m pro budovy s jakoukoliv nosnou konstrukcí výšky přes 12 do 24 m | t | 37.74 |  | 0 | CS ÚRS 2019 01 |  | snížená |  | 0 | 0 | 0 | 0 | 0 | 4 | K | 2 |  |  |  | ROZPOCET | 0 | 0 | 0 | 0 | 0 | 2 | 0 | 4 | 1226181914
| D | PSV | Práce a dodávky PSV |  |  |  | 0 |  |  |  |  | 0 |  | 1.0413 |  | 0 | 2 | D | 0 |  |  |  | ROZPOCET | [6 empty] | 0
| D | 999 | Ostatní |  |  |  | 0 |  |  |  |  | 0 |  | 0 |  | 0 | 1 | D | 1 |  |  |  | ROZPOCET | [6 empty] | 0
9 | K | 0204 | Montážní a dodávka těsnící materiál (těsnění, silikon, šrouby, matky) | kg | 20 |  | 0 | vlastní |  | snížená |  | 0 | 0 | 0 | 0 | 0 | 4 | K | 2 |  |  |  | ROZPOCET | 0 | 0 | 0 | 0 | 0 | 2 | 0 | 4 | -1509260931
| VV |  | "šrouby, matice, těsnění - dle projektu" 20,00 |  | 20 | [12 empty] | VV | 2 | 2 | True | 1 | ROZPOCET
10 | M | 0211 | Minerální vata tl. 35mm vč. Al fólie (izolace potrubí) | m2 | 5 |  | 0 | vlastní |  | snížená |  | 0 | 0 | 0 | 0 | 0 | 8 | M | 2 |  |  |  | ROZPOCET | 0 | 0 | 0 | 0 | 0 | 2 | 0 | 4 | -1821981137
| VV |  | 2,50*2 |  | 5 | [12 empty] | VV | 2 | 2 | True | 1 | ROZPOCET
11 | M | 0212 | Pomocné ocelové konstrukce (závitové tyče, objímky, šrouby) | kg | 100 |  | 0 | vlastní |  | snížená |  | 0 | 0 | 0 | 0 | 0 | 8 | M | 2 |  |  |  | ROZPOCET | 0 | 0 | 0 | 0 | 0 | 2 | 0 | 4 | -2077976909
| VV |  | "ůhelníky, plochá ocel-dle projektu" 100,00 |  | 100 | [12 empty] | VV | 2 | 2 | True | 1 | ROZPOCET
| D | 751-1 | Vzduchotechnika - dodávka |  |  |  | 0 |  |  |  |  | 0 |  | 0.0288 |  | 0 | 1 | D | 1 |  |  |  | ROZPOCET | [6 empty] | 0
12 | M | 1.01 | Malý radiální ventilátor Qo = 60 m3/h, p = 150 Pa | ks | 36 |  | 0 | vlastní |  | snížená |  | 0 | 0 | 0 | 0 | 0 | 256 | M | 2 |  |  |  | ROZPOCET | 0 | 0 | 0 | 0 | 0 | 2 | 0 | 64 | 379769649
13 | M | - | Pohybové čidlo stropní 360 st.230 V, zátěž 1200 W, dosah 6 m | ks | 30 |  | 0 | vlastní |  | snížená |  | 0 | 0 | 0 | 0 | 0 | 256 | M | 2 |  |  |  | ROZPOCET | 0 | 0 | 0 | 0 | 0 | 2 | 0 | 64 | -856088195
14 | M | 1.02 | Odbočka jednostranná OBJ 90°; 100/100/100 | ks | 20 |  | 0 | vlastní |  | snížená |  | 0 | 0 | 0 | 0 | 0 | 256 | M | 2 |  |  |  | ROZPOCET | 0 | 0 | 0 | 0 | 0 | 2 | 0 | 64 | 1181471449
15 | M | 1.03 | Odbočka jednostranná OBJ 90°; 125/125/100 | ks | 2 |  | 0 | vlastní |  | snížená |  | 0 | 0 | 0 | 0 | 0 | 256 | M | 2 |  |  |  | ROZPOCET | 0 | 0 | 0 | 0 | 0 | 2 | 0 | 64 | -1305368209
16 | M | 1.04 | Odbočka jednostranná OBJ 90°; 160/160/100 | ks | 2 |  | 0 | vlastní |  | snížená |  | 0 | 0 | 0 | 0 | 0 | 256 | M | 2 |  |  |  | ROZPOCET | 0 | 0 | 0 | 0 | 0 | 2 | 0 | 64 | -1205758945
17 | M | 1.06 | Odbočka oboustranná OBD 90°; 160/160/100/100 | ks | 2 |  | 0 | vlastní |  | snížená |  | 0 | 0 | 0 | 0 | 0 | 256 | M | 2 |  |  |  | ROZPOCET | 0 | 0 | 0 | 0 | 0 | 2 | 0 | 64 | -1587260999
18 | M | 1.30 | Odbočka oboustranná OBD 90, 125/125/100/100 | ks | 2 |  | 0 | vlastní |  | snížená |  | 0 | 0 | 0 | 0 | 0 | 256 | M | 2 |  |  |  | ROZPOCET | 0 | 0 | 0 | 0 | 0 | 2 | 0 | 64 | 790495475
19 | M | 1.07 | Odbočka oboustranná OBD 90°; 180/180/100/100 | ks | 2 |  | 0 | vlastní |  | snížená |  | 0 | 0 | 0 | 0 | 0 | 256 | M | 2 |  |  |  | ROZPOCET | 0 | 0 | 0 | 0 | 0 | 2 | 0 | 64 | 2035128579
20 | M | 1.09 | Přechod osový d 180/160 mm | ks | 2 |  | 0 | vlastní |  | snížená |  | 0 | 0 | 0 | 0 | 0 | 256 | M | 2 |  |  |  | ROZPOCET | 0 | 0 | 0 | 0 | 0 | 2 | 0 | 64 | -247307633
21 | M | 1.10 | Přechod osový d 125/100 mm | ks | 2 |  | 0 | vlastní |  | snížená |  | 0 | 0 | 0 | 0 | 0 | 256 | M | 2 |  |  |  | ROZPOCET | 0 | 0 | 0 | 0 | 0 | 2 | 0 | 64 | 361316464
22 | M | 1.11 | Přechod osový d 160/125 mm | ks | 4 |  | 0 | vlastní |  | snížená |  | 0 | 0 | 0 | 0 | 0 | 256 | M | 2 |  |  |  | ROZPOCET | 0 | 0 | 0 | 0 | 0 | 2 | 0 | 64 | 307328947
23 | M | 1.12 | Oblouk OS 90°; d 100 mm | ks | 6 |  | 0 | vlastní |  | snížená |  | 0 | 0 | 0 | 0 | 0 | 256 | M | 2 |  |  |  | ROZPOCET | 0 | 0 | 0 | 0 | 0 | 2 | 0 | 64 | -1774207116
24 | M | 1.13 | Potrubí SPIRO d 100 mm | m | 35 |  | 0 | vlastní |  | snížená |  | 0 | 0 | 0 | 0 | 0 | 256 | M | 2 |  |  |  | ROZPOCET | 0 | 0 | 0 | 0 | 0 | 2 | 0 | 64 | 327140509
25 | M | 1.14 | Potrubí SPIRO d 125 mm | m | 12 |  | 0 | vlastní |  | snížená |  | 0 | 0 | 0 | 0 | 0 | 256 | M | 2 |  |  |  | ROZPOCET | 0 | 0 | 0 | 0 | 0 | 2 | 0 | 64 | -213779317
26 | M | 1.15 | Potrubí SPIRO d 160 mm | m | 8 |  | 0 | vlastní |  | snížená |  | 0 | 0 | 0 | 0 | 0 | 256 | M | 2 |  |  |  | ROZPOCET | 0 | 0 | 0 | 0 | 0 | 2 | 0 | 64 | -384682082
27 | M | 1.16 | Potrubí SPIRO d 180 mm | m | 2 |  | 0 | vlastní |  | snížená |  | 0 | 0 | 0 | 0 | 0 | 256 | M | 2 |  |  |  | ROZPOCET | 0 | 0 | 0 | 0 | 0 | 2 | 0 | 64 | -188723345
28 | M | 1.17 | Protidešťová stříška d 160 mm | ks | 2 |  | 0 | vlastní |  | snížená |  | 0 | 0 | 0 | 0 | 0 | 256 | M | 2 |  |  |  | ROZPOCET | 0 | 0 | 0 | 0 | 0 | 2 | 0 | 64 | 1849526556
29 | M | 1.18 | Protidešťová stříška d 180 mm | ks | 2 |  | 0 | vlastní |  | snížená |  | 0 | 0 | 0 | 0 | 0 | 256 | M | 2 |  |  |  | ROZPOCET | 0 | 0 | 0 | 0 | 0 | 2 | 0 | 64 | -1895918748
30 | M | 10,13 | dodávka obklad SDK (nepravidelného tvaru L (šíře 300-500 mm)na pozink. profily, tl. desek 12,5 mm, imregnované do vlhka) | m2 | 15 |  | 0 | vlastní |  | snížená |  | 0 | 0 | 0 | 0 | 0 | 32 | M | 2 |  |  |  | ROZPOCET | 0 | 0 | 0 | 0 | 0 | 2 | 0 | 16 | -1852987619
31 | M | 14.12 | Průchodka střechou šikmá tepelně izolovaná D 160 L = 500 | ks | 4 |  | 0 | vlastní |  | snížená |  | 0 | 0 | 0 | 0 | 0 | 32 | M | 2 |  |  |  | ROZPOCET | 0 | 0 | 0 | 0 | 0 | 2 | 0 | 16 | 947839986
32 | M | Pol102 | Montážní a těsnící materiál (těsnění, silikon, šrouby, matky) | kg | 7 |  | 0 | vlastní |  | snížená |  | 0 | 0 | 0 | 0 | 0 | 32 | M | 2 |  |  |  | ROZPOCET | 0 | 0 | 0 | 0 | 0 | 2 | 0 | 16 | -1497856576
| VV |  | "šrouby apod"7 |  | 7 | [12 empty] | VV | 2 | 2 | True | 1 | ROZPOCET
33 | M | Pol104 | Stavební výpomoci | hod | 74 |  | 0 | vlastní |  | snížená |  | 0 | 0 | 0 | 0 | 0 | 32 | M | 2 |  |  |  | ROZPOCET | 0 | 0 | 0 | 0 | 0 | 2 | 0 | 16 | -1851508739
34 | M | Pol105 | Koordinační činnost | hod | 34 |  | 0 | vlastní |  | snížená |  | 0 | 0 | 0 | 0 | 0 | 32 | M | 2 |  |  |  | ROZPOCET | 0 | 0 | 0 | 0 | 0 | 2 | 0 | 16 | 122347700
35 | M | 109 | svorky spojovací dodávka | ks | 163 |  | 0 | vlastní |  | snížená |  | 0 | 0 | 0 | 0 | 0 | 32 | M | 2 |  |  |  | ROZPOCET | 0 | 0 | 0 | 0 | 0 | 2 | 0 | 16 | -749976797
36 | M | 110 | vodič CY zel/žl 4dodávka | m | 240 |  | 0 | vlastní |  | snížená |  | 0 | 0 | 0 | 0 | 0 | 32 | M | 2 |  |  |  | ROZPOCET | 0 | 0 | 0 | 0 | 0 | 2 | 0 | 16 | -540081225
37 | M | Pol107 | Izolace min. vatou tl.30mm + opláštění Al fólií (izolace potrubí) | m3 | 18 |  | 0 | vlastní |  | snížená |  | 0 | 0 | 0 | 0 | 0 | 32 | M | 2 |  |  |  | ROZPOCET | 0 | 0 | 0 | 0 | 0 | 2 | 0 | 16 | -1914354703
| VV |  | "izolace potrubí"2+5+6+5 |  | 18 | [12 empty] | VV | 2 | 2 | True | 1 | ROZPOCET
38 | K | 111 | vodič CYKY 3x1,5 montáž | m | 240 |  | 0 | vlastní |  | snížená |  | 0 | 0 | 0 | 0 | 0 | 16 | K | 2 |  |  |  | ROZPOCET | 0 | 0 | 0 | 0 | 0 | 2 | 0 | 16 | 1911557799
| VV |  | 70+60+50+40+20 |  | 240 | [12 empty] | VV | 2 | 2 | True | 1 | ROZPOCET
39 | M | 34111030 | kabel silový s Cu jádrem 1 kV 3x1,5mm2 | m | 240 |  | 0 | CS ÚRS 2019 01 |  | snížená |  | 0 | 0.00012 | 0.0288 | 0 | 0 | 32 | M | 2 |  |  |  | ROZPOCET | 0 | 0 | 0 | 0 | 0 | 2 | 0 | 16 | -727094531
| VV |  | 70+60+50+40+20 |  | 240 | [12 empty] | VV | 2 | 2 | True | 1 | ROZPOCET
| D | 741-1 | Elektroinstalace - materiál |  |  |  | 0 |  |  |  |  | 0 |  | 0 |  | 0 | 2 | D | 1 |  |  |  | ROZPOCET | [6 empty] | 0
40 | M | Pol25 | CYKY-J 3x 1,5 | m | 340 |  | 0 | vlastní |  | snížená |  | 0 | 0 | 0 | 0 | 0 | 32 | M | 2 |  |  |  | ROZPOCET | 0 | 0 | 0 | 0 | 0 | 2 | 0 | 16 | -1275184569
| VV |  | 25+65+12+85+17+19+25+45+32+15 |  | 340 | [12 empty] | VV | 2 | 2 | True | 1 | ROZPOCET
41 | M | Pol26 | CYKY-D 3x 1,5 | m | 60 |  | 0 | vlastní |  | snížená |  | 0 | 0 | 0 | 0 | 0 | 32 | M | 2 |  |  |  | ROZPOCET | 0 | 0 | 0 | 0 | 0 | 2 | 0 | 16 | -1927417728
| VV |  | 12+14+9+25 |  | 60 | [12 empty] | VV | 2 | 2 | True | 1 | ROZPOCET
42 | M | Pol27 | CYKY-J 5x 6 | m | 430 |  | 0 | vlastní |  | snížená |  | 0 | 0 | 0 | 0 | 0 | 32 | M | 2 |  |  |  | ROZPOCET | 0 | 0 | 0 | 0 | 0 | 2 | 0 | 16 | -662854667
| VV |  | 25+45+52+17+23+18+85+41+18+25+14+9+18+21+19 |  | 430 | [12 empty] | VV | 2 | 2 | True | 1 | ROZPOCET
43 | M | Pol28 | CYKY-J 3x 6 | m | 80 |  | 0 | vlastní |  | snížená |  | 0 | 0 | 0 | 0 | 0 | 32 | M | 2 |  |  |  | ROZPOCET | 0 | 0 | 0 | 0 | 0 | 2 | 0 | 16 | -1282103599
| VV |  | 12+14+15+16+10+8+5 |  | 80 | [12 empty] | VV | 2 | 2 | True | 1 | ROZPOCET
44 | M | Pol29 | CYKY-J 3x 2,5 | m | 80 |  | 0 | vlastní |  | snížená |  | 0 | 0 | 0 | 0 | 0 | 32 | M | 2 |  |  |  | ROZPOCET | 0 | 0 | 0 | 0 | 0 | 2 | 0 | 16 | -2099419004
| VV |  | 12+14+15+16+10+8+5 |  | 80 | [12 empty] | VV | 2 | 2 | True | 1 | ROZPOCET
45 | M | Pol30 | CYSY-J 3x 2,5 | m | 40 |  | 0 | vlastní |  | snížená |  | 0 | 0 | 0 | 0 | 0 | 32 | M | 2 |  |  |  | ROZPOCET | 0 | 0 | 0 | 0 | 0 | 2 | 0 | 16 | -1440418350
| VV |  | 12+14+5+9 |  | 40 | [12 empty] | VV | 2 | 2 | True | 1 | ROZPOCET
46 | M | Pol31 | KP 68 KA KRABICE PŘÍSTROJOVÁ | ks | 36 |  | 0 | vlastní |  | snížená |  | 0 | 0 | 0 | 0 | 0 | 32 | M | 2 |  |  |  | ROZPOCET | 0 | 0 | 0 | 0 | 0 | 2 | 0 | 16 | 916876271
| VV |  | 8+10+12+6 |  | 36 | [12 empty] | VV | 2 | 2 | True | 1 | ROZPOCET
47 | M | Pol32 | KO 97/5 KA KRABICE ODBOČNÁ | ks | 16 |  | 0 | vlastní |  | snížená |  | 0 | 0 | 0 | 0 | 0 | 32 | M | 2 |  |  |  | ROZPOCET | 0 | 0 | 0 | 0 | 0 | 2 | 0 | 16 | 2055865742
| VV |  | 2+5+4+2+3 |  | 16 | [12 empty] | VV | 2 | 2 | True | 1 | ROZPOCET
48 | M | Pol33 | trubka ohebná | m | 35 |  | 0 | vlastní |  | snížená |  | 0 | 0 | 0 | 0 | 0 | 32 | M | 2 |  |  |  | ROZPOCET | 0 | 0 | 0 | 0 | 0 | 2 | 0 | 16 | -1675924971
| VV |  | 4+10+18+3 |  | 35 | [12 empty] | VV | 2 | 2 | True | 1 | ROZPOCET
49 | M | Pol34 | Ekvipotenciální svorkovnice EPS 1 s krytem | ks | 24 |  | 0 | vlastní |  | snížená |  | 0 | 0 | 0 | 0 | 0 | 32 | M | 2 |  |  |  | ROZPOCET | 0 | 0 | 0 | 0 | 0 | 2 | 0 | 16 | -1579424540
| VV |  | 2+4+8+10 |  | 24 | [12 empty] | VV | 2 | 2 | True | 1 | ROZPOCET
50 | M | Pol35 | Krabice KT250 | ks | 24 |  | 0 | vlastní |  | snížená |  | 0 | 0 | 0 | 0 | 0 | 32 | M | 2 |  |  |  | ROZPOCET | 0 | 0 | 0 | 0 | 0 | 2 | 0 | 16 | -1033782454
| VV |  | 2+4+8+10 |  | 24 | [12 empty] | VV | 2 | 2 | True | 1 | ROZPOCET
51 | M | Pol36 | Vodič CY zel/žl 6 | m | 760 |  | 0 | vlastní |  | snížená |  | 0 | 0 | 0 | 0 | 0 | 32 | M | 2 |  |  |  | ROZPOCET | 0 | 0 | 0 | 0 | 0 | 2 | 0 | 16 | 531252488
| VV |  | 25+45+52+15+45+35+21+58+14+17+65+23+19+85+42+52+25+18+25+52+14+13 |  | 760 | [12 empty] | VV | 2 | 2 | True | 1 | ROZPOCET
52 | M | Pol37 | Svorky pro pospojování spojovací | ks | 36 |  | 0 | vlastní |  | snížená |  | 0 | 0 | 0 | 0 | 0 | 32 | M | 2 |  |  |  | ROZPOCET | 0 | 0 | 0 | 0 | 0 | 2 | 0 | 16 | 1785765326
| VV |  | 12+5+9+10 |  | 36 | [12 empty] | VV | 2 | 2 | True | 1 | ROZPOCET
53 | M | Pol51 | Svorky pro pospojování na potrubí | ks | 36 |  | 0 | vlastní |  | snížená |  | 0 | 0 | 0 | 0 | 0 | 32 | M | 2 |  |  |  | ROZPOCET | 0 | 0 | 0 | 0 | 0 | 2 | 0 | 16 | -1856057914
| VV |  | 12+5+9+10 |  | 36 | [12 empty] | VV | 2 | 2 | True | 1 | ROZPOCET
54 | M | Pol53 | rozvaděč 24 modulů pod omítku | ks | 18 |  | 0 | vlastní |  | snížená |  | 0 | 0 | 0 | 0 | 0 | 32 | M | 2 |  |  |  | ROZPOCET | 0 | 0 | 0 | 0 | 0 | 2 | 0 | 16 | 1191315633
| VV |  | 2+4+6+4+2 |  | 18 | [12 empty] | VV | 2 | 2 | True | 1 | ROZPOCET
55 | M | Pol56 | vypínač 32A/3 | ks | 18 |  | 0 | vlastní |  | snížená |  | 0 | 0 | 0 | 0 | 0 | 32 | M | 2 |  |  |  | ROZPOCET | 0 | 0 | 0 | 0 | 0 | 2 | 0 | 16 | -291664152
| VV |  | 2+4+6+4+2 |  | 18 | [12 empty] | VV | 2 | 2 | True | 1 | ROZPOCET
56 | M | Pol57 | jistič 6A/1/B | ks | 4 |  | 0 | vlastní |  | snížená |  | 0 | 0 | 0 | 0 | 0 | 32 | M | 2 |  |  |  | ROZPOCET | 0 | 0 | 0 | 0 | 0 | 2 | 0 | 16 | -1766027804
| VV |  | 2+2 |  | 4 | [12 empty] | VV | 2 | 2 | True | 1 | ROZPOCET
57 | M | Pol58 | jistič s proud.chráničem 16A/1N/0,03A | ks | 4 |  | 0 | vlastní |  | snížená |  | 0 | 0 | 0 | 0 | 0 | 32 | M | 2 |  |  |  | ROZPOCET | 0 | 0 | 0 | 0 | 0 | 2 | 0 | 16 | -1905192983
| VV |  | 2+2 |  | 4 | [12 empty] | VV | 2 | 2 | True | 1 | ROZPOCET
58 | M | Pol59 | relé R 230/20A | ks | 4 |  | 0 | vlastní |  | snížená |  | 0 | 0 | 0 | 0 | 0 | 32 | M | 2 |  |  |  | ROZPOCET | 0 | 0 | 0 | 0 | 0 | 2 | 0 | 16 | -606979367
| VV |  | 2+2 |  | 4 | [12 empty] | VV | 2 | 2 | True | 1 | ROZPOCET
59 | M | Pol61 | Přepěťová ochrana 12/280/2 B+C | m | 18 |  | 0 | vlastní |  | snížená |  | 0 | 0 | 0 | 0 | 0 | 32 | M | 2 |  |  |  | ROZPOCET | 0 | 0 | 0 | 0 | 0 | 2 | 0 | 16 | -193176464
| VV |  | 2+5+6+5 |  | 18 | [12 empty] | VV | 2 | 2 | True | 1 | ROZPOCET
60 | M | Pol62 | Svítidlo - technické parametry LED, 230V, 13W | ks | 18 |  | 0 | vlastní |  | snížená |  | 0 | 0 | 0 | 0 | 0 | 32 | M | 2 |  |  |  | ROZPOCET | 0 | 0 | 0 | 0 | 0 | 2 | 0 | 16 | 782015805
| VV |  | 2+5+6+5 |  | 18 | [12 empty] | VV | 2 | 2 | True | 1 | ROZPOCET
61 | M | Pol63 | Pohybové čidlo stropní 360 st. 230 V, zátěž 1200 W dosah 6 m | ks | 36 |  | 0 | vlastní |  | snížená |  | 0 | 0 | 0 | 0 | 0 | 32 | M | 2 |  |  |  | ROZPOCET | 0 | 0 | 0 | 0 | 0 | 2 | 0 | 16 | 881689603
| VV |  | 10+5+8+9+4 |  | 36 | [12 empty] | VV | 2 | 2 | True | 1 | ROZPOCET
62 | M | Pol64 | Rámeček | ks | 16 |  | 0 | vlastní |  | snížená |  | 0 | 0 | 0 | 0 | 0 | 32 | M | 2 |  |  |  | ROZPOCET | 0 | 0 | 0 | 0 | 0 | 2 | 0 | 16 | -941029480
| VV |  | 2+5+4+5 |  | 16 | [12 empty] | VV | 2 | 2 | True | 1 | ROZPOCET
63 | M | Pol65 | transparentní krabicová svorka | ks | 30 |  | 0 | vlastní |  | snížená |  | 0 | 0 | 0 | 0 | 0 | 32 | M | 2 |  |  |  | ROZPOCET | 0 | 0 | 0 | 0 | 0 | 2 | 0 | 16 | 62167362
| VV |  | 10+5+9+6 |  | 30 | [12 empty] | VV | 2 | 2 | True | 1 | ROZPOCET
64 | M | Pol68 | transparentní krabicová svorka | ks | 60 |  | 0 | vlastní |  | snížená |  | 0 | 0 | 0 | 0 | 0 | 32 | M | 2 |  |  |  | ROZPOCET | 0 | 0 | 0 | 0 | 0 | 2 | 0 | 16 | -764280247
| VV |  | 12+4+10+25+9 |  | 60 | [12 empty] | VV | 2 | 2 | True | 1 | ROZPOCET
65 | M | Pol69 | Svítidlo stropní podhledové, vestavné LED, 230V, 13W | ks | 18 |  | 0 | vlastní |  | snížená |  | 0 | 0 | 0 | 0 | 0 | 32 | M | 2 |  |  |  | ROZPOCET | 0 | 0 | 0 | 0 | 0 | 2 | 0 | 16 | 254140609
| VV |  | 2+2+6+4+4 |  | 18 | [12 empty] | VV | 2 | 2 | True | 1 | ROZPOCET
66 | M | Pol70 | Sporáková kombinace 16A/3 | ks | 4 |  | 0 | vlastní |  | snížená |  | 0 | 0 | 0 | 0 | 0 | 32 | M | 2 |  |  |  | ROZPOCET | 0 | 0 | 0 | 0 | 0 | 2 | 0 | 16 | -182803166
| VV |  | 2+2 |  | 4 | [12 empty] | VV | 2 | 2 | True | 1 | ROZPOCET
67 | M | Pol71 | Pomocný materiál (šrouby, hmoždinky) | kg | 40 |  | 0 | vlastní |  | snížená |  | 0 | 0 | 0 | 0 | 0 | 32 | M | 2 |  |  |  | ROZPOCET | 0 | 0 | 0 | 0 | 0 | 2 | 0 | 16 | 1852306793
| D | 741-2 | Elektroinstalace - montáž |  |  |  | 0 |  |  |  |  | 0 |  | 0 |  | 0 | 2 | D | 1 |  |  |  | ROZPOCET | [6 empty] | 0
68 | K | Pol72 | CYKY-J 3x 1,5 | m | 340 |  | 0 | vlastní |  | snížená |  | 0 | 0 | 0 | 0 | 0 | 16 | K | 2 |  |  |  | ROZPOCET | 0 | 0 | 0 | 0 | 0 | 2 | 0 | 16 | -469691449
| VV |  | 25+65+12+85+17+19+25+45+32+15 |  | 340 | [12 empty] | VV | 2 | 2 | True | 1 | ROZPOCET
69 | K | Pol73 | CYKY-D 3x 1,5 | m | 60 |  | 0 | vlastní |  | snížená |  | 0 | 0 | 0 | 0 | 0 | 16 | K | 2 |  |  |  | ROZPOCET | 0 | 0 | 0 | 0 | 0 | 2 | 0 | 16 | 1402597732
| VV |  | 12+14+9+25 |  | 60 | [12 empty] | VV | 2 | 2 | True | 1 | ROZPOCET
70 | K | Pol74 | CYKY-J 5x 6 | m | 430 |  | 0 | vlastní |  | snížená |  | 0 | 0 | 0 | 0 | 0 | 16 | K | 2 |  |  |  | ROZPOCET | 0 | 0 | 0 | 0 | 0 | 2 | 0 | 16 | 1834769333
| VV |  | 25+45+52+17+23+18+85+41+18+25+14+9+18+21+19 |  | 430 | [12 empty] | VV | 2 | 2 | True | 1 | ROZPOCET
71 | K | Pol79 | CYKY-J 3x 6 | m | 80 |  | 0 | vlastní |  | snížená |  | 0 | 0 | 0 | 0 | 0 | 16 | K | 2 |  |  |  | ROZPOCET | 0 | 0 | 0 | 0 | 0 | 2 | 0 | 16 | 2089617695
| VV |  | 12+14+15+16+10+8+5 |  | 80 | [12 empty] | VV | 2 | 2 | True | 1 | ROZPOCET
72 | K | Pol80 | CYKY-J 3x 2,5 | m | 80 |  | 0 | vlastní |  | snížená |  | 0 | 0 | 0 | 0 | 0 | 16 | K | 2 |  |  |  | ROZPOCET | 0 | 0 | 0 | 0 | 0 | 2 | 0 | 16 | 2125632063
| VV |  | 12+14+15+16+10+8+5 |  | 80 | [12 empty] | VV | 2 | 2 | True | 1 | ROZPOCET
73 | K | Pol81 | CYSY-J 3x 2,5 | m | 40 |  | 0 | vlastní |  | snížená |  | 0 | 0 | 0 | 0 | 0 | 16 | K | 2 |  |  |  | ROZPOCET | 0 | 0 | 0 | 0 | 0 | 2 | 0 | 16 | -416450493
| VV |  | 12+14+5+9 |  | 40 | [12 empty] | VV | 2 | 2 | True | 1 | ROZPOCET
74 | K | Pol82 | KP 68 KA KRABICE PŘÍSTROJOVÁ | ks | 36 |  | 0 | vlastní |  | snížená |  | 0 | 0 | 0 | 0 | 0 | 16 | K | 2 |  |  |  | ROZPOCET | 0 | 0 | 0 | 0 | 0 | 2 | 0 | 16 | 1615594365
| VV |  | 8+10+12+6 |  | 36 | [12 empty] | VV | 2 | 2 | True | 1 | ROZPOCET
75 | K | Pol83 | KO 97/5 KA KRABICE ODBOČNÁ | ks | 16 |  | 0 | vlastní |  | snížená |  | 0 | 0 | 0 | 0 | 0 | 16 | K | 2 |  |  |  | ROZPOCET | 0 | 0 | 0 | 0 | 0 | 2 | 0 | 16 | -1188008630
| VV |  | 2+5+4+5 |  | 16 | [12 empty] | VV | 2 | 2 | True | 1 | ROZPOCET
76 | K | Pol84 | trubka ohebná | m | 35 |  | 0 | vlastní |  | snížená |  | 0 | 0 | 0 | 0 | 0 | 16 | K | 2 |  |  |  | ROZPOCET | 0 | 0 | 0 | 0 | 0 | 2 | 0 | 16 | -642508939
| VV |  | 4+10+18+3 |  | 35 | [12 empty] | VV | 2 | 2 | True | 1 | ROZPOCET
77 | K | Pol85 | Ekvipotenciální svorkovnice EPS 1 s krytem | ks | 24 |  | 0 | vlastní |  | snížená |  | 0 | 0 | 0 | 0 | 0 | 16 | K | 2 |  |  |  | ROZPOCET | 0 | 0 | 0 | 0 | 0 | 2 | 0 | 16 | 1751049586
| VV |  | 2+4+8+10 |  | 24 | [12 empty] | VV | 2 | 2 | True | 1 | ROZPOCET
78 | K | Pol86 | Krabice KT250 | ks | 24 |  | 0 | vlastní |  | snížená |  | 0 | 0 | 0 | 0 | 0 | 16 | K | 2 |  |  |  | ROZPOCET | 0 | 0 | 0 | 0 | 0 | 2 | 0 | 16 | -266007018
| VV |  | 2+4+8+10 |  | 24 | [12 empty] | VV | 2 | 2 | True | 1 | ROZPOCET
79 | K | Pol87 | Vodič CY zel/žl 6 | m | 760 |  | 0 | vlastní |  | snížená |  | 0 | 0 | 0 | 0 | 0 | 16 | K | 2 |  |  |  | ROZPOCET | 0 | 0 | 0 | 0 | 0 | 2 | 0 | 16 | -1244273278
| VV |  | 25+45+52+15+45+35+21+58+14+17+65+23+19+85+42+52+25+18+25+52+14+13 |  | 760 | [12 empty] | VV | 2 | 2 | True | 1 | ROZPOCET
80 | K | Pol88 | Svorky pro pospojování spojovací | ks | 36 |  | 0 | vlastní |  | snížená |  | 0 | 0 | 0 | 0 | 0 | 16 | K | 2 |  |  |  | ROZPOCET | 0 | 0 | 0 | 0 | 0 | 2 | 0 | 16 | 1682024857
| VV |  | 12+5+9+10 |  | 36 | [12 empty] | VV | 2 | 2 | True | 1 | ROZPOCET
81 | K | Pol89 | Svorky pro pospojování na potrubí | ks | 36 |  | 0 | vlastní |  | snížená |  | 0 | 0 | 0 | 0 | 0 | 16 | K | 2 |  |  |  | ROZPOCET | 0 | 0 | 0 | 0 | 0 | 2 | 0 | 16 | -1165146710
| VV |  | 12+5+9+10 |  | 36 | [12 empty] | VV | 2 | 2 | True | 1 | ROZPOCET
82 | K | Pol90 | rozvaděč 24 modulů pod omítku | ks | 18 |  | 0 | vlastní |  | snížená |  | 0 | 0 | 0 | 0 | 0 | 16 | K | 2 |  |  |  | ROZPOCET | 0 | 0 | 0 | 0 | 0 | 2 | 0 | 16 | -1362529410
| VV |  | 2+4+6+4+2 |  | 18 | [12 empty] | VV | 2 | 2 | True | 1 | ROZPOCET
83 | K | Pol91 | Pohybové čidlo - montáž | ks | 36 |  | 0 | vlastní |  | snížená |  | 0 | 0 | 0 | 0 | 0 | 16 | K | 2 |  |  |  | ROZPOCET | 0 | 0 | 0 | 0 | 0 | 2 | 0 | 16 | 486194994
| VV |  | 12+5+9+10 |  | 36 | [12 empty] | VV | 2 | 2 | True | 1 | ROZPOCET
84 | K | Pol92 | Svítidlo stropní podhledové, vestavné LED, 230V, 13W | ks | 18 |  | 0 | vlastní |  | snížená |  | 0 | 0 | 0 | 0 | 0 | 16 | K | 2 |  |  |  | ROZPOCET | 0 | 0 | 0 | 0 | 0 | 2 | 0 | 16 | 1411936706
| VV |  | 2+4+6+4+2 |  | 18 | [12 empty] | VV | 2 | 2 | True | 1 | ROZPOCET
85 | K | Pol93 | Sporáková kombinace 16A/3 | ks | 4 |  | 0 | vlastní |  | snížená |  | 0 | 0 | 0 | 0 | 0 | 16 | K | 2 |  |  |  | ROZPOCET | 0 | 0 | 0 | 0 | 0 | 2 | 0 | 16 | -321658543
| VV |  | 2+2 |  | 4 | [12 empty] | VV | 2 | 2 | True | 1 | ROZPOCET
86 | K | Pol94 | Připojení boilerů a ventilátorů | ks | 40 |  | 0 | vlastní |  | snížená |  | 0 | 0 | 0 | 0 | 0 | 16 | K | 2 |  |  |  | ROZPOCET | 0 | 0 | 0 | 0 | 0 | 2 | 0 | 16 | -164437432
| VV |  | 14+15+11 |  | 40 | [12 empty] | VV | 2 | 2 | True | 1 | ROZPOCET
87 | K | Pol95 | Úprava stávajících rozvaděčů | ks | 18 |  | 0 | vlastní |  | snížená |  | 0 | 0 | 0 | 0 | 0 | 16 | K | 2 |  |  |  | ROZPOCET | 0 | 0 | 0 | 0 | 0 | 2 | 0 | 16 | -1938542491
| VV |  | 2+2+6+4+4 |  | 18 | [12 empty] | VV | 2 | 2 | True | 1 | ROZPOCET
88 | K | Pol96 | Stavební práce - vysekání rýh, krabic, rozvaděčů | hod | 38 |  | 0 | vlastní |  | snížená |  | 0 | 0 | 0 | 0 | 0 | 16 | K | 2 |  |  |  | ROZPOCET | 0 | 0 | 0 | 0 | 0 | 2 | 0 | 16 | -1543703737
89 | K | Pol97 | Revize elektrického zařízení | hod | 35 |  | 0 | vlastní |  | snížená |  | 0 | 0 | 0 | 0 | 0 | 16 | K | 2 |  |  |  | ROZPOCET | 0 | 0 | 0 | 0 | 0 | 2 | 0 | 16 | -831033666
90 | K | Pol98 | Pomocné a přípravné práce pro montáž zařízení | hod | 61 |  | 0 | vlastní |  | snížená |  | 0 | 0 | 0 | 0 | 0 | 16 | K | 2 |  |  |  | ROZPOCET | 0 | 0 | 0 | 0 | 0 | 2 | 0 | 16 | 2048866895
| VV |  | 25+36 |  | 61 | [12 empty] | VV | 2 | 2 | True | 0 | ROZPOCET
| VV |  | Součet |  | 61 | [12 empty] | VV | 2 | 4 | True | 1 | ROZPOCET
| D | 751-3 | Vzduchotechnika - montáž |  |  |  | 0 |  |  |  |  | 0 |  | 0 |  | 0 | 2 | D | 1 |  |  |  | ROZPOCET | [6 empty] | 0
91 | M | 1.01.1 | Malý radiální ventilátor Qo = 60 m3/h, p = 150 Pa | ks | 36 |  | 0 | vlastní |  | snížená |  | 0 | 0 | 0 | 0 | 0 | 32 | M | 2 |  |  |  | ROZPOCET | 0 | 0 | 0 | 0 | 0 | 2 | 0 | 16 | 16864249
| VV |  | 10+12+14 |  | 36 | [12 empty] | VV | 2 | 2 | True | 0 | ROZPOCET
| VV |  | Součet |  | 36 | [12 empty] | VV | 2 | 4 | True | 1 | ROZPOCET
92 | M | 1.02.1 | Odbočka jednostranná OBJ 90°; 100/100/100 | ks | 20 |  | 0 | vlastní |  | snížená |  | 0 | 0 | 0 | 0 | 0 | 32 | M | 2 |  |  |  | ROZPOCET | 0 | 0 | 0 | 0 | 0 | 2 | 0 | 16 | 394414060
| VV |  | 10*2 |  | 20 | [12 empty] | VV | 2 | 2 | True | 0 | ROZPOCET
| VV |  | Součet |  | 20 | [12 empty] | VV | 2 | 4 | True | 1 | ROZPOCET
93 | M | 1.03.1 | Odbočka jednostranná OBJ 90°; 125/125/100 | ks | 2 |  | 0 | vlastní |  | snížená |  | 0 | 0 | 0 | 0 | 0 | 32 | M | 2 |  |  |  | ROZPOCET | 0 | 0 | 0 | 0 | 0 | 2 | 0 | 16 | -1309479950
| VV |  | 1+1 |  | 2 | [12 empty] | VV | 2 | 2 | True | 0 | ROZPOCET
| VV |  | Součet |  | 2 | [12 empty] | VV | 2 | 4 | True | 1 | ROZPOCET
94 | M | 1.04.1 | Odbočka jednostranná OBJ 90°; 160/160/100 | ks | 2 |  | 0 | vlastní |  | snížená |  | 0 | 0 | 0 | 0 | 0 | 32 | M | 2 |  |  |  | ROZPOCET | 0 | 0 | 0 | 0 | 0 | 2 | 0 | 16 | -764748002
| VV |  | 1+1 |  | 2 | [12 empty] | VV | 2 | 2 | True | 0 | ROZPOCET
| VV |  | Součet |  | 2 | [12 empty] | VV | 2 | 4 | True | 1 | ROZPOCET
95 | M | 1.05.1 | Odbočka oboustranná OBD 90°; 100/100/100/100 | ks | 2 |  | 0 | lastní |  | snížená |  | 0 | 0 | 0 | 0 | 0 | 32 | M | 2 |  |  |  | ROZPOCET | 0 | 0 | 0 | 0 | 0 | 2 | 0 | 16 | 1180520130
| VV |  | 1+1 |  | 2 | [12 empty] | VV | 2 | 2 | True | 0 | ROZPOCET
| VV |  | Součet |  | 2 | [12 empty] | VV | 2 | 4 | True | 1 | ROZPOCET
96 | M | 1.06.1 | Odbočka oboustranná OBD 90°; 160/160/100/100 | ks | 2 |  | 0 | vlastní |  | snížená |  | 0 | 0 | 0 | 0 | 0 | 32 | M | 2 |  |  |  | ROZPOCET | 0 | 0 | 0 | 0 | 0 | 2 | 0 | 16 | 1340942562
| VV |  | 1+1 |  | 2 | [12 empty] | VV | 2 | 2 | True | 0 | ROZPOCET
| VV |  | Součet |  | 2 | [12 empty] | VV | 2 | 4 | True | 1 | ROZPOCET
97 | M | 1.07.1 | Odbočka oboustranná OBD 90°; 180/180/100/100 | ks | 2 |  | 0 | vlastní |  | snížená |  | 0 | 0 | 0 | 0 | 0 | 32 | M | 2 |  |  |  | ROZPOCET | 0 | 0 | 0 | 0 | 0 | 2 | 0 | 16 | -1977347531
| VV |  | 1+1 |  | 2 | [12 empty] | VV | 2 | 2 | True | 0 | ROZPOCET
| VV |  | Součet |  | 2 | [12 empty] | VV | 2 | 4 | True | 1 | ROZPOCET
98 | M | 1.08.1 | Přechod osový d 160/100 mm | ks | 1 |  | 0 | vlastní |  | snížená |  | 0 | 0 | 0 | 0 | 0 | 32 | M | 2 |  |  |  | ROZPOCET | 0 | 0 | 0 | 0 | 0 | 2 | 0 | 16 | 313066294
| VV |  | 1 |  | 1 | [12 empty] | VV | 2 | 2 | True | 1 | ROZPOCET
99 | M | 1.09.1 | Přechod osový d 180/160 mm | ks | 2 |  | 0 | vlastní |  | snížená |  | 0 | 0 | 0 | 0 | 0 | 32 | M | 2 |  |  |  | ROZPOCET | 0 | 0 | 0 | 0 | 0 | 2 | 0 | 16 | -632586627
| VV |  | 1+1 |  | 2 | [12 empty] | VV | 2 | 2 | True | 0 | ROZPOCET
| VV |  | Součet |  | 2 | [12 empty] | VV | 2 | 4 | True | 1 | ROZPOCET
100 | M | 1.10.1 | Přechod osový d 125/100 mm | ks | 2 |  | 0 | vlastní |  | snížená |  | 0 | 0 | 0 | 0 | 0 | 32 | M | 2 |  |  |  | ROZPOCET | 0 | 0 | 0 | 0 | 0 | 2 | 0 | 16 | 237922593
| VV |  | 1+1 |  | 2 | [12 empty] | VV | 2 | 2 | True | 0 | ROZPOCET
| VV |  | Součet |  | 2 | [12 empty] | VV | 2 | 4 | True | 1 | ROZPOCET
101 | M | 1.11.1 | Přechod osový d 160/125 mm | ks | 4 |  | 0 | vlastní |  | snížená |  | 0 | 0 | 0 | 0 | 0 | 32 | M | 2 |  |  |  | ROZPOCET | 0 | 0 | 0 | 0 | 0 | 2 | 0 | 16 | -1977808023
| VV |  | 2+2 |  | 4 | [12 empty] | VV | 2 | 2 | True | 0 | ROZPOCET
| VV |  | Součet |  | 4 | [12 empty] | VV | 2 | 4 | True | 1 | ROZPOCET
102 | M | 1.12.1 | Oblouk OS 90°; d 100 mm | ks | 6 |  | 0 | vlastní |  | snížená |  | 0 | 0 | 0 | 0 | 0 | 32 | M | 2 |  |  |  | ROZPOCET | 0 | 0 | 0 | 0 | 0 | 2 | 0 | 16 | -969389651
| VV |  | 3*2 |  | 6 | [12 empty] | VV | 2 | 2 | True | 0 | ROZPOCET
| VV |  | Součet |  | 6 | [12 empty] | VV | 2 | 4 | True | 1 | ROZPOCET
103 | M | 1.13.1 | Potrubí SPIRO d 100 mm | m | 35 |  | 0 | vlastní |  | snížená |  | 0 | 0 | 0 | 0 | 0 | 32 | M | 2 |  |  |  | ROZPOCET | 0 | 0 | 0 | 0 | 0 | 2 | 0 | 16 | 1805850733
| VV |  | 12+11+12 |  | 35 | [12 empty] | VV | 2 | 2 | True | 0 | ROZPOCET
| VV |  | Součet |  | 35 | [12 empty] | VV | 2 | 4 | True | 1 | ROZPOCET
104 | M | 1.14.1 | Potrubí SPIRO d 125 mm | m | 12 |  | 0 | vlastní |  | snížená |  | 0 | 0 | 0 | 0 | 0 | 32 | M | 2 |  |  |  | ROZPOCET | 0 | 0 | 0 | 0 | 0 | 2 | 0 | 16 | 400892786
| VV |  | 8+4 |  | 12 | [12 empty] | VV | 2 | 2 | True | 0 | ROZPOCET
| VV |  | Součet |  | 12 | [12 empty] | VV | 2 | 4 | True | 1 | ROZPOCET
105 | M | 1.15.1 | Potrubí SPIRO d 160 mm | m | 8 |  | 0 | vlastní |  | snížená |  | 0 | 0 | 0 | 0 | 0 | 32 | M | 2 |  |  |  | ROZPOCET | 0 | 0 | 0 | 0 | 0 | 2 | 0 | 16 | -1876322074
| VV |  | 4+4 |  | 8 | [12 empty] | VV | 2 | 2 | True | 0 | ROZPOCET
| VV |  | Součet |  | 8 | [12 empty] | VV | 2 | 4 | True | 1 | ROZPOCET
106 | M | 1.16.1 | Potrubí SPIRO d 180 mm | m | 2 |  | 0 | vlastní |  | snížená |  | 0 | 0 | 0 | 0 | 0 | 32 | M | 2 |  |  |  | ROZPOCET | 0 | 0 | 0 | 0 | 0 | 2 | 0 | 16 | -332901849
| VV |  | 1+1 |  | 2 | [12 empty] | VV | 2 | 2 | True | 0 | ROZPOCET
| VV |  | Součet |  | 2 | [12 empty] | VV | 2 | 4 | True | 1 | ROZPOCET
107 | M | 1.17.1 | Protidešťová stříška d 160 mm | ks | 2 |  | 0 | vlastní |  | snížená |  | 0 | 0 | 0 | 0 | 0 | 32 | M | 2 |  |  |  | ROZPOCET | 0 | 0 | 0 | 0 | 0 | 2 | 0 | 16 | -1397724995
| VV |  | 1+1 |  | 2 | [12 empty] | VV | 2 | 2 | True | 0 | ROZPOCET
| VV |  | Součet |  | 2 | [12 empty] | VV | 2 | 4 | True | 1 | ROZPOCET
108 | M | 1.18.1 | Protidešťová stříška d 180 mm | ks | 2 |  | 0 | vlastní |  | snížená |  | 0 | 0 | 0 | 0 | 0 | 32 | M | 2 |  |  |  | ROZPOCET | 0 | 0 | 0 | 0 | 0 | 2 | 0 | 16 | 1536214705
| VV |  | 1+1 |  | 2 | [12 empty] | VV | 2 | 2 | True | 0 | ROZPOCET
| VV |  | Součet |  | 2 | [12 empty] | VV | 2 | 4 | True | 1 | ROZPOCET
109 | M | 1.19.1 | Průchodka střechou vodorovná | ks | 5 |  | 0 | vlastní |  | snížená |  | 0 | 0 | 0 | 0 | 0 | 32 | M | 2 |  |  |  | ROZPOCET | 0 | 0 | 0 | 0 | 0 | 2 | 0 | 16 | 1393415222
| VV |  | 2+3 |  | 5 | [12 empty] | VV | 2 | 2 | True | 0 | ROZPOCET
| VV |  | Součet |  | 5 | [12 empty] | VV | 2 | 4 | True | 1 | ROZPOCET
110 | M | 1.20.1 | Pohybové čidlo | ks | 30 |  | 0 | vlastní |  | snížená |  | 0 | 0 | 0 | 0 | 0 | 32 | M | 2 |  |  |  | ROZPOCET | 0 | 0 | 0 | 0 | 0 | 2 | 0 | 16 | 1089157283
| VV |  | 8+13+9 |  | 30 | [12 empty] | VV | 2 | 2 | True | 0 | ROZPOCET
| VV |  | Součet |  | 30 | [12 empty] | VV | 2 | 4 | True | 1 | ROZPOCET
111 | M | 9.01 | Malý radiální ventilátor Qo = 60 m3/h, p = 150 Pa | ks | 7 |  | 0 | vlastní |  | snížená |  | 0 | 0 | 0 | 0 | 0 | 32 | M | 2 |  |  |  | ROZPOCET | 0 | 0 | 0 | 0 | 0 | 2 | 0 | 16 | 1869103044
| VV |  | 2+3+2 |  | 7 | [12 empty] | VV | 2 | 2 | True | 0 | ROZPOCET
| VV |  | Součet |  | 7 | [12 empty] | VV | 2 | 4 | True | 1 | ROZPOCET
112 | M | 9.06 | Přechod osový d125/100 mm | ks | 18 |  | 0 | vlastní |  | snížená |  | 0 | 0 | 0 | 0 | 0 | 32 | M | 2 |  |  |  | ROZPOCET | 0 | 0 | 0 | 0 | 0 | 2 | 0 | 16 | 477496659
| VV |  | 9+9 |  | 18 | [12 empty] | VV | 2 | 2 | True | 0 | ROZPOCET
| VV |  | Součet |  | 18 | [12 empty] | VV | 2 | 4 | True | 1 | ROZPOCET
113 | K | 7631 | Montáž obkladu SDK nepravidelného tvaru L (šíře 300-500 mm), na pozink. roštu. tl. desek 12,5 mm, impregnované do vlhka | m2 | 15 |  | 0 | vlastní |  | snížená |  | 0 | 0 | 0 | 0 | 0 | 16 | K | 2 |  |  |  | ROZPOCET | 0 | 0 | 0 | 0 | 0 | 2 | 0 | 16 | 1543531638
| VV |  | 7+5+3 |  | 15 | [12 empty] | VV | 2 | 2 | True | 0 | ROZPOCET
| VV |  | Součet |  | 15 | [12 empty] | VV | 2 | 4 | True | 1 | ROZPOCET
| D | 766 | Konstrukce truhlářské |  |  |  | 0 |  |  |  |  | 0 |  | 0 |  | 0 | 2 | D | 1 |  |  |  | ROZPOCET | [6 empty] | 0
114 | K | 766 103 | dodávka a montáž recirkulační dugestoře včetně uhlíkového filtru - 300 m3 /hod | ks | 18 |  | 0 | vlastní |  | snížená |  | 0 | 0 | 0 | 0 | 0 | 16 | K | 2 |  |  |  | ROZPOCET | 0 | 0 | 0 | 0 | 0 | 2 | 0 | 16 | 130718521
| VV |  | "dle výpisu"18 |  | 18 | [12 empty] | VV | 2 | 2 | True | 1 | ROZPOCET
115 | K | 766 104 | dodávka a montáž žaluzií | m2 | 181.58 |  | 0 | vlastní |  | snížená |  | 0 | 0 | 0 | 0 | 0 | 16 | K | 2 |  |  |  | ROZPOCET | 0 | 0 | 0 | 0 | 0 | 2 | 0 | 16 | 1985277980
| VV |  | 0,75*1,42*18+0,87*2,32*18+2,02*1,47*18+0,57*0,98*36+0,86*0,98*36+0,88*0,70*36 |  | 181.58 | [12 empty] | VV | 2 | 2 | True | 0 | ROZPOCET
| VV |  | Součet |  | 181.58 | [12 empty] | VV | 2 | 4 | True | 1 | ROZPOCET
116 | K | 766694121 | Montáž ostatních truhlářských konstrukcí parapetních desek dřevěných nebo plastových šířky přes 300 mm, délky do 1000 mm | kus | 15 |  | 0 | CS ÚRS 2019 01 |  | snížená |  | 0 | 0 | 0 | 0 | 0 | 16 | K | 2 |  |  |  | ROZPOCET | 0 | 0 | 0 | 0 | 0 | 2 | 0 | 16 | 168627017
| VV |  | "dle výpisu"1+2+5+2+5 |  | 15 | [12 empty] | VV | 2 | 2 | True | 1 | ROZPOCET
117 | K | 766694122 | Montáž ostatních truhlářských konstrukcí parapetních desek dřevěných nebo plastových šířky přes 300 mm, délky přes 1000 do 1600 mm | kus | 96 |  | 0 | CS ÚRS 2019 01 |  | snížená |  | 0 | 0 | 0 | 0 | 0 | 16 | K | 2 |  |  |  | ROZPOCET | 0 | 0 | 0 | 0 | 0 | 2 | 0 | 16 | 926897066
| VV |  | 64+6+6+1+6+4+2+1+4+2 |  | 96 | [12 empty] | VV | 2 | 2 | True | 0 | ROZPOCET
| VV |  | Součet |  | 96 | [12 empty] | VV | 2 | 4 | True | 1 | ROZPOCET
118 | K | 766694123 | Montáž ostatních truhlářských konstrukcí parapetních desek dřevěných nebo plastových šířky přes 300 mm, délky přes 1600 do 2600 mm | kus | 2 |  | 0 | CS ÚRS 2019 01 |  | snížená |  | 0 | 0 | 0 | 0 | 0 | 16 | K | 2 |  |  |  | ROZPOCET | 0 | 0 | 0 | 0 | 0 | 2 | 0 | 16 | 2125808002
| VV |  | "dle výpisu"2 |  | 2 | [12 empty] | VV | 2 | 2 | True | 1 | ROZPOCET
119 | M | 607941070.R11 | Výlisky z hmoty dřevovláknité a dřevotřískové parapety vnitřní dřevotřískové | m | 112.12 |  | 0 | vlastní |  | snížená |  | 0 | 0 | 0 | 0 | 0 | 32 | M | 2 |  |  |  | ROZPOCET | 0 | 0 | 0 | 0 | 0 | 2 | 0 | 16 | 978380791
| VV |  | 13,50+15,66+36,36+2,28+20,64+23,68 |  | 112.12 | [12 empty] | VV | 2 | 2 | True | 0 | ROZPOCET
| VV |  | Součet |  | 112.12 | [12 empty] | VV | 2 | 4 | True | 1 | ROZPOCET
120 | M | 607941090.R21 | Výlisky z hmoty dřevovláknité a dřevotřískové parapety vnitřní dřevotřískové (hnědá, bílá) rozměr: šířka x 1 m délky 600 mm | m | 17.16 |  | 0 | vlastní |  | snížená |  | 0 | 0 | 0 | 0 | 0 | 32 | M | 2 |  |  |  | ROZPOCET | 0 | 0 | 0 | 0 | 0 | 2 | 0 | 16 | -639205565
| VV |  | 14+3,16 |  | 17.16 | [12 empty] | VV | 2 | 2 | True | 1 | ROZPOCET
| D | 772 | Podlahy z kamene |  |  |  | 0 |  |  |  |  | 0 |  | 0.4958 |  | 0 | 2 | D | 1 |  |  |  | ROZPOCET | [6 empty] | 0
121 | K | 772521240 | Kladení dlažby z kamene do lepidla z nejvýše dvou rozdílných druhů pravoúhlých desek nebo dlaždic ve skladbě se pravidelně opakujících, tl. do 30 mm | m2 | 52.19 |  | 0 | CS ÚRS 2019 01 |  | snížená |  | 0 | 0.0095 | 0.4958 | 0 | 0 | 16 | K | 2 |  |  |  | ROZPOCET | 0 | 0 | 0 | 0 | 0 | 2 | 0 | 16 | -322627005
| VV |  | "lodžie"52,19 |  | 52.19 | [12 empty] | VV | 2 | 2 | True | 1 | ROZPOCET
122 | M | 583810920R | Prvky stavební z přírodního kamene malé (desky dlažební, obkladové, soklové a podobně) desky dlažební žula (materiálová skupina I/2) žula železnobrodská povrch leštěný formát 30 x 30 cm tl. 3 cm | m2 | 54.28 |  | 0 | vlastní |  | snížená |  | 0 | 0 | 0 | 0 | 0 | 32 | M | 2 |  |  |  | ROZPOCET | 0 | 0 | 0 | 0 | 0 | 2 | 0 | 16 | -1983000382
| VV |  | 54,28 |  | 54.28 | [12 empty] | VV | 2 | 2 | True | 1 | ROZPOCET
123 | K | 998772103 | Přesun hmot pro kamenné dlažby, obklady schodišťových stupňů a soklů stanovený z hmotnosti přesunovaného materiálu vodorovná dopravní vzdálenost do 50 m v objektech výšky přes 12 do 60 m | t | 4.89 |  | 0 | CS ÚRS 2019 01 |  | snížená |  | 0 | 0 | 0 | 0 | 0 | 16 | K | 2 |  |  |  | ROZPOCET | 0 | 0 | 0 | 0 | 0 | 2 | 0 | 16 | 131734594
| D | 784 | Dokončovací práce - malby a tapety |  |  |  | 0 |  |  |  |  | 0 |  | 0.51666 |  | 0 | 2 | D | 1 |  |  |  | ROZPOCET | [6 empty] | 0
124 | K | 784181101 | Penetrace podkladu jednonásobná základní akrylátová v místnostech výšky do 3,80 m | m2 | 491.63 |  | 0 | CS ÚRS 2019 01 |  | snížená |  | 0 | 0.0002 | 0.098326 | 0 | 0 | 16 | K | 2 |  |  |  | ROZPOCET | 0 | 0 | 0 | 0 | 0 | 2 | 0 | 16 | -523369206
| VV |  | "výměra podle omítek"491,63 |  | 491.63 | [12 empty] | VV | 2 | 2 | True | 1 | ROZPOCET
125 | K | 784181111 | Penetrace podkladu jednonásobná základní silikátová v místnostech výšky do 3,80 m | m2 | 510.67 |  | 0 | CS ÚRS 2019 01 |  | snížená |  | 0 | 0.00021 | 0.10724 | 0 | 0 | 16 | K | 2 |  |  |  | ROZPOCET | 0 | 0 | 0 | 0 | 0 | 2 | 0 | 16 | -576223443
| VV |  | "sanační omítky"510,67 |  | 510.67 | [12 empty] | VV | 2 | 2 | True | 1 | ROZPOCET
126 | K | 784221101 | Malby z malířských směsí otěruvzdorných za sucha dvojnásobné, bílé za sucha otěruvzdorné dobře v místnostech výšky do 3,80 m | m2 | 491.63 |  | 0 | CS ÚRS 2019 01 |  | snížená |  | 0 | 0.00029 | 0.14257 | 0 | 0 | 16 | K | 2 |  |  |  | ROZPOCET | 0 | 0 | 0 | 0 | 0 | 2 | 0 | 16 | -451650165
| VV |  | "výměra podle omítek"491,63 |  | 491.63 | [12 empty] | VV | 2 | 2 | True | 1 | ROZPOCET
127 | K | 784321031 | Malby silikátové dvojnásobné, bílé v místnostech výšky do 3,80 m | m2 | 510.67 |  | 0 | CS ÚRS 2019 01 |  | snížená |  | 0 | 0.00033 | 0.16852 | 0 | 0 | 16 | K | 2 |  |  |  | ROZPOCET | 0 | 0 | 0 | 0 | 0 | 2 | 0 | 16 | 1945147160
| VV |  | "sanační omítky"510,67 |  | 510.67 | [12 empty] | VV | 2 | 2 | True | 1 | ROZPOCET
| D | M | Práce a dodávky M |  |  |  | 0 |  |  |  |  | 0 |  | 0.016103 |  | 0 | 3 | D | 0 |  |  |  | ROZPOCET | [6 empty] | 0
| D | 22-M | Montáže slaboproudu |  |  |  | 0 |  |  |  |  | 0 |  | 0.016103 |  | 0 | 3 | D | 1 |  |  |  | ROZPOCET | [6 empty] | 0
128 | K | 210010025 | Montáž trubek elektroinstalačních s nasunutím nebo našroubováním do krabic uložených pevně plastových ohebných, průměru 16 mm | m | 63 |  | 0 | vlastní |  | snížená |  | 0 | 0 | 0 | 0 | 0 | 64 | K | 2 |  |  |  | ROZPOCET | 0 | 0 | 0 | 0 | 0 | 2 | 0 | 64 | -513355570
| VV |  | 12+5+9+13+24 |  | 63 | [12 empty] | VV | 2 | 2 | True | 1 | ROZPOCET
129 | K | 210010108 | Montáž lišt elektroinstalačních se spojkami, ohyby a rohy a s nasunutím do krabic vkládacích s víčkem, šířky přes 20 do 40 mm | m | 11 |  | 0 | vlastní |  | snížená |  | 0 | 0 | 0 | 0 | 0 | 64 | K | 2 |  |  |  | ROZPOCET | 0 | 0 | 0 | 0 | 0 | 2 | 0 | 64 | 597746460
| VV |  | 5+6 |  | 11 | [12 empty] | VV | 2 | 2 | True | 1 | ROZPOCET
130 | M | KR 8110 IP54 | krabička s průchodkami (7 výstupů) krytím IP54 | ks | 6 |  | 0 | vlastní |  | snížená |  | 0 | 0 | 0 | 0 | 0 | 256 | M | 2 |  |  |  | ROZPOCET | 0 | 0 | 0 | 0 | 0 | 2 | 0 | 64 | -713159056
| VV |  | 2+2+2 |  | 6 | [12 empty] | VV | 2 | 2 | True | 1 | ROZPOCET
131 | K | 210010311 | Montáž krabic elektroinstalačních bez napojení na trubky a lišty, demontáže a montáže víčka a přístroje protahovacích nebo odbočných bez zapojení zapuštěných plastových kruhových | kus | 14 |  | 0 | vlastní |  | snížená |  | 0 | 0 | 0 | 0 | 0 | 64 | K | 2 |  |  |  | ROZPOCET | 0 | 0 | 0 | 0 | 0 | 2 | 0 | 64 | 943771096
| VV |  | 2+5+4+2+1 |  | 14 | [12 empty] | VV | 2 | 2 | True | 1 | ROZPOCET
132 | K | 210100096 | Ukončení vodičů izolovaných s označením a zapojením na svorkovnici s otevřením a uzavřením krytu průřezu žíly do 2,5 mm2 | kus | 216 |  | 0 | CS ÚRS 2019 01 |  | snížená |  | 0 | 0 | 0 | 0 | 0 | 64 | K | 2 |  |  |  | ROZPOCET | 0 | 0 | 0 | 0 | 0 | 2 | 0 | 64 | -822094370
| VV |  | 25+18+17+20+45+25+18+19+25+4 |  | 216 | [12 empty] | VV | 2 | 2 | True | 1 | ROZPOCET
133 | K | 210120412 | Montáž jističů se zapojením vodičů jednopólových nn do 25 A ve skříni | kus | 7 |  | 0 | CS ÚRS 2019 01 |  | snížená |  | 0 | 0 | 0 | 0 | 0 | 64 | K | 2 |  |  |  | ROZPOCET | 0 | 0 | 0 | 0 | 0 | 2 | 0 | 64 | 2055641824
| VV |  | 4+3 |  | 7 | [12 empty] | VV | 2 | 2 | True | 1 | ROZPOCET
134 | K | 210150001 | Montáž relé návěstních se zapojením vodičů, typ RA-2P | kus | 1 |  | 0 | vlastní |  | snížená |  | 0 | 0 | 0 | 0 | 0 | 64 | K | 2 |  |  |  | ROZPOCET | 0 | 0 | 0 | 0 | 0 | 2 | 0 | 64 | -487046004
| VV |  | 1 |  | 1 | [12 empty] | VV | 2 | 2 | True | 1 | ROZPOCET
135 | K | 210190001 | Montáž rozvodnic oceloplechových nebo plastových bez zapojení vodičů běžných, hmotnosti do 20 kg | kus | 3 |  | 0 | CS ÚRS 2019 01 |  | snížená |  | 0 | 0 | 0 | 0 | 0 | 64 | K | 2 |  |  |  | ROZPOCET | 0 | 0 | 0 | 0 | 0 | 2 | 0 | 64 | -228412241
| VV |  | 3 |  | 3 | [12 empty] | VV | 2 | 2 | True | 1 | ROZPOCET
136 | K | 210280022 | Zkoušky a prohlídky elektrických rozvodů a zařízení zkušební práce velmi složitých technologií s použitím automatizovaného systému řízení pro pohony nn, elektromagnetické ventily, vyhodnocovací zařízení a HRP | kus | 1 |  | 0 | CS ÚRS 2019 01 |  | snížená |  | 0 | 0 | 0 | 0 | 0 | 64 | K | 2 |  |  |  | ROZPOCET | 0 | 0 | 0 | 0 | 0 | 2 | 0 | 64 | -2038347317
| VV |  | 1 |  | 1 | [12 empty] | VV | 2 | 2 | True | 1 | ROZPOCET
137 | M | 341215540 | kabel sdělovací JYTY Al laminovanou fólií 4x1 mm | m | 9 |  | 0 | vlastní |  | snížená |  | 0 | 0 | 0 | 0 | 0 | 256 | M | 2 |  |  |  | ROZPOCET | 0 | 0 | 0 | 0 | 0 | 2 | 0 | 64 | 679085352
| VV |  | 4,50*2 |  | 9 | [12 empty] | VV | 2 | 2 | True | 1 | ROZPOCET
138 | M | 341210440 | kabel sdělovací s Cu jádrem 2x2x0,5mm | m | 2 |  | 0 | CS ÚRS 2019 01 |  | snížená |  | 0 | 2e-05 | 4e-05 | 0 | 0 | 256 | M | 2 |  |  |  | ROZPOCET | 0 | 0 | 0 | 0 | 0 | 2 | 0 | 64 | -233647672
| VV |  | 2 |  | 2 | [12 empty] | VV | 2 | 2 | True | 1 | ROZPOCET
139 | M | 341210460 | kabel sdělovací s Cu jádrem 3x2x0,5mm | m | 12 |  | 0 | CS ÚRS 2019 01 |  | snížená |  | 0 | 3e-05 | 0.00036 | 0 | 0 | 256 | M | 2 |  |  |  | ROZPOCET | 0 | 0 | 0 | 0 | 0 | 2 | 0 | 64 | 1921872702
| VV |  | 6*2 |  | 12 | [12 empty] | VV | 2 | 2 | True | 1 | ROZPOCET
140 | M | 341110050 | kabel silový s Cu jádrem 1 kV 2x1,5mm2 | m | 39 |  | 0 | CS ÚRS 2019 01 |  | snížená |  | 0 | 0.0001 | 0.0039 | 0 | 0 | 256 | M | 2 |  |  |  | ROZPOCET | 0 | 0 | 0 | 0 | 0 | 2 | 0 | 64 | 221695769
| VV |  | 12+4+9+10+4 |  | 39 | [12 empty] | VV | 2 | 2 | True | 1 | ROZPOCET
141 | M | 341110300 | kabel silový s Cu jádrem 1 kV 3x1,5mm2 | m | 12 |  | 0 | CS ÚRS 2019 01 |  | snížená |  | 0 | 0.00012 | 0.00144 | 0 | 0 | 256 | M | 2 |  |  |  | ROZPOCET | 0 | 0 | 0 | 0 | 0 | 2 | 0 | 64 | 1488415836
| VV |  | 4+2+3+3 |  | 12 | [12 empty] | VV | 2 | 2 | True | 1 | ROZPOCET
142 | M | 341110360 | kabel silový s Cu jádrem 1 kV 3x2,5mm2 | m | 6 |  | 0 | CS ÚRS 2019 01 |  | snížená |  | 0 | 0.00017 | 0.00102 | 0 | 0 | 256 | M | 2 |  |  |  | ROZPOCET | 0 | 0 | 0 | 0 | 0 | 2 | 0 | 64 | -1311457967
| VV |  | 3+3 |  | 6 | [12 empty] | VV | 2 | 2 | True | 1 | ROZPOCET
143 | M | 341110940 | kabel silový s Cu jádrem 1 kV 5x2,5mm2 | m | 10 |  | 0 | CS ÚRS 2019 01 |  | snížená |  | 0 | 0.00025 | 0.0025 | 0 | 0 | 256 | M | 2 |  |  |  | ROZPOCET | 0 | 0 | 0 | 0 | 0 | 2 | 0 | 64 | 254475080
| VV |  | 2+5+2+1 |  | 10 | [12 empty] | VV | 2 | 2 | True | 1 | ROZPOCET
144 | M | 345721140 | lišta elektroinstalační vkládací z PVC LV 40x25 | m | 11 |  | 0 | vlastní |  | snížená |  | 0 | 0 | 0 | 0 | 0 | 256 | M | 2 |  |  |  | ROZPOCET | 0 | 0 | 0 | 0 | 0 | 2 | 0 | 64 | 1936070605
| VV |  | 5+3+3 |  | 11 | [12 empty] | VV | 2 | 2 | True | 1 | ROZPOCET
145 | M | 345710500 | trubka elektroinstalační ohebná EN 500 86-1141 D 16/21,2 mm | m | 63 |  | 0 | CS ÚRS 2019 01 |  | snížená |  | 0 | 6e-05 | 0.00378 | 0 | 0 | 256 | M | 2 |  |  |  | ROZPOCET | 0 | 0 | 0 | 0 | 0 | 2 | 0 | 64 | -934654215
| VV |  | 15+14+16+8+10 |  | 63 | [12 empty] | VV | 2 | 2 | True | 1 | ROZPOCET
146 | M | 345610260 | svorka 4 vodičová 0,08 - 4 mm2 | kus | 25 |  | 0 | vlastní |  | snížená |  | 0 | 0 | 0 | 0 | 0 | 256 | M | 2 |  |  |  | ROZPOCET | 0 | 0 | 0 | 0 | 0 | 2 | 0 | 64 | -547931731
| VV |  | 2+5+6+4+8 |  | 25 | [12 empty] | VV | 2 | 2 | True | 1 | ROZPOCET
147 | M | 358221530 | jistič 1pólový-charakteristika C 2A | kus | 1 |  | 0 | CS ÚRS 2019 01 |  | snížená |  | 0 | 0.0004 | 0.0004 | 0 | 0 | 256 | M | 2 |  |  |  | ROZPOCET | 0 | 0 | 0 | 0 | 0 | 2 | 0 | 64 | -1533334492
| VV |  | 1 |  | 1 | [12 empty] | VV | 2 | 2 | True | 1 | ROZPOCET
148 | M | 358221570 | jistič 1pólový-charakteristika C 10A | kus | 3 |  | 0 | CS ÚRS 2019 01 |  | snížená |  | 0 | 0.0004 | 0.0012 | 0 | 0 | 256 | M | 2 |  |  |  | ROZPOCET | 0 | 0 | 0 | 0 | 0 | 2 | 0 | 64 | 68563677
| VV |  | 1+2 |  | 3 | [12 empty] | VV | 2 | 2 | True | 1 | ROZPOCET
149 | M | 358221270 | jistič 1+Npólový-charakteristika B 10A | kus | 3 |  | 0 | CS ÚRS 2019 01 |  | snížená |  | 0 | 0.0004 | 0.0012 | 0 | 0 | 256 | M | 2 |  |  |  | ROZPOCET | 0 | 0 | 0 | 0 | 0 | 2 | 0 | 64 | -165199225
| VV |  | 1+2 |  | 3 | [12 empty] | VV | 2 | 2 | True | 1 | ROZPOCET
150 | M | 341408420 | vodič izolovaný s Cu jádrem 4mm2 | m | 1.75 |  | 0 | CS ÚRS 2019 01 |  | snížená |  | 0 | 5e-05 | 8.75e-05 | 0 | 0 | 256 | M | 2 |  |  |  | ROZPOCET | 0 | 0 | 0 | 0 | 0 | 2 | 0 | 64 | 563024273
| VV |  | 1,75 |  | 1.75 | [12 empty] | VV | 2 | 2 | True | 1 | ROZPOCET
151 | M | 345715190 | krabice univerzální odbočná z PH s víčkem, D 73,5 mm x 43 mm | kus | 3.5 |  | 0 | CS ÚRS 2019 01 |  | snížená |  | 0 | 5e-05 | 0.000175 | 0 | 0 | 256 | M | 2 |  |  |  | ROZPOCET | 0 | 0 | 0 | 0 | 0 | 2 | 0 | 64 | -399232063
| VV |  | 3,5 |  | 3.5 | [12 empty] | VV | 2 | 2 | True | 1 | ROZPOCET
152 | M | R-MR1.x | Nástěnný jednodílný rozvaděč 09- 19 jednodílný nástěnný rozvaděč s krytím IP 30 rozvaděč se věší přímo na zeď součástí riozvaděče jsou dvě posuvné vertikální lišty kompaktní svařovaný rozvaděč dveře celoskleněné s bezpečnostním tvrzeným sklem 4 mm dovolené zatížení jednotlivých dveří je max. 10 kg minimální tloušťka úpravy je65 um rozvaděče jsou určeny k instalaci datových a telekomunikačních zařízení | ks | 1 |  | 0 | vlastní |  | snížená |  | 0 | 0 | 0 | 0 | 0 | 256 | M | 2 |  |  |  | ROZPOCET | 0 | 0 | 0 | 0 | 0 | 2 | 0 | 64 | 1218270135
| VV |  | 1 |  | 1 | [12 empty] | VV | 2 | 2 | True | 1 | ROZPOCET
153 | M | R-MR2.x | Nástěnný jednodílný rozvaděč 15- 19 jednodílný nástěnný rozvaděč s krytím IP 30 rozvaděč se věší přímo na zeď součástí riozvaděče jsou dvě posuvné vertikální lišty kompaktní svařovaný rozvaděč dveře celoskleněné s bezpečnostním tvrzeným sklem 4 mm dovolené zatížení jednotlivých dveří je max. 10 kg minimální tloušťka úpravy je65 um rozvaděče jsou určeny k instalaci datových a telekomunikačních zařízení | ks | 1 |  | 0 | vlastní |  | snížená |  | 0 | 0 | 0 | 0 | 0 | 256 | M | 2 |  |  |  | ROZPOCET | 0 | 0 | 0 | 0 | 0 | 2 | 0 | 64 | 344880262
| VV |  | 1 |  | 1 | [12 empty] | VV | 2 | 2 | True | 1 | ROZPOCET
154 | M | REL-CK | Vyhodnocovací relé pro čidla kouře | ks | 1 |  | 0 | vlastní |  | snížená |  | 0 | 0 | 0 | 0 | 0 | 256 | M | 2 |  |  |  | ROZPOCET | 0 | 0 | 0 | 0 | 0 | 2 | 0 | 64 | -975177150
| VV |  | 1 |  | 1 | [12 empty] | VV | 2 | 2 | True | 1 | ROZPOCET
155 | M | R-MR.x | Nástěnný jednodílný rozvaděč 42- 19 , š. 600 mm jednodílný nástěnný rozvaděč s krytím IP 30 rozvaděč se věší přímo na zeď součástí riozvaděče jsou dvě posuvné vertikální lišty kompaktní svařovaný rozvaděč dveře celoskleněné s bezpečnostním tvrzeným sklem 4 mm dovolené zatížení jednotlivých dveří je max. 10 kg minimální tloušťka úpravy je65 um rozvaděče jsou určeny k instalaci datových a telekomunikačních zařízení | ks | 1 |  | 0 | vlastní |  | snížená |  | 0 | 0 | 0 | 0 | 0 | 256 | M | 2 |  |  |  | ROZPOCET | 0 | 0 | 0 | 0 | 0 | 2 | 0 | 64 | 1975178449
| VV |  | 1 |  | 1 | [12 empty] | VV | 2 | 2 | True | 1 | ROZPOCET
156 | M | NAP-230VAC | Napěťová spoušt 230VAC pro jistič | ks | 3 |  | 0 | vlastní |  | snížená |  | 0 | 0 | 0 | 0 | 0 | 256 | M | 2 |  |  |  | ROZPOCET | 0 | 0 | 0 | 0 | 0 | 2 | 0 | 64 | 111943168
| VV |  | 3 |  | 3 | [12 empty] | VV | 2 | 2 | True | 1 | ROZPOCET
157 | K | 210800101 | Montáž izolovaných kabelů měděných do 1 kV uložených pod omítku ve stěně CYKY, CYBY, CYMY, NYM, CYKYLS, CYKYLo, počtu a průřezu žil 2 x 1,5 mm2 | m | 39 |  | 0 | vlastní |  | snížená |  | 0 | 0 | 0 | 0 | 0 | 64 | K | 2 |  |  |  | ROZPOCET | 0 | 0 | 0 | 0 | 0 | 2 | 0 | 64 | -2116047245
| VV |  | 5+9+10+12+3 |  | 39 | [12 empty] | VV | 2 | 2 | True | 1 | ROZPOCET
158 | K | 210800105 | Montáž izolovaných kabelů měděných do 1 kV uložených pod omítku ve stěně CYKY, CYBY, CYMY, NYM, CYKYLS, CYKYLo, počtu a průřezu žil 3 x 1,5 mm2 | m | 12 |  | 0 | vlastní |  | snížená |  | 0 | 0 | 0 | 0 | 0 | 64 | K | 2 |  |  |  | ROZPOCET | 0 | 0 | 0 | 0 | 0 | 2 | 0 | 64 | 1676016107
| VV |  | 2+6+4 |  | 12 | [12 empty] | VV | 2 | 2 | True | 1 | ROZPOCET
159 | K | 210800106 | Montáž izolovaných kabelů měděných do 1 kV uložených pod omítku ve stěně CYKY, CYBY, CYMY, NYM, CYKYLS, CYKYLo, počtu a průřezu žil 3 x 2,5 mm2 | m | 6 |  | 0 | vlastní |  | snížená |  | 0 | 0 | 0 | 0 | 0 | 64 | K | 2 |  |  |  | ROZPOCET | 0 | 0 | 0 | 0 | 0 | 2 | 0 | 64 | 1475513943
| VV |  | 3+3 |  | 6 | [12 empty] | VV | 2 | 2 | True | 1 | ROZPOCET
160 | K | 210800116 | Montáž izolovaných kabelů měděných do 1 kV uložených pod omítku ve stěně CYKY, CYBY, CYMY, NYM, CYKYLS, CYKYLo, počtu a průřezu žil 5 x 2,5 mm2 | m | 10 |  | 0 | vlastní |  | snížená |  | 0 | 0 | 0 | 0 | 0 | 64 | K | 2 |  |  |  | ROZPOCET | 0 | 0 | 0 | 0 | 0 | 2 | 0 | 64 | 2090091236
| VV |  | 5+2+3 |  | 10 | [12 empty] | VV | 2 | 2 | True | 1 | ROZPOCET
161 | M | A.9 | Montážní kroužek s těsněním d125 mm | ks | 6 |  | 0 | vlastní |  | snížená |  | 0 | 0 | 0 | 0 | 0 | 256 | M | 2 |  |  |  | ROZPOCET | 0 | 0 | 0 | 0 | 0 | 2 | 0 | 64 | -1967636612
| VV |  | 3+3 |  | 6 | [12 empty] | VV | 2 | 2 | True | 1 | ROZPOCET
162 | M | A.10 | Telefonní tlumič hluku vsuvný pro omezení přenosu kmitočtů hovorového pásma 100/300 | ks | 15 |  | 0 | vlastní |  | snížená |  | 0 | 0 | 0 | 0 | 0 | 256 | M | 2 |  |  |  | ROZPOCET | 0 | 0 | 0 | 0 | 0 | 2 | 0 | 64 | 1886918199
| VV |  | 2+8+5 |  | 15 | [12 empty] | VV | 2 | 2 | True | 1 | ROZPOCET
163 | M | A.11 | Telefonní tlumič hluku vsuvný pro omezení přenosu kmitočtů hovorového pásma 125/300 | ks | 6 |  | 0 | vlastní |  | snížená |  | 0 | 0 | 0 | 0 | 0 | 256 | M | 2 |  |  |  | ROZPOCET | 0 | 0 | 0 | 0 | 0 | 2 | 0 | 64 | -1452787908
| VV |  | 3+3 |  | 6 | [12 empty] | VV | 2 | 2 | True | 1 | ROZPOCET
164 | M | A.12 | Odbočka jednostranná 90° 100/100 | ks | 3 |  | 0 | vlastní |  | snížená |  | 0 | 0 | 0 | 0 | 0 | 256 | M | 2 |  |  |  | ROZPOCET | 0 | 0 | 0 | 0 | 0 | 2 | 0 | 64 | -1843619295
| VV |  | 3 |  | 3 | [12 empty] | VV | 2 | 2 | True | 1 | ROZPOCET
165 | M | A.13 | Odbočka jednostranná 90° 160/100 | ks | 6 |  | 0 | vlastní |  | snížená |  | 0 | 0 | 0 | 0 | 0 | 256 | M | 2 |  |  |  | ROZPOCET | 0 | 0 | 0 | 0 | 0 | 2 | 0 | 64 | 628332869
| VV |  | 3+3 |  | 6 | [12 empty] | VV | 2 | 2 | True | 1 | ROZPOCET
166 | M | A.14 | Odbočka jednostranná 90° 160/125 | ks | 3 |  | 0 | vlastní |  | snížená |  | 0 | 0 | 0 | 0 | 0 | 256 | M | 2 |  |  |  | ROZPOCET | 0 | 0 | 0 | 0 | 0 | 2 | 0 | 64 | 473012764
| VV |  | 3 |  | 3 | [12 empty] | VV | 2 | 2 | True | 1 | ROZPOCET
167 | M | A.15 | Odbočka jednostranná 90° 160/160 | ks | 6 |  | 0 | vlastní |  | snížená |  | 0 | 0 | 0 | 0 | 0 | 256 | M | 2 |  |  |  | ROZPOCET | 0 | 0 | 0 | 0 | 0 | 2 | 0 | 64 | 731134530
| VV |  | 3+3 |  | 6 | [12 empty] | VV | 2 | 2 | True | 1 | ROZPOCET
168 | M | A.16 | Přechod osový d 160/100 mm | ks | 9 |  | 0 | vlastní |  | snížená |  | 0 | 0 | 0 | 0 | 0 | 256 | M | 2 |  |  |  | ROZPOCET | 0 | 0 | 0 | 0 | 0 | 2 | 0 | 64 | 7033960
| VV |  | 2+2+5 |  | 9 | [12 empty] | VV | 2 | 2 | True | 1 | ROZPOCET
169 | M | A.17 | Přechod osový 160/125 | ks | 3 |  | 0 | vlastní |  | snížená |  | 0 | 0 | 0 | 0 | 0 | 256 | M | 2 |  |  |  | ROZPOCET | 0 | 0 | 0 | 0 | 0 | 2 | 0 | 64 | -1172036794
| VV |  | 3 |  | 3 | [12 empty] | VV | 2 | 2 | True | 1 | ROZPOCET
170 | M | A.18 | Přechod osový 200/160 | ks | 9 |  | 0 | vlastní |  | snížená |  | 0 | 0 | 0 | 0 | 0 | 256 | M | 2 |  |  |  | ROZPOCET | 0 | 0 | 0 | 0 | 0 | 2 | 0 | 64 | -1108494877
| VV |  | 3+2+4 |  | 9 | [12 empty] | VV | 2 | 2 | True | 1 | ROZPOCET
171 | K | 210800506 | Montáž izolovaných vodičů měděných do 1 kV bez ukončení uložených v trubkách nebo lištách zatažených plných a laněných s PVC pláštěm, bezhalogenových, ohniodolných (CY, CHAH-R(V),...) průřezu žíly 0,5 až 16 mm2 | m | 3 |  | 0 | CS ÚRS 2019 01 |  | snížená |  | 0 | 0 | 0 | 0 | 0 | 64 | K | 2 |  |  |  | ROZPOCET | 0 | 0 | 0 | 0 | 0 | 2 | 0 | 64 | -1242845188
| VV |  | 3 |  | 3 | [12 empty] | VV | 2 | 2 | True | 1 | ROZPOCET
172 | K | 220280221 | Montáž kabelu uloženého v trubkách nebo v lištách včetně odvinutí kabelu z bubnu, natáhnutí, odříznutí, zaizolování a zatažení do trubek nebo lišt, pročištění trubky, prozvonění a označení kabelu SYKFY 5 x 2 x 0,5 mm | m | 14 |  | 0 | CS ÚRS 2019 01 |  | snížená |  | 0 | 0 | 0 | 0 | 0 | 64 | K | 2 |  |  |  | ROZPOCET | 0 | 0 | 0 | 0 | 0 | 2 | 0 | 64 | 624540319
| VV |  | 2+5+4+3 |  | 14 | [12 empty] | VV | 2 | 2 | True | 1 | ROZPOCET
173 | K | 742996200 | Zkoušky a prohlídky rozvodných zařízení oživení jednoho pole rozváděče zhotoveného subdodavatelem v podmínkách externí montáže s velmi složitou výstrojí | hod | 27 |  | 0 | CS ÚRS 2019 01 |  | snížená |  | 0 | 0 | 0 | 0 | 0 | 64 | K | 2 |  |  |  | ROZPOCET | 0 | 0 | 0 | 0 | 0 | 2 | 0 | 64 | 111182950
174 | K | HZS2491 | Hodinové zúčtovací sazby profesí PSV zednické výpomoci a pomocné práce PSV dělník zednických výpomocí | hod | 8 |  | 0 | CS ÚRS 2019 01 |  | snížená |  | 0 | 0 | 0 | 0 | 0 | 64 | K | 2 |  |  |  | ROZPOCET | 0 | 0 | 0 | 0 | 0 | 2 | 0 | 64 | -1425450908
| VV |  | 8 |  | 8 | [12 empty] | VV | 2 | 2 | True | 1 | ROZPOCET
| D | VRN | Vedlejší rozpočtové náklady |  |  |  | 0 |  |  |  |  | 0 |  | 0 |  | 0 | 5 | D | 0 |  |  |  | ROZPOCET | [6 empty] | 0
| D | VRN3 | Zařízení staveniště |  |  |  | 0 |  |  |  |  | 0 |  | 0 |  | 0 | 5 | D | 1 |  |  |  | ROZPOCET | [6 empty] | 0
175 | K | 030001000 | Zařízení staveniště (vybavení staveniště, připojení energií, zabezp. staveniště, zrušení zařízení staveniště) | Kč | 1 |  | 0 | CS ÚRS 2019 01 |  | snížená |  | 0 | 0 | 0 | 0 | 0 | 4 | K | 2 |  |  |  | ROZPOCET | 0 | 0 | 0 | 0 | 0 | 2 | 0 | 4 | -1209732048
| D | VRN4 | Inženýrská činnost |  |  |  | 0 |  |  |  |  | 0 |  | 0 |  | 0 | 5 | D | 1 |  |  |  | ROZPOCET | [6 empty] | 0
176 | K | 040001000 | Inženýrská činnost (dozory, kompletační a koordinační činnost) | Kč | 1 |  | 0 | CS ÚRS 2019 01 |  | snížená |  | 0 | 0 | 0 | 0 | 0 | 4 | K | 2 |  |  |  | ROZPOCET | 0 | 0 | 0 | 0 | 0 | 2 | 0 | 4 | 1182084569
| D | VRN7 | Provozní vlivy |  |  |  | 0 |  |  |  |  | 0 |  | 0 |  | 0 | 5 | D | 1 |  |  |  | ROZPOCET | [6 empty] | 0
177 | K | 070001000 | Provozní vlivy )ochranná pásma, ostatní provozní vlivy) | Kč | 1 |  | 0 | CS ÚRS 2019 01 |  | snížená |  | 0 | 0 | 0 | 0 | 0 | 4 | K | 2 |  |  |  | ROZPOCET | 0 | 0 | 0 | 0 | 0 | 2 | 0 | 4 | -250021659
178 | K | 070100 | výrobně montážní dokumentace | Kč | 1 |  | 0 | vlastní |  | snížená |  | 0 | 0 | 0 | 0 | 0 | 4 | K | 2 |  |  |  | ROZPOCET | 0 | 0 | 0 | 0 | 0 | 2 | 0 | 4 | -1507462765

## 02-3 - SO 02-3 Bytový dům...
{ea7538ec-612f-467c-abcd-3676397c32e9}
1
| KRYCÍ LIST SOUPISU PRACÍ | [7 empty] | v --- níže se nacházejí doplnkové a pomocné údaje k sestavám --- v | [8 empty] | False
Stavba:
Klatovy bytový dům č. p. 391 392 393 - stavební úpravy
Objekt:
02-3 - SO 02-3 Bytový dům č. p. 392 - způsobilé vedlejší
| KSO: |  |  |  |  | CC-CZ:
| Místo: |  |  |  |  | Datum: | 24. 4. 2019
| Zadavatel: |  |  |  |  | IČ:
DIČ:
| Uchazeč: |  |  |  |  | IČ: | Vyplň údaj
|  | Vyplň údaj |  |  |  | DIČ: | Vyplň údaj
| Projektant: |  |  |  |  | IČ:
DIČ:
| Zpracovatel: |  |  |  |  | IČ:
DIČ:
Poznámka:
| Cena bez DPH | [5 empty] | 0
|  |  | Základ daně |  |  | Sazba daně | Výše daně
| DPH | základní | 0 |  |  | 21% | 0
|  | snížená | 0 |  |  | 15% | 0
|  | zákl. přenesená | 0 |  |  | 21% | 0
|  | sníž. přenesená | 0 |  |  | 15% | 0
|  | nulová | 0 |  |  | 0% | 0
| Cena s DPH |  |  | v | CZK |  | 0
REKAPITULACE ČLENĚNÍ SOUPISU PRACÍ
Stavba:
Klatovy bytový dům č. p. 391 392 393 - stavební úpravy
Objekt:
02-3 - SO 02-3 Bytový dům č. p. 392 - způsobilé vedlejší
Místo: | [5 empty] | Datum: | 24. 4. 2019
Zadavatel: | [5 empty] | Projektant:
Uchazeč: |  |  | Vyplň údaj |  |  | Zpracovatel:
Kód dílu - Popis | [6 empty] | Cena celkem [CZK]
Náklady stavby celkem | [6 empty] | 0 | [11 empty] | -1
| HSV - Práce a dodávky HSV | [5 empty] | 0
| 999 - Ostatní | [5 empty] | 0
| VRN7 - Provozní vlivy | [5 empty] | 0
| PSV - Práce a dodávky PSV | [5 empty] | 0
| 733 - Ústřední vytápění - rozvodné potrubí | [5 empty] | 0
| 741-4 - Hromosvod - montáž | [5 empty] | 0
SOUPIS PRACÍ
Stavba:
Klatovy bytový dům č. p. 391 392 393 - stavební úpravy
Objekt:
02-3 - SO 02-3 Bytový dům č. p. 392 - způsobilé vedlejší
Místo: | [5 empty] | Datum: | 24. 4. 2019
Zadavatel: | [5 empty] | Projektant:
Uchazeč: |  |  | Vyplň údaj |  |  | Zpracovatel:
PČ | Typ | Kód | Popis | MJ | Množství | J.cena [CZK] | Cena celkem [CZK] | Cenová soustava |  | DPH | J. Nh [h] | Nh celkem [h] | J. hmotnost [t] | Hmotnost celkem [t] | J. suť [t] | Suť Celkem [t]
Náklady soupisu celkem | [6 empty] | 0 |  |  |  |  | 0 |  | 0 |  | 0 |  | D | -1 | [10 empty] | 0
| D | HSV | Práce a dodávky HSV |  |  |  | 0 |  |  |  |  | 0 |  | 0 |  | 0 | 1 | D | 0 |  |  |  | ROZPOCET | [6 empty] | 0
| D | 999 | Ostatní |  |  |  | 0 |  |  |  |  | 0 |  | 0 |  | 0 | 1 | D | 1 |  |  |  | ROZPOCET | [6 empty] | 0
1 | K | 0201 | Topná zkouška | hod | 72 |  | 0 | vlastní |  | snížená |  | 0 | 0 | 0 | 0 | 0 | 4 | K | 2 |  |  |  | ROZPOCET | 0 | 0 | 0 | 0 | 0 | 2 | 0 | 4 | -1603294858
| VV |  | 72 |  | 72 | [12 empty] | VV | 2 | 2 | True | 1 | ROZPOCET
2 | K | 0213 | Uvedení do provozu a zaregulování soustavy | hod | 24 |  | 0 | vlastní |  | snížená |  | 0 | 0 | 0 | 0 | 0 | 4 | K | 2 |  |  |  | ROZPOCET | 0 | 0 | 0 | 0 | 0 | 2 | 0 | 4 | -1222736539
| VV |  | 24 |  | 24 | [12 empty] | VV | 2 | 2 | True | 1 | ROZPOCET
| D | VRN7 | Provozní vlivy |  |  |  | 0 |  |  |  |  | 0 |  | 0 |  | 0 | 5 | D | 1 |  |  |  | ROZPOCET | [6 empty] | 0
3 | K | 070101 | dokumentace skutečného provedení | Kč | 1 |  | 0 | vlastní |  | snížená |  | 0 | 0 | 0 | 0 | 0 | 4 | K | 2 |  |  |  | ROZPOCET | 0 | 0 | 0 | 0 | 0 | 2 | 0 | 4 | -1082390773
| VV |  | 1 |  | 1 | [12 empty] | VV | 2 | 2 | True | 1 | ROZPOCET
| D | PSV | Práce a dodávky PSV |  |  |  | 0 |  |  |  |  | 0 |  | 0 |  | 0 | 2 | D | 0 |  |  |  | ROZPOCET | [6 empty] | 0
| D | 733 | Ústřední vytápění - rozvodné potrubí |  |  |  | 0 |  |  |  |  | 0 |  | 0 |  | 0 | 2 | D | 1 |  |  |  | ROZPOCET | [6 empty] | 0
4 | K | 733190107 | Zkoušky těsnosti potrubí, manžety prostupové z trubek ocelových zkoušky těsnosti potrubí (za provozu) z trubek ocelových závitových DN do 40 | m | 870 |  | 0 | vlastní |  | snížená |  | 0 | 0 | 0 | 0 | 0 | 16 | K | 2 |  |  |  | ROZPOCET | 0 | 0 | 0 | 0 | 0 | 2 | 0 | 16 | 1296731671
| VV |  | 45+98+24+63+78+34+68+25+78+7 |  | 520 | [12 empty] | VV | 2 | 2 | True | 0 | ROZPOCET
| VV |  | 25+12+14+36+9+14 |  | 110 | [12 empty] | VV | 2 | 2 | True | 0 | ROZPOCET
| VV |  | 12+10+9+8+21+10 |  | 70 | [12 empty] | VV | 2 | 2 | True | 0 | ROZPOCET
| VV |  | 14+6+21+29 |  | 70 | [12 empty] | VV | 2 | 2 | True | 0 | ROZPOCET
| VV |  | 34+6+14+23+8+10+5 |  | 100 | [12 empty] | VV | 2 | 2 | True | 0 | ROZPOCET
| VV |  | Součet |  | 870 | [12 empty] | VV | 2 | 4 | True | 1 | ROZPOCET
5 | K | 733190108 | Zkoušky těsnosti potrubí, manžety prostupové z trubek ocelových zkoušky těsnosti potrubí (za provozu) z trubek ocelových závitových DN 40 do 50 | m | 110 |  | 0 | vlastní |  | snížená |  | 0 | 0 | 0 | 0 | 0 | 16 | K | 2 |  |  |  | ROZPOCET | 0 | 0 | 0 | 0 | 0 | 2 | 0 | 16 | -683542060
| VV |  | 12+9+14+18+21+7+16+13 |  | 110 | [12 empty] | VV | 2 | 2 | True | 1 | ROZPOCET
| D | 741-4 | Hromosvod - montáž |  |  |  | 0 |  |  |  |  | 0 |  | 0 |  | 0 | 1 | D | 1 |  |  |  | ROZPOCET | [6 empty] | 0
6 | K | Pol124 | Revize hromosvodu | ks | 1 |  | 0 | vlastní |  | snížená |  | 0 | 0 | 0 | 0 | 0 | 4 | K | 2 |  |  |  | ROZPOCET | 0 | 0 | 0 | 0 | 0 | 2 | 0 | 4 | -1516520449
| VV |  | 1 |  | 1 | [12 empty] | VV | 2 | 2 | True | 1 | ROZPOCET

## 03-1 - SO 03-1 Bytový dům...
{91eb944e-376a-4361-ab9c-9310e4e24f8e}
1
| KRYCÍ LIST SOUPISU PRACÍ | [7 empty] | v --- níže se nacházejí doplnkové a pomocné údaje k sestavám --- v | [8 empty] | False
Stavba:
Klatovy bytový dům č. p. 391 392 393 - stavební úpravy
Objekt:
03-1 - SO 03-1 Bytový dům č. p. 393 - způsobilé náklady
| KSO: |  |  |  |  | CC-CZ:
| Místo: |  |  |  |  | Datum: | 24. 4. 2019
| Zadavatel: |  |  |  |  | IČ:
DIČ:
| Uchazeč: |  |  |  |  | IČ: | Vyplň údaj
|  | Vyplň údaj |  |  |  | DIČ: | Vyplň údaj
| Projektant: |  |  |  |  | IČ:
DIČ:
| Zpracovatel: |  |  |  |  | IČ:
DIČ:
Poznámka:
| Cena bez DPH | [5 empty] | 0
|  |  | Základ daně |  |  | Sazba daně | Výše daně
| DPH | základní | 0 |  |  | 21% | 0
|  | snížená | 0 |  |  | 15% | 0
|  | zákl. přenesená | 0 |  |  | 21% | 0
|  | sníž. přenesená | 0 |  |  | 15% | 0
|  | nulová | 0 |  |  | 0% | 0
| Cena s DPH |  |  | v | CZK |  | 0
REKAPITULACE ČLENĚNÍ SOUPISU PRACÍ
Stavba:
Klatovy bytový dům č. p. 391 392 393 - stavební úpravy
Objekt:
03-1 - SO 03-1 Bytový dům č. p. 393 - způsobilé náklady
Místo: | [5 empty] | Datum: | 24. 4. 2019
Zadavatel: | [5 empty] | Projektant:
Uchazeč: |  |  | Vyplň údaj |  |  | Zpracovatel:
Kód dílu - Popis | [6 empty] | Cena celkem [CZK]
Náklady stavby celkem | [6 empty] | 0 | [11 empty] | -1
| HSV - Práce a dodávky HSV | [5 empty] | 0
| 1 - Zemní práce | [5 empty] | 0
| 100 - Zednické výpomoce | [5 empty] | 0
| 2 - Zakládání | [5 empty] | 0
| 3 - Svislé a kompletní konstrukce | [5 empty] | 0
| 4 - Vodorovné konstrukce | [5 empty] | 0
| 6 - Úpravy povrchů, podlahy a osazování výplní | [5 empty] | 0
| 9 - Ostatní konstrukce a práce, bourání | [5 empty] | 0
| 997 - Přesun sutě | [5 empty] | 0
| 998 - Přesun hmot | [5 empty] | 0
| PSV - Práce a dodávky PSV | [5 empty] | 0
| 0001 - Nerezový třísložkový fasádní přetlakový komín nerez/vata/nerez | [5 empty] | 0
| 0002 - Přívod spalovacího vzduchu, plast | [5 empty] | 0
| 0003 - Větrání kotelny | [5 empty] | 0
| 711 - Izolace proti vodě, vlhkosti a plynům | [5 empty] | 0
| 712 - Povlakové krytiny | [5 empty] | 0
| 713 - Izolace tepelné | [5 empty] | 0
| 721 - Zdravotechnika - vnitřní kanalizace | [5 empty] | 0
| 723 - Zdravotechnika - vnitřní plynovod | [5 empty] | 0
| 723/1 - Zdravotechnika - vnitřní plynovod - demontáže | [5 empty] | 0
| 731 - Ústřední vytápění - kotelny | [5 empty] | 0
| 732 - Ústřední vytápění - strojovny | [5 empty] | 0
| 733 - Ústřední vytápění - rozvodné potrubí | [5 empty] | 0
| 734 - Ústřední vytápění - armatury | [5 empty] | 0
| 735 - Ústřední vytápění - otopná tělesa | [5 empty] | 0
| 741-4 - Hromosvod - montáž | [5 empty] | 0
| 741-3 - Hromosvod - materiál | [5 empty] | 0
| 762 - Konstrukce tesařské | [5 empty] | 0
| 764 - Konstrukce klempířské | [5 empty] | 0
| 766 - Konstrukce truhlářské | [5 empty] | 0
| 767 - Konstrukce zámečnické | [5 empty] | 0
| 783 - Dokončovací práce - nátěry | [5 empty] | 0
| 999 - Ostatní | [5 empty] | 0
| M - Práce a dodávky M | [5 empty] | 0
| 22-M - Montáže slaboproudu | [5 empty] | 0
SOUPIS PRACÍ
Stavba:
Klatovy bytový dům č. p. 391 392 393 - stavební úpravy
Objekt:
03-1 - SO 03-1 Bytový dům č. p. 393 - způsobilé náklady
Místo: | [5 empty] | Datum: | 24. 4. 2019
Zadavatel: | [5 empty] | Projektant:
Uchazeč: |  |  | Vyplň údaj |  |  | Zpracovatel:
PČ | Typ | Kód | Popis | MJ | Množství | J.cena [CZK] | Cena celkem [CZK] | Cenová soustava |  | DPH | J. Nh [h] | Nh celkem [h] | J. hmotnost [t] | Hmotnost celkem [t] | J. suť [t] | Suť Celkem [t]
Náklady soupisu celkem | [6 empty] | 0 |  |  |  |  | 0 |  | 203.2939 |  | 102.0226 |  | D | -1 | [10 empty] | 0
| D | HSV | Práce a dodávky HSV |  |  |  | 0 |  |  |  |  | 0 |  | 168.0915 |  | 87.896 | 1 | D | 0 |  |  |  | ROZPOCET | [6 empty] | 0
| D | 1 | Zemní práce |  |  |  | 0 |  |  |  |  | 0 |  | 0 |  | 14.0327 | 1 | D | 1 |  |  |  | ROZPOCET | [6 empty] | 0
1 | K | 113106121 | Rozebrání dlažeb komunikací pro pěší s přemístěním hmot na skládku na vzdálenost do 3 m nebo s naložením na dopravní prostředek s ložem z kameniva nebo živice a s jakoukoliv výplní spár ručně z betonových nebo kameninových dlaždic, desek nebo tvarovek | m2 | 55.03 |  | 0 | CS ÚRS 2019 01 |  | snížená |  | 0 | 0 | 0 | 0.255 | 14.0327 | 4 | K | 2 |  |  |  | ROZPOCET | 0 | 0 | 0 | 0 | 0 | 2 | 0 | 4 | 1007648218
| VV |  | 12,40+8,5+8,50+2,30+1,20+1,50+20,63 |  | 55.03 | [12 empty] | VV | 2 | 2 | True | 1 | ROZPOCET
2 | K | 131201102 | Hloubení nezapažených jam a zářezů s urovnáním dna do předepsaného profilu a spádu v hornině tř. 3 přes 100 do 1 000 m3 | m3 | 240.07 |  | 0 | CS ÚRS 2019 01 |  | snížená |  | 0 | 0 | 0 | 0 | 0 | 4 | K | 2 |  |  |  | ROZPOCET | 0 | 0 | 0 | 0 | 0 | 2 | 0 | 4 | 1788542046
| VV |  | "pro drenáže" | [14 empty] | VV | 2 | 1 | True | 0 | ROZPOCET
| VV |  | (32,60+12,175+12,255+18,98+18,93)*1,00*2,20+31,20 |  | 240.07 | [12 empty] | VV | 2 | 2 | True | 0 | ROZPOCET
| VV |  | Součet |  | 240.07 | [12 empty] | VV | 2 | 4 | True | 1 | ROZPOCET
3 | K | 131201109 | Hloubení nezapažených jam a zářezů s urovnáním dna do předepsaného profilu a spádu Příplatek k cenám za lepivost horniny tř. 3 | m3 | 240.07 |  | 0 | CS ÚRS 2019 01 |  | snížená |  | 0 | 0 | 0 | 0 | 0 | 4 | K | 2 |  |  |  | ROZPOCET | 0 | 0 | 0 | 0 | 0 | 2 | 0 | 4 | 1925187059
| VV |  | "pro drenáže" | [14 empty] | VV | 2 | 1 | True | 0 | ROZPOCET
| VV |  | (32,60+12,175+12,255+18,98+18,93)*1,00*2,20+31,20 |  | 240.07 | [12 empty] | VV | 2 | 2 | True | 1 | ROZPOCET
4 | K | 162201101 | Vodorovné přemístění výkopku nebo sypaniny po suchu na obvyklém dopravním prostředku, bez naložení výkopku, avšak se složením bez rozhrnutí z horniny tř. 1 až 4 na vzdálenost do 20 m | m3 | 433.16 |  | 0 | CS ÚRS 2019 01 |  | snížená |  | 0 | 0 | 0 | 0 | 0 | 4 | K | 2 |  |  |  | ROZPOCET | 0 | 0 | 0 | 0 | 0 | 2 | 0 | 4 | -1391286146
| VV |  | "podle výkopů"216,58+216,58 |  | 433.16 | [12 empty] | VV | 2 | 2 | True | 1 | ROZPOCET
5 | K | 162701101 | Vodorovné přemístění výkopku nebo sypaniny po suchu na obvyklém dopravním prostředku, bez naložení výkopku, avšak se složením bez rozhrnutí z horniny tř. 1 až 4 na vzdálenost přes 5 000 do 6 000 m | m3 | 26.94 |  | 0 | CS ÚRS 2019 01 |  | snížená |  | 0 | 0 | 0 | 0 | 0 | 4 | K | 2 |  |  |  | ROZPOCET | 0 | 0 | 0 | 0 | 0 | 2 | 0 | 4 | 1276638838
| VV |  | "obsyp drenáží"26,94 |  | 26.94 | [12 empty] | VV | 2 | 2 | True | 0 | ROZPOCET
| VV |  | Součet |  | 26.94 | [12 empty] | VV | 2 | 4 | True | 1 | ROZPOCET
6 | K | 167101101 | Nakládání, skládání a překládání neulehlého výkopku nebo sypaniny nakládání, množství do 100 m3, z hornin tř. 1 až 4 | m3 | 216.58 |  | 0 | CS ÚRS 2019 01 |  | snížená |  | 0 | 0 | 0 | 0 | 0 | 4 | K | 2 |  |  |  | ROZPOCET | 0 | 0 | 0 | 0 | 0 | 2 | 0 | 4 | -1509047464
| VV |  | "pro zásyp" | [14 empty] | VV | 2 | 1 | True | 0 | ROZPOCET
| VV |  | 25,50*9,50*0,80+22,78 |  | 216.58 | [12 empty] | VV | 2 | 2 | True | 1 | ROZPOCET
7 | K | 171201201 | Uložení sypaniny na skládky | m3 | 26.94 |  | 0 | CS ÚRS 2019 01 |  | snížená |  | 0 | 0 | 0 | 0 | 0 | 4 | K | 2 |  |  |  | ROZPOCET | 0 | 0 | 0 | 0 | 0 | 2 | 0 | 4 | -391950390
| VV |  | "obyp drenáží" | [14 empty] | VV | 2 | 1 | True | 0 | ROZPOCET
| VV |  | (33,60+11,175+11,255+18,98+18,93)*0,50*0,50+3,45 |  | 26.94 | [12 empty] | VV | 2 | 2 | True | 1 | ROZPOCET
8 | K | 174101101 | Zásyp sypaninou z jakékoliv horniny s uložením výkopku ve vrstvách se zhutněním jam, šachet, rýh nebo kolem objektů v těchto vykopávkách | m3 | 216.58 |  | 0 | CS ÚRS 2019 01 |  | snížená |  | 0 | 0 | 0 | 0 | 0 | 4 | K | 2 |  |  |  | ROZPOCET | 0 | 0 | 0 | 0 | 0 | 2 | 0 | 4 | -1361599517
| VV |  | 25,50*9,50*0,80+22,78 |  | 216.58 | [12 empty] | VV | 2 | 2 | True | 1 | ROZPOCET
| D | 100 | Zednické výpomoce |  |  |  | 0 |  |  |  |  | 0 |  | 0 |  | 0 | 1 | D | 1 |  |  |  | ROZPOCET | [6 empty] | 0
9 | K | 100 101 | zednické výpomoce | hod | 75 |  | 0 | vlastní |  | snížená |  | 0 | 0 | 0 | 0 | 0 | 4 | K | 2 |  |  |  | ROZPOCET | 0 | 0 | 0 | 0 | 0 | 2 | 0 | 4 | -385805149
| VV |  | "stavební práce-odhad" 75 |  | 75 | [12 empty] | VV | 2 | 2 | True | 1 | ROZPOCET
| D | 2 | Zakládání |  |  |  | 0 |  |  |  |  | 0 |  | 45.047 |  | 0 | 1 | D | 1 |  |  |  | ROZPOCET | [6 empty] | 0
10 | K | 211561111 | Výplň kamenivem do rýh odvodňovacích žeber nebo trativodů bez zhutnění, s úpravou povrchu výplně kamenivem hrubým drceným frakce 4 až 16 mm | m3 | 26.94 |  | 0 | CS ÚRS 2019 01 |  | snížená |  | 0 | 1.665 | 44.8551 | 0 | 0 | 4 | K | 2 |  |  |  | ROZPOCET | 0 | 0 | 0 | 0 | 0 | 2 | 0 | 4 | -1091490216
| VV |  | "obyp drenáží" | [14 empty] | VV | 2 | 1 | True | 0 | ROZPOCET
| VV |  | (33,60+11,175+11,255+18,98+18,93)*0,50*0,50+3,45 |  | 26.94 | [12 empty] | VV | 2 | 2 | True | 0 | ROZPOCET
| VV |  | Součet |  | 26.94 | [12 empty] | VV | 2 | 4 | True | 1 | ROZPOCET
11 | K | 211971110 | Zřízení opláštění výplně z geotextilie odvodňovacích žeber nebo trativodů v rýze nebo zářezu se stěnami šikmými o sklonu do 1:2 | m2 | 269.95 |  | 0 | CS ÚRS 2019 01 |  | snížená |  | 0 | 0.00017 | 0.045892 | 0 | 0 | 4 | K | 2 |  |  |  | ROZPOCET | 0 | 0 | 0 | 0 | 0 | 2 | 0 | 4 | -261724561
| VV |  | 269,95 |  | 269.95 | [12 empty] | VV | 2 | 2 | True | 1 | ROZPOCET
12 | M | 693111460 | geotextilie netkaná PP 300g/m2 | m2 | 310.44 |  | 0 | CS ÚRS 2019 01 |  | snížená |  | 0 | 0.0003 | 0.093132 | 0 | 0 | 8 | M | 2 |  |  |  | ROZPOCET | 0 | 0 | 0 | 0 | 0 | 2 | 0 | 4 | -1109437821
| VV |  | 269,95*1,15 |  | 310.44 | [12 empty] | VV | 2 | 2 | True | 0 | ROZPOCET
| VV |  | Součet |  | 310.44 | [12 empty] | VV | 2 | 4 | True | 1 | ROZPOCET
13 | K | 212755214 | Trativody bez lože z drenážních trubek plastových flexibilních D 100 mm | m | 107.89 |  | 0 | CS ÚRS 2019 01 |  | snížená |  | 0 | 0.00049 | 0.052866 | 0 | 0 | 4 | K | 2 |  |  |  | ROZPOCET | 0 | 0 | 0 | 0 | 0 | 2 | 0 | 4 | 1340786512
| VV |  | 33,60+11,175+11,255+18,98+18,93+13,95 |  | 107.89 | [12 empty] | VV | 2 | 2 | True | 1 | ROZPOCET
| D | 3 | Svislé a kompletní konstrukce |  |  |  | 0 |  |  |  |  | 0 |  | 0.12622 |  | 0.0020334 | 1 | D | 1 |  |  |  | ROZPOCET | [6 empty] | 0
14 | K | 319202112 | Dodatečná izolace zdiva injektáží nízkotlakou metodou silikonovou mikroemulzí, tloušťka zdiva přes 150 do 300 mm | m | 88.9 |  | 0 | CS ÚRS 2019 01 |  | snížená |  | 0 | 0.00039 | 0.034671 | 1e-05 | 0.000889 | 4 | K | 2 |  |  |  | ROZPOCET | 0 | 0 | 0 | 0 | 0 | 2 | 0 | 4 | 2008337737
| VV |  | "suterén" | [14 empty] | VV | 2 | 1 | True | 0 | ROZPOCET
| VV |  | 31,60+4,00*2+3,30+9,20+3,30+5,60+11,6 |  | 72.6 | [12 empty] | VV | 2 | 2 | True | 0 | ROZPOCET
| VV |  | 6,30+2,00*2+1,30*2+3,40 |  | 16.3 | [12 empty] | VV | 2 | 2 | True | 0 | ROZPOCET
| VV |  | Součet |  | 88.9 | [12 empty] | VV | 2 | 4 | True | 1 | ROZPOCET
15 | K | 319202114 | Dodatečná izolace zdiva injektáží nízkotlakou metodou silikonovou mikroemulzí, tloušťka zdiva přes 450 do 600 mm | m | 114.44 |  | 0 | CS ÚRS 2019 01 |  | snížená |  | 0 | 0.0008 | 0.091552 | 1e-05 | 0.0011444 | 4 | K | 2 |  |  |  | ROZPOCET | 0 | 0 | 0 | 0 | 0 | 2 | 0 | 4 | 72969156
| VV |  | "suterén" | [14 empty] | VV | 2 | 1 | True | 0 | ROZPOCET
| VV |  | 32,60+8,70*2+1,60*2+18,82+8,80+18,77+14,85 |  | 114.44 | [12 empty] | VV | 2 | 2 | True | 0 | ROZPOCET
| VV |  | Součet |  | 114.44 | [12 empty] | VV | 2 | 4 | True | 1 | ROZPOCET
| D | 4 | Vodorovné konstrukce |  |  |  | 0 |  |  |  |  | 0 |  | 1.4267 |  | 0 | 1 | D | 1 |  |  |  | ROZPOCET | [6 empty] | 0
16 | K | 451971111 | Položení podkladní vrstvy z geotextilie v rovině nebo ve svahu, s přesahem jednotlivých pásů 150 mm, s uchycením v terénu sponami z bet. oceli a za plůtky hřeby | m2 | 532.34 |  | 0 | CS ÚRS 2019 01 |  | snížená |  | 0 | 0.00235 | 1.251 | 0 | 0 | 4 | K | 2 |  |  |  | ROZPOCET | 0 | 0 | 0 | 0 | 0 | 2 | 0 | 4 | -1753513430
| VV |  | "zakrytí terénu" | [14 empty] | VV | 2 | 1 | True | 0 | ROZPOCET
| VV |  | 32,50*5,00+18,50*5,00+32,50*5,00+10,50*5+15,00*4+2,34 |  | 532.34 | [12 empty] | VV | 2 | 2 | True | 1 | ROZPOCET
17 | M | 693111460 | geotextilie netkaná PP 300g/m2 | m2 | 585.57 |  | 0 | CS ÚRS 2019 01 |  | snížená |  | 0 | 0.0003 | 0.17567 | 0 | 0 | 8 | M | 2 |  |  |  | ROZPOCET | 0 | 0 | 0 | 0 | 0 | 2 | 0 | 4 | -1391665880
| VV |  | 532,34*1,10 |  | 585.57 | [12 empty] | VV | 2 | 2 | True | 0 | ROZPOCET
| VV |  | Součet |  | 585.57 | [12 empty] | VV | 2 | 4 | True | 1 | ROZPOCET
| D | 6 | Úpravy povrchů, podlahy a osazování výplní |  |  |  | 0 |  |  |  |  | 0 |  | 121.4435 |  | 0 | 1 | D | 1 |  |  |  | ROZPOCET | [6 empty] | 0
18 | K | 612325302 | Vápenocementová omítka ostění nebo nadpraží štuková | m2 | 335.35 |  | 0 | CS ÚRS 2019 01 |  | snížená |  | 0 | 0.03358 | 11.2611 | 0 | 0 | 4 | K | 2 |  |  |  | ROZPOCET | 0 | 0 | 0 | 0 | 0 | 2 | 0 | 4 | 941402451
| VV |  | "ostění otvorů" | [14 empty] | VV | 2 | 1 | True | 0 | ROZPOCET
| VV |  | "suterén" | [14 empty] | VV | 2 | 1 | True | 0 | ROZPOCET
| VV |  | (0,88+0,70*2)*0,60*14+(1,10+0,70*2)*0,60+(1,58+0,70*2)*0,70*4+(1,18+0,70*2)*0,70+(1,58+1,10*2)*0,70*4+(1,18+1,10*2)*0,70*2+48,03 |  | 94.15 | [12 empty] | VV | 2 | 2 | True | 0 | ROZPOCET
| VV |  | "1.NP" | [14 empty] | VV | 2 | 1 | True | 0 | ROZPOCET
| VV |  | (1,58+1,52*2)*0,50*20+(1,58+1,52*2)*0,50+(1,54+3,80*2)*0,50 |  | 53.08 | [12 empty] | VV | 2 | 2 | True | 0 | ROZPOCET
| VV |  | (1,18+1,17*2)*0,50*2+(1,18+1,17*2)*0,50*2+(1,76+5,00*2)*0,50+(1,515+2,79*2)*0,50 |  | 16.47 | [12 empty] | VV | 2 | 2 | True | 0 | ROZPOCET
| VV |  | "2.NP" | [14 empty] | VV | 2 | 1 | True | 0 | ROZPOCET
| VV |  | (1,58+1,52*2)*0,50*22+(1,58+1,52*2)*0,50+(1,54+6,09*2)*0,50+(1,186+1,17*2)*0,50*2+(1,18+1,17*2)*0,50*2+(1,76+5,10*2)*0,50+36,15 |  | 109.17 | [12 empty] | VV | 2 | 2 | True | 0 | ROZPOCET
| VV |  | "3.NP" | [14 empty] | VV | 2 | 1 | True | 0 | ROZPOCET
| VV |  | (1,58+1,52*2)*0,50*22+(1,58+1,52*2)*0,50*2+(1,18+1,17*2)*0,50*2+(1,18+1,17*2)*0,50*2 |  | 62.48 | [12 empty] | VV | 2 | 2 | True | 0 | ROZPOCET
| VV |  | Součet |  | 335.35 | [12 empty] | VV | 2 | 4 | True | 1 | ROZPOCET
19 | K | 612821012 | Sanační omítka vnitřních ploch stěn pro vlhké a zasolené zdivo, prováděná ve dvou vrstvách, tl. jádrové omítky do 30 mm ručně štuková | m2 | 913.57 |  | 0 | CS ÚRS 2019 01 |  | snížená |  | 0 | 0.0345 | 31.5182 | 0 | 0 | 4 | K | 2 |  |  |  | ROZPOCET | 0 | 0 | 0 | 0 | 0 | 2 | 0 | 4 | -452084156
| VV |  | "suterén" | [14 empty] | VV | 2 | 1 | True | 0 | ROZPOCET
| VV |  | (32,60-0,50*2-0,30)*2,66 |  | 83.26 | [12 empty] | VV | 2 | 2 | True | 0 | ROZPOCET
| VV |  | 4,00*2,66*6*2,66 |  | 169.81 | [12 empty] | VV | 2 | 2 | True | 0 | ROZPOCET
| VV |  | 32,60*2,66*2 |  | 173.43 | [12 empty] | VV | 2 | 2 | True | 0 | ROZPOCET
| VV |  | 4,20*2,66*2 |  | 22.34 | [12 empty] | VV | 2 | 2 | True | 0 | ROZPOCET
| VV |  | (6,00*2+3,50*2)*2,66 |  | 50.54 | [12 empty] | VV | 2 | 2 | True | 0 | ROZPOCET
| VV |  | (3,40*2+9,20*2)*2,66 |  | 67.03 | [12 empty] | VV | 2 | 2 | True | 0 | ROZPOCET
| VV |  | (18,40+9,00+18,20)*2,66+119,1 |  | 240.4 | [12 empty] | VV | 2 | 2 | True | 0 | ROZPOCET
| VV |  | "odpočet otvorů! | [14 empty] | VV | 2 | 1 | True | 0 | ROZPOCET
| VV |  | -(0,88*0,70*14+1,10*0,70+1,58*0,70*4+1,18*0,70+1,58*1,10*4+1,18*1,10+0,60*1,97*2*3) |  | -29.99 | [12 empty] | VV | 2 | 2 | True | 0 | ROZPOCET
| VV |  | "špalety" | [14 empty] | VV | 2 | 1 | True | 0 | ROZPOCET
| VV |  | (0,88+0,70*2)*0,60*14+(1,10+0,70*2)*0,60+(1,58+0,70*2)*0,60*4 |  | 27.8 | [12 empty] | VV | 2 | 2 | True | 0 | ROZPOCET
| VV |  | (1,18+0,70*2)*0,60+(1,58+1,10*2)*0,60*4+(1,18+1,10*2)*0,60 |  | 12.65 | [12 empty] | VV | 2 | 2 | True | 0 | ROZPOCET
| VV |  | (6,60+2,00*2+1,40*2+3,20)*2,66 |  | 44.16 | [12 empty] | VV | 2 | 2 | True | 0 | ROZPOCET
| VV |  | (1,80+1,40)*2*2,66*2+(1,90+1,50)*2*2,66 |  | 52.14 | [12 empty] | VV | 2 | 2 | True | 0 | ROZPOCET
| VV |  | Součet |  | 913.57 | [12 empty] | VV | 2 | 4 | True | 1 | ROZPOCET
20 | K | 612821031 | Sanační omítka vnitřních ploch stěn vyrovnávací vrstva, prováděná v tl. do 20 mm ručně | m2 | 913.57 |  | 0 | CS ÚRS 2019 01 |  | snížená |  | 0 | 0.016 | 14.6171 | 0 | 0 | 4 | K | 2 |  |  |  | ROZPOCET | 0 | 0 | 0 | 0 | 0 | 2 | 0 | 4 | 2075081751
| VV |  | "suterén" | [14 empty] | VV | 2 | 1 | True | 0 | ROZPOCET
| VV |  | (32,60-0,50*2-0,30)*2,66 |  | 83.26 | [12 empty] | VV | 2 | 2 | True | 0 | ROZPOCET
| VV |  | 4,00*2,66*6*2,66 |  | 169.81 | [12 empty] | VV | 2 | 2 | True | 0 | ROZPOCET
| VV |  | 32,60*2,66*2 |  | 173.43 | [12 empty] | VV | 2 | 2 | True | 0 | ROZPOCET
| VV |  | 4,20*2,66*2 |  | 22.34 | [12 empty] | VV | 2 | 2 | True | 0 | ROZPOCET
| VV |  | (6,00*2+3,50*2)*2,66 |  | 50.54 | [12 empty] | VV | 2 | 2 | True | 0 | ROZPOCET
| VV |  | (3,40*2+9,20*2)*2,66 |  | 67.03 | [12 empty] | VV | 2 | 2 | True | 0 | ROZPOCET
| VV |  | (18,40+9,00+18,20)*2,66+119,1 |  | 240.4 | [12 empty] | VV | 2 | 2 | True | 0 | ROZPOCET
| VV |  | "odpočet otvorů! | [14 empty] | VV | 2 | 1 | True | 0 | ROZPOCET
| VV |  | -(0,88*0,70*14+1,10*0,70+1,58*0,70*4+1,18*0,70+1,58*1,10*4+1,18*1,10+0,60*1,97*2*3) |  | -29.99 | [12 empty] | VV | 2 | 2 | True | 0 | ROZPOCET
| VV |  | "špalety" | [14 empty] | VV | 2 | 1 | True | 0 | ROZPOCET
| VV |  | (0,88+0,70*2)*0,60*14+(1,10+0,70*2)*0,60+(1,58+0,70*2)*0,60*4 |  | 27.8 | [12 empty] | VV | 2 | 2 | True | 0 | ROZPOCET
| VV |  | (1,18+0,70*2)*0,60+(1,58+1,10*2)*0,60*4+(1,18+1,10*2)*0,60 |  | 12.65 | [12 empty] | VV | 2 | 2 | True | 0 | ROZPOCET
| VV |  | (6,60+2,00*2+1,40*2+3,20)*2,66 |  | 44.16 | [12 empty] | VV | 2 | 2 | True | 0 | ROZPOCET
| VV |  | (1,80+1,40)*2*2,66*2+(1,90+1,50)*2*2,66 |  | 52.14 | [12 empty] | VV | 2 | 2 | True | 0 | ROZPOCET
| VV |  | Součet |  | 913.57 | [12 empty] | VV | 2 | 4 | True | 1 | ROZPOCET
21 | K | 619991011 | Zakrytí vnitřních ploch před znečištěním včetně pozdějšího odkrytí konstrukcí a prvků obalením fólií a přelepením páskou | m2 | 277.45 |  | 0 | CS ÚRS 2019 01 |  | snížená |  | 0 | 0 | 0 | 0 | 0 | 4 | K | 2 |  |  |  | ROZPOCET | 0 | 0 | 0 | 0 | 0 | 2 | 0 | 4 | 746915855
| VV |  | "suterén" | [14 empty] | VV | 2 | 1 | True | 0 | ROZPOCET
| VV |  | 0,88*0,70*14+1,10*0,70+1,58*0,70*4+1,18*0,70+1,58*1,10*4+1,18*1,10*2 |  | 24.19 | [12 empty] | VV | 2 | 2 | True | 0 | ROZPOCET
| VV |  | "1.NP" | [14 empty] | VV | 2 | 1 | True | 0 | ROZPOCET
| VV |  | 1,58*1,52*20+1,58*1,52+1,54*3,80 |  | 56.29 | [12 empty] | VV | 2 | 2 | True | 0 | ROZPOCET
| VV |  | 1,18*1,17*2+1,18*1,17*2+1,76*5,00+1,515*2,79 |  | 18.55 | [12 empty] | VV | 2 | 2 | True | 0 | ROZPOCET
| VV |  | "2.NP" | [14 empty] | VV | 2 | 1 | True | 0 | ROZPOCET
| VV |  | 1,58*1,52*22+1,58*1,52+1,54*6,09+1,18*1,17*2+1,18*1,17*2+1,76*5,10+36,15 |  | 115.26 | [12 empty] | VV | 2 | 2 | True | 0 | ROZPOCET
| VV |  | "3.NP" | [14 empty] | VV | 2 | 1 | True | 0 | ROZPOCET
| VV |  | 1,58*1,52*22+1,58*1,52*2+1,18*1,17*2+1,18*1,17*2 |  | 63.16 | [12 empty] | VV | 2 | 2 | True | 0 | ROZPOCET
| VV |  | Součet |  | 277.45 | [12 empty] | VV | 2 | 4 | True | 1 | ROZPOCET
22 | K | 622131121 | Podkladní a spojovací vrstva vnějších omítaných ploch penetrace akrylát-silikonová nanášená ručně stěn | m2 | 926.94 |  | 0 | CS ÚRS 2019 01 |  | snížená |  | 0 | 0.00026 | 0.241 | 0 | 0 | 4 | K | 2 |  |  |  | ROZPOCET | 0 | 0 | 0 | 0 | 0 | 2 | 0 | 4 | -9585275
| VV |  | "jihovýchod" | [14 empty] | VV | 2 | 1 | True | 0 | ROZPOCET
| VV |  | 32,60*11,60+115,65 |  | 493.81 | [12 empty] | VV | 2 | 2 | True | 0 | ROZPOCET
| VV |  | Mezisoučet |  | 493.81 | [12 empty] | VV | 2 | 3 | True | 0 | ROZPOCET
| VV |  | "severovýchod" | [14 empty] | VV | 2 | 1 | True | 0 | ROZPOCET
| VV |  | (10,255+1,12)*11,40 |  | 129.68 | [12 empty] | VV | 2 | 2 | True | 0 | ROZPOCET
| VV |  | "jihovýchod" | [14 empty] | VV | 2 | 1 | True | 0 | ROZPOCET
| VV |  | (10,175+1,09)*11,40 |  | 128.42 | [12 empty] | VV | 2 | 2 | True | 0 | ROZPOCET
| VV |  | "severozápad" | [14 empty] | VV | 2 | 1 | True | 0 | ROZPOCET
| VV |  | 18,93*11,00 |  | 208.23 | [12 empty] | VV | 2 | 2 | True | 0 | ROZPOCET
| VV |  | "jihozápad" | [14 empty] | VV | 2 | 1 | True | 0 | ROZPOCET
| VV |  | 18,77*9,80 |  | 183.95 | [12 empty] | VV | 2 | 2 | True | 0 | ROZPOCET
| VV |  | Mezisoučet |  | 650.28 | [12 empty] | VV | 2 | 3 | True | 0 | ROZPOCET
| VV |  | "odpočet otvorů" | [14 empty] | VV | 2 | 1 | True | 0 | ROZPOCET
| VV |  | "1.NP" | [14 empty] | VV | 2 | 1 | True | 0 | ROZPOCET
| VV |  | -(1,58*1,52*20+1,58*1,52+1,54*3,80) |  | -56.29 | [12 empty] | VV | 2 | 2 | True | 0 | ROZPOCET
| VV |  | -(1,18*1,17*2+1,18*1,17*2+1,76*5,00+1,515*2,79) |  | -18.55 | [12 empty] | VV | 2 | 2 | True | 0 | ROZPOCET
| VV |  | "2.NP" | [14 empty] | VV | 2 | 1 | True | 0 | ROZPOCET
| VV |  | -(1,58*1,52*22+1,58*1,52+1,54*6,09+1,18*1,17*2+1,18*1,17*2+1,76*5,10) |  | -79.11 | [12 empty] | VV | 2 | 2 | True | 0 | ROZPOCET
| VV |  | "3.NP" | [14 empty] | VV | 2 | 1 | True | 0 | ROZPOCET
| VV |  | -(1,58*1,52*22+1,58*1,52*2+1,18*1,17*2+1,18*1,17*2)-0,04 |  | -63.2 | [12 empty] | VV | 2 | 2 | True | 0 | ROZPOCET
| VV |  | Součet |  | 926.94 | [12 empty] | VV | 2 | 4 | True | 1 | ROZPOCET
23 | K | 622142001 | Potažení vnějších ploch pletivem v ploše nebo pruzích, na plném podkladu sklovláknitým vtlačením do tmelu stěn | m2 | 90.96 |  | 0 | CS ÚRS 2019 01 |  | snížená |  | 0 | 0.00438 | 0.3984 | 0 | 0 | 4 | K | 2 |  |  |  | ROZPOCET | 0 | 0 | 0 | 0 | 0 | 2 | 0 | 4 | -1307656522
| VV |  | "sokl" | [14 empty] | VV | 2 | 1 | True | 0 | ROZPOCET
| VV |  | "jihovýchod" | [14 empty] | VV | 2 | 1 | True | 0 | ROZPOCET
| VV |  | 32,60*(1,40+0,80)/2 |  | 35.86 | [12 empty] | VV | 2 | 2 | True | 0 | ROZPOCET
| VV |  | Mezisoučet |  | 35.86 | [12 empty] | VV | 2 | 3 | True | 0 | ROZPOCET
| VV |  | "severovýchod" | [14 empty] | VV | 2 | 1 | True | 0 | ROZPOCET
| VV |  | (10,255+1,12)*(1,20+0,80)/2 |  | 11.38 | [12 empty] | VV | 2 | 2 | True | 0 | ROZPOCET
| VV |  | "jihovýchod" | [14 empty] | VV | 2 | 1 | True | 0 | ROZPOCET
| VV |  | (10,175+1,09)*(1,40+1,20)/2 |  | 14.64 | [12 empty] | VV | 2 | 2 | True | 0 | ROZPOCET
| VV |  | "severozápad" | [14 empty] | VV | 2 | 1 | True | 0 | ROZPOCET
| VV |  | 18,93*0,80 |  | 15.14 | [12 empty] | VV | 2 | 2 | True | 0 | ROZPOCET
| VV |  | "jihozápad" | [14 empty] | VV | 2 | 1 | True | 0 | ROZPOCET
| VV |  | 18,77*1,40+11,85 |  | 38.13 | [12 empty] | VV | 2 | 2 | True | 0 | ROZPOCET
| VV |  | Mezisoučet |  | 79.29 | [12 empty] | VV | 2 | 3 | True | 0 | ROZPOCET
| VV |  | "odpočet otvorů" | [14 empty] | VV | 2 | 1 | True | 0 | ROZPOCET
| VV |  | "suterén" | [14 empty] | VV | 2 | 1 | True | 0 | ROZPOCET
| VV |  | -(0,88*0,70*14+1,10*0,70+1,58*0,70*4+1,18*0,70+1,58*1,10*4+1,18*1,10*2) |  | -24.19 | [12 empty] | VV | 2 | 2 | True | 0 | ROZPOCET
| VV |  | Součet |  | 90.96 | [12 empty] | VV | 2 | 4 | True | 1 | ROZPOCET
24 | K | 622142001 | Potažení vnějších ploch pletivem v ploše nebo pruzích, na plném podkladu sklovláknitým vtlačením do tmelu stěn | m2 | 108.29 |  | 0 | CS ÚRS 2019 01 |  | snížená |  | 0 | 0.00438 | 0.47431 | 0 | 0 | 4 | K | 2 |  |  |  | ROZPOCET | 0 | 0 | 0 | 0 | 0 | 2 | 0 | 4 | 756341213
| VV |  | "špalety" | [14 empty] | VV | 2 | 1 | True | 0 | ROZPOCET
| VV |  | (4,58+1,52*2)*0,16*64+(1,18+1,17*2)*0,16*6+(1,18+1,17*2)*0,16*6+(1,54+3,80*2)*0,16+14,1 |  | 100.35 | [12 empty] | VV | 2 | 2 | True | 0 | ROZPOCET
| VV |  | (1,58+1,52*2)*0,16*6+(0,86+0,98*2)*0,16+(1,76+5,10*2)*0,16+(1,515+2,79*2)*0,16 |  | 7.94 | [12 empty] | VV | 2 | 2 | True | 0 | ROZPOCET
| VV |  | Součet |  | 108.29 | [12 empty] | VV | 2 | 4 | True | 1 | ROZPOCET
25 | K | 622221031 | Montáž kontaktního zateplení z desek z minerální vlny s podélnou orientací vláken na vnější stěny, tloušťky desek přes 120 do 160 mm | m2 | 932.98 |  | 0 | CS ÚRS 2019 01 |  | snížená |  | 0 | 0.00944 | 8.8073 | 0 | 0 | 4 | K | 2 |  |  |  | ROZPOCET | 0 | 0 | 0 | 0 | 0 | 2 | 0 | 4 | 453634321
| VV |  | "jihovýchod" | [14 empty] | VV | 2 | 1 | True | 0 | ROZPOCET
| VV |  | 32,60*11,60+121,65 |  | 499.81 | [12 empty] | VV | 2 | 2 | True | 0 | ROZPOCET
| VV |  | Mezisoučet |  | 499.81 | [12 empty] | VV | 2 | 3 | True | 0 | ROZPOCET
| VV |  | "severovýchod" | [14 empty] | VV | 2 | 1 | True | 0 | ROZPOCET
| VV |  | (10,255+1,12)*11,40 |  | 129.68 | [12 empty] | VV | 2 | 2 | True | 0 | ROZPOCET
| VV |  | "jihovýchod" | [14 empty] | VV | 2 | 1 | True | 0 | ROZPOCET
| VV |  | (10,175+1,09)*11,40 |  | 128.42 | [12 empty] | VV | 2 | 2 | True | 0 | ROZPOCET
| VV |  | "severozápad" | [14 empty] | VV | 2 | 1 | True | 0 | ROZPOCET
| VV |  | 18,93*11,00 |  | 208.23 | [12 empty] | VV | 2 | 2 | True | 0 | ROZPOCET
| VV |  | "jihozápad" | [14 empty] | VV | 2 | 1 | True | 0 | ROZPOCET
| VV |  | 18,77*9,80 |  | 183.95 | [12 empty] | VV | 2 | 2 | True | 0 | ROZPOCET
| VV |  | Mezisoučet |  | 650.28 | [12 empty] | VV | 2 | 3 | True | 0 | ROZPOCET
| VV |  | "odpočet otvorů" | [14 empty] | VV | 2 | 1 | True | 0 | ROZPOCET
| VV |  | "1.NP" | [14 empty] | VV | 2 | 1 | True | 0 | ROZPOCET
| VV |  | -(1,58*1,52*20+1,58*1,52+1,54*3,80) |  | -56.29 | [12 empty] | VV | 2 | 2 | True | 0 | ROZPOCET
| VV |  | -(1,18*1,17*2+1,18*1,17*2+1,76*5,00+1,515*2,79) |  | -18.55 | [12 empty] | VV | 2 | 2 | True | 0 | ROZPOCET
| VV |  | "2.NP" | [14 empty] | VV | 2 | 1 | True | 0 | ROZPOCET
| VV |  | -(1,58*1,52*22+1,58*1,52+1,54*6,09+1,18*1,17*2+1,18*1,17*2+1,76*5,10) |  | -79.11 | [12 empty] | VV | 2 | 2 | True | 0 | ROZPOCET
| VV |  | "3.NP" | [14 empty] | VV | 2 | 1 | True | 0 | ROZPOCET
| VV |  | -(1,58*1,52*22+1,58*1,52*2+1,18*1,17*2+1,18*1,17*2) |  | -63.16 | [12 empty] | VV | 2 | 2 | True | 0 | ROZPOCET
| VV |  | Součet |  | 932.98 | [12 empty] | VV | 2 | 4 | True | 1 | ROZPOCET
26 | M | 63141424 | deska izolační minerální pro fasády podélné vlákno tl 160mm | m2 | 951.64 |  | 0 | CS ÚRS 2019 01 |  | snížená |  | 0 | 0.025 | 23.791 | 0 | 0 | 8 | M | 2 |  |  |  | ROZPOCET | 0 | 0 | 0 | 0 | 0 | 2 | 0 | 4 | -1174312625
| VV |  | 932,98 |  | 932.98 | [12 empty] | VV | 2 | 2 | True | 0 | ROZPOCET
| VV |  | 932,98*1,02 "Přepočtené koeficientem množství |  | 951.64 | [12 empty] | VV | 2 | 2 | True | 1 | ROZPOCET
27 | K | 622252001 | Montáž lišt kontaktního zateplení zakládacích soklových připevněných hmoždinkami | m | 104.44 |  | 0 | CS ÚRS 2019 01 |  | snížená |  | 0 | 6e-05 | 0.0062664 | 0 | 0 | 4 | K | 2 |  |  |  | ROZPOCET | 0 | 0 | 0 | 0 | 0 | 2 | 0 | 4 | -1203892900
| VV |  | "soklová lišta" | [14 empty] | VV | 2 | 1 | True | 0 | ROZPOCET
| VV |  | 32,60+10,255+10,175+18,77+32,64 |  | 104.44 | [12 empty] | VV | 2 | 2 | True | 1 | ROZPOCET
28 | M | 590516530 | lišta soklová Al s okapničkou zakládací U 16cm 0,95/200cm | m | 109.66 |  | 0 | CS ÚRS 2019 01 |  | snížená |  | 0 | 0.0006 | 0.065796 | 0 | 0 | 8 | M | 2 |  |  |  | ROZPOCET | 0 | 0 | 0 | 0 | 0 | 2 | 0 | 4 | 1229840488
| VV |  | 104,44*1,05 |  | 109.66 | [12 empty] | VV | 2 | 2 | True | 0 | ROZPOCET
| VV |  | Součet |  | 109.66 | [12 empty] | VV | 2 | 4 | True | 1 | ROZPOCET
29 | K | 622252002 | Montáž lišt kontaktního zateplení ostatních stěnových, dilatačních apod. lepených do tmelu | m | 2242.18 |  | 0 | CS ÚRS 2019 01 |  | snížená |  | 0 | 0.00025 | 0.56054 | 0 | 0 | 4 | K | 2 |  |  |  | ROZPOCET | 0 | 0 | 0 | 0 | 0 | 2 | 0 | 4 | -1234458442
| VV |  | "ostění lišty vnitřní" | [14 empty] | VV | 2 | 1 | True | 0 | ROZPOCET
| VV |  | "suterén" | [14 empty] | VV | 2 | 1 | True | 0 | ROZPOCET
| VV |  | (0,88*0,70*2)*2*14+(1,10+0,70*2)+(1,58+0,70*2)*4+(1,18+0,70*2)+(1,58+1,10*2)*4+(1,18+1,10*2)*2 |  | 73.38 | [12 empty] | VV | 2 | 2 | True | 0 | ROZPOCET
| VV |  | "1.NP" | [14 empty] | VV | 2 | 1 | True | 0 | ROZPOCET
| VV |  | (1,58+1,52*2)*20+(1,58+1,52*2)+(1,54+3,80*2) |  | 106.16 | [12 empty] | VV | 2 | 2 | True | 0 | ROZPOCET
| VV |  | (1,18+1,17*2)*2+(1,18+1,17*2)*2+(1,76+5,00*2)+(1,515+2,79*2) |  | 32.94 | [12 empty] | VV | 2 | 2 | True | 0 | ROZPOCET
| VV |  | "2.NP" | [14 empty] | VV | 2 | 1 | True | 0 | ROZPOCET
| VV |  | (1,58+1,52*2)*22+(1,58+1,52*2)+(1,54+6,09*2)+(1,18+1,17*2)*2+(1,18+1,17*2)*2+(1,76+5,10*2)+36,15 |  | 182.17 | [12 empty] | VV | 2 | 2 | True | 0 | ROZPOCET
| VV |  | "3.NP" | [14 empty] | VV | 2 | 1 | True | 0 | ROZPOCET
| VV |  | (1,58+1,52*2)*22+(1,58+1,52*2)*2+(1,18+1,17*2)*2+(1,18+1,17*2)*2 |  | 124.96 | [12 empty] | VV | 2 | 2 | True | 0 | ROZPOCET
| VV |  | Mezisoučet |  | 519.61 | [12 empty] | VV | 2 | 3 | True | 0 | ROZPOCET
| VV |  | "vnější rohy ostění" | [14 empty] | VV | 2 | 1 | True | 0 | ROZPOCET
| VV |  | 519,61 |  | 519.61 | [12 empty] | VV | 2 | 2 | True | 0 | ROZPOCET
| VV |  | "rohy vnitřní" | [14 empty] | VV | 2 | 1 | True | 0 | ROZPOCET
| VV |  | 2,50*24+2,50*15+7,50 |  | 105 | [12 empty] | VV | 2 | 2 | True | 0 | ROZPOCET
| VV |  | Mezisoučet |  | 624.61 | [12 empty] | VV | 2 | 3 | True | 0 | ROZPOCET
| VV |  | "prapety" | [14 empty] | VV | 2 | 1 | True | 0 | ROZPOCET
| VV |  | "podle tabulky oken"170,46 |  | 170.46 | [12 empty] | VV | 2 | 2 | True | 0 | ROZPOCET
| VV |  | Mezisoučet |  | 170.46 | [12 empty] | VV | 2 | 3 | True | 0 | ROZPOCET
| VV |  | "ostění rohy" | [14 empty] | VV | 2 | 1 | True | 0 | ROZPOCET
| VV |  | "suterén" | [14 empty] | VV | 2 | 1 | True | 0 | ROZPOCET
| VV |  | (0,88*0,70*2)*2*14+(1,10+0,70*2)+(1,58+0,70*2)*4+(1,18+0,70*2)+(1,58+1,10*2)*4+(1,18+1,10*2)*2+25,5+145,50 |  | 244.38 | [12 empty] | VV | 2 | 2 | True | 0 | ROZPOCET
| VV |  | "1.NP" | [14 empty] | VV | 2 | 1 | True | 0 | ROZPOCET
| VV |  | (1,58+1,52*2)*20+(1,58+1,52*2)+(1,54+3,80*2)+14,50 |  | 120.66 | [12 empty] | VV | 2 | 2 | True | 0 | ROZPOCET
| VV |  | (1,18+1,17*2)*2+(1,18+1,17*2)*2+(1,76+5,00*2)+(1,515+2,79*2)+85,50 |  | 118.44 | [12 empty] | VV | 2 | 2 | True | 0 | ROZPOCET
| VV |  | "2.NP" | [14 empty] | VV | 2 | 1 | True | 0 | ROZPOCET
| VV |  | (1,58+1,52*2)*22+(1,58+1,52*2)+(1,54+6,09*2)+(1,18+1,17*2)*2+(1,18+1,17*2)*2+(1,76+5,10*2)+36,15+42,5 |  | 224.67 | [12 empty] | VV | 2 | 2 | True | 0 | ROZPOCET
| VV |  | "3.NP" | [14 empty] | VV | 2 | 1 | True | 0 | ROZPOCET
| VV |  | (1,58+1,52*2)*22+(1,58+1,52*2)*2+(1,18+1,17*2)*2+(1,18+1,17*2)*2+85,2+9,19 |  | 219.35 | [12 empty] | VV | 2 | 2 | True | 0 | ROZPOCET
| VV |  | Mezisoučet |  | 927.5 | [12 empty] | VV | 2 | 3 | True | 0 | ROZPOCET
| VV |  | Součet |  | 2242.18 | [12 empty] | VV | 2 | 4 | True | 1 | ROZPOCET
30 | M | 590514760 | profil okenní začišťovací se sklovláknitou armovací tkaninou 9 mm/2,4 m | m | 1038.74 |  | 0 | CS ÚRS 2019 01 |  | snížená |  | 0 | 4e-05 | 0.04155 | 0 | 0 | 8 | M | 2 |  |  |  | ROZPOCET | 0 | 0 | 0 | 0 | 0 | 2 | 0 | 4 | -77188520
| VV |  | "APU lišta"1038,74 |  | 1038.74 | [12 empty] | VV | 2 | 2 | True | 1 | ROZPOCET
31 | M | 590514820 | lišta rohová Al ,10/15 cm s tkaninou bal. 2,5 m | m | 1143.74 |  | 0 | CS ÚRS 2019 01 |  | snížená |  | 0 | 3e-05 | 0.034312 | 0 | 0 | 8 | M | 2 |  |  |  | ROZPOCET | 0 | 0 | 0 | 0 | 0 | 2 | 0 | 4 | -907536610
| VV |  | "lišta rohová"1143,74 |  | 1143.74 | [12 empty] | VV | 2 | 2 | True | 1 | ROZPOCET
32 | M | 590515120 | profil parapetní se sklovláknitou armovací tkaninou PVC 2 m | m | 170.46 |  | 0 | CS ÚRS 2019 01 |  | snížená |  | 0 | 0.0002 | 0.034092 | 0 | 0 | 8 | M | 2 |  |  |  | ROZPOCET | 0 | 0 | 0 | 0 | 0 | 2 | 0 | 4 | 1398140950
| VV |  | "parapetní profil"170,46 |  | 170.46 | [12 empty] | VV | 2 | 2 | True | 1 | ROZPOCET
33 | K | 622321121 | Omítka vápenocementová vnějších ploch nanášená ručně jednovrstvá, tloušťky do 15 mm hladká stěn | m2 | 205.04 |  | 0 | CS ÚRS 2019 01 |  | snížená |  | 0 | 0.0231 | 4.7364 | 0 | 0 | 4 | K | 2 |  |  |  | ROZPOCET | 0 | 0 | 0 | 0 | 0 | 2 | 0 | 4 | -798885614
| VV |  | "suterén" | [14 empty] | VV | 2 | 1 | True | 0 | ROZPOCET
| VV |  | (32,60-0,50*2)*2,10 |  | 66.36 | [12 empty] | VV | 2 | 2 | True | 0 | ROZPOCET
| VV |  | 4,00*2,66*6*2,16+0,79 |  | 138.68 | [12 empty] | VV | 2 | 2 | True | 0 | ROZPOCET
| VV |  | Součet |  | 205.04 | [12 empty] | VV | 2 | 4 | True | 1 | ROZPOCET
34 | K | 622321131 | Potažení vnějších ploch štukem vápenocementovým, tloušťky do 3 mm stěn | m2 | 87.6 |  | 0 | CS ÚRS 2019 01 |  | snížená |  | 0 | 0.00273 | 0.23915 | 0 | 0 | 4 | K | 2 |  |  |  | ROZPOCET | 0 | 0 | 0 | 0 | 0 | 2 | 0 | 4 | -136352927
| VV |  | "komíny"(0,90+0,50)*2*1,50*4+(1,30+0,50)*2*1,50*6+(0,600+0,50)*2*1,50*2+(0,50+6,30)*2*1,50+11,4 |  | 87.6 | [12 empty] | VV | 2 | 2 | True | 0 | ROZPOCET
| VV |  | Součet |  | 87.6 | [12 empty] | VV | 2 | 4 | True | 1 | ROZPOCET
35 | K | 622325102 | Oprava vápenocementové omítky vnějších ploch stupně členitosti 1 hladké stěn, v rozsahu opravované plochy přes 10 do 30% | m2 | 1019.52 |  | 0 | CS ÚRS 2019 01 |  | snížená |  | 0 | 0.01146 | 11.6837 | 0 | 0 | 4 | K | 2 |  |  |  | ROZPOCET | 0 | 0 | 0 | 0 | 0 | 2 | 0 | 4 | -977473166
| VV |  | "jihovýchod" | [14 empty] | VV | 2 | 1 | True | 0 | ROZPOCET
| VV |  | 32,60*11,60+121,65 |  | 499.81 | [12 empty] | VV | 2 | 2 | True | 0 | ROZPOCET
| VV |  | Mezisoučet |  | 499.81 | [12 empty] | VV | 2 | 3 | True | 0 | ROZPOCET
| VV |  | "severovýchod" | [14 empty] | VV | 2 | 1 | True | 0 | ROZPOCET
| VV |  | (10,255+1,12)*11,40 |  | 129.68 | [12 empty] | VV | 2 | 2 | True | 0 | ROZPOCET
| VV |  | "jihovýchod" | [14 empty] | VV | 2 | 1 | True | 0 | ROZPOCET
| VV |  | (10,175+1,09)*11,40 |  | 128.42 | [12 empty] | VV | 2 | 2 | True | 0 | ROZPOCET
| VV |  | "severozápad" | [14 empty] | VV | 2 | 1 | True | 0 | ROZPOCET
| VV |  | 18,93*11,00 |  | 208.23 | [12 empty] | VV | 2 | 2 | True | 0 | ROZPOCET
| VV |  | "jihozápad" | [14 empty] | VV | 2 | 1 | True | 0 | ROZPOCET
| VV |  | 18,77*9,80 |  | 183.95 | [12 empty] | VV | 2 | 2 | True | 0 | ROZPOCET
| VV |  | Mezisoučet |  | 650.28 | [12 empty] | VV | 2 | 3 | True | 0 | ROZPOCET
| VV |  | "odpočet otvorů" | [14 empty] | VV | 2 | 1 | True | 0 | ROZPOCET
| VV |  | "1.NP" | [14 empty] | VV | 2 | 1 | True | 0 | ROZPOCET
| VV |  | -(1,58*1,52*20+1,58*1,52+1,54*3,80) |  | -56.29 | [12 empty] | VV | 2 | 2 | True | 0 | ROZPOCET
| VV |  | -(1,18*1,17*2+1,18*1,17*2+1,76*5,00+1,515*2,79) |  | -18.55 | [12 empty] | VV | 2 | 2 | True | 0 | ROZPOCET
| VV |  | "2.NP" | [14 empty] | VV | 2 | 1 | True | 0 | ROZPOCET
| VV |  | -(1,58*1,52*22+1,58*1,52+1,54*6,09+1,18*1,17*2+1,18*1,17*2)+14,41 |  | -55.73 | [12 empty] | VV | 2 | 2 | True | 0 | ROZPOCET
| VV |  | Mezisoučet |  | -130.57 | [12 empty] | VV | 2 | 3 | True | 0 | ROZPOCET
| VV |  | Součet |  | 1019.52 | [12 empty] | VV | 2 | 4 | True | 1 | ROZPOCET
36 | K | 622335102 | Oprava cementové omítky vnějších ploch hladké stěn, v rozsahu opravované plochy přes 10 do 30% | m2 | 87.6 |  | 0 | CS ÚRS 2019 01 |  | snížená |  | 0 | 0.01457 | 1.2763 | 0 | 0 | 4 | K | 2 |  |  |  | ROZPOCET | 0 | 0 | 0 | 0 | 0 | 2 | 0 | 4 | 438017892
| VV |  | "komíny"(0,90+0,50)*2*1,50*4+(1,30+0,50)*2*1,50*6+(0,600+0,50)*2*1,50*2+(0,50+6,30)*2*1,50+11,4 |  | 87.6 | [12 empty] | VV | 2 | 2 | True | 0 | ROZPOCET
| VV |  | Součet |  | 87.6 | [12 empty] | VV | 2 | 4 | True | 1 | ROZPOCET
37 | K | 622531021 | Omítka tenkovrstvá silikonová vnějších ploch probarvená, včetně penetrace podkladu zrnitá, tloušťky 2,0 mm stěn | m2 | 1132.15 |  | 0 | CS ÚRS 2019 01 |  | snížená |  | 0 | 0.00348 | 3.9399 | 0 | 0 | 4 | K | 2 |  |  |  | ROZPOCET | 0 | 0 | 0 | 0 | 0 | 2 | 0 | 4 | 1122340746
| VV |  | "špalety" | [14 empty] | VV | 2 | 1 | True | 0 | ROZPOCET
| VV |  | (4,58+1,52*2)*0,16*64+(1,18+1,17*2)*0,16*6+(1,18+1,17*2)*0,16*6+(1,54+3,80*2)*0,16+14,1 |  | 100.35 | [12 empty] | VV | 2 | 2 | True | 0 | ROZPOCET
| VV |  | (1,58+1,52*2)*0,16*6+(0,86+0,98*2)*0,16+(1,76+5,10*2)*0,16+(1,515+2,79*2)*0,16 |  | 7.94 | [12 empty] | VV | 2 | 2 | True | 0 | ROZPOCET
| VV |  | "jihovýchod" | [14 empty] | VV | 2 | 1 | True | 0 | ROZPOCET
| VV |  | 32,60*11,60+121,65 |  | 499.81 | [12 empty] | VV | 2 | 2 | True | 0 | ROZPOCET
| VV |  | Mezisoučet |  | 608.1 | [12 empty] | VV | 2 | 3 | True | 0 | ROZPOCET
| VV |  | "severovýchod" | [14 empty] | VV | 2 | 1 | True | 0 | ROZPOCET
| VV |  | (10,255+1,12)*11,40 |  | 129.68 | [12 empty] | VV | 2 | 2 | True | 0 | ROZPOCET
| VV |  | "jihovýchod" | [14 empty] | VV | 2 | 1 | True | 0 | ROZPOCET
| VV |  | (10,175+1,09)*11,40 |  | 128.42 | [12 empty] | VV | 2 | 2 | True | 0 | ROZPOCET
| VV |  | "severozápad" | [14 empty] | VV | 2 | 1 | True | 0 | ROZPOCET
| VV |  | 18,93*11,00 |  | 208.23 | [12 empty] | VV | 2 | 2 | True | 0 | ROZPOCET
| VV |  | "jihozápad" | [14 empty] | VV | 2 | 1 | True | 0 | ROZPOCET
| VV |  | 18,77*9,80 |  | 183.95 | [12 empty] | VV | 2 | 2 | True | 0 | ROZPOCET
| VV |  | Mezisoučet |  | 650.28 | [12 empty] | VV | 2 | 3 | True | 0 | ROZPOCET
| VV |  | "odpočet otvorů" | [14 empty] | VV | 2 | 1 | True | 0 | ROZPOCET
| VV |  | "1.NP" | [14 empty] | VV | 2 | 1 | True | 0 | ROZPOCET
| VV |  | -(1,58*1,52*20+1,58*1,52+1,54*3,80) |  | -56.29 | [12 empty] | VV | 2 | 2 | True | 0 | ROZPOCET
| VV |  | -(1,18*1,17*2+1,18*1,17*2+1,76*5,00+1,515*2,79) |  | -18.55 | [12 empty] | VV | 2 | 2 | True | 0 | ROZPOCET
| VV |  | "2.NP" | [14 empty] | VV | 2 | 1 | True | 0 | ROZPOCET
| VV |  | -(1,58*1,52*22+1,58*1,52+1,54*6,09+1,18*1,17*2+1,18*1,17*2+1,76*5,10)+3,28 |  | -75.83 | [12 empty] | VV | 2 | 2 | True | 0 | ROZPOCET
| VV |  | "3.NP" | [14 empty] | VV | 2 | 1 | True | 0 | ROZPOCET
| VV |  | -(1,58*1,52*22+1,58*1,52*2+1,18*1,17*2+1,18*1,17*2) |  | -63.16 | [12 empty] | VV | 2 | 2 | True | 0 | ROZPOCET
| VV |  | "komíny"(0,90+0,50)*2*1,50*4+(1,30+0,50)*2*1,50*6+(0,600+0,50)*2*1,50*2+(0,50+6,30)*2*1,50+11,4 |  | 87.6 | [12 empty] | VV | 2 | 2 | True | 0 | ROZPOCET
| VV |  | Součet |  | 1132.15 | [12 empty] | VV | 2 | 4 | True | 1 | ROZPOCET
38 | K | 623131121 | Podkladní a spojovací vrstva vnějších omítaných ploch penetrace akrylát-silikonová nanášená ručně pilířů nebo sloupů | m2 | 87.6 |  | 0 | CS ÚRS 2019 01 |  | snížená |  | 0 | 0.00026 | 0.022776 | 0 | 0 | 4 | K | 2 |  |  |  | ROZPOCET | 0 | 0 | 0 | 0 | 0 | 2 | 0 | 4 | 790006722
| VV |  | "komíny"(0,90+0,50)*2*1,50*4+(1,30+0,50)*2*1,50*6+(0,600+0,50)*2*1,50*2+(0,50+6,30)*2*1,50+11,40 |  | 87.6 | [12 empty] | VV | 2 | 2 | True | 0 | ROZPOCET
| VV |  | Součet |  | 87.6 | [12 empty] | VV | 2 | 4 | True | 1 | ROZPOCET
39 | K | 623531021 | Omítka tenkovrstvá silikonová vnějších ploch probarvená, včetně penetrace podkladu zrnitá, tloušťky 2,0 mm pilířů a sloupů | m2 | 87.6 |  | 0 | CS ÚRS 2019 01 |  | snížená |  | 0 | 0.00348 | 0.30485 | 0 | 0 | 4 | K | 2 |  |  |  | ROZPOCET | 0 | 0 | 0 | 0 | 0 | 2 | 0 | 4 | -1215614956
| VV |  | "komíny"(0,90+0,50)*2*1,50*4+(1,30+0,50)*2*1,50*6+(0,600+0,50)*2*1,50*2+(0,50+6,30)*2*1,50+11,40 |  | 87.6 | [12 empty] | VV | 2 | 2 | True | 1 | ROZPOCET
40 | K | 629991011 | Zakrytí vnějších ploch před znečištěním včetně pozdějšího odkrytí výplní otvorů a svislých ploch fólií přilepenou lepící páskou | m2 | 277.45 |  | 0 | CS ÚRS 2019 01 |  | snížená |  | 0 | 0 | 0 | 0 | 0 | 4 | K | 2 |  |  |  | ROZPOCET | 0 | 0 | 0 | 0 | 0 | 2 | 0 | 4 | 973644586
| VV |  | "suterén" | [14 empty] | VV | 2 | 1 | True | 0 | ROZPOCET
| VV |  | 0,88*0,70*14+1,10*0,70+1,58*0,70*4+1,18*0,70+1,58*1,10*4+1,18*1,10*2 |  | 24.19 | [12 empty] | VV | 2 | 2 | True | 0 | ROZPOCET
| VV |  | "1.NP" | [14 empty] | VV | 2 | 1 | True | 0 | ROZPOCET
| VV |  | 1,58*1,52*20+1,58*1,52+1,54*3,80 |  | 56.29 | [12 empty] | VV | 2 | 2 | True | 0 | ROZPOCET
| VV |  | 1,18*1,17*2+1,18*1,17*2+1,76*5,00+1,515*2,79 |  | 18.55 | [12 empty] | VV | 2 | 2 | True | 0 | ROZPOCET
| VV |  | "2.NP" | [14 empty] | VV | 2 | 1 | True | 0 | ROZPOCET
| VV |  | 1,58*1,52*22+1,58*1,52+1,54*6,09+1,18*1,17*2+1,18*1,17*2+1,76*5,10+36,15 |  | 115.26 | [12 empty] | VV | 2 | 2 | True | 0 | ROZPOCET
| VV |  | "3.NP" | [14 empty] | VV | 2 | 1 | True | 0 | ROZPOCET
| VV |  | 1,58*1,52*22+1,58*1,52*2+1,18*1,17*2+1,18*1,17*2 |  | 63.16 | [12 empty] | VV | 2 | 2 | True | 0 | ROZPOCET
| VV |  | Součet |  | 277.45 | [12 empty] | VV | 2 | 4 | True | 1 | ROZPOCET
41 | K | 629995101 | Očištění vnějších ploch tlakovou vodou omytím | m2 | 1019.52 |  | 0 | CS ÚRS 2019 01 |  | snížená |  | 0 | 0 | 0 | 0 | 0 | 4 | K | 2 |  |  |  | ROZPOCET | 0 | 0 | 0 | 0 | 0 | 2 | 0 | 4 | -984262960
| VV |  | "jihovýchod" | [14 empty] | VV | 2 | 1 | True | 0 | ROZPOCET
| VV |  | 32,60*11,60+121,65 |  | 499.81 | [12 empty] | VV | 2 | 2 | True | 0 | ROZPOCET
| VV |  | Mezisoučet |  | 499.81 | [12 empty] | VV | 2 | 3 | True | 0 | ROZPOCET
| VV |  | "severovýchod" | [14 empty] | VV | 2 | 1 | True | 0 | ROZPOCET
| VV |  | (10,255+1,12)*11,40 |  | 129.68 | [12 empty] | VV | 2 | 2 | True | 0 | ROZPOCET
| VV |  | "jihovýchod" | [14 empty] | VV | 2 | 1 | True | 0 | ROZPOCET
| VV |  | (10,175+1,09)*11,40 |  | 128.42 | [12 empty] | VV | 2 | 2 | True | 0 | ROZPOCET
| VV |  | "severozápad" | [14 empty] | VV | 2 | 1 | True | 0 | ROZPOCET
| VV |  | 18,93*11,00 |  | 208.23 | [12 empty] | VV | 2 | 2 | True | 0 | ROZPOCET
| VV |  | "jihozápad" | [14 empty] | VV | 2 | 1 | True | 0 | ROZPOCET
| VV |  | 18,77*9,80 |  | 183.95 | [12 empty] | VV | 2 | 2 | True | 0 | ROZPOCET
| VV |  | Mezisoučet |  | 650.28 | [12 empty] | VV | 2 | 3 | True | 0 | ROZPOCET
| VV |  | "odpočet otvorů" | [14 empty] | VV | 2 | 1 | True | 0 | ROZPOCET
| VV |  | "1.NP" | [14 empty] | VV | 2 | 1 | True | 0 | ROZPOCET
| VV |  | -(1,58*1,52*20+1,58*1,52+1,54*3,80) |  | -56.29 | [12 empty] | VV | 2 | 2 | True | 0 | ROZPOCET
| VV |  | -(1,18*1,17*2+1,18*1,17*2+1,76*5,00+1,515*2,79) |  | -18.55 | [12 empty] | VV | 2 | 2 | True | 0 | ROZPOCET
| VV |  | "2.NP" | [14 empty] | VV | 2 | 1 | True | 0 | ROZPOCET
| VV |  | -(1,58*1,52*22+1,58*1,52+1,54*6,09+1,18*1,17*2+1,18*1,17*2)+14,41 |  | -55.73 | [12 empty] | VV | 2 | 2 | True | 0 | ROZPOCET
| VV |  | Mezisoučet |  | -130.57 | [12 empty] | VV | 2 | 3 | True | 0 | ROZPOCET
| VV |  | Součet |  | 1019.52 | [12 empty] | VV | 2 | 4 | True | 1 | ROZPOCET
42 | K | 632450123 | Potěr cementový vyrovnávací ze suchých směsí v pásu o průměrné (střední) tl. přes 30 do 40 mm | m2 | 87.97 |  | 0 | CS ÚRS 2019 01 |  | snížená |  | 0 | 0.084 | 7.3895 | 0 | 0 | 4 | K | 2 |  |  |  | ROZPOCET | 0 | 0 | 0 | 0 | 0 | 2 | 0 | 4 | 833911220
| VV |  | "vyrovnání parapetů"170,46*0,50+2,74 |  | 87.97 | [12 empty] | VV | 2 | 2 | True | 1 | ROZPOCET
| D | 9 | Ostatní konstrukce a práce, bourání |  |  |  | 0 |  |  |  |  | 0 |  | 0.04811 |  | 73.8613 | 1 | D | 1 |  |  |  | ROZPOCET | [6 empty] | 0
43 | K | 920 101 | dodávka a montáž ptačích budek | ks | 21 |  | 0 | vlastní |  | snížená |  | 0 | 0 | 0 | 0 | 0 | 4 | K | 2 |  |  |  | ROZPOCET | 0 | 0 | 0 | 0 | 0 | 2 | 0 | 4 | 343242285
| VV |  | "dle výpisu"21 |  | 21 | [12 empty] | VV | 2 | 2 | True | 1 | ROZPOCET
44 | K | 930 102 | přemístění prvků fasády (zvonky, světla) | ks | 50 |  | 0 | vlastní |  | snížená |  | 0 | 0 | 0 | 0 | 0 | 4 | K | 2 |  |  |  | ROZPOCET | 0 | 0 | 0 | 0 | 0 | 2 | 0 | 4 | 1375596171
| VV |  | 12+14+8+5+9+2 |  | 50 | [12 empty] | VV | 2 | 2 | True | 1 | ROZPOCET
45 | K | 940 101 | přemístění nivelačního bodu | ks | 1 |  | 0 | vlastní |  | snížená |  | 0 | 0 | 0 | 0 | 0 | 4 | K | 2 |  |  |  | ROZPOCET | 0 | 0 | 0 | 0 | 0 | 2 | 0 | 4 | -164569930
| VV |  | 1 |  | 1 | [12 empty] | VV | 2 | 2 | True | 1 | ROZPOCET
46 | K | 940103 | dodávka a montáž hasící přístroj PHP 34 A | ks | 1 |  | 0 | vlastní |  | snížená |  | 0 | 0 | 0 | 0 | 0 | 4 | K | 2 |  |  |  | ROZPOCET | 0 | 0 | 0 | 0 | 0 | 2 | 0 | 4 | -1233296737
| VV |  | "dle požární zprávy"1 |  | 1 | [12 empty] | VV | 2 | 2 | True | 1 | ROZPOCET
47 | K | 940104 | kouřová čidla, požární klapky, revizní dvířka, těsnění prostupů, výstražné a bezpečnostní tabulky | Kč | 1 |  | 0 | vlastní |  | snížená |  | 0 | 0 | 0 | 0 | 0 | 4 | K | 2 |  |  |  | ROZPOCET | 0 | 0 | 0 | 0 | 0 | 2 | 0 | 4 | -1733542350
| VV |  | 1 |  | 1 | [12 empty] | VV | 2 | 2 | True | 1 | ROZPOCET
48 | K | 941111122 | Montáž lešení řadového trubkového lehkého pracovního s podlahami s provozním zatížením tř. 3 do 200 kg/m2 šířky tř. W09 přes 0,9 do 1,2 m, výšky přes 10 do 25 m | m2 | 1620.04 |  | 0 | CS ÚRS 2019 01 |  | snížená |  | 0 | 0 | 0 | 0 | 0 | 4 | K | 2 |  |  |  | ROZPOCET | 0 | 0 | 0 | 0 | 0 | 2 | 0 | 4 | -1078316200
| VV |  | (32,60+10,175+18,77+18,93+10,255+1,12+1,09+1,20*18)*12,30+211,20 |  | 1620.04 | [12 empty] | VV | 2 | 2 | True | 0 | ROZPOCET
| VV |  | Součet |  | 1620.04 | [12 empty] | VV | 2 | 4 | True | 1 | ROZPOCET
49 | K | 941111222 | Montáž lešení řadového trubkového lehkého pracovního s podlahami s provozním zatížením tř. 3 do 200 kg/m2 Příplatek za první a každý další den použití lešení k ceně -1122 | m2 | 97202.4 |  | 0 | CS ÚRS 2019 01 |  | snížená |  | 0 | 0 | 0 | 0 | 0 | 4 | K | 2 |  |  |  | ROZPOCET | 0 | 0 | 0 | 0 | 0 | 2 | 0 | 4 | -1827313715
| VV |  | 1620,04*60 |  | 97202.4 | [12 empty] | VV | 2 | 2 | True | 1 | ROZPOCET
50 | K | 941111822 | Demontáž lešení řadového trubkového lehkého pracovního s podlahami s provozním zatížením tř. 3 do 200 kg/m2 šířky tř. W09 přes 0,9 do 1,2 m, výšky přes 10 do 25 m | m2 | 1620.04 |  | 0 | CS ÚRS 2019 01 |  | snížená |  | 0 | 0 | 0 | 0 | 0 | 4 | K | 2 |  |  |  | ROZPOCET | 0 | 0 | 0 | 0 | 0 | 2 | 0 | 4 | 1864224736
| VV |  | (32,60+10,175+18,77+18,93+10,255+1,12+1,09+1,20*18)*12,30+211,20 |  | 1620.04 | [12 empty] | VV | 2 | 2 | True | 1 | ROZPOCET
51 | K | 949101111 | Lešení pomocné pracovní pro objekty pozemních staveb pro zatížení do 150 kg/m2, o výšce lešeňové podlahy do 1,9 m | m2 | 370.08 |  | 0 | CS ÚRS 2019 01 |  | snížená |  | 0 | 0.00013 | 0.04811 | 0 | 0 | 4 | K | 2 |  |  |  | ROZPOCET | 0 | 0 | 0 | 0 | 0 | 2 | 0 | 4 | 1516566521
| VV |  | "suterén" | [14 empty] | VV | 2 | 1 | True | 0 | ROZPOCET
| VV |  | 21,78+42,90+16,95+34,79+6,42+4,43+5,00+6,59+4,76+8,97+5,54+4,31+4,53+42,59+16,89+48,2 |  | 274.65 | [12 empty] | VV | 2 | 2 | True | 0 | ROZPOCET
| VV |  | 2,48+2,44+2,44+2,56+7,79+18,73+3,46+5,76+4,20+4,30+4,50+3,80+4,87+4,60+5,10+5,10+4,61+4,88+3,81 |  | 95.43 | [12 empty] | VV | 2 | 2 | True | 0 | ROZPOCET
| VV |  | Součet |  | 370.08 | [12 empty] | VV | 2 | 4 | True | 1 | ROZPOCET
52 | K | 968062374 | Vybourání dřevěných rámů oken s křídly, dveřních zárubní, vrat, stěn, ostění nebo obkladů rámů oken s křídly zdvojených, plochy do 1 m2 | m2 | 11.89 |  | 0 | CS ÚRS 2019 01 |  | snížená |  | 0 | 0 | 0 | 0.048 | 0.57072 | 4 | K | 2 |  |  |  | ROZPOCET | 0 | 0 | 0 | 0 | 0 | 2 | 0 | 4 | 1398409651
| VV |  | 0,86*0,98+1,18*0,70*2+0,88*0,70*14+1,10*0,70 |  | 11.89 | [12 empty] | VV | 2 | 2 | True | 0 | ROZPOCET
| VV |  | Součet |  | 11.89 | [12 empty] | VV | 2 | 4 | True | 1 | ROZPOCET
53 | K | 968062375 | Vybourání dřevěných rámů oken s křídly, dveřních zárubní, vrat, stěn, ostění nebo obkladů rámů oken s křídly zdvojených, plochy do 2 m2 | m2 | 29.42 |  | 0 | CS ÚRS 2019 01 |  | snížená |  | 0 | 0 | 0 | 0.038 | 1.118 | 4 | K | 2 |  |  |  | ROZPOCET | 0 | 0 | 0 | 0 | 0 | 2 | 0 | 4 | 775162906
| VV |  | 1,50*1,10*14+3,32+3,00 |  | 29.42 | [12 empty] | VV | 2 | 2 | True | 1 | ROZPOCET
54 | K | 968062376 | Vybourání dřevěných rámů oken s křídly, dveřních zárubní, vrat, stěn, ostění nebo obkladů rámů oken s křídly zdvojených, plochy do 4 m2 | m2 | 168.11 |  | 0 | CS ÚRS 2019 01 |  | snížená |  | 0 | 0 | 0 | 0.034 | 5.7157 | 4 | K | 2 |  |  |  | ROZPOCET | 0 | 0 | 0 | 0 | 0 | 2 | 0 | 4 | 1423438819
| VV |  | 1,58*1,52*64+1,58*1,52*6 |  | 168.11 | [12 empty] | VV | 2 | 2 | True | 0 | ROZPOCET
| VV |  | Součet |  | 168.11 | [12 empty] | VV | 2 | 4 | True | 1 | ROZPOCET
55 | K | 968062377 | Vybourání dřevěných rámů oken s křídly, dveřních zárubní, vrat, stěn, ostění nebo obkladů rámů oken s křídly zdvojených, plochy přes 4 m2 | m2 | 14.65 |  | 0 | CS ÚRS 2019 01 |  | snížená |  | 0 | 0 | 0 | 0.032 | 0.4688 | 4 | K | 2 |  |  |  | ROZPOCET | 0 | 0 | 0 | 0 | 0 | 2 | 0 | 4 | 1853608963
| VV |  | 1,10*5,00*2+3,65 |  | 14.65 | [12 empty] | VV | 2 | 2 | True | 1 | ROZPOCET
56 | K | 968072456 | Vybourání kovových rámů oken s křídly, dveřních zárubní, vrat, stěn, ostění nebo obkladů dveřních zárubní, plochy přes 2 m2 | m2 | 4.23 |  | 0 | CS ÚRS 2019 01 |  | snížená |  | 0 | 0 | 0 | 0.063 | 0.26649 | 4 | K | 2 |  |  |  | ROZPOCET | 0 | 0 | 0 | 0 | 0 | 2 | 0 | 4 | 1481035793
| VV |  | 1,515*2,79 |  | 4.23 | [12 empty] | VV | 2 | 2 | True | 0 | ROZPOCET
| VV |  | Součet |  | 4.23 | [12 empty] | VV | 2 | 4 | True | 1 | ROZPOCET
57 | K | 978013191 | Otlučení vápenných nebo vápenocementových omítek vnitřních ploch stěn s vyškrabáním spar, s očištěním zdiva, v rozsahu přes 50 do 100 % | m2 | 913.57 |  | 0 | CS ÚRS 2019 01 |  | snížená |  | 0 | 0 | 0 | 0.046 | 42.0242 | 4 | K | 2 |  |  |  | ROZPOCET | 0 | 0 | 0 | 0 | 0 | 2 | 0 | 4 | -951794824
| VV |  | "suterén" | [14 empty] | VV | 2 | 1 | True | 0 | ROZPOCET
| VV |  | (32,60-0,50*2-0,30)*2,66 |  | 83.26 | [12 empty] | VV | 2 | 2 | True | 0 | ROZPOCET
| VV |  | 4,00*2,66*6*2,66 |  | 169.81 | [12 empty] | VV | 2 | 2 | True | 0 | ROZPOCET
| VV |  | 32,60*2,66*2 |  | 173.43 | [12 empty] | VV | 2 | 2 | True | 0 | ROZPOCET
| VV |  | 4,20*2,66*2 |  | 22.34 | [12 empty] | VV | 2 | 2 | True | 0 | ROZPOCET
| VV |  | (6,00*2+3,50*2)*2,66 |  | 50.54 | [12 empty] | VV | 2 | 2 | True | 0 | ROZPOCET
| VV |  | (3,40*2+9,20*2)*2,66 |  | 67.03 | [12 empty] | VV | 2 | 2 | True | 0 | ROZPOCET
| VV |  | (18,40+9,00+18,20)*2,66+119,1 |  | 240.4 | [12 empty] | VV | 2 | 2 | True | 0 | ROZPOCET
| VV |  | "odpočet otvorů! | [14 empty] | VV | 2 | 1 | True | 0 | ROZPOCET
| VV |  | -(0,88*0,70*14+1,10*0,70+1,58*0,70*4+1,18*0,70+1,58*1,10*4+1,18*1,10+0,60*1,97*2*3) |  | -29.99 | [12 empty] | VV | 2 | 2 | True | 0 | ROZPOCET
| VV |  | "špalety" | [14 empty] | VV | 2 | 1 | True | 0 | ROZPOCET
| VV |  | (0,88+0,70*2)*0,60*14+(1,10+0,70*2)*0,60+(1,58+0,70*2)*0,60*4 |  | 27.8 | [12 empty] | VV | 2 | 2 | True | 0 | ROZPOCET
| VV |  | (1,18+0,70*2)*0,60+(1,58+1,10*2)*0,60*4+(1,18+1,10*2)*0,60 |  | 12.65 | [12 empty] | VV | 2 | 2 | True | 0 | ROZPOCET
| VV |  | (6,60+2,00*2+1,40*2+3,20)*2,66 |  | 44.16 | [12 empty] | VV | 2 | 2 | True | 0 | ROZPOCET
| VV |  | (1,80+1,40)*2*2,66*2+(1,90+1,50)*2*2,66 |  | 52.14 | [12 empty] | VV | 2 | 2 | True | 0 | ROZPOCET
| VV |  | Součet |  | 913.57 | [12 empty] | VV | 2 | 4 | True | 1 | ROZPOCET
58 | K | 978015331 | Otlučení vápenných nebo vápenocementových omítek vnějších ploch s vyškrabáním spar a s očištěním zdiva stupně členitosti 1 a 2, v rozsahu přes 10 do 20 % | m2 | 1019.52 |  | 0 | CS ÚRS 2019 01 |  | snížená |  | 0 | 0 | 0 | 0.01 | 10.1952 | 4 | K | 2 |  |  |  | ROZPOCET | 0 | 0 | 0 | 0 | 0 | 2 | 0 | 4 | 1411480644
| VV |  | "jihovýchod" | [14 empty] | VV | 2 | 1 | True | 0 | ROZPOCET
| VV |  | 32,60*11,60+121,65 |  | 499.81 | [12 empty] | VV | 2 | 2 | True | 0 | ROZPOCET
| VV |  | Mezisoučet |  | 499.81 | [12 empty] | VV | 2 | 3 | True | 0 | ROZPOCET
| VV |  | "severovýchod" | [14 empty] | VV | 2 | 1 | True | 0 | ROZPOCET
| VV |  | (10,255+1,12)*11,40 |  | 129.68 | [12 empty] | VV | 2 | 2 | True | 0 | ROZPOCET
| VV |  | "jihovýchod" | [14 empty] | VV | 2 | 1 | True | 0 | ROZPOCET
| VV |  | (10,175+1,09)*11,40 |  | 128.42 | [12 empty] | VV | 2 | 2 | True | 0 | ROZPOCET
| VV |  | "severozápad" | [14 empty] | VV | 2 | 1 | True | 0 | ROZPOCET
| VV |  | 18,93*11,00 |  | 208.23 | [12 empty] | VV | 2 | 2 | True | 0 | ROZPOCET
| VV |  | "jihozápad" | [14 empty] | VV | 2 | 1 | True | 0 | ROZPOCET
| VV |  | 18,77*9,80 |  | 183.95 | [12 empty] | VV | 2 | 2 | True | 0 | ROZPOCET
| VV |  | Mezisoučet |  | 650.28 | [12 empty] | VV | 2 | 3 | True | 0 | ROZPOCET
| VV |  | "odpočet otvorů" | [14 empty] | VV | 2 | 1 | True | 0 | ROZPOCET
| VV |  | "1.NP" | [14 empty] | VV | 2 | 1 | True | 0 | ROZPOCET
| VV |  | -(1,58*1,52*20+1,58*1,52+1,54*3,80) |  | -56.29 | [12 empty] | VV | 2 | 2 | True | 0 | ROZPOCET
| VV |  | -(1,18*1,17*2+1,18*1,17*2+1,76*5,00+1,515*2,79) |  | -18.55 | [12 empty] | VV | 2 | 2 | True | 0 | ROZPOCET
| VV |  | "2.NP" | [14 empty] | VV | 2 | 1 | True | 0 | ROZPOCET
| VV |  | -(1,58*1,52*22+1,58*1,52+1,54*6,09+1,18*1,17*2+1,18*1,17*2)+14,41 |  | -55.73 | [12 empty] | VV | 2 | 2 | True | 0 | ROZPOCET
| VV |  | Mezisoučet |  | -130.57 | [12 empty] | VV | 2 | 3 | True | 0 | ROZPOCET
| VV |  | Součet |  | 1019.52 | [12 empty] | VV | 2 | 4 | True | 1 | ROZPOCET
59 | K | 978015341 | Otlučení vápenných nebo vápenocementových omítek vnějších ploch s vyškrabáním spar a s očištěním zdiva stupně členitosti 1 a 2, v rozsahu přes 10 do 30 % | m2 | 87.8 |  | 0 | CS ÚRS 2019 01 |  | snížená |  | 0 | 0 | 0 | 0.016 | 1.4048 | 4 | K | 2 |  |  |  | ROZPOCET | 0 | 0 | 0 | 0 | 0 | 2 | 0 | 4 | -1650681871
| VV |  | "komíny"(0,90+0,50)*2*1,50*4+(1,30+0,50)*2*1,50*6+(0,600+0,50)*2*1,50*2+(0,50+6,30)*2*1,50+11,6 |  | 87.8 | [12 empty] | VV | 2 | 2 | True | 1 | ROZPOCET
60 | K | 978015391 | Otlučení vápenných nebo vápenocementových omítek vnějších ploch s vyškrabáním spar a s očištěním zdiva stupně členitosti 1 a 2, v rozsahu přes 80 do 100 % | m2 | 205.04 |  | 0 | CS ÚRS 2019 01 |  | snížená |  | 0 | 0 | 0 | 0.059 | 12.0974 | 4 | K | 2 |  |  |  | ROZPOCET | 0 | 0 | 0 | 0 | 0 | 2 | 0 | 4 | 1416607261
| VV |  | "suterén" | [14 empty] | VV | 2 | 1 | True | 0 | ROZPOCET
| VV |  | (32,60-0,50*2)*2,10 |  | 66.36 | [12 empty] | VV | 2 | 2 | True | 0 | ROZPOCET
| VV |  | 4,00*2,66*6*2,16+0,79 |  | 138.68 | [12 empty] | VV | 2 | 2 | True | 0 | ROZPOCET
| VV |  | Součet |  | 205.04 | [12 empty] | VV | 2 | 4 | True | 1 | ROZPOCET
| D | 997 | Přesun sutě |  |  |  | 0 |  |  |  |  | 0 |  | 0 |  | 0 | 1 | D | 1 |  |  |  | ROZPOCET | [6 empty] | 0
61 | K | 997013113 | Vnitrostaveništní doprava suti a vybouraných hmot vodorovně do 50 m svisle s použitím mechanizace pro budovy a haly výšky přes 9 do 12 m | t | 105.87 |  | 0 | CS ÚRS 2019 01 |  | snížená |  | 0 | 0 | 0 | 0 | 0 | 4 | K | 2 |  |  |  | ROZPOCET | 0 | 0 | 0 | 0 | 0 | 2 | 0 | 4 | -409027248
62 | K | 997013501 | Odvoz suti a vybouraných hmot na skládku nebo meziskládku se složením, na vzdálenost do 1 km | t | 105.87 |  | 0 | CS ÚRS 2019 01 |  | snížená |  | 0 | 0 | 0 | 0 | 0 | 4 | K | 2 |  |  |  | ROZPOCET | 0 | 0 | 0 | 0 | 0 | 2 | 0 | 4 | -1839545323
63 | K | 997013509 | Odvoz suti a vybouraných hmot na skládku nebo meziskládku se složením, na vzdálenost Příplatek k ceně za každý další i započatý 1 km přes 1 km | t | 468.6 |  | 0 | CS ÚRS 2019 01 |  | snížená |  | 0 | 0 | 0 | 0 | 0 | 4 | K | 2 |  |  |  | ROZPOCET | 0 | 0 | 0 | 0 | 0 | 2 | 0 | 4 | -544331335
| VV |  | 468,6 |  | 468.6 | [12 empty] | VV | 2 | 2 | True | 1 | ROZPOCET
64 | K | 997211611 | Nakládání suti nebo vybouraných hmot na dopravní prostředky pro vodorovnou dopravu suti | t | 105.87 |  | 0 | CS ÚRS 2019 01 |  | snížená |  | 0 | 0 | 0 | 0 | 0 | 4 | K | 2 |  |  |  | ROZPOCET | 0 | 0 | 0 | 0 | 0 | 2 | 0 | 4 | -634969926
| D | 998 | Přesun hmot |  |  |  | 0 |  |  |  |  | 0 |  | 0 |  | 0 | 1 | D | 1 |  |  |  | ROZPOCET | [6 empty] | 0
65 | K | 998018003 | Přesun hmot pro budovy občanské výstavby, bydlení, výrobu a služby ruční - bez užití mechanizace vodorovná dopravní vzdálenost do 100 m pro budovy s jakoukoliv nosnou konstrukcí výšky přes 12 do 24 m | t | 106.21 |  | 0 | CS ÚRS 2019 01 |  | snížená |  | 0 | 0 | 0 | 0 | 0 | 4 | K | 2 |  |  |  | ROZPOCET | 0 | 0 | 0 | 0 | 0 | 2 | 0 | 4 | -2054102039
| D | PSV | Práce a dodávky PSV |  |  |  | 0 |  |  |  |  | 0 |  | 35.2006 |  | 14.1266 | 2 | D | 0 |  |  |  | ROZPOCET | [6 empty] | 0
| D | 0001 | Nerezový třísložkový fasádní přetlakový komín nerez/vata/nerez |  |  |  | 0 |  |  |  |  | 0 |  | 0 |  | 0 | 1 | D | 1 |  |  |  | ROZPOCET | [6 empty] | 0
66 | M | R14 | Přechod třísložka/jednoduchý komín D100mm | ks | 2 |  | 0 | vlastní |  | snížená |  | 0 | 0 | 0 | 0 | 0 | 8 | M | 2 |  |  |  | ROZPOCET | 0 | 0 | 0 | 0 | 0 | 2 | 0 | 4 | 715176042
| VV |  | 2 |  | 2 | [12 empty] | VV | 2 | 2 | True | 1 | ROZPOCET
67 | M | R15 | Čistící/revizní koleno 90° D100mm | ks | 2 |  | 0 | vlastní |  | snížená |  | 0 | 0 | 0 | 0 | 0 | 8 | M | 2 |  |  |  | ROZPOCET | 0 | 0 | 0 | 0 | 0 | 2 | 0 | 4 | -1144395238
| VV |  | 2 |  | 2 | [12 empty] | VV | 2 | 2 | True | 1 | ROZPOCET
68 | M | R16 | Koleno 90°, D100mm | ks | 2 |  | 0 | vlastní |  | snížená |  | 0 | 0 | 0 | 0 | 0 | 8 | M | 2 |  |  |  | ROZPOCET | 0 | 0 | 0 | 0 | 0 | 2 | 0 | 4 | -957121454
| VV |  | 2 |  | 2 | [12 empty] | VV | 2 | 2 | True | 1 | ROZPOCET
69 | M | R17 | Koleno 45°, D100mm | ks | 4 |  | 0 | vlastní |  | snížená |  | 0 | 0 | 0 | 0 | 0 | 8 | M | 2 |  |  |  | ROZPOCET | 0 | 0 | 0 | 0 | 0 | 2 | 0 | 4 | -1471641288
| VV |  | 4 |  | 4 | [12 empty] | VV | 2 | 2 | True | 1 | ROZPOCET
70 | M | R18 | Základová deska s bočním odvodem kondenzátu D100mm | ks | 2 |  | 0 | vlastní |  | snížená |  | 0 | 0 | 0 | 0 | 0 | 8 | M | 2 |  |  |  | ROZPOCET | 0 | 0 | 0 | 0 | 0 | 2 | 0 | 4 | 1132050922
| VV |  | 2 |  | 2 | [12 empty] | VV | 2 | 2 | True | 1 | ROZPOCET
71 | M | R19 | Čistící kus D100mm | ks | 2 |  | 0 | vlastní |  | snížená |  | 0 | 0 | 0 | 0 | 0 | 8 | M | 2 |  |  |  | ROZPOCET | 0 | 0 | 0 | 0 | 0 | 2 | 0 | 4 | -1478845685
| VV |  | 2 |  | 2 | [12 empty] | VV | 2 | 2 | True | 1 | ROZPOCET
72 | M | R20 | Tkus 90°, D100/100mm | ks | 2 |  | 0 | vlastní |  | snížená |  | 0 | 0 | 0 | 0 | 0 | 8 | M | 2 |  |  |  | ROZPOCET | 0 | 0 | 0 | 0 | 0 | 2 | 0 | 4 | -1390961031
| VV |  | 2 |  | 2 | [12 empty] | VV | 2 | 2 | True | 1 | ROZPOCET
73 | M | R21 | Krycí rozeta D150mm | ks | 4 |  | 0 | vlastní |  | snížená |  | 0 | 0 | 0 | 0 | 0 | 8 | M | 2 |  |  |  | ROZPOCET | 0 | 0 | 0 | 0 | 0 | 2 | 0 | 4 | -1471984519
| VV |  | 4 |  | 4 | [12 empty] | VV | 2 | 2 | True | 1 | ROZPOCET
74 | M | R22 | Odstup od stěny nastavitelný 50-250mm, D100mm | ks | 12 |  | 0 | vlastní |  | snížená |  | 0 | 0 | 0 | 0 | 0 | 8 | M | 2 |  |  |  | ROZPOCET | 0 | 0 | 0 | 0 | 0 | 2 | 0 | 4 | 1513304565
| VV |  | 6+6 |  | 12 | [12 empty] | VV | 2 | 2 | True | 1 | ROZPOCET
75 | M | R23 | Prodloužení 500mm, s dvěma měřícími otvory D12mm | ks | 2 |  | 0 | vlastní |  | snížená |  | 0 | 0 | 0 | 0 | 0 | 8 | M | 2 |  |  |  | ROZPOCET | 0 | 0 | 0 | 0 | 0 | 2 | 0 | 4 | 433383076
| VV |  | 2 |  | 2 | [12 empty] | VV | 2 | 2 | True | 1 | ROZPOCET
76 | M | R24 | Prodloužení 500m, D100mm | ks | 8 |  | 0 | vlastní |  | snížená |  | 0 | 0 | 0 | 0 | 0 | 8 | M | 2 |  |  |  | ROZPOCET | 0 | 0 | 0 | 0 | 0 | 2 | 0 | 4 | 1461546850
| VV |  | 4+4 |  | 8 | [12 empty] | VV | 2 | 2 | True | 1 | ROZPOCET
77 | M | R25 | Prodloužení 1000m, D100mm | ks | 22 |  | 0 | vlastní |  | snížená |  | 0 | 0 | 0 | 0 | 0 | 8 | M | 2 |  |  |  | ROZPOCET | 0 | 0 | 0 | 0 | 0 | 2 | 0 | 4 | 598270651
| VV |  | 2+5+6+9 |  | 22 | [12 empty] | VV | 2 | 2 | True | 1 | ROZPOCET
78 | M | R26 | Uzávěr vedení D100mm | ks | 2 |  | 0 | vlastní |  | snížená |  | 0 | 0 | 0 | 0 | 0 | 8 | M | 2 |  |  |  | ROZPOCET | 0 | 0 | 0 | 0 | 0 | 2 | 0 | 4 | -1189402966
| VV |  | 2 |  | 2 | [12 empty] | VV | 2 | 2 | True | 1 | ROZPOCET
79 | M | R27 | Těsnění a spojky D100mm | ks | 46 |  | 0 | vlastní |  | snížená |  | 0 | 0 | 0 | 0 | 0 | 8 | M | 2 |  |  |  | ROZPOCET | 0 | 0 | 0 | 0 | 0 | 2 | 0 | 4 | -1622763990
| VV |  | 25+12+4+5 |  | 46 | [12 empty] | VV | 2 | 2 | True | 1 | ROZPOCET
80 | M | R28 | Plošina do 11m | ks | 1 |  | 0 | vlastní |  | snížená |  | 0 | 0 | 0 | 0 | 0 | 8 | M | 2 |  |  |  | ROZPOCET | 0 | 0 | 0 | 0 | 0 | 2 | 0 | 4 | -1206355371
| VV |  | 1 |  | 1 | [12 empty] | VV | 2 | 2 | True | 1 | ROZPOCET
81 | M | R29 | Montáž komína | ks | 2 |  | 0 | vlastní |  | snížená |  | 0 | 0 | 0 | 0 | 0 | 8 | M | 2 |  |  |  | ROZPOCET | 0 | 0 | 0 | 0 | 0 | 2 | 0 | 4 | -634076760
| VV |  | 2 |  | 2 | [12 empty] | VV | 2 | 2 | True | 1 | ROZPOCET
| D | 0002 | Přívod spalovacího vzduchu, plast |  |  |  | 0 |  |  |  |  | 0 |  | 0 |  | 0 | 1 | D | 1 |  |  |  | ROZPOCET | [6 empty] | 0
82 | M | R30 | Revizní koleno 90°, D100mm | ks | 2 |  | 0 | vlastní |  | snížená |  | 0 | 0 | 0 | 0 | 0 | 8 | M | 2 |  |  |  | ROZPOCET | 0 | 0 | 0 | 0 | 0 | 2 | 0 | 4 | 1043543061
| VV |  | 2 |  | 2 | [12 empty] | VV | 2 | 2 | True | 1 | ROZPOCET
83 | M | R31 | Koleno 90°, D100mm | ks | 2 |  | 0 | vlastní |  | snížená |  | 0 | 0 | 0 | 0 | 0 | 8 | M | 2 |  |  |  | ROZPOCET | 0 | 0 | 0 | 0 | 0 | 2 | 0 | 4 | -2029848898
| VV |  | 2 |  | 2 | [12 empty] | VV | 2 | 2 | True | 1 | ROZPOCET
84 | M | R32 | Prodloužení 500mm, D100mm | ks | 4 |  | 0 | vlastní |  | snížená |  | 0 | 0 | 0 | 0 | 0 | 8 | M | 2 |  |  |  | ROZPOCET | 0 | 0 | 0 | 0 | 0 | 2 | 0 | 4 | 1361101097
| VV |  | 4 |  | 4 | [12 empty] | VV | 2 | 2 | True | 1 | ROZPOCET
85 | M | R33 | Prodloužení 1000mm, D100mm | ks | 2 |  | 0 | vlastní |  | snížená |  | 0 | 0 | 0 | 0 | 0 | 8 | M | 2 |  |  |  | ROZPOCET | 0 | 0 | 0 | 0 | 0 | 2 | 0 | 4 | 1794973625
| VV |  | 2 |  | 2 | [12 empty] | VV | 2 | 2 | True | 1 | ROZPOCET
86 | M | R34 | Šikmý nasávací kus D100mm | ks | 2 |  | 0 | vlastní |  | snížená |  | 0 | 0 | 0 | 0 | 0 | 8 | M | 2 |  |  |  | ROZPOCET | 0 | 0 | 0 | 0 | 0 | 2 | 0 | 4 | 760985858
| VV |  | 2 |  | 2 | [12 empty] | VV | 2 | 2 | True | 1 | ROZPOCET
87 | M | R35 | Minerální vata tl. 25mm vč. Al fólie | m2 | 5 |  | 0 | vlastní |  | snížená |  | 0 | 0 | 0 | 0 | 0 | 8 | M | 2 |  |  |  | ROZPOCET | 0 | 0 | 0 | 0 | 0 | 2 | 0 | 4 | 710720801
| VV |  | 2,50*2 |  | 5 | [12 empty] | VV | 2 | 2 | True | 1 | ROZPOCET
88 | M | R42 | Montáž nasávacího potrubí | ks | 2 |  | 0 | vlastní |  | snížená |  | 0 | 0 | 0 | 0 | 0 | 8 | M | 2 |  |  |  | ROZPOCET | 0 | 0 | 0 | 0 | 0 | 2 | 0 | 4 | -545558704
| VV |  | 2 |  | 2 | [12 empty] | VV | 2 | 2 | True | 1 | ROZPOCET
| D | 0003 | Větrání kotelny |  |  |  | 0 |  |  |  |  | 0 |  | 0 |  | 0 | 1 | D | 1 |  |  |  | ROZPOCET | [6 empty] | 0
89 | M | R36 | Hranaté potrubí 300x300mm | m | 12 |  | 0 | vlastní |  | snížená |  | 0 | 0 | 0 | 0 | 0 | 8 | M | 2 |  |  |  | ROZPOCET | 0 | 0 | 0 | 0 | 0 | 2 | 0 | 4 | -529986152
| VV |  | 6+6 |  | 12 | [12 empty] | VV | 2 | 2 | True | 1 | ROZPOCET
90 | M | R37 | Oblouk 90°, 300x300mm R100mm | ks | 3 |  | 0 | vlastní |  | snížená |  | 0 | 0 | 0 | 0 | 0 | 8 | M | 2 |  |  |  | ROZPOCET | 0 | 0 | 0 | 0 | 0 | 2 | 0 | 4 | -467364711
| VV |  | 3 |  | 3 | [12 empty] | VV | 2 | 2 | True | 1 | ROZPOCET
91 | M | R38 | Síťka z řídkého tahokovu 360x360mm | ks | 3 |  | 0 | vlastní |  | snížená |  | 0 | 0 | 0 | 0 | 0 | 8 | M | 2 |  |  |  | ROZPOCET | 0 | 0 | 0 | 0 | 0 | 2 | 0 | 4 | -927871661
| VV |  | 3 |  | 3 | [12 empty] | VV | 2 | 2 | True | 1 | ROZPOCET
92 | M | R39 | Minerální vata tl. 25mm včo Al fólie | m2 | 5 |  | 0 | vlastní |  | snížená |  | 0 | 0 | 0 | 0 | 0 | 8 | M | 2 |  |  |  | ROZPOCET | 0 | 0 | 0 | 0 | 0 | 2 | 0 | 4 | -455672044
| VV |  | 5 |  | 5 | [12 empty] | VV | 2 | 2 | True | 1 | ROZPOCET
93 | M | R40 | Požární obklad potrubí s EI dle PBŘ | m2 | 5 |  | 0 | vlastní |  | snížená |  | 0 | 0 | 0 | 0 | 0 | 8 | M | 2 |  |  |  | ROZPOCET | 0 | 0 | 0 | 0 | 0 | 2 | 0 | 4 | 838143848
| VV |  | 5 |  | 5 | [12 empty] | VV | 2 | 2 | True | 1 | ROZPOCET
94 | M | R41 | Montáž větrání kotelny | ks | 1 |  | 0 | vlastní |  | snížená |  | 0 | 0 | 0 | 0 | 0 | 8 | M | 2 |  |  |  | ROZPOCET | 0 | 0 | 0 | 0 | 0 | 2 | 0 | 4 | -1461378670
| VV |  | 1 |  | 1 | [12 empty] | VV | 2 | 2 | True | 1 | ROZPOCET
| D | 711 | Izolace proti vodě, vlhkosti a plynům |  |  |  | 0 |  |  |  |  | 0 |  | 2.1768 |  | 0.91818 | 2 | D | 1 |  |  |  | ROZPOCET | [6 empty] | 0
95 | K | 711112001 | Provedení izolace proti zemní vlhkosti natěradly a tmely za studena na ploše svislé S nátěrem penetračním | m2 | 205.04 |  | 0 | CS ÚRS 2019 01 |  | snížená |  | 0 | 0 | 0 | 0 | 0 | 16 | K | 2 |  |  |  | ROZPOCET | 0 | 0 | 0 | 0 | 0 | 2 | 0 | 16 | 611943334
| VV |  | "suterén" | [14 empty] | VV | 2 | 1 | True | 0 | ROZPOCET
| VV |  | (32,60+10,175+18,98+18,93+10,255+1,12)*2,20+26,70 |  | 229.23 | [12 empty] | VV | 2 | 2 | True | 0 | ROZPOCET
| VV |  | "odpočet otvorů" | [14 empty] | VV | 2 | 1 | True | 0 | ROZPOCET
| VV |  | -(0,88*0,70*14+1,10*0,70+1,58*0,70*4+1,18*0,70+1,58*1,10*4+1,18*1,10*2) |  | -24.19 | [12 empty] | VV | 2 | 2 | True | 0 | ROZPOCET
| VV |  | Součet |  | 205.04 | [12 empty] | VV | 2 | 4 | True | 1 | ROZPOCET
96 | M | 111631500 | lak asfaltový penetrační | t | 0.72 |  | 0 | CS ÚRS 2019 01 |  | snížená |  | 0 | 1 | 0.72 | 0 | 0 | 32 | M | 2 |  |  |  | ROZPOCET | 0 | 0 | 0 | 0 | 0 | 2 | 0 | 16 | 961491041
| VV |  | 2057,14285714286*0,00035 "Přepočtené koeficientem množství |  | 0.72 | [12 empty] | VV | 2 | 2 | True | 0 | ROZPOCET
| VV |  | Součet |  | 0.72 | [12 empty] | VV | 2 | 4 | True | 1 | ROZPOCET
97 | K | 711131821 | Odstranění izolace proti zemní vlhkosti na ploše svislé S | m2 | 204.04 |  | 0 | CS ÚRS 2019 01 |  | snížená |  | 0 | 0 | 0 | 0.0045 | 0.91818 | 16 | K | 2 |  |  |  | ROZPOCET | 0 | 0 | 0 | 0 | 0 | 2 | 0 | 16 | -1098679907
| VV |  | "suterén" | [14 empty] | VV | 2 | 1 | True | 0 | ROZPOCET
| VV |  | (32,60+10,175+18,98+18,93+10,255+1,12)*2,20+26,70 |  | 229.23 | [12 empty] | VV | 2 | 2 | True | 0 | ROZPOCET
| VV |  | "odpočet otvorů" | [14 empty] | VV | 2 | 1 | True | 0 | ROZPOCET
| VV |  | -(0,88*0,70*14+1,10*0,70+1,58*0,70*4+1,18*0,70+1,58*1,10*4+1,18*1,10*2)-1 |  | -25.19 | [12 empty] | VV | 2 | 2 | True | 0 | ROZPOCET
| VV |  | Součet |  | 204.04 | [12 empty] | VV | 2 | 4 | True | 1 | ROZPOCET
98 | K | 711132210 | Izolace proti zemní vlhkosti a beztlakové podpovrchové vodě pásy na sucho na ploše svislé S tvarovaná folie z PVC vrstva ochranná, odvětrávací a drenážní výška nopku 8 mm, tl. folie 0,45 mm | m2 | 205.04 |  | 0 | CS ÚRS 2019 01 |  | snížená |  | 0 | 0.00078 | 0.15993 | 0 | 0 | 16 | K | 2 |  |  |  | ROZPOCET | 0 | 0 | 0 | 0 | 0 | 2 | 0 | 16 | -1560172198
| VV |  | "suterén" | [14 empty] | VV | 2 | 1 | True | 0 | ROZPOCET
| VV |  | (32,60+10,175+18,98+18,93+10,255+1,12)*2,20+26,70 |  | 229.23 | [12 empty] | VV | 2 | 2 | True | 0 | ROZPOCET
| VV |  | "odpočet otvorů" | [14 empty] | VV | 2 | 1 | True | 0 | ROZPOCET
| VV |  | -(0,88*0,70*14+1,10*0,70+1,58*0,70*4+1,18*0,70+1,58*1,10*4+1,18*1,10*2) |  | -24.19 | [12 empty] | VV | 2 | 2 | True | 0 | ROZPOCET
| VV |  | Součet |  | 205.04 | [12 empty] | VV | 2 | 4 | True | 1 | ROZPOCET
99 | K | 711142559 | Provedení izolace proti zemní vlhkosti pásy přitavením NAIP na ploše svislé S | m2 | 205.04 |  | 0 | CS ÚRS 2019 01 |  | snížená |  | 0 | 0.0004 | 0.082016 | 0 | 0 | 16 | K | 2 |  |  |  | ROZPOCET | 0 | 0 | 0 | 0 | 0 | 2 | 0 | 16 | 1881359596
| VV |  | "suterén" | [14 empty] | VV | 2 | 1 | True | 0 | ROZPOCET
| VV |  | (32,60+10,175+18,98+18,93+10,255+1,12)*2,20+26,70 |  | 229.23 | [12 empty] | VV | 2 | 2 | True | 0 | ROZPOCET
| VV |  | "odpočet otvorů" | [14 empty] | VV | 2 | 1 | True | 0 | ROZPOCET
| VV |  | -(0,88*0,70*14+1,10*0,70+1,58*0,70*4+1,18*0,70+1,58*1,10*4+1,18*1,10*2) |  | -24.19 | [12 empty] | VV | 2 | 2 | True | 0 | ROZPOCET
| VV |  | Součet |  | 205.04 | [12 empty] | VV | 2 | 4 | True | 1 | ROZPOCET
100 | M | 628526740 | pásy s modifikovaným asfaltem vložka skleněná rohož | m2 | 246.05 |  | 0 | CS ÚRS 2019 01 |  | snížená |  | 0 | 0.0039 | 0.95959 | 0 | 0 | 32 | M | 2 |  |  |  | ROZPOCET | 0 | 0 | 0 | 0 | 0 | 2 | 0 | 16 | 1388343030
| VV |  | 205,04*1,2 |  | 246.05 | [12 empty] | VV | 2 | 2 | True | 1 | ROZPOCET
101 | K | 711161382 | Izolace proti zemní vlhkosti nopovými foliemi ukončení izolace lištou provětrávací | m | 232.83 |  | 0 | CS ÚRS 2019 01 |  | snížená |  | 0 | 0.00028 | 0.065192 | 0 | 0 | 16 | K | 2 |  |  |  | ROZPOCET | 0 | 0 | 0 | 0 | 0 | 2 | 0 | 16 | -1257089049
| VV |  | (32,60+10,255+10,175+18,77+32,64)*2+23,95 |  | 232.83 | [12 empty] | VV | 2 | 2 | True | 1 | ROZPOCET
102 | K | 711491172 | Provedení izolace proti povrchové a podpovrchové tlakové vodě ostatní na ploše vodorovné V z textilií, vrstva ochranná | m2 | 646.45 |  | 0 | CS ÚRS 2019 01 |  | snížená |  | 0 | 0 | 0 | 0 | 0 | 16 | K | 2 |  |  |  | ROZPOCET | 0 | 0 | 0 | 0 | 0 | 2 | 0 | 16 | 2072770949
| VV |  | "ochrana plochy" | [14 empty] | VV | 2 | 1 | True | 0 | ROZPOCET
| VV |  | (34,30+18,93+18,77+20,175+20,255)*5,00+84,30 |  | 646.45 | [12 empty] | VV | 2 | 2 | True | 0 | ROZPOCET
| VV |  | Součet |  | 646.45 | [12 empty] | VV | 2 | 4 | True | 1 | ROZPOCET
103 | M | 693110040 | geotextilie tkaná PP 60kN/m | m2 | 678.77 |  | 0 | CS ÚRS 2019 01 |  | snížená |  | 0 | 0.00028 | 0.19006 | 0 | 0 | 32 | M | 2 |  |  |  | ROZPOCET | 0 | 0 | 0 | 0 | 0 | 2 | 0 | 16 | -1843695786
| VV |  | 646,45*1,05 |  | 678.77 | [12 empty] | VV | 2 | 2 | True | 1 | ROZPOCET
104 | K | 998711102 | Přesun hmot pro izolace proti vodě, vlhkosti a plynům stanovený z hmotnosti přesunovaného materiálu vodorovná dopravní vzdálenost do 50 m v objektech výšky přes 6 do 12 m | t | 2.14 |  | 0 | CS ÚRS 2019 01 |  | snížená |  | 0 | 0 | 0 | 0 | 0 | 16 | K | 2 |  |  |  | ROZPOCET | 0 | 0 | 0 | 0 | 0 | 2 | 0 | 16 | 1923841045
| D | 712 | Povlakové krytiny |  |  |  | 0 |  |  |  |  | 0 |  | 2.5779 |  | 0 | 2 | D | 1 |  |  |  | ROZPOCET | [6 empty] | 0
105 | K | 712331111 | Provedení povlakové krytiny střech plochých do 10° pásy na sucho podkladní samolepící asfaltový pás | m2 | 560.41 |  | 0 | CS ÚRS 2019 01 |  | snížená |  | 0 | 0 | 0 | 0 | 0 | 16 | K | 2 |  |  |  | ROZPOCET | 0 | 0 | 0 | 0 | 0 | 2 | 0 | 16 | 714523008
| VV |  | "střecha"(17,30+18,705)/2*11,84*2+8,60*14,20/2+73,05 |  | 560.41 | [12 empty] | VV | 2 | 2 | True | 0 | ROZPOCET
| VV |  | Součet |  | 560.41 | [12 empty] | VV | 2 | 4 | True | 1 | ROZPOCET
106 | M | 628662810 | pás asfaltový modifikovaný za studena samolepící tl. 3 mm na bednění | m2 | 644.47 |  | 0 | CS ÚRS 2019 01 |  | snížená |  | 0 | 0.004 | 2.5779 | 0 | 0 | 32 | M | 2 |  |  |  | ROZPOCET | 0 | 0 | 0 | 0 | 0 | 2 | 0 | 16 | 1234211321
| VV |  | 560,41*1,15 |  | 644.47 | [12 empty] | VV | 2 | 2 | True | 1 | ROZPOCET
107 | K | 998712102 | Přesun hmot pro povlakové krytiny stanovený z hmotnosti přesunovaného materiálu vodorovná dopravní vzdálenost do 50 m v objektech výšky přes 6 do 12 m | t | 2.58 |  | 0 | CS ÚRS 2019 01 |  | snížená |  | 0 | 0 | 0 | 0 | 0 | 16 | K | 2 |  |  |  | ROZPOCET | 0 | 0 | 0 | 0 | 0 | 2 | 0 | 16 | 1072053565
| D | 713 | Izolace tepelné |  |  |  | 0 |  |  |  |  | 0 |  | 14.245 |  | 0 | 2 | D | 1 |  |  |  | ROZPOCET | [6 empty] | 0
108 | K | 713131141 | Montáž tepelné izolace stěn rohožemi, pásy, deskami, dílci, bloky (izolační materiál ve specifikaci) lepením celoplošně | m2 | 205.04 |  | 0 | CS ÚRS 2019 01 |  | snížená |  | 0 | 0.006 | 1.2302 | 0 | 0 | 16 | K | 2 |  |  |  | ROZPOCET | 0 | 0 | 0 | 0 | 0 | 2 | 0 | 16 | 766390492
| VV |  | "suterén" | [14 empty] | VV | 2 | 1 | True | 0 | ROZPOCET
| VV |  | (32,60+10,175+18,98+18,93+10,255+1,12)*2,20+26,70 |  | 229.23 | [12 empty] | VV | 2 | 2 | True | 0 | ROZPOCET
| VV |  | "odpočet otvorů" | [14 empty] | VV | 2 | 1 | True | 0 | ROZPOCET
| VV |  | -(0,88*0,70*14+1,10*0,70+1,58*0,70*4+1,18*0,70+1,58*1,10*4+1,18*1,10*2) |  | -24.19 | [12 empty] | VV | 2 | 2 | True | 0 | ROZPOCET
| VV |  | Součet |  | 205.04 | [12 empty] | VV | 2 | 4 | True | 1 | ROZPOCET
109 | M | 283763850 | deska z polystyrénu XPS, hrana rovná, polo či pero drážka a hladký povrch m3 | m3 | 33.47 |  | 0 | CS ÚRS 2019 01 |  | snížená |  | 0 | 0.03 | 1.0041 | 0 | 0 | 32 | M | 2 |  |  |  | ROZPOCET | 0 | 0 | 0 | 0 | 0 | 2 | 0 | 16 | 127075787
| VV |  | 33,47 |  | 33.47 | [12 empty] | VV | 2 | 2 | True | 1 | ROZPOCET
110 | K | 713152115 | Montáž tepelné foukané izolace střech šikmých z celulózových vláken, sklonu střechy do 30 st., tloušťky vrstvy přes 180 do 200 mm | m2 | 1120.82 |  | 0 | CS ÚRS 2019 01 |  | snížená |  | 0 | 0 | 0 | 0 | 0 | 16 | K | 2 |  |  |  | ROZPOCET | 0 | 0 | 0 | 0 | 0 | 2 | 0 | 16 | 664595691
| VV |  | "střecha"(17,30+18,705)/2*11,84*2+8,60*14,20/2+73,05 |  | 560.41 | [12 empty] | VV | 2 | 2 | True | 0 | ROZPOCET
| VV |  | 560,41 |  | 560.41 | [12 empty] | VV | 2 | 2 | True | 0 | ROZPOCET
| VV |  | Součet |  | 1120.82 | [12 empty] | VV | 2 | 4 | True | 1 | ROZPOCET
111 | M | 627912000 | izolace foukaná z celulózových vláken | kg | 11768.61 |  | 0 | CS ÚRS 2019 01 |  | snížená |  | 0 | 0.001 | 11.7686 | 0 | 0 | 32 | M | 2 |  |  |  | ROZPOCET | 0 | 0 | 0 | 0 | 0 | 2 | 0 | 16 | 896010166
| VV |  | 11768,61 |  | 11768.61 | [12 empty] | VV | 2 | 2 | True | 1 | ROZPOCET
112 | K | 713463315 | Montáž izolace tepelné potrubí a ohybů tvarovkami nebo deskami potrubními pouzdry s povrchovou úpravou hliníkovou fólií se samolepícím přesahem (izolační materiál ve specifikaci) přelepenými samolepící hliníkovou páskou ohybů jednovrstvá D do 50 mm | m | 257 |  | 0 | CS ÚRS 2019 01 |  | snížená |  | 0 | 0.00014 | 0.03598 | 0 | 0 | 16 | K | 2 |  |  |  | ROZPOCET | 0 | 0 | 0 | 0 | 0 | 2 | 0 | 16 | -1632530555
| VV |  | "izolace potrubí" | [14 empty] | VV | 2 | 1 | True | 0 | ROZPOCET
| VV |  | 25+65+48+47+25+47 |  | 257 | [12 empty] | VV | 2 | 2 | True | 1 | ROZPOCET
113 | M | 631545700 | pouzdro izolační potrubní s jednostrannou Al fólií max. 250/100 °C 22/40 mm | m | 15 |  | 0 | CS ÚRS 2019 01 |  | snížená |  | 0 | 0.00054 | 0.0081 | 0 | 0 | 32 | M | 2 |  |  |  | ROZPOCET | 0 | 0 | 0 | 0 | 0 | 2 | 0 | 16 | -476155864
| VV |  | "izolace potrubí"8+7 |  | 15 | [12 empty] | VV | 2 | 2 | True | 1 | ROZPOCET
114 | M | 631545710 | pouzdro izolační potrubní s jednostrannou Al fólií max. 250/100 °C 28/40 mm | m | 67 |  | 0 | CS ÚRS 2019 01 |  | snížená |  | 0 | 0.00059 | 0.03953 | 0 | 0 | 32 | M | 2 |  |  |  | ROZPOCET | 0 | 0 | 0 | 0 | 0 | 2 | 0 | 16 | 88175829
| VV |  | "izolace potrubí" | [14 empty] | VV | 2 | 1 | True | 0 | ROZPOCET
| VV |  | 12+14+5+9+20+7 |  | 67 | [12 empty] | VV | 2 | 2 | True | 1 | ROZPOCET
115 | M | 631545720 | pouzdro izolační potrubní s jednostrannou Al fólií max. 250/100 °C 35/40 mm | m | 54 |  | 0 | CS ÚRS 2019 01 |  | snížená |  | 0 | 0.00065 | 0.0351 | 0 | 0 | 32 | M | 2 |  |  |  | ROZPOCET | 0 | 0 | 0 | 0 | 0 | 2 | 0 | 16 | -799486717
| VV |  | "izolace potrubí" | [14 empty] | VV | 2 | 1 | True | 0 | ROZPOCET
| VV |  | 18+10+12+8+6 |  | 54 | [12 empty] | VV | 2 | 2 | True | 1 | ROZPOCET
116 | M | 631546030 | pouzdro izolační potrubní s jednostrannou Al fólií max. 250/100 °C 42/50 mm | m | 44 |  | 0 | CS ÚRS 2019 01 |  | snížená |  | 0 | 0.00101 | 0.04444 | 0 | 0 | 32 | M | 2 |  |  |  | ROZPOCET | 0 | 0 | 0 | 0 | 0 | 2 | 0 | 16 | 1309168114
| VV |  | "izolace potrubí"20+24 |  | 44 | [12 empty] | VV | 2 | 2 | True | 1 | ROZPOCET
117 | M | 631545740 | pouzdro izolační potrubní s jednostrannou Al fólií max. 250/100 °C 49/40 mm | m | 22 |  | 0 | CS ÚRS 2019 01 |  | snížená |  | 0 | 0.00078 | 0.01716 | 0 | 0 | 32 | M | 2 |  |  |  | ROZPOCET | 0 | 0 | 0 | 0 | 0 | 2 | 0 | 16 | -168245061
| VV |  | "izolace potrubí"10+12 |  | 22 | [12 empty] | VV | 2 | 2 | True | 1 | ROZPOCET
118 | M | 631545750 | pouzdro izolační potrubní s jednostrannou Al fólií max. 250/100 °C 60/40 mm | m | 40 |  | 0 | CS ÚRS 2019 01 |  | snížená |  | 0 | 0.00088 | 0.0352 | 0 | 0 | 32 | M | 2 |  |  |  | ROZPOCET | 0 | 0 | 0 | 0 | 0 | 2 | 0 | 16 | 432089090
| VV |  | "izolace potrubí"10+10+20 |  | 40 | [12 empty] | VV | 2 | 2 | True | 1 | ROZPOCET
119 | M | 631546070 | pouzdro izolační potrubní s jednostrannou Al fólií max. 250/100 °C 76/50 mm | m | 15 |  | 0 | CS ÚRS 2019 01 |  | snížená |  | 0 | 0.00139 | 0.02085 | 0 | 0 | 32 | M | 2 |  |  |  | ROZPOCET | 0 | 0 | 0 | 0 | 0 | 2 | 0 | 16 | -823138017
| VV |  | "izolace potrubí"7+8 |  | 15 | [12 empty] | VV | 2 | 2 | True | 1 | ROZPOCET
120 | K | 713463411 | Montáž izolace tepelné potrubí a ohybů tvarovkami nebo deskami potrubními pouzdry návlekovými izolačními hadicemi potrubí a ohybů | m | 191 |  | 0 | CS ÚRS 2019 01 |  | snížená |  | 0 | 0 | 0 | 0 | 0 | 16 | K | 2 |  |  |  | ROZPOCET | 0 | 0 | 0 | 0 | 0 | 2 | 0 | 16 | -135966012
| VV |  | "izolace potrubí" | [14 empty] | VV | 2 | 1 | True | 0 | ROZPOCET
| VV |  | 32+18+19+7+15+57+21+15+4+3 |  | 191 | [12 empty] | VV | 2 | 2 | True | 1 | ROZPOCET
121 | M | 283771030 | izolace tepelná potrubí z pěnového polyetylenu 22 x 9 mm | m | 152 |  | 0 | CS ÚRS 2019 01 |  | snížená |  | 0 | 3e-05 | 0.00456 | 0 | 0 | 32 | M | 2 |  |  |  | ROZPOCET | 0 | 0 | 0 | 0 | 0 | 2 | 0 | 16 | -1282938107
| VV |  | "izolace potrubí" | [14 empty] | VV | 2 | 1 | True | 0 | ROZPOCET
| VV |  | 24+31+12+14+18+3+10+14+10+12+4 |  | 152 | [12 empty] | VV | 2 | 2 | True | 1 | ROZPOCET
122 | M | 283771110 | izolace tepelná potrubí z pěnového polyetylenu 28 x 9 mm | m | 39 |  | 0 | CS ÚRS 2019 01 |  | snížená |  | 0 | 3e-05 | 0.00117 | 0 | 0 | 32 | M | 2 |  |  |  | ROZPOCET | 0 | 0 | 0 | 0 | 0 | 2 | 0 | 16 | -1341706856
| VV |  | "izolace potrubí" | [14 empty] | VV | 2 | 1 | True | 0 | ROZPOCET
| VV |  | 12+10+4+8+5 |  | 39 | [12 empty] | VV | 2 | 2 | True | 1 | ROZPOCET
123 | K | 998713102 | Přesun hmot pro izolace tepelné stanovený z hmotnosti přesunovaného materiálu vodorovná dopravní vzdálenost do 50 m v objektech výšky přes 6 m do 12 m | t | 0.25 |  | 0 | CS ÚRS 2019 01 |  | snížená |  | 0 | 0 | 0 | 0 | 0 | 16 | K | 2 |  |  |  | ROZPOCET | 0 | 0 | 0 | 0 | 0 | 2 | 0 | 16 | -979934421
| D | 721 | Zdravotechnika - vnitřní kanalizace |  |  |  | 0 |  |  |  |  | 0 |  | 0.1236 |  | 0 | 2 | D | 1 |  |  |  | ROZPOCET | [6 empty] | 0
124 | K | 721100 | demontáž+likvidace gajgrů | ks | 4 |  | 0 | vlastní |  | snížená |  | 0 | 0 | 0 | 0 | 0 | 16 | K | 2 |  |  |  | ROZPOCET | 0 | 0 | 0 | 0 | 0 | 2 | 0 | 16 | -642357625
| VV |  | 4 |  | 4 | [12 empty] | VV | 2 | 2 | True | 1 | ROZPOCET
125 | K | 721241103 | Lapače střešních splavenin litinové DN 150 | kus | 4 |  | 0 | CS ÚRS 2019 01 |  | snížená |  | 0 | 0.0309 | 0.1236 | 0 | 0 | 16 | K | 2 |  |  |  | ROZPOCET | 0 | 0 | 0 | 0 | 0 | 2 | 0 | 16 | 1920271751
| VV |  | 4 |  | 4 | [12 empty] | VV | 2 | 2 | True | 1 | ROZPOCET
126 | K | 998721103 | Přesun hmot pro vnitřní kanalizace stanovený z hmotnosti přesunovaného materiálu vodorovná dopravní vzdálenost do 50 m v objektech výšky přes 12 do 24 m | t | 0.12 |  | 0 | CS ÚRS 2019 01 |  | snížená |  | 0 | 0 | 0 | 0 | 0 | 16 | K | 2 |  |  |  | ROZPOCET | 0 | 0 | 0 | 0 | 0 | 2 | 0 | 16 | -1125985236
| D | 723 | Zdravotechnika - vnitřní plynovod |  |  |  | 0 |  |  |  |  | 0 |  | 0.2182 |  | 0 | 2 | D | 1 |  |  |  | ROZPOCET | [6 empty] | 0
127 | K | 723111205_1 | Potrubí ocelové závitové černé bezešvé svařované běžné do DN 32 (případné výměny potrubní při netěsnostech) | m | 200 |  | 0 | vlastní |  | snížená |  | 0 | 0 | 0 | 0 | 0 | 16 | K | 2 |  |  |  | ROZPOCET | 0 | 0 | 0 | 0 | 0 | 2 | 0 | 16 | 1622453802
| VV |  | 35+12+45+8+18+20+45+17 |  | 200 | [12 empty] | VV | 2 | 2 | True | 1 | ROZPOCET
128 | K | 723150304 | Potrubí z ocelových trubek hladkých černých spojovaných svařováním tvářených za tepla Ø 31,8/2,6 | m | 25 |  | 0 | CS ÚRS 2019 01 |  | snížená |  | 0 | 0.00264 | 0.066 | 0 | 0 | 16 | K | 2 |  |  |  | ROZPOCET | 0 | 0 | 0 | 0 | 0 | 2 | 0 | 16 | 925442153
| VV |  | 12+4+8+1 |  | 25 | [12 empty] | VV | 2 | 2 | True | 1 | ROZPOCET
129 | K | 723150306 | Potrubí z ocelových trubek hladkých černých spojovaných svařováním tvářených za tepla Ø 44,5/3,2 | m | 6 |  | 0 | CS ÚRS 2019 01 |  | snížená |  | 0 | 0.00405 | 0.0243 | 0 | 0 | 16 | K | 2 |  |  |  | ROZPOCET | 0 | 0 | 0 | 0 | 0 | 2 | 0 | 16 | 204829313
| VV |  | 3+3 |  | 6 | [12 empty] | VV | 2 | 2 | True | 1 | ROZPOCET
130 | K | 723150312 | Potrubí z ocelových trubek hladkých černých spojovaných svařováním tvářených za tepla Ø 57/3,2 | m | 15 |  | 0 | CS ÚRS 2019 01 |  | snížená |  | 0 | 0.00493 | 0.07395 | 0 | 0 | 16 | K | 2 |  |  |  | ROZPOCET | 0 | 0 | 0 | 0 | 0 | 2 | 0 | 16 | 76038809
| VV |  | 15 |  | 15 | [12 empty] | VV | 2 | 2 | True | 1 | ROZPOCET
131 | K | 723150369 | Potrubí z ocelových trubek hladkých chráničky Ø 89/3,6 | m | 2 |  | 0 | CS ÚRS 2019 01 |  | snížená |  | 0 | 0.00861 | 0.01722 | 0 | 0 | 16 | K | 2 |  |  |  | ROZPOCET | 0 | 0 | 0 | 0 | 0 | 2 | 0 | 16 | -1353263435
| VV |  | 2 |  | 2 | [12 empty] | VV | 2 | 2 | True | 1 | ROZPOCET
132 | K | 723160206 | Přípojky k plynoměrům spojované na závit bez ochozu G 6/4 | soubor | 1 |  | 0 | CS ÚRS 2019 01 |  | snížená |  | 0 | 0.00529 | 0.00529 | 0 | 0 | 16 | K | 2 |  |  |  | ROZPOCET | 0 | 0 | 0 | 0 | 0 | 2 | 0 | 16 | -825149433
| VV |  | 1 |  | 1 | [12 empty] | VV | 2 | 2 | True | 1 | ROZPOCET
133 | K | 723160336 | Přípojky k plynoměrům rozpěrky přípojek G 6/4 | soubor | 1 |  | 0 | CS ÚRS 2019 01 |  | snížená |  | 0 | 0.00147 | 0.00147 | 0 | 0 | 16 | K | 2 |  |  |  | ROZPOCET | 0 | 0 | 0 | 0 | 0 | 2 | 0 | 16 | 312747914
| VV |  | 1 |  | 1 | [12 empty] | VV | 2 | 2 | True | 1 | ROZPOCET
134 | K | 723190206 | Přípojky plynovodní ke strojům a zařízením z trubek ocelových závitových černých spojovaných na závit, bezešvých, běžných DN 40 | soubor | 2 |  | 0 | CS ÚRS 2019 01 |  | snížená |  | 0 | 0.01079 | 0.02158 | 0 | 0 | 16 | K | 2 |  |  |  | ROZPOCET | 0 | 0 | 0 | 0 | 0 | 2 | 0 | 16 | -1879810479
| VV |  | 2 |  | 2 | [12 empty] | VV | 2 | 2 | True | 1 | ROZPOCET
135 | M | R02 | Rozdělovací kus odkouření, C100/150mm na 2xD100mm | ks | 1 |  | 0 | vlastní |  | snížená |  | 0 | 0 | 0 | 0 | 0 | 32 | M | 2 |  |  |  | ROZPOCET | 0 | 0 | 0 | 0 | 0 | 2 | 0 | 16 | -1069552932
| VV |  | 1 |  | 1 | [12 empty] | VV | 2 | 2 | True | 1 | ROZPOCET
136 | M | R03 | Sada rozšíření ekvit. regualce pro další směšovaný okruh | ks | 3 |  | 0 | vlastní |  | snížená |  | 0 | 0 | 0 | 0 | 0 | 32 | M | 2 |  |  |  | ROZPOCET | 0 | 0 | 0 | 0 | 0 | 2 | 0 | 16 | -955636780
| VV |  | 3 |  | 3 | [12 empty] | VV | 2 | 2 | True | 1 | ROZPOCET
137 | K | 723190251 | Přípojky plynovodní ke strojům a zařízením z trubek vyvedení a upevnění plynovodních výpustek na potrubí DN 15 | kus | 2 |  | 0 | CS ÚRS 2019 01 |  | snížená |  | 0 | 0.00013 | 0.00026 | 0 | 0 | 16 | K | 2 |  |  |  | ROZPOCET | 0 | 0 | 0 | 0 | 0 | 2 | 0 | 16 | -1634436163
| VV |  | 2 |  | 2 | [12 empty] | VV | 2 | 2 | True | 1 | ROZPOCET
138 | K | 723190917 | Opravy plynovodního potrubí navaření odbočky na potrubí DN 50 | kus | 1 |  | 0 | CS ÚRS 2019 01 |  | snížená |  | 0 | 0.00025 | 0.00025 | 0 | 0 | 16 | K | 2 |  |  |  | ROZPOCET | 0 | 0 | 0 | 0 | 0 | 2 | 0 | 16 | 435838194
| VV |  | 1 |  | 1 | [12 empty] | VV | 2 | 2 | True | 1 | ROZPOCET
139 | K | 723221302 | Armatury s jedním závitem ventily vzorkovací rohové PN 5 vnější závit G 1/2 | kus | 2 |  | 0 | CS ÚRS 2019 01 |  | snížená |  | 0 | 0.0002 | 0.0004 | 0 | 0 | 16 | K | 2 |  |  |  | ROZPOCET | 0 | 0 | 0 | 0 | 0 | 2 | 0 | 16 | -1687590026
| VV |  | 2 |  | 2 | [12 empty] | VV | 2 | 2 | True | 1 | ROZPOCET
140 | K | 723230232 | Armatury se dvěma závity kulové uzávěry s integrovanou tlakovou zátkou pro měření provozního přetlaku a zkoušku těsnosti G 1 FF | kus | 2 |  | 0 | CS ÚRS 2019 01 |  | snížená |  | 0 | 0.00059 | 0.00118 | 0 | 0 | 16 | K | 2 |  |  |  | ROZPOCET | 0 | 0 | 0 | 0 | 0 | 2 | 0 | 16 | 203874689
| VV |  | 2 |  | 2 | [12 empty] | VV | 2 | 2 | True | 1 | ROZPOCET
141 | K | 723231162 | Armatury se dvěma závity kohouty kulové PN 42 do 185°C plnoprůtokové vnitřní závit těžká řada G 1/2 | kus | 2 |  | 0 | CS ÚRS 2019 01 |  | snížená |  | 0 | 0.00024 | 0.00048 | 0 | 0 | 16 | K | 2 |  |  |  | ROZPOCET | 0 | 0 | 0 | 0 | 0 | 2 | 0 | 16 | -892613772
| VV |  | 2 |  | 2 | [12 empty] | VV | 2 | 2 | True | 1 | ROZPOCET
142 | K | 723231166 | Armatury se dvěma závity kohouty kulové PN 42 do 185°C plnoprůtokové vnitřní závit těžká řada G 1 1/2 | kus | 1 |  | 0 | CS ÚRS 2019 01 |  | snížená |  | 0 | 0.0013 | 0.0013 | 0 | 0 | 16 | K | 2 |  |  |  | ROZPOCET | 0 | 0 | 0 | 0 | 0 | 2 | 0 | 16 | 1212454135
| VV |  | 1 |  | 1 | [12 empty] | VV | 2 | 2 | True | 1 | ROZPOCET
143 | K | 723233158 | Armatury se dvěma závity solenoidové ventily včetně cívky a konektoru s diodou G 2 | kus | 1 |  | 0 | CS ÚRS 2019 01 |  | snížená |  | 0 | 0.00452 | 0.00452 | 0 | 0 | 16 | K | 2 |  |  |  | ROZPOCET | 0 | 0 | 0 | 0 | 0 | 2 | 0 | 16 | -1466661443
| VV |  | 1 |  | 1 | [12 empty] | VV | 2 | 2 | True | 1 | ROZPOCET
144 | K | 723290821 | Vnitrostaveništní přemítění vybouraných (demontovaných) hmot vnitřní plynovod vodorovně do 100 m v objektech výšky do 6 m | t | 2 |  | 0 | CS ÚRS 2019 01 |  | snížená |  | 0 | 0 | 0 | 0 | 0 | 16 | K | 2 |  |  |  | ROZPOCET | 0 | 0 | 0 | 0 | 0 | 2 | 0 | 16 | 1029064836
| VV |  | 2 |  | 2 | [12 empty] | VV | 2 | 2 | True | 1 | ROZPOCET
145 | K | 998723101 | Přesun hmot pro vnitřní plynovod stanovený z hmotnosti přesunovaného materiálu vodorovná dopravní vzdálenost do 50 m v objektech výšky do 6 m | t | 0.91 |  | 0 | CS ÚRS 2019 01 |  | snížená |  | 0 | 0 | 0 | 0 | 0 | 16 | K | 2 |  |  |  | ROZPOCET | 0 | 0 | 0 | 0 | 0 | 2 | 0 | 16 | 827138049
| D | 723/1 | Zdravotechnika - vnitřní plynovod - demontáže |  |  |  | 0 |  |  |  |  | 0 |  | 0.9741 |  | 0 | 1 | D | 1 |  |  |  | ROZPOCET | [6 empty] | 0
146 | K | 723120805_1 | Demontáž potrubí ocelové závitové svařované do DN 50 (případné výměny potrubní při netěsnostech) | m | 200 |  | 0 | vlastní |  | snížená |  | 0 | 0 | 0 | 0 | 0 | 4 | K | 2 |  |  |  | ROZPOCET | 0 | 0 | 0 | 0 | 0 | 2 | 0 | 4 | 1963472650
| VV |  | 45+35+12+8+9+10+23+45+13 |  | 200 | [12 empty] | VV | 2 | 2 | True | 1 | ROZPOCET
147 | M | R01.1 | Demontáže plynových lokálních topidel v bytech vč. připojovacího potrubí | hod | 170 |  | 0 | vlastní |  | snížená |  | 0 | 0 | 0 | 0 | 0 | 8 | M | 2 |  |  |  | ROZPOCET | 0 | 0 | 0 | 0 | 0 | 2 | 0 | 4 | 695579678
| VV |  | 170 |  | 170 | [12 empty] | VV | 2 | 2 | True | 1 | ROZPOCET
148 | K | 723120805_1 | Demontáž potrubí ocelové závitové svařované do DN 50 (případné výměny potrubní při netěsnostech) | m | 200 |  | 0 | vlastní |  | snížená |  | 0 | 0 | 0 | 0 | 0 | 4 | K | 2 |  |  |  | ROZPOCET | 0 | 0 | 0 | 0 | 0 | 2 | 0 | 4 | 1949371589
| VV |  | 45+35+12+8+9+10+23+45+13 |  | 200 | [12 empty] | VV | 2 | 2 | True | 1 | ROZPOCET
149 | K | 723214132 | Armatury přírubové plynové filtry těleso uhlíková ocel s vypouštěcí přírubou PN 16 do 300°C (D 71 118 616) DN 20 | soubor | 170 |  | 0 | CS ÚRS 2019 01 |  | snížená |  | 0 | 0.00573 | 0.9741 | 0 | 0 | 16 | K | 2 |  |  |  | ROZPOCET | 0 | 0 | 0 | 0 | 0 | 2 | 0 | 16 | -513555688
| VV |  | 25+12+45+25+7+9+10+23+14 |  | 170 | [12 empty] | VV | 2 | 2 | True | 1 | ROZPOCET
| D | 731 | Ústřední vytápění - kotelny |  |  |  | 0 |  |  |  |  | 0 |  | 0 |  | 0 | 2 | D | 1 |  |  |  | ROZPOCET | [6 empty] | 0
150 | K | 731152307_ | Kotel stac. kondenz. v uzavř. provedení 70 kW (při 40/30°C) vč. ekvit regulace, spalovací komora z nerezové oceli, teplosměnné plochy aluFer spojovací trubky z nerezové oceli, (na straně spalin hliník, na straně vody nerezová ocel), emise oxidů dusíku nesmí překračovat hodnotu 56 mg/kWh spotřebovaného paliva, vztaženo k jednotkám spalného tepla, viz tech. zpráva | ks | 1 |  | 0 | vlastní |  | snížená |  | 0 | 0 | 0 | 0 | 0 | 16 | K | 2 |  |  |  | ROZPOCET | 0 | 0 | 0 | 0 | 0 | 2 | 0 | 16 | -1817686501
| VV |  | 1 |  | 1 | [12 empty] | VV | 2 | 2 | True | 1 | ROZPOCET
151 | K | 731152309_1 | Kotel stac. kondenz. v uzavř. provedení 100 kW (při 40/30°C) vč. ekvit regulace, spalovací komora z nerezové oceli, teplosměnné plochy aluFer spojovací trubky z nerezové oceli (na straně spalin hliník, na straně vody nerezová ocel), emise oxidů dusíku nesmí překračovat hodnotu 56 mg/kWh spotřebovaného paliva, vztaženo k jednotkám spalného tepla, viz tech. zpráva | ks | 1 |  | 0 | vlastní |  | snížená |  | 0 | 0 | 0 | 0 | 0 | 16 | K | 2 |  |  |  | ROZPOCET | 0 | 0 | 0 | 0 | 0 | 2 | 0 | 16 | 1253511797
| VV |  | 1 |  | 1 | [12 empty] | VV | 2 | 2 | True | 1 | ROZPOCET
152 | M | R01 | Plynový filtr 3/4" | ks | 2 |  | 0 | vlastní |  | snížená |  | 0 | 0 | 0 | 0 | 0 | 32 | M | 2 |  |  |  | ROZPOCET | 0 | 0 | 0 | 0 | 0 | 2 | 0 | 16 | -87677760
| VV |  | 2 |  | 2 | [12 empty] | VV | 2 | 2 | True | 1 | ROZPOCET
153 | M | R02 | Rozdělovací kus odkouření, C100/150mm na 2xD100mm | ks | 2 |  | 0 | vlastní |  | snížená |  | 0 | 0 | 0 | 0 | 0 | 32 | M | 2 |  |  |  | ROZPOCET | 0 | 0 | 0 | 0 | 0 | 2 | 0 | 16 | -1007744376
| VV |  | 2 |  | 2 | [12 empty] | VV | 2 | 2 | True | 1 | ROZPOCET
154 | M | R03 | Sada rozšíření ekvit. regualce pro další směšovaný okruh | ks | 1 |  | 0 | vlastní |  | snížená |  | 0 | 0 | 0 | 0 | 0 | 32 | M | 2 |  |  |  | ROZPOCET | 0 | 0 | 0 | 0 | 0 | 2 | 0 | 16 | -782764916
| VV |  | 1 |  | 1 | [12 empty] | VV | 2 | 2 | True | 1 | ROZPOCET
155 | M | R04 | Pojistná sada 3/4" (pojistný ventil+tlakoměr+teploměr+odvzduš. ventil) v izolaci | ks | 2 |  | 0 | vlastní |  | snížená |  | 0 | 0 | 0 | 0 | 0 | 32 | M | 2 |  |  |  | ROZPOCET | 0 | 0 | 0 | 0 | 0 | 2 | 0 | 16 | 570462657
| VV |  | 2 |  | 2 | [12 empty] | VV | 2 | 2 | True | 1 | ROZPOCET
156 | M | R05 | Neutralizační box pro kotle do 100kW | ks | 2 |  | 0 | vlastní |  | snížená |  | 0 | 0 | 0 | 0 | 0 | 32 | M | 2 |  |  |  | ROZPOCET | 0 | 0 | 0 | 0 | 0 | 2 | 0 | 16 | -2061578712
| VV |  | 2 |  | 2 | [12 empty] | VV | 2 | 2 | True | 1 | ROZPOCET
157 | M | R06 | 2.cestný uzavírací ventil DN40 se servopohonem 230V | ks | 2 |  | 0 | vlastní |  | snížená |  | 0 | 0 | 0 | 0 | 0 | 32 | M | 2 |  |  |  | ROZPOCET | 0 | 0 | 0 | 0 | 0 | 2 | 0 | 16 | -1271363011
| VV |  | 2 |  | 2 | [12 empty] | VV | 2 | 2 | True | 1 | ROZPOCET
158 | M | R07 | Čerpadlo kondenzátu | ks | 2 |  | 0 | vlastní |  | snížená |  | 0 | 0 | 0 | 0 | 0 | 32 | M | 2 |  |  |  | ROZPOCET | 0 | 0 | 0 | 0 | 0 | 2 | 0 | 16 | 2014189096
| VV |  | 2 |  | 2 | [12 empty] | VV | 2 | 2 | True | 1 | ROZPOCET
159 | M | R08 | Úpravna vody (dávkovací čerpadlo 8l/min, záchytná vana 60l na chemii, měřící souprava v kufříku, chemie pro 3m3 topné vody) | ks | 1 |  | 0 | vlastní |  | snížená |  | 0 | 0 | 0 | 0 | 0 | 32 | M | 2 |  |  |  | ROZPOCET | 0 | 0 | 0 | 0 | 0 | 2 | 0 | 16 | -1954321213
| VV |  | 1 |  | 1 | [12 empty] | VV | 2 | 2 | True | 1 | ROZPOCET
160 | M | R09 | Oddělovací člen s vodoměrem 1/2" a elektromagnetickým ventilem | ks | 1 |  | 0 | vlastní |  | snížená |  | 0 | 0 | 0 | 0 | 0 | 32 | M | 2 |  |  |  | ROZPOCET | 0 | 0 | 0 | 0 | 0 | 2 | 0 | 16 | -1718355613
| VV |  | 1 |  | 1 | [12 empty] | VV | 2 | 2 | True | 1 | ROZPOCET
161 | M | R43 | Montáž kotlů | ks | 2 |  | 0 | vlastní |  | snížená |  | 0 | 0 | 0 | 0 | 0 | 32 | M | 2 |  |  |  | ROZPOCET | 0 | 0 | 0 | 0 | 0 | 2 | 0 | 16 | -1530244113
| VV |  | 2 |  | 2 | [12 empty] | VV | 2 | 2 | True | 1 | ROZPOCET
162 | M | R44 | Montáž úpravny vody | ks | 1 |  | 0 | vlastní |  | snížená |  | 0 | 0 | 0 | 0 | 0 | 32 | M | 2 |  |  |  | ROZPOCET | 0 | 0 | 0 | 0 | 0 | 2 | 0 | 16 | -1151669685
| VV |  | 1 |  | 1 | [12 empty] | VV | 2 | 2 | True | 1 | ROZPOCET
163 | M | R45 | Montáž expanzního automatu vč. nádoby | ks | 1 |  | 0 | vlastní |  | snížená |  | 0 | 0 | 0 | 0 | 0 | 32 | M | 2 |  |  |  | ROZPOCET | 0 | 0 | 0 | 0 | 0 | 2 | 0 | 16 | -1437938167
| VV |  | 1 |  | 1 | [12 empty] | VV | 2 | 2 | True | 1 | ROZPOCET
164 | K | 998731101 | Přesun hmot pro kotelny stanovený z hmotnosti přesunovaného materiálu vodorovná dopravní vzdálenost do 50 m v objektech výšky do 6 m | t | 0.85 |  | 0 | CS ÚRS 2019 01 |  | snížená |  | 0 | 0 | 0 | 0 | 0 | 16 | K | 2 |  |  |  | ROZPOCET | 0 | 0 | 0 | 0 | 0 | 2 | 0 | 16 | -1012617118
| D | 732 | Ústřední vytápění - strojovny |  |  |  | 0 |  |  |  |  | 0 |  | 0.2511 |  | 0 | 2 | D | 1 |  |  |  | ROZPOCET | [6 empty] | 0
165 | K | 732111135 | Rozdělovače a sběrače tělesa rozdělovačů a sběračů z ocelových trub bezešvých DN 150 | kus | 2 |  | 0 | CS ÚRS 2019 01 |  | snížená |  | 0 | 0.04091 | 0.08182 | 0 | 0 | 16 | K | 2 |  |  |  | ROZPOCET | 0 | 0 | 0 | 0 | 0 | 2 | 0 | 16 | 1223119725
| VV |  | 2 |  | 2 | [12 empty] | VV | 2 | 2 | True | 1 | ROZPOCET
166 | K | 732111233 | Rozdělovače a sběrače tělesa rozdělovačů a sběračů z ocelových trub bezešvých Příplatek k cenám za každých dalších i započatých 0,5 m délky tělesa DN 150 | kus | 4 |  | 0 | CS ÚRS 2019 01 |  | snížená |  | 0 | 0.01127 | 0.04508 | 0 | 0 | 16 | K | 2 |  |  |  | ROZPOCET | 0 | 0 | 0 | 0 | 0 | 2 | 0 | 16 | -608115520
| VV |  | 2+2 |  | 4 | [12 empty] | VV | 2 | 2 | True | 1 | ROZPOCET
167 | K | 732111312 | Rozdělovače a sběrače trubková hrdla rozdělovačů a sběračů bez přírub DN 20 | kus | 4 |  | 0 | CS ÚRS 2019 01 |  | snížená |  | 0 | 0.00059 | 0.00236 | 0 | 0 | 16 | K | 2 |  |  |  | ROZPOCET | 0 | 0 | 0 | 0 | 0 | 2 | 0 | 16 | 693501108
| VV |  | 2+2 |  | 4 | [12 empty] | VV | 2 | 2 | True | 1 | ROZPOCET
168 | K | 732111316 | Rozdělovače a sběrače trubková hrdla rozdělovačů a sběračů bez přírub DN 40 | kus | 2 |  | 0 | CS ÚRS 2019 01 |  | snížená |  | 0 | 0.00138 | 0.00276 | 0 | 0 | 16 | K | 2 |  |  |  | ROZPOCET | 0 | 0 | 0 | 0 | 0 | 2 | 0 | 16 | 1896861082
| VV |  | 2 |  | 2 | [12 empty] | VV | 2 | 2 | True | 1 | ROZPOCET
169 | K | 732111318 | Rozdělovače a sběrače trubková hrdla rozdělovačů a sběračů bez přírub DN 50 | kus | 4 |  | 0 | CS ÚRS 2019 01 |  | snížená |  | 0 | 0.0017 | 0.0068 | 0 | 0 | 16 | K | 2 |  |  |  | ROZPOCET | 0 | 0 | 0 | 0 | 0 | 2 | 0 | 16 | -1198629776
| VV |  | 2+2 |  | 4 | [12 empty] | VV | 2 | 2 | True | 1 | ROZPOCET
170 | K | 732111322 | Rozdělovače a sběrače trubková hrdla rozdělovačů a sběračů bez přírub DN 65 | kus | 2 |  | 0 | CS ÚRS 2019 01 |  | snížená |  | 0 | 0.00242 | 0.00484 | 0 | 0 | 16 | K | 2 |  |  |  | ROZPOCET | 0 | 0 | 0 | 0 | 0 | 2 | 0 | 16 | 787396418
| VV |  | 2 |  | 2 | [12 empty] | VV | 2 | 2 | True | 1 | ROZPOCET
171 | K | 732331615 | Nádoby expanzní tlakové s membránou bez pojistného ventilu se závitovým připojením PN 0,6 o objemu 35 l | soubor | 1 |  | 0 | CS ÚRS 2019 01 |  | snížená |  | 0 | 0.00547 | 0.00547 | 0 | 0 | 16 | K | 2 |  |  |  | ROZPOCET | 0 | 0 | 0 | 0 | 0 | 2 | 0 | 16 | 1965296941
| VV |  | 1 |  | 1 | [12 empty] | VV | 2 | 2 | True | 1 | ROZPOCET
172 | K | 732332401 | Expanzní automaty čerpadlové základní expanzní nádoby bez čerpadlové řídící jednotky PN 0,6 o objemu 200 l | soubor | 1 |  | 0 | CS ÚRS 2019 01 |  | snížená |  | 0 | 0.039 | 0.039 | 0 | 0 | 16 | K | 2 |  |  |  | ROZPOCET | 0 | 0 | 0 | 0 | 0 | 2 | 0 | 16 | 503806051
| VV |  | 1 |  | 1 | [12 empty] | VV | 2 | 2 | True | 1 | ROZPOCET
173 | K | 732332511 | Expanzní automaty čerpadlové řídící jednotky základních nádob s jedním čerpadlem PN 1,0 230V 2-1/60 | soubor | 1 |  | 0 | CS ÚRS 2019 01 |  | snížená |  | 0 | 0.04421 | 0.04421 | 0 | 0 | 16 | K | 2 |  |  |  | ROZPOCET | 0 | 0 | 0 | 0 | 0 | 2 | 0 | 16 | -1728633114
| VV |  | 1 |  | 1 | [12 empty] | VV | 2 | 2 | True | 1 | ROZPOCET
174 | K | 732421419 | Čerpadla teplovodní závitová mokroběžná oběhová pro teplovodní vytápění (elektronicky řízená) PN 10, do 110°C DN přípojky/dopravní výška H (m) - čerpací výkon Q (m3/h) DN 25 / do 8,0 m / 4,0 m3/h | soubor | 1 |  | 0 | CS ÚRS 2019 01 |  | snížená |  | 0 | 0.00558 | 0.00558 | 0 | 0 | 16 | K | 2 |  |  |  | ROZPOCET | 0 | 0 | 0 | 0 | 0 | 2 | 0 | 16 | 552610892
| VV |  | 1 |  | 1 | [12 empty] | VV | 2 | 2 | True | 1 | ROZPOCET
175 | K | 732421472 | Čerpadla teplovodní závitová mokroběžná oběhová pro teplovodní vytápění (elektronicky řízená) PN 10, do 110°C DN přípojky/dopravní výška H (m) - čerpací výkon Q (m3/h) DN 32 / do 8,0 m / 5,0 m3/h | soubor | 2 |  | 0 | CS ÚRS 2019 01 |  | snížená |  | 0 | 0.00659 | 0.01318 | 0 | 0 | 16 | K | 2 |  |  |  | ROZPOCET | 0 | 0 | 0 | 0 | 0 | 2 | 0 | 16 | -867189641
| VV |  | 2 |  | 2 | [12 empty] | VV | 2 | 2 | True | 1 | ROZPOCET
176 | K | 998732101 | Přesun hmot pro strojovny stanovený z hmotnosti přesunovaného materiálu vodorovná dopravní vzdálenost do 50 m v objektech výšky do 6 m | t | 0.25 |  | 0 | CS ÚRS 2019 01 |  | snížená |  | 0 | 0 | 0 | 0 | 0 | 16 | K | 2 |  |  |  | ROZPOCET | 0 | 0 | 0 | 0 | 0 | 2 | 0 | 16 | 1077542975
| D | 733 | Ústřední vytápění - rozvodné potrubí |  |  |  | 0 |  |  |  |  | 0 |  | 0.9225 |  | 0 | 2 | D | 1 |  |  |  | ROZPOCET | [6 empty] | 0
177 | K | 733121216 | Potrubí z trubek ocelových hladkých bezešvých tvářených za tepla v kotelnách a strojovnách Ø 44,5/2,6 | m | 15 |  | 0 | CS ÚRS 2019 01 |  | snížená |  | 0 | 0.00546 | 0.0819 | 0 | 0 | 16 | K | 2 |  |  |  | ROZPOCET | 0 | 0 | 0 | 0 | 0 | 2 | 0 | 16 | 1414001416
| VV |  | 5+4+6 |  | 15 | [12 empty] | VV | 2 | 2 | True | 1 | ROZPOCET
178 | K | 733121222 | Potrubí z trubek ocelových hladkých bezešvých tvářených za tepla v kotelnách a strojovnách Ø 76/3,2 | m | 15 |  | 0 | CS ÚRS 2019 01 |  | snížená |  | 0 | 0.00667 | 0.10005 | 0 | 0 | 16 | K | 2 |  |  |  | ROZPOCET | 0 | 0 | 0 | 0 | 0 | 2 | 0 | 16 | 1923024018
| VV |  | 5+4+6 |  | 15 | [12 empty] | VV | 2 | 2 | True | 1 | ROZPOCET
179 | K | 733122201 | Potrubí z trubek ocelových hladkých spojovaných lisováním z uhlíkové oceli DN 10 | m | 615 |  | 0 | CS ÚRS 2019 01 |  | snížená |  | 0 | 0.0004 | 0.246 | 0 | 0 | 16 | K | 2 |  |  |  | ROZPOCET | 0 | 0 | 0 | 0 | 0 | 2 | 0 | 16 | 527642751
| VV |  | 45+23+71+65+23+85+67+46+32+18+43+28+69 |  | 615 | [12 empty] | VV | 2 | 2 | True | 1 | ROZPOCET
180 | K | 733122203 | Potrubí z trubek ocelových hladkých spojovaných lisováním z uhlíkové oceli DN 15 | m | 85 |  | 0 | CS ÚRS 2019 01 |  | snížená |  | 0 | 0.0006 | 0.051 | 0 | 0 | 16 | K | 2 |  |  |  | ROZPOCET | 0 | 0 | 0 | 0 | 0 | 2 | 0 | 16 | 354801904
| VV |  | 12+48+10+4+9+2 |  | 85 | [12 empty] | VV | 2 | 2 | True | 1 | ROZPOCET
181 | K | 733122204 | Potrubí z trubek ocelových hladkých spojovaných lisováním z uhlíkové oceli DN 20 | m | 145 |  | 0 | CS ÚRS 2019 01 |  | snížená |  | 0 | 0.00091 | 0.13195 | 0 | 0 | 16 | K | 2 |  |  |  | ROZPOCET | 0 | 0 | 0 | 0 | 0 | 2 | 0 | 16 | 845781002
| VV |  | 23+14+24+18+19+5+18+10+14 |  | 145 | [12 empty] | VV | 2 | 2 | True | 1 | ROZPOCET
182 | K | 733122205 | Potrubí z trubek ocelových hladkých spojovaných lisováním z uhlíkové oceli DN 25 | m | 45 |  | 0 | CS ÚRS 2019 01 |  | snížená |  | 0 | 0.00118 | 0.0531 | 0 | 0 | 16 | K | 2 |  |  |  | ROZPOCET | 0 | 0 | 0 | 0 | 0 | 2 | 0 | 16 | 207155738
| VV |  | 2+5+9+8+7+4+10 |  | 45 | [12 empty] | VV | 2 | 2 | True | 1 | ROZPOCET
183 | K | 733122206 | Potrubí z trubek ocelových hladkých spojovaných lisováním z uhlíkové oceli DN 32 | m | 20 |  | 0 | CS ÚRS 2019 01 |  | snížená |  | 0 | 0.0015 | 0.03 | 0 | 0 | 16 | K | 2 |  |  |  | ROZPOCET | 0 | 0 | 0 | 0 | 0 | 2 | 0 | 16 | 1192985322
| VV |  | 10+2+8 |  | 20 | [12 empty] | VV | 2 | 2 | True | 1 | ROZPOCET
184 | K | 733122207 | Potrubí z trubek ocelových hladkých spojovaných lisováním z uhlíkové oceli DN 40 | m | 30 |  | 0 | CS ÚRS 2019 01 |  | snížená |  | 0 | 0.00194 | 0.0582 | 0 | 0 | 16 | K | 2 |  |  |  | ROZPOCET | 0 | 0 | 0 | 0 | 0 | 2 | 0 | 16 | 1674971198
| VV |  | 5+6+8+4+7 |  | 30 | [12 empty] | VV | 2 | 2 | True | 1 | ROZPOCET
185 | K | 733122208 | Potrubí z trubek ocelových hladkých spojovaných lisováním z uhlíkové oceli DN 50 | m | 65 |  | 0 | CS ÚRS 2019 01 |  | snížená |  | 0 | 0.00262 | 0.1703 | 0 | 0 | 16 | K | 2 |  |  |  | ROZPOCET | 0 | 0 | 0 | 0 | 0 | 2 | 0 | 16 | -1149197576
| VV |  | 25+6+14+20 |  | 65 | [12 empty] | VV | 2 | 2 | True | 1 | ROZPOCET
186 | K | 998733102 | Přesun hmot pro rozvody potrubí stanovený z hmotnosti přesunovaného materiálu vodorovná dopravní vzdálenost do 50 m v objektech výšky přes 6 do 12 m | t | 0.92 |  | 0 | CS ÚRS 2019 01 |  | snížená |  | 0 | 0 | 0 | 0 | 0 | 16 | K | 2 |  |  |  | ROZPOCET | 0 | 0 | 0 | 0 | 0 | 2 | 0 | 16 | 1502179773
| D | 734 | Ústřední vytápění - armatury |  |  |  | 0 |  |  |  |  | 0 |  | 0.17581 |  | 0 | 2 | D | 1 |  |  |  | ROZPOCET | [6 empty] | 0
187 | K | 734193115 | Ostatní přírubové armatury klapky mezipřírubové uzavírací PN 16 do 120°C disk tvárná litina DN 65 | soubor | 2 |  | 0 | CS ÚRS 2019 01 |  | snížená |  | 0 | 0.01191 | 0.02382 | 0 | 0 | 16 | K | 2 |  |  |  | ROZPOCET | 0 | 0 | 0 | 0 | 0 | 2 | 0 | 16 | 1381440549
| VV |  | 2 |  | 2 | [12 empty] | VV | 2 | 2 | True | 1 | ROZPOCET
188 | M | R11 | separátor mikrobublin a nečistot DN65, přírubový, vč. izolace a magnetu | ks | 1 |  | 0 | vlastní |  | snížená |  | 0 | 0 | 0 | 0 | 0 | 32 | M | 2 |  |  |  | ROZPOCET | 0 | 0 | 0 | 0 | 0 | 2 | 0 | 16 | -342314766
| VV |  | 1 |  | 1 | [12 empty] | VV | 2 | 2 | True | 1 | ROZPOCET
189 | K | 734209113 | Montáž závitových armatur se 2 závity G 1/2 (DN 15) | kus | 24 |  | 0 | CS ÚRS 2019 01 |  | snížená |  | 0 | 8e-05 | 0.00192 | 0 | 0 | 16 | K | 2 |  |  |  | ROZPOCET | 0 | 0 | 0 | 0 | 0 | 2 | 0 | 16 | 1383068086
| VV |  | 2+5+6+4+2+5 |  | 24 | [12 empty] | VV | 2 | 2 | True | 1 | ROZPOCET
190 | K | 734209114 | Montáž závitových armatur se 2 závity G 3/4 (DN 20) | kus | 8 |  | 0 | CS ÚRS 2019 01 |  | snížená |  | 0 | 0.0001 | 0.0008 | 0 | 0 | 16 | K | 2 |  |  |  | ROZPOCET | 0 | 0 | 0 | 0 | 0 | 2 | 0 | 16 | 1014628291
| VV |  | 4+4 |  | 8 | [12 empty] | VV | 2 | 2 | True | 1 | ROZPOCET
191 | M | R12 | Regulátor tlakové diference 1/2" s membránou vč. kapiláry, délka 0,5m s vypouštěním | ks | 3 |  | 0 | vlastní |  | snížená |  | 0 | 0 | 0 | 0 | 0 | 32 | M | 2 |  |  |  | ROZPOCET | 0 | 0 | 0 | 0 | 0 | 2 | 0 | 16 | 115196445
| VV |  | 3 |  | 3 | [12 empty] | VV | 2 | 2 | True | 1 | ROZPOCET
192 | M | R13 | Regulátor tlakové diference 3/4" s membránou vč. kapiláry, délka 0,5m s vypouštěním | ks | 8 |  | 0 | vlastní |  | snížená |  | 0 | 0 | 0 | 0 | 0 | 32 | M | 2 |  |  |  | ROZPOCET | 0 | 0 | 0 | 0 | 0 | 2 | 0 | 16 | -367792186
| VV |  | 8 |  | 8 | [12 empty] | VV | 2 | 2 | True | 1 | ROZPOCET
193 | K | 734211119 | Ventily odvzdušňovací závitové automatické PN 14 do 120°C G 3/8 | kus | 8 |  | 0 | CS ÚRS 2019 01 |  | snížená |  | 0 | 0.00023 | 0.00184 | 0 | 0 | 16 | K | 2 |  |  |  | ROZPOCET | 0 | 0 | 0 | 0 | 0 | 2 | 0 | 16 | -2098550027
| VV |  | 8 |  | 8 | [12 empty] | VV | 2 | 2 | True | 1 | ROZPOCET
194 | K | 734220101 | Ventily regulační závitové vyvažovací přímé PN 20 do 100°C G 3/4 | kus | 2 |  | 0 | CS ÚRS 2019 01 |  | snížená |  | 0 | 0.00018 | 0.00036 | 0 | 0 | 16 | K | 2 |  |  |  | ROZPOCET | 0 | 0 | 0 | 0 | 0 | 2 | 0 | 16 | -1663678690
| VV |  | 2 |  | 2 | [12 empty] | VV | 2 | 2 | True | 1 | ROZPOCET
195 | K | 734220101_1 | Ventil závitový regulační přímý G 3/8 PN 20 do 100°C vyvažovací s vypouštěním 1/2" | kus | 2 |  | 0 | vlastní |  | snížená |  | 0 | 0 | 0 | 0 | 0 | 16 | K | 2 |  |  |  | ROZPOCET | 0 | 0 | 0 | 0 | 0 | 2 | 0 | 16 | -1713279240
| VV |  | 2 |  | 2 | [12 empty] | VV | 2 | 2 | True | 1 | ROZPOCET
196 | K | 734220101_2 | Ventil závitový regulační přímý G 1/2 PN 20 do 100°C vyvažovací | kus | 7 |  | 0 | vlastní |  | snížená |  | 0 | 0 | 0 | 0 | 0 | 16 | K | 2 |  |  |  | ROZPOCET | 0 | 0 | 0 | 0 | 0 | 2 | 0 | 16 | -744333587
| VV |  | 7 |  | 7 | [12 empty] | VV | 2 | 2 | True | 1 | ROZPOCET
197 | K | 734220103 | Ventily regulační závitové vyvažovací přímé PN 20 do 100°C G 5/4 | kus | 1 |  | 0 | CS ÚRS 2019 01 |  | snížená |  | 0 | 0.0007 | 0.0007 | 0 | 0 | 16 | K | 2 |  |  |  | ROZPOCET | 0 | 0 | 0 | 0 | 0 | 2 | 0 | 16 | 1398774393
| VV |  | 1 |  | 1 | [12 empty] | VV | 2 | 2 | True | 1 | ROZPOCET
198 | K | 734220104 | Ventily regulační závitové vyvažovací přímé PN 20 do 100°C G 6/4 | kus | 2 |  | 0 | CS ÚRS 2019 01 |  | snížená |  | 0 | 0.0006 | 0.0012 | 0 | 0 | 16 | K | 2 |  |  |  | ROZPOCET | 0 | 0 | 0 | 0 | 0 | 2 | 0 | 16 | -1127215331
| VV |  | 2 |  | 2 | [12 empty] | VV | 2 | 2 | True | 1 | ROZPOCET
199 | K | 734221682 | Ventily regulační závitové hlavice termostatické, pro ovládání ventilů PN 10 do 110°C kapalinové otopných těles VK | kus | 111 |  | 0 | CS ÚRS 2019 01 |  | snížená |  | 0 | 0.00014 | 0.01554 | 0 | 0 | 16 | K | 2 |  |  |  | ROZPOCET | 0 | 0 | 0 | 0 | 0 | 2 | 0 | 16 | -165061756
| VV |  | 25+27+14+23+10+2+10 |  | 111 | [12 empty] | VV | 2 | 2 | True | 1 | ROZPOCET
200 | K | 734242416 | Ventily zpětné závitové PN 16 do 110°C přímé G 6/4 | kus | 1 |  | 0 | CS ÚRS 2019 01 |  | snížená |  | 0 | 0.00052 | 0.00052 | 0 | 0 | 16 | K | 2 |  |  |  | ROZPOCET | 0 | 0 | 0 | 0 | 0 | 2 | 0 | 16 | -2044884227
| VV |  | 1 |  | 1 | [12 empty] | VV | 2 | 2 | True | 1 | ROZPOCET
201 | K | 734242417 | Ventily zpětné závitové PN 16 do 110°C přímé G 2 | kus | 2 |  | 0 | CS ÚRS 2019 01 |  | snížená |  | 0 | 0.00078 | 0.00156 | 0 | 0 | 16 | K | 2 |  |  |  | ROZPOCET | 0 | 0 | 0 | 0 | 0 | 2 | 0 | 16 | 1645213512
| VV |  | 2 |  | 2 | [12 empty] | VV | 2 | 2 | True | 1 | ROZPOCET
202 | K | 734251212 | Ventily pojistné závitové a čepové rohové provozní tlak od 2,5 do 6 bar G 3/4 | kus | 2 |  | 0 | CS ÚRS 2019 01 |  | snížená |  | 0 | 0.00036 | 0.00072 | 0 | 0 | 16 | K | 2 |  |  |  | ROZPOCET | 0 | 0 | 0 | 0 | 0 | 2 | 0 | 16 | -1539238941
| VV |  | 1+1 |  | 2 | [12 empty] | VV | 2 | 2 | True | 1 | ROZPOCET
203 | K | 734261237 | Šroubení topenářské PN 16 do 120°C přímé G 6/4 | kus | 4 |  | 0 | CS ÚRS 2019 01 |  | snížená |  | 0 | 0.00128 | 0.00512 | 0 | 0 | 16 | K | 2 |  |  |  | ROZPOCET | 0 | 0 | 0 | 0 | 0 | 2 | 0 | 16 | -896238595
| VV |  | 4 |  | 4 | [12 empty] | VV | 2 | 2 | True | 1 | ROZPOCET
204 | K | 734261402 | Šroubení připojovací armatury radiátorů VK PN 10 do 110°C, regulační uzavíratelné rohové G 1/2 x 18 | kus | 102 |  | 0 | CS ÚRS 2019 01 |  | snížená |  | 0 | 0.0007 | 0.0714 | 0 | 0 | 16 | K | 2 |  |  |  | ROZPOCET | 0 | 0 | 0 | 0 | 0 | 2 | 0 | 16 | 1889715726
| VV |  | 12+10+5+9+8+25+8+15+10 |  | 102 | [12 empty] | VV | 2 | 2 | True | 1 | ROZPOCET
205 | K | 734261403_1 | Armatura připojovací přímá s vestavěnným termostatickým ventilem G 1/2x18 PN 10 do 110°C ke koupelnovým žebříkům | kus | 9 |  | 0 | vlastní |  | snížená |  | 0 | 0 | 0 | 0 | 0 | 16 | K | 2 |  |  |  | ROZPOCET | 0 | 0 | 0 | 0 | 0 | 2 | 0 | 16 | 2081291212
| VV |  | 9 |  | 9 | [12 empty] | VV | 2 | 2 | True | 1 | ROZPOCET
206 | K | 734291123 | Ostatní armatury kohouty plnicí a vypouštěcí PN 10 do 90°C G 1/2 | kus | 12 |  | 0 | CS ÚRS 2019 01 |  | snížená |  | 0 | 0.00022 | 0.00264 | 0 | 0 | 16 | K | 2 |  |  |  | ROZPOCET | 0 | 0 | 0 | 0 | 0 | 2 | 0 | 16 | -303438275
| VV |  | 12 |  | 12 | [12 empty] | VV | 2 | 2 | True | 1 | ROZPOCET
207 | K | 734291243 | Ostatní armatury filtry závitové PN 16 do 130°C přímé s vnitřními závity G 3/4 | kus | 1 |  | 0 | CS ÚRS 2019 01 |  | snížená |  | 0 | 0.00033 | 0.00033 | 0 | 0 | 16 | K | 2 |  |  |  | ROZPOCET | 0 | 0 | 0 | 0 | 0 | 2 | 0 | 16 | 1797898755
| VV |  | 1 |  | 1 | [12 empty] | VV | 2 | 2 | True | 1 | ROZPOCET
208 | K | 734291245 | Ostatní armatury filtry závitové PN 16 do 130°C přímé s vnitřními závity G 1 1/4 | kus | 3 |  | 0 | CS ÚRS 2019 01 |  | snížená |  | 0 | 0.00124 | 0.00372 | 0 | 0 | 16 | K | 2 |  |  |  | ROZPOCET | 0 | 0 | 0 | 0 | 0 | 2 | 0 | 16 | 1656754664
| VV |  | 3 |  | 3 | [12 empty] | VV | 2 | 2 | True | 1 | ROZPOCET
209 | M | R10 | Indukční měřič tepla DN65 vč. čidla | ks | 1 |  | 0 | vlastní |  | snížená |  | 0 | 0 | 0 | 0 | 0 | 32 | M | 2 |  |  |  | ROZPOCET | 0 | 0 | 0 | 0 | 0 | 2 | 0 | 16 | 2108860532
| VV |  | 1 |  | 1 | [12 empty] | VV | 2 | 2 | True | 1 | ROZPOCET
210 | K | 734291246 | Ostatní armatury filtry závitové PN 16 do 130°C přímé s vnitřními závity G 1 1/2 | kus | 2 |  | 0 | CS ÚRS 2019 01 |  | snížená |  | 0 | 0.00114 | 0.00228 | 0 | 0 | 16 | K | 2 |  |  |  | ROZPOCET | 0 | 0 | 0 | 0 | 0 | 2 | 0 | 16 | -142994168
| VV |  | 2 |  | 2 | [12 empty] | VV | 2 | 2 | True | 1 | ROZPOCET
211 | K | 734291313_1 | Odlučovač kalu přímý G 3/4" PN 10 do 120°C s vnitřními závity | kus | 1 |  | 0 | vlastní |  | snížená |  | 0 | 0 | 0 | 0 | 0 | 16 | K | 2 |  |  |  | ROZPOCET | 0 | 0 | 0 | 0 | 0 | 2 | 0 | 16 | 712171644
| VV |  | 1 |  | 1 | [12 empty] | VV | 2 | 2 | True | 1 | ROZPOCET
212 | K | 734292711 | Ostatní armatury kulové kohouty PN 42 do 185°C přímé vnitřní závit G 1/4 | kus | 12 |  | 0 | CS ÚRS 2019 01 |  | snížená |  | 0 | 0.0001 | 0.0012 | 0 | 0 | 16 | K | 2 |  |  |  | ROZPOCET | 0 | 0 | 0 | 0 | 0 | 2 | 0 | 16 | 1168778575
| VV |  | 12 |  | 12 | [12 empty] | VV | 2 | 2 | True | 1 | ROZPOCET
213 | K | 734292714 | Ostatní armatury kulové kohouty PN 42 do 185°C přímé vnitřní závit G 3/4 | kus | 3 |  | 0 | CS ÚRS 2019 01 |  | snížená |  | 0 | 0.00034 | 0.00102 | 0 | 0 | 16 | K | 2 |  |  |  | ROZPOCET | 0 | 0 | 0 | 0 | 0 | 2 | 0 | 16 | 511370880
| VV |  | 3 |  | 3 | [12 empty] | VV | 2 | 2 | True | 1 | ROZPOCET
214 | K | 734292715 | Ostatní armatury kulové kohouty PN 42 do 185°C přímé vnitřní závit G 1 | kus | 4 |  | 0 | CS ÚRS 2019 01 |  | snížená |  | 0 | 0.0005 | 0.002 | 0 | 0 | 16 | K | 2 |  |  |  | ROZPOCET | 0 | 0 | 0 | 0 | 0 | 2 | 0 | 16 | 2080995107
| VV |  | 4 |  | 4 | [12 empty] | VV | 2 | 2 | True | 1 | ROZPOCET
215 | K | 734292717 | Ostatní armatury kulové kohouty PN 42 do 185°C přímé vnitřní závit G 1 1/2 | kus | 7 |  | 0 | CS ÚRS 2019 01 |  | snížená |  | 0 | 0.00107 | 0.00749 | 0 | 0 | 16 | K | 2 |  |  |  | ROZPOCET | 0 | 0 | 0 | 0 | 0 | 2 | 0 | 16 | -2099830265
| VV |  | 7 |  | 7 | [12 empty] | VV | 2 | 2 | True | 1 | ROZPOCET
216 | K | 734292718 | Ostatní armatury kulové kohouty PN 42 do 185°C přímé vnitřní závit G 2 | kus | 6 |  | 0 | CS ÚRS 2019 01 |  | snížená |  | 0 | 0.00168 | 0.01008 | 0 | 0 | 16 | K | 2 |  |  |  | ROZPOCET | 0 | 0 | 0 | 0 | 0 | 2 | 0 | 16 | -1744766680
| VV |  | 6 |  | 6 | [12 empty] | VV | 2 | 2 | True | 1 | ROZPOCET
217 | K | 734295022 | Směšovací armatury závitové trojcestné se servomotorem DN 25 | kus | 1 |  | 0 | CS ÚRS 2019 01 |  | snížená |  | 0 | 0.00155 | 0.00155 | 0 | 0 | 16 | K | 2 |  |  |  | ROZPOCET | 0 | 0 | 0 | 0 | 0 | 2 | 0 | 16 | 1320496981
| VV |  | 1 |  | 1 | [12 empty] | VV | 2 | 2 | True | 1 | ROZPOCET
218 | K | 734295023 | Směšovací armatury závitové trojcestné se servomotorem DN 32 | kus | 2 |  | 0 | CS ÚRS 2019 01 |  | snížená |  | 0 | 0.00172 | 0.00344 | 0 | 0 | 16 | K | 2 |  |  |  | ROZPOCET | 0 | 0 | 0 | 0 | 0 | 2 | 0 | 16 | -1305804665
| VV |  | 2 |  | 2 | [12 empty] | VV | 2 | 2 | True | 1 | ROZPOCET
219 | K | 734411117 | Teploměry technické s pevným stonkem a jímkou zadní připojení (axiální) průměr 80 mm délka stonku 100 mm | kus | 12 |  | 0 | CS ÚRS 2019 01 |  | snížená |  | 0 | 0.00053 | 0.00636 | 0 | 0 | 16 | K | 2 |  |  |  | ROZPOCET | 0 | 0 | 0 | 0 | 0 | 2 | 0 | 16 | -216845585
| VV |  | 12 |  | 12 | [12 empty] | VV | 2 | 2 | True | 1 | ROZPOCET
220 | K | 734421102 | Tlakoměry s pevným stonkem a zpětnou klapkou spodní připojení (radiální) tlaku 0–16 bar průměru 63 mm | kus | 5 |  | 0 | CS ÚRS 2019 01 |  | snížená |  | 0 | 0.00147 | 0.00735 | 0 | 0 | 16 | K | 2 |  |  |  | ROZPOCET | 0 | 0 | 0 | 0 | 0 | 2 | 0 | 16 | 1797457734
| VV |  | 5 |  | 5 | [12 empty] | VV | 2 | 2 | True | 1 | ROZPOCET
221 | K | 734424102 | Tlakoměry kondenzační smyčky k přivaření, PN 250 do 300°C stočené | kus | 1 |  | 0 | CS ÚRS 2019 01 |  | snížená |  | 0 | 0.00085 | 0.00085 | 0 | 0 | 16 | K | 2 |  |  |  | ROZPOCET | 0 | 0 | 0 | 0 | 0 | 2 | 0 | 16 | 599467016
| VV |  | 1 |  | 1 | [12 empty] | VV | 2 | 2 | True | 1 | ROZPOCET
222 | K | 998734102 | Přesun hmot pro armatury stanovený z hmotnosti přesunovaného materiálu vodorovná dopravní vzdálenost do 50 m v objektech výšky přes 6 do 12 m | t | 0.19 |  | 0 | CS ÚRS 2019 01 |  | snížená |  | 0 | 0 | 0 | 0 | 0 | 16 | K | 2 |  |  |  | ROZPOCET | 0 | 0 | 0 | 0 | 0 | 2 | 0 | 16 | 934179644
| D | 735 | Ústřední vytápění - otopná tělesa |  |  |  | 0 |  |  |  |  | 0 |  | 2.2124 |  | 0 | 2 | D | 1 |  |  |  | ROZPOCET | [6 empty] | 0
223 | K | 735152271 | Otopná tělesa panelová VK jednodesková PN 1,0 MPa, T do 110°C s jednou přídavnou přestupní plochou výšky tělesa 600 mm stavební délky / výkonu 400 mm / 401 W | kus | 24 |  | 0 | CS ÚRS 2019 01 |  | snížená |  | 0 | 0.01035 | 0.2484 | 0 | 0 | 16 | K | 2 |  |  |  | ROZPOCET | 0 | 0 | 0 | 0 | 0 | 2 | 0 | 16 | 912041202
| VV |  | 2+10+5+7 |  | 24 | [12 empty] | VV | 2 | 2 | True | 1 | ROZPOCET
224 | K | 735152274 | Otopná tělesa panelová VK jednodesková PN 1,0 MPa, T do 110°C s jednou přídavnou přestupní plochou výšky tělesa 600 mm stavební délky / výkonu 700 mm / 701 W | kus | 36 |  | 0 | CS ÚRS 2019 01 |  | snížená |  | 0 | 0.01655 | 0.5958 | 0 | 0 | 16 | K | 2 |  |  |  | ROZPOCET | 0 | 0 | 0 | 0 | 0 | 2 | 0 | 16 | 10705856
| VV |  | 3+5+9+7+10+2 |  | 36 | [12 empty] | VV | 2 | 2 | True | 1 | ROZPOCET
225 | K | 735152474 | Otopná tělesa panelová VK dvoudesková PN 1,0 MPa, T do 110°C s jednou přídavnou přestupní plochou výšky tělesa 600 mm stavební délky / výkonu 700 mm / 902 W | kus | 6 |  | 0 | CS ÚRS 2019 01 |  | snížená |  | 0 | 0.02229 | 0.13374 | 0 | 0 | 16 | K | 2 |  |  |  | ROZPOCET | 0 | 0 | 0 | 0 | 0 | 2 | 0 | 16 | -560999720
| VV |  | 3+3 |  | 6 | [12 empty] | VV | 2 | 2 | True | 1 | ROZPOCET
226 | K | 735152475 | Otopná tělesa panelová VK dvoudesková PN 1,0 MPa, T do 110°C s jednou přídavnou přestupní plochou výšky tělesa 600 mm stavební délky / výkonu 800 mm / 1030 W | kus | 24 |  | 0 | CS ÚRS 2019 01 |  | snížená |  | 0 | 0.02516 | 0.60384 | 0 | 0 | 16 | K | 2 |  |  |  | ROZPOCET | 0 | 0 | 0 | 0 | 0 | 2 | 0 | 16 | -1160002710
| VV |  | 3+5+4+8+4 |  | 24 | [12 empty] | VV | 2 | 2 | True | 1 | ROZPOCET
227 | K | 735152478 | Otopná tělesa panelová VK dvoudesková PN 1,0 MPa, T do 110°C s jednou přídavnou přestupní plochou výšky tělesa 600 mm stavební délky / výkonu 1100 mm / 1417 W | kus | 12 |  | 0 | CS ÚRS 2019 01 |  | snížená |  | 0 | 0.0332 | 0.3984 | 0 | 0 | 16 | K | 2 |  |  |  | ROZPOCET | 0 | 0 | 0 | 0 | 0 | 2 | 0 | 16 | -429474063
| VV |  | 2+5+4+1 |  | 12 | [12 empty] | VV | 2 | 2 | True | 1 | ROZPOCET
228 | K | 735164252 | Otopná tělesa trubková přímotopná elektrická na stěnu výšky tělesa 1215 mm, délky 600 mm | kus | 9 |  | 0 | CS ÚRS 2019 01 |  | snížená |  | 0 | 0.0258 | 0.2322 | 0 | 0 | 16 | K | 2 |  |  |  | ROZPOCET | 0 | 0 | 0 | 0 | 0 | 2 | 0 | 16 | -40660739
| VV |  | 4+5 |  | 9 | [12 empty] | VV | 2 | 2 | True | 1 | ROZPOCET
229 | K | 998735102 | Přesun hmot pro otopná tělesa stanovený z hmotnosti přesunovaného materiálu vodorovná dopravní vzdálenost do 50 m v objektech výšky přes 6 do 12 m | t | 2.21 |  | 0 | CS ÚRS 2019 01 |  | snížená |  | 0 | 0 | 0 | 0 | 0 | 16 | K | 2 |  |  |  | ROZPOCET | 0 | 0 | 0 | 0 | 0 | 2 | 0 | 16 | -629047173
| D | 741-4 | Hromosvod - montáž |  |  |  | 0 |  |  |  |  | 0 |  | 0 |  | 0 | 1 | D | 1 |  |  |  | ROZPOCET | [6 empty] | 0
230 | K | Pol122 | Podpěra vedení PV 21 | ks | 50 |  | 0 | vlastní |  | snížená |  | 0 | 0 | 0 | 0 | 0 | 4 | K | 2 |  |  |  | ROZPOCET | 0 | 0 | 0 | 0 | 0 | 2 | 0 | 4 | 1130651007
| VV |  | 10+12+10+8+9+1 |  | 50 | [12 empty] | VV | 2 | 2 | True | 1 | ROZPOCET
231 | K | Pol123 | Vzájemné propojení sousedních objektů | ks | 1 |  | 0 | vlastní |  | snížená |  | 0 | 0 | 0 | 0 | 0 | 4 | K | 2 |  |  |  | ROZPOCET | 0 | 0 | 0 | 0 | 0 | 2 | 0 | 4 | 719858878
| VV |  | 1 |  | 1 | [12 empty] | VV | 2 | 2 | True | 1 | ROZPOCET
232 | K | Pol124 | Revize hromosvodu | ks | 1 |  | 0 | vlastní |  | snížená |  | 0 | 0 | 0 | 0 | 0 | 4 | K | 2 |  |  |  | ROZPOCET | 0 | 0 | 0 | 0 | 0 | 2 | 0 | 4 | -475017027
| VV |  | 1 |  | 1 | [12 empty] | VV | 2 | 2 | True | 1 | ROZPOCET
233 | K | Pol38 | drát AlMGSiT/4 pr.8mm | m | 320 |  | 0 | vlastní |  | snížená |  | 0 | 0 | 0 | 0 | 0 | 4 | K | 2 |  |  |  | ROZPOCET | 0 | 0 | 0 | 0 | 0 | 2 | 0 | 4 | 525157991
| VV |  | 25+61+45+34+52+47+8+24+9+15 |  | 320 | [12 empty] | VV | 2 | 2 | True | 1 | ROZPOCET
234 | K | Pol39 | drát FeZn pr.10mm 530m | m | 60 |  | 0 | vlastní |  | snížená |  | 0 | 0 | 0 | 0 | 0 | 4 | K | 2 |  |  |  | ROZPOCET | 0 | 0 | 0 | 0 | 0 | 2 | 0 | 4 | 2100053123
| VV |  | 12+4+8+10+14+12 |  | 60 | [12 empty] | VV | 2 | 2 | True | 1 | ROZPOCET
235 | K | Pol40 | Pásek FeZn 30x4 | m | 200 |  | 0 | vlastní |  | snížená |  | 0 | 0 | 0 | 0 | 0 | 4 | K | 2 |  |  |  | ROZPOCET | 0 | 0 | 0 | 0 | 0 | 2 | 0 | 4 | 168273154
| VV |  | 56+45+25+8+14+32+8+12 |  | 200 | [12 empty] | VV | 2 | 2 | True | 1 | ROZPOCET
236 | K | Pol41 | Svorka SR 03 | ks | 80 |  | 0 | vlastní |  | snížená |  | 0 | 0 | 0 | 0 | 0 | 4 | K | 2 |  |  |  | ROZPOCET | 0 | 0 | 0 | 0 | 0 | 2 | 0 | 4 | -76927873
| VV |  | 25+14+9+25+7 |  | 80 | [12 empty] | VV | 2 | 2 | True | 1 | ROZPOCET
237 | K | Pol42 | Svorka SK | ks | 30 |  | 0 | vlastní |  | snížená |  | 0 | 0 | 0 | 0 | 0 | 4 | K | 2 |  |  |  | ROZPOCET | 0 | 0 | 0 | 0 | 0 | 2 | 0 | 4 | -379049263
| VV |  | 15+15 |  | 30 | [12 empty] | VV | 2 | 2 | True | 1 | ROZPOCET
238 | K | Pol43 | Svorka SS | ks | 220 |  | 0 | vlastní |  | snížená |  | 0 | 0 | 0 | 0 | 0 | 4 | K | 2 |  |  |  | ROZPOCET | 0 | 0 | 0 | 0 | 0 | 2 | 0 | 4 | 508482679
| VV |  | 25+45+34+9+10+32+25+7+10+8+15 |  | 220 | [12 empty] | VV | 2 | 2 | True | 1 | ROZPOCET
239 | K | Pol44 | Svorka SO | ks | 2 |  | 0 | vlastní |  | snížená |  | 0 | 0 | 0 | 0 | 0 | 4 | K | 2 |  |  |  | ROZPOCET | 0 | 0 | 0 | 0 | 0 | 2 | 0 | 4 | 2092486972
| VV |  | 2 |  | 2 | [12 empty] | VV | 2 | 2 | True | 1 | ROZPOCET
240 | K | Pol45 | Svorka SZ | ks | 10 |  | 0 | vlastní |  | snížená |  | 0 | 0 | 0 | 0 | 0 | 4 | K | 2 |  |  |  | ROZPOCET | 0 | 0 | 0 | 0 | 0 | 2 | 0 | 4 | 193938548
| VV |  | 5+5 |  | 10 | [12 empty] | VV | 2 | 2 | True | 1 | ROZPOCET
241 | K | Pol46 | Podpěra vedení PV 17 | ks | 80 |  | 0 | vlastní |  | snížená |  | 0 | 0 | 0 | 0 | 0 | 4 | K | 2 |  |  |  | ROZPOCET | 0 | 0 | 0 | 0 | 0 | 2 | 0 | 4 | 1818722355
| VV |  | 25+14+9+25+7 |  | 80 | [12 empty] | VV | 2 | 2 | True | 1 | ROZPOCET
242 | K | Pol47 | Podpěra úhelníku DUz | ks | 20 |  | 0 | vlastní |  | snížená |  | 0 | 0 | 0 | 0 | 0 | 4 | K | 2 |  |  |  | ROZPOCET | 0 | 0 | 0 | 0 | 0 | 2 | 0 | 4 | 594256227
| VV |  | 10+10 |  | 20 | [12 empty] | VV | 2 | 2 | True | 1 | ROZPOCET
243 | K | Pol48 | Ochranný úhelník OU | ks | 10 |  | 0 | vlastní |  | snížená |  | 0 | 0 | 0 | 0 | 0 | 4 | K | 2 |  |  |  | ROZPOCET | 0 | 0 | 0 | 0 | 0 | 2 | 0 | 4 | -1524506201
| VV |  | 5+5 |  | 10 | [12 empty] | VV | 2 | 2 | True | 1 | ROZPOCET
244 | K | Pol49 | Štítek označovací ŠO 01 | ks | 10 |  | 0 | vlastní |  | snížená |  | 0 | 0 | 0 | 0 | 0 | 4 | K | 2 |  |  |  | ROZPOCET | 0 | 0 | 0 | 0 | 0 | 2 | 0 | 4 | 965251044
| VV |  | 5+5 |  | 10 | [12 empty] | VV | 2 | 2 | True | 1 | ROZPOCET
245 | K | Pol50 | Zemní práce - vykopání rýhy šíře 500 mm, hloubky 900mm, tř. 3, vč. zpětného zásypu- zához uzemnění | m | 200 |  | 0 | vlastní |  | snížená |  | 0 | 0 | 0 | 0 | 0 | 4 | K | 2 |  |  |  | ROZPOCET | 0 | 0 | 0 | 0 | 0 | 2 | 0 | 4 | 827932272
| VV |  | 56+45+25+8+14+32+8+12 |  | 200 | [12 empty] | VV | 2 | 2 | True | 1 | ROZPOCET
246 | K | Pol52 | Pomocné práce | hod | 40 |  | 0 | vlastní |  | snížená |  | 0 | 0 | 0 | 0 | 0 | 4 | K | 2 |  |  |  | ROZPOCET | 0 | 0 | 0 | 0 | 0 | 2 | 0 | 4 | -224009297
| D | 741-3 | Hromosvod - materiál |  |  |  | 0 |  |  |  |  | 0 |  | 0 |  | 0 | 1 | D | 1 |  |  |  | ROZPOCET | [6 empty] | 0
247 | M | Pol127 | drát AlMGSiT/4 pr.8mm | m | 320 |  | 0 | vlastní |  | snížená |  | 0 | 0 | 0 | 0 | 0 | 8 | M | 2 |  |  |  | ROZPOCET | 0 | 0 | 0 | 0 | 0 | 2 | 0 | 4 | 1100387817
| VV |  | 35+24+54+18+26+65+45+10+23+20 |  | 320 | [12 empty] | VV | 2 | 2 | True | 1 | ROZPOCET
248 | M | Pol128 | drát FeZn pr.10mm 530m | m | 60 |  | 0 | vlastní |  | snížená |  | 0 | 0 | 0 | 0 | 0 | 8 | M | 2 |  |  |  | ROZPOCET | 0 | 0 | 0 | 0 | 0 | 2 | 0 | 4 | 1737003904
| VV |  | 20+12+5+10+13 |  | 60 | [12 empty] | VV | 2 | 2 | True | 1 | ROZPOCET
249 | M | Pol129 | Pásek FeZn 30x4 | m | 200 |  | 0 | vlastní |  | snížená |  | 0 | 0 | 0 | 0 | 0 | 8 | M | 2 |  |  |  | ROZPOCET | 0 | 0 | 0 | 0 | 0 | 2 | 0 | 4 | -1033555462
| VV |  | 45+23+28+55+23+26 |  | 200 | [12 empty] | VV | 2 | 2 | True | 1 | ROZPOCET
250 | M | Pol130 | Svorka Sr 03 | ks | 80 |  | 0 | vlastní |  | snížená |  | 0 | 0 | 0 | 0 | 0 | 8 | M | 2 |  |  |  | ROZPOCET | 0 | 0 | 0 | 0 | 0 | 2 | 0 | 4 | 1983279700
| VV |  | 20+20+20+20 |  | 80 | [12 empty] | VV | 2 | 2 | True | 1 | ROZPOCET
251 | M | Pol131 | Svorka SK | ks | 30 |  | 0 | vlastní |  | snížená |  | 0 | 0 | 0 | 0 | 0 | 8 | M | 2 |  |  |  | ROZPOCET | 0 | 0 | 0 | 0 | 0 | 2 | 0 | 4 | 2075055642
| VV |  | 15+15 |  | 30 | [12 empty] | VV | 2 | 2 | True | 1 | ROZPOCET
252 | M | Pol132 | Svorka SS | ks | 220 |  | 0 | vlastní |  | snížená |  | 0 | 0 | 0 | 0 | 0 | 8 | M | 2 |  |  |  | ROZPOCET | 0 | 0 | 0 | 0 | 0 | 2 | 0 | 4 | -620578707
| VV |  | 45+23+52+10+20+30+40 |  | 220 | [12 empty] | VV | 2 | 2 | True | 1 | ROZPOCET
253 | M | Pol133 | Svorka SO | ks | 2 |  | 0 | vlastní |  | snížená |  | 0 | 0 | 0 | 0 | 0 | 8 | M | 2 |  |  |  | ROZPOCET | 0 | 0 | 0 | 0 | 0 | 2 | 0 | 4 | 1119998276
| VV |  | 2 |  | 2 | [12 empty] | VV | 2 | 2 | True | 1 | ROZPOCET
254 | M | Pol134 | Svorka SZ | ks | 10 |  | 0 | vlastní |  | snížená |  | 0 | 0 | 0 | 0 | 0 | 8 | M | 2 |  |  |  | ROZPOCET | 0 | 0 | 0 | 0 | 0 | 2 | 0 | 4 | -383302335
| VV |  | 5+5 |  | 10 | [12 empty] | VV | 2 | 2 | True | 1 | ROZPOCET
255 | M | Pol135 | Podpěra vedení PV 17 | ks | 80 |  | 0 | vlastní |  | snížená |  | 0 | 0 | 0 | 0 | 0 | 8 | M | 2 |  |  |  | ROZPOCET | 0 | 0 | 0 | 0 | 0 | 2 | 0 | 4 | -1025213463
| VV |  | 20+20+20+20 |  | 80 | [12 empty] | VV | 2 | 2 | True | 1 | ROZPOCET
256 | M | Pol136 | Podpěra vedení PV 21 | ks | 50 |  | 0 | vlastní |  | snížená |  | 0 | 0 | 0 | 0 | 0 | 8 | M | 2 |  |  |  | ROZPOCET | 0 | 0 | 0 | 0 | 0 | 2 | 0 | 4 | 216989105
| VV |  | 25*2 |  | 50 | [12 empty] | VV | 2 | 2 | True | 1 | ROZPOCET
257 | M | Pol137 | Podpěra úhelníku DUz | ks | 20 |  | 0 | vlastní |  | snížená |  | 0 | 0 | 0 | 0 | 0 | 8 | M | 2 |  |  |  | ROZPOCET | 0 | 0 | 0 | 0 | 0 | 2 | 0 | 4 | 607902002
| VV |  | 10+10 |  | 20 | [12 empty] | VV | 2 | 2 | True | 1 | ROZPOCET
258 | M | Pol138 | Ochranný úhelník OU | ks | 10 |  | 0 | vlastní |  | snížená |  | 0 | 0 | 0 | 0 | 0 | 8 | M | 2 |  |  |  | ROZPOCET | 0 | 0 | 0 | 0 | 0 | 2 | 0 | 4 | 223043719
| VV |  | 5+5 |  | 10 | [12 empty] | VV | 2 | 2 | True | 1 | ROZPOCET
259 | M | Pol49 | Štítek označovací ŠO 01 | ks | 10 |  | 0 | vlastní |  | snížená |  | 0 | 0 | 0 | 0 | 0 | 8 | M | 2 |  |  |  | ROZPOCET | 0 | 0 | 0 | 0 | 0 | 2 | 0 | 4 | 1543500362
| VV |  | 5+5 |  | 10 | [12 empty] | VV | 2 | 2 | True | 1 | ROZPOCET
260 | M | Pol139 | Pomocný materiál (šrouby, hmoždinky) | kg | 30 |  | 0 | vlastní |  | snížená |  | 0 | 0 | 0 | 0 | 0 | 8 | M | 2 |  |  |  | ROZPOCET | 0 | 0 | 0 | 0 | 0 | 2 | 0 | 4 | 690483267
| D | 762 | Konstrukce tesařské |  |  |  | 0 |  |  |  |  | 0 |  | 8.7536 |  | 8.4061 | 2 | D | 1 |  |  |  | ROZPOCET | [6 empty] | 0
261 | K | 762 101 | dodávka a motáž rozšiřovacích profilů podle detailu vč. kotevních úhelníků | ks | 38 |  | 0 | vlastní |  | snížená |  | 0 | 0 | 0 | 0 | 0 | 16 | K | 2 |  |  |  | ROZPOCET | 0 | 0 | 0 | 0 | 0 | 2 | 0 | 16 | 1147407787
| VV |  | "dle výpisu"38 |  | 38 | [12 empty] | VV | 2 | 2 | True | 1 | ROZPOCET
262 | K | 762341210 | Bednění a laťování montáž bednění střech rovných a šikmých sklonu do 60° s vyřezáním otvorů z prken hrubých na sraz tl. do 32 mm | m2 | 560.41 |  | 0 | CS ÚRS 2019 01 |  | snížená |  | 0 | 0 | 0 | 0 | 0 | 16 | K | 2 |  |  |  | ROZPOCET | 0 | 0 | 0 | 0 | 0 | 2 | 0 | 16 | 1180382462
| VV |  | (17,30+18,705)/2*11,84*2+8,60*14,20/2+73,05 |  | 560.41 | [12 empty] | VV | 2 | 2 | True | 1 | ROZPOCET
263 | M | 605151110 | řezivo jehličnaté boční prkno jakost I.-II. 2-3cm | m3 | 14.79 |  | 0 | CS ÚRS 2019 01 |  | snížená |  | 0 | 0.55 | 8.1345 | 0 | 0 | 32 | M | 2 |  |  |  | ROZPOCET | 0 | 0 | 0 | 0 | 0 | 2 | 0 | 16 | 1411218168
| VV |  | 560,41*0,024*1,10 |  | 14.79 | [12 empty] | VV | 2 | 2 | True | 0 | ROZPOCET
| VV |  | Součet |  | 14.79 | [12 empty] | VV | 2 | 4 | True | 1 | ROZPOCET
264 | K | 762341811 | Demontáž bednění a laťování bednění střech rovných, obloukových, sklonu do 60° se všemi nadstřešními konstrukcemi z prken hrubých, hoblovaných tl. do 32 mm | m2 | 560.41 |  | 0 | CS ÚRS 2019 01 |  | snížená |  | 0 | 0 | 0 | 0.015 | 8.4061 | 16 | K | 2 |  |  |  | ROZPOCET | 0 | 0 | 0 | 0 | 0 | 2 | 0 | 16 | 1016674541
| VV |  | (17,30+18,705)/2*11,84*2+8,60*14,20/2+73,05 |  | 560.41 | [12 empty] | VV | 2 | 2 | True | 0 | ROZPOCET
| VV |  | Součet |  | 560.41 | [12 empty] | VV | 2 | 4 | True | 1 | ROZPOCET
265 | K | 762395000 | Spojovací prostředky krovů, bednění a laťování, nadstřešních konstrukcí svory, prkna, hřebíky, pásová ocel, vruty | m3 | 11.7 |  | 0 | CS ÚRS 2019 01 |  | snížená |  | 0 | 0.02337 | 0.27343 | 0 | 0 | 16 | K | 2 |  |  |  | ROZPOCET | 0 | 0 | 0 | 0 | 0 | 2 | 0 | 16 | -1765302334
| VV |  | 11,70 |  | 11.7 | [12 empty] | VV | 2 | 2 | True | 1 | ROZPOCET
266 | K | 762395000 | Spojovací prostředky krovů, bednění a laťování, nadstřešních konstrukcí svory, prkna, hřebíky, pásová ocel, vruty | m3 | 14.79 |  | 0 | CS ÚRS 2019 01 |  | snížená |  | 0 | 0.02337 | 0.34564 | 0 | 0 | 16 | K | 2 |  |  |  | ROZPOCET | 0 | 0 | 0 | 0 | 0 | 2 | 0 | 16 | 771098059
| VV |  | 14,79 |  | 14.79 | [12 empty] | VV | 2 | 2 | True | 1 | ROZPOCET
267 | K | 998762102 | Přesun hmot pro konstrukce tesařské stanovený z hmotnosti přesunovaného materiálu vodorovná dopravní vzdálenost do 50 m v objektech výšky přes 6 do 12 m | t | 15.83 |  | 0 | CS ÚRS 2019 01 |  | snížená |  | 0 | 0 | 0 | 0 | 0 | 16 | K | 2 |  |  |  | ROZPOCET | 0 | 0 | 0 | 0 | 0 | 2 | 0 | 16 | 1818327610
| D | 764 | Konstrukce klempířské |  |  |  | 0 |  |  |  |  | 0 |  | 1.8362 |  | 4.2723 | 2 | D | 1 |  |  |  | ROZPOCET | [6 empty] | 0
268 | K | 764 101 | dodávka a montáž dvojitých střešních výlezů 800x800 mm | ks | 2 |  | 0 | vlastní |  | snížená |  | 0 | 0 | 0 | 0 | 0 | 16 | K | 2 |  |  |  | ROZPOCET | 0 | 0 | 0 | 0 | 0 | 2 | 0 | 16 | 1240636041
| VV |  | 2 |  | 2 | [12 empty] | VV | 2 | 2 | True | 1 | ROZPOCET
269 | K | 764 102 | dodávka a montáž sněhových zábran | ks | 42 |  | 0 | vlastní |  | snížená |  | 0 | 0 | 0 | 0 | 0 | 16 | K | 2 |  |  |  | ROZPOCET | 0 | 0 | 0 | 0 | 0 | 2 | 0 | 16 | -568276216
| VV |  | 21*2 |  | 42 | [12 empty] | VV | 2 | 2 | True | 0 | ROZPOCET
| VV |  | Součet |  | 42 | [12 empty] | VV | 2 | 4 | True | 1 | ROZPOCET
270 | K | 764001821 | Demontáž klempířských konstrukcí krytiny ze svitků nebo tabulí do suti | m2 | 560.41 |  | 0 | CS ÚRS 2019 01 |  | snížená |  | 0 | 0 | 0 | 0.00594 | 3.3288 | 16 | K | 2 |  |  |  | ROZPOCET | 0 | 0 | 0 | 0 | 0 | 2 | 0 | 16 | -1780188861
| VV |  | (17,30+18,705)/2*11,84*2+8,60*14,20/2+73,05 |  | 560.41 | [12 empty] | VV | 2 | 2 | True | 1 | ROZPOCET
271 | K | 764002821 | Demontáž klempířských konstrukcí střešního výlezu do suti | kus | 4 |  | 0 | CS ÚRS 2019 01 |  | snížená |  | 0 | 0 | 0 | 0.00906 | 0.03624 | 16 | K | 2 |  |  |  | ROZPOCET | 0 | 0 | 0 | 0 | 0 | 2 | 0 | 16 | -861146486
| VV |  | 4 |  | 4 | [12 empty] | VV | 2 | 2 | True | 1 | ROZPOCET
272 | K | 764002841 | Demontáž klempířských konstrukcí oplechování horních ploch zdí a nadezdívek do suti | m | 21.33 |  | 0 | CS ÚRS 2019 01 |  | snížená |  | 0 | 0 | 0 | 0.00191 | 0.04074 | 16 | K | 2 |  |  |  | ROZPOCET | 0 | 0 | 0 | 0 | 0 | 2 | 0 | 16 | -1832438336
| VV |  | "atiky" | [14 empty] | VV | 2 | 1 | True | 0 | ROZPOCET
| VV |  | (9,865+0,80)*2 |  | 21.33 | [12 empty] | VV | 2 | 2 | True | 0 | ROZPOCET
| VV |  | Součet |  | 21.33 | [12 empty] | VV | 2 | 4 | True | 1 | ROZPOCET
273 | K | 764002851 | Demontáž klempířských konstrukcí oplechování parapetů do suti | m | 147.63 |  | 0 | CS ÚRS 2019 01 |  | snížená |  | 0 | 0 | 0 | 0.00167 | 0.24654 | 16 | K | 2 |  |  |  | ROZPOCET | 0 | 0 | 0 | 0 | 0 | 2 | 0 | 16 | -979464842
| VV |  | 1,48*64+1,08*6*2+1,44+1,48*6+1,66+1,48*4+1,08*2+0,78*14 |  | 138.66 | [12 empty] | VV | 2 | 2 | True | 0 | ROZPOCET
| VV |  | 1,01+1,48*4+1,02*2 |  | 8.97 | [12 empty] | VV | 2 | 2 | True | 0 | ROZPOCET
| VV |  | Součet |  | 147.63 | [12 empty] | VV | 2 | 4 | True | 1 | ROZPOCET
274 | K | 764002881 | Demontáž klempířských konstrukcí lemování střešních prostupů do suti | m2 | 33.53 |  | 0 | CS ÚRS 2019 01 |  | snížená |  | 0 | 0 | 0 | 0.00584 | 0.19582 | 16 | K | 2 |  |  |  | ROZPOCET | 0 | 0 | 0 | 0 | 0 | 2 | 0 | 16 | 639734157
| VV |  | "komíny"(0,90+0,50)*2*0,66*4+(1,30+0,50)*2*0,66*6+(0,600+0,50)*2*0,66*2+(0,50+6,30)*2*0,66 |  | 33.53 | [12 empty] | VV | 2 | 2 | True | 1 | ROZPOCET
275 | K | 764004801 | Demontáž klempířských konstrukcí žlabu podokapního do suti | m | 91.3 |  | 0 | CS ÚRS 2019 01 |  | snížená |  | 0 | 0 | 0 | 0.0026 | 0.23738 | 16 | K | 2 |  |  |  | ROZPOCET | 0 | 0 | 0 | 0 | 0 | 2 | 0 | 16 | -1495141831
| VV |  | 91,3 |  | 91.3 | [12 empty] | VV | 2 | 2 | True | 1 | ROZPOCET
276 | K | 764004861 | Demontáž klempířských konstrukcí svodu do suti | m | 47.4 |  | 0 | CS ÚRS 2019 01 |  | snížená |  | 0 | 0 | 0 | 0.00394 | 0.18676 | 16 | K | 2 |  |  |  | ROZPOCET | 0 | 0 | 0 | 0 | 0 | 2 | 0 | 16 | -143115225
| VV |  | 47,4 |  | 47.4 | [12 empty] | VV | 2 | 2 | True | 1 | ROZPOCET
277 | K | 764121401 | Krytina z hliníkového plechu s úpravou u okapů, prostupů a výčnělků střechy rovné drážkováním ze svitků rš 500 mm, sklon střechy do 30° | m2 | 560.41 |  | 0 | CS ÚRS 2019 01 |  | snížená |  | 0 | 0.00268 | 1.5019 | 0 | 0 | 16 | K | 2 |  |  |  | ROZPOCET | 0 | 0 | 0 | 0 | 0 | 2 | 0 | 16 | -677738888
| VV |  | (17,30+18,705)/2*11,84*2+8,60*14,20/2+73,05 |  | 560.41 | [12 empty] | VV | 2 | 2 | True | 1 | ROZPOCET
278 | K | 764224407 | Oplechování horních ploch zdí a nadezdívek (atik) z hliníkového plechu mechanicky kotvené rš 670 mm | m | 21.33 |  | 0 | CS ÚRS 2019 01 |  | snížená |  | 0 | 0.00152 | 0.032422 | 0 | 0 | 16 | K | 2 |  |  |  | ROZPOCET | 0 | 0 | 0 | 0 | 0 | 2 | 0 | 16 | 1442965923
| VV |  | "atiky" | [14 empty] | VV | 2 | 1 | True | 0 | ROZPOCET
| VV |  | (9,865+0,80)*2 |  | 21.33 | [12 empty] | VV | 2 | 2 | True | 0 | ROZPOCET
| VV |  | Součet |  | 21.33 | [12 empty] | VV | 2 | 4 | True | 1 | ROZPOCET
279 | K | 764226401 | Oplechování parapetů z hliníkového plechu rovných mechanicky kotvené, bez rohů rš 150 mm | m | 147.63 |  | 0 | CS ÚRS 2019 01 |  | snížená |  | 0 | 0.00039 | 0.057576 | 0 | 0 | 16 | K | 2 |  |  |  | ROZPOCET | 0 | 0 | 0 | 0 | 0 | 2 | 0 | 16 | 1624975086
| VV |  | 1,48*64+1,08*6*2+1,44+1,48*6+1,66+1,48*4+1,08*2+0,78*14 |  | 138.66 | [12 empty] | VV | 2 | 2 | True | 0 | ROZPOCET
| VV |  | 1,01+1,48*4+1,02*2 |  | 8.97 | [12 empty] | VV | 2 | 2 | True | 0 | ROZPOCET
| VV |  | Součet |  | 147.63 | [12 empty] | VV | 2 | 4 | True | 1 | ROZPOCET
280 | K | 764324412 | Lemování prostupů z hliníkového plechu bez lišty, střech s krytinou skládanou nebo z plechu | m2 | 33.53 |  | 0 | CS ÚRS 2019 01 |  | snížená |  | 0 | 0.00233 | 0.078125 | 0 | 0 | 16 | K | 2 |  |  |  | ROZPOCET | 0 | 0 | 0 | 0 | 0 | 2 | 0 | 16 | 588950455
| VV |  | "komíny"(0,90+0,50)*2*0,66*4+(1,30+0,50)*2*0,66*6+(0,600+0,50)*2*0,66*2+(0,50+6,30)*2*0,66 |  | 33.53 | [12 empty] | VV | 2 | 2 | True | 0 | ROZPOCET
| VV |  | Součet |  | 33.53 | [12 empty] | VV | 2 | 4 | True | 1 | ROZPOCET
281 | K | 764325422 | Lemování trub, konzol, držáků a ostatních kusových prvků z hliníkového plechu střech s krytinou skládanou mimo prejzovou nebo z plechu, průměr přes 75 do 100 mm | kus | 2 |  | 0 | CS ÚRS 2019 01 |  | snížená |  | 0 | 0.00075 | 0.0015 | 0 | 0 | 16 | K | 2 |  |  |  | ROZPOCET | 0 | 0 | 0 | 0 | 0 | 2 | 0 | 16 | -42486399
| VV |  | "kanalizace"2 |  | 2 | [12 empty] | VV | 2 | 2 | True | 0 | ROZPOCET
| VV |  | Součet |  | 2 | [12 empty] | VV | 2 | 4 | True | 1 | ROZPOCET
282 | K | 764325425 | Lemování trub, konzol, držáků a ostatních kusových prvků z hliníkového plechu střech s krytinou skládanou mimo prejzovou nebo z plechu, průměr přes 200 do 300 mm | kus | 3 |  | 0 | CS ÚRS 2019 01 |  | snížená |  | 0 | 0.00192 | 0.00576 | 0 | 0 | 16 | K | 2 |  |  |  | ROZPOCET | 0 | 0 | 0 | 0 | 0 | 2 | 0 | 16 | -1874638812
| VV |  | "VZT"3 |  | 3 | [12 empty] | VV | 2 | 2 | True | 0 | ROZPOCET
| VV |  | Součet |  | 3 | [12 empty] | VV | 2 | 4 | True | 1 | ROZPOCET
283 | K | 764521405 | Žlab podokapní z hliníkového plechu včetně háků a čel půlkruhový rš 400 mm | m | 91.3 |  | 0 | CS ÚRS 2019 01 |  | snížená |  | 0 | 0.00092 | 0.083996 | 0 | 0 | 16 | K | 2 |  |  |  | ROZPOCET | 0 | 0 | 0 | 0 | 0 | 2 | 0 | 16 | 1005402287
| VV |  | 91,3 |  | 91.3 | [12 empty] | VV | 2 | 2 | True | 1 | ROZPOCET
284 | K | 764528424 | Svod z hliníkového plechu včetně objímek, kolen a odskoků kruhový, průměru 150 mm | m | 47.4 |  | 0 | CS ÚRS 2019 01 |  | snížená |  | 0 | 0.00158 | 0.074892 | 0 | 0 | 16 | K | 2 |  |  |  | ROZPOCET | 0 | 0 | 0 | 0 | 0 | 2 | 0 | 16 | -1304067517
| VV |  | 47,4 |  | 47.4 | [12 empty] | VV | 2 | 2 | True | 1 | ROZPOCET
285 | K | 998764102 | Přesun hmot pro konstrukce klempířské stanovený z hmotnosti přesunovaného materiálu vodorovná dopravní vzdálenost do 50 m v objektech výšky přes 6 do 12 m | t | 3.18 |  | 0 | CS ÚRS 2019 01 |  | snížená |  | 0 | 0 | 0 | 0 | 0 | 16 | K | 2 |  |  |  | ROZPOCET | 0 | 0 | 0 | 0 | 0 | 2 | 0 | 16 | -1490426609
| D | 766 | Konstrukce truhlářské |  |  |  | 0 |  |  |  |  | 0 |  | 0.061858 |  | 0.53 | 2 | D | 1 |  |  |  | ROZPOCET | [6 empty] | 0
286 | K | 766 101 | příplatek za předsazenou montáž oken | m2 | 226.55 |  | 0 | vlastní |  | snížená |  | 0 | 0 | 0 | 0 | 0 | 16 | K | 2 |  |  |  | ROZPOCET | 0 | 0 | 0 | 0 | 0 | 2 | 0 | 16 | -1533826096
| VV |  | 43,59+168,11+14,85 |  | 226.55 | [12 empty] | VV | 2 | 2 | True | 0 | ROZPOCET
| VV |  | Součet |  | 226.55 | [12 empty] | VV | 2 | 4 | True | 1 | ROZPOCET
287 | K | 766 102 | dodávka + montáž bezpečnostní zámek a kování bezp. třídy 3 | ks | 1 |  | 0 | vlastní |  | snížená |  | 0 | 0 | 0 | 0 | 0 | 16 | K | 2 |  |  |  | ROZPOCET | 0 | 0 | 0 | 0 | 0 | 2 | 0 | 16 | -1775985858
| VV |  | 1 |  | 1 | [12 empty] | VV | 2 | 2 | True | 1 | ROZPOCET
288 | K | 766441811 | Demontáž parapetních desek dřevěných nebo plastových šířky do 300 mm délky do 1m | kus | 15 |  | 0 | CS ÚRS 2019 01 |  | snížená |  | 0 | 0 | 0 | 0.003 | 0.045 | 16 | K | 2 |  |  |  | ROZPOCET | 0 | 0 | 0 | 0 | 0 | 2 | 0 | 16 | -718507172
| VV |  | "dle výpisu prvků"15 |  | 15 | [12 empty] | VV | 2 | 2 | True | 1 | ROZPOCET
289 | K | 766441821 | Demontáž parapetních desek dřevěných nebo plastových šířky do 300 mm délky přes 1m | kus | 97 |  | 0 | CS ÚRS 2019 01 |  | snížená |  | 0 | 0 | 0 | 0.005 | 0.485 | 16 | K | 2 |  |  |  | ROZPOCET | 0 | 0 | 0 | 0 | 0 | 2 | 0 | 16 | -1708219007
| VV |  | "dle výpisu"97 |  | 97 | [12 empty] | VV | 2 | 2 | True | 1 | ROZPOCET
290 | K | 766622131 | Montáž oken plastových včetně montáže rámu na polyuretanovou pěnu plochy přes 1 m2 otevíravých nebo sklápěcích do zdiva, výšky do 1,5 m | m2 | 43.59 |  | 0 | CS ÚRS 2019 01 |  | snížená |  | 0 | 0.00027 | 0.011769 | 0 | 0 | 16 | K | 2 |  |  |  | ROZPOCET | 0 | 0 | 0 | 0 | 0 | 2 | 0 | 16 | -2047314651
| VV |  | "dle výpisu prvků"43,59 |  | 43.59 | [12 empty] | VV | 2 | 2 | True | 1 | ROZPOCET
291 | M | 611 101 | okno plastové 1580x1520 mm ozn. OK01 par. dle PD | ks | 64 |  | 0 | vlastní |  | snížená |  | 0 | 0 | 0 | 0 | 0 | 32 | M | 2 |  |  |  | ROZPOCET | 0 | 0 | 0 | 0 | 0 | 2 | 0 | 16 | -866765512
| VV |  | "dle výpisu prvků"64 |  | 64 | [12 empty] | VV | 2 | 2 | True | 1 | ROZPOCET
292 | M | 611 102 | okno plastové 1180x1170 mm oun. OK02 par. dle PD | ks | 6 |  | 0 | vlastní |  | snížená |  | 0 | 0 | 0 | 0 | 0 | 32 | M | 2 |  |  |  | ROZPOCET | 0 | 0 | 0 | 0 | 0 | 2 | 0 | 16 | -124818329
| VV |  | "dle výpisu prvků"6 |  | 6 | [12 empty] | VV | 2 | 2 | True | 1 | ROZPOCET
293 | M | 611 103 | okno plastové 1180x1170 mm ozn. OK03 par. dle PD | ks | 6 |  | 0 | vlastní |  | snížená |  | 0 | 0 | 0 | 0 | 0 | 32 | M | 2 |  |  |  | ROZPOCET | 0 | 0 | 0 | 0 | 0 | 2 | 0 | 16 | 1335164016
| VV |  | "dle výpisu prvků"6 |  | 6 | [12 empty] | VV | 2 | 2 | True | 1 | ROZPOCET
294 | M | 611 104 | okno plastové 1540x3800 mm ozn. OK04 par. dle PD | ks | 1 |  | 0 | lastní |  | snížená |  | 0 | 0 | 0 | 0 | 0 | 32 | M | 2 |  |  |  | ROZPOCET | 0 | 0 | 0 | 0 | 0 | 2 | 0 | 16 | 726879596
| VV |  | "dle výpisu prvků"1 |  | 1 | [12 empty] | VV | 2 | 2 | True | 1 | ROZPOCET
295 | M | 611 105 | okno plastové 1580x1520 mm ozn. OK06 par. dle PD | ks | 6 |  | 0 | vlastní |  | snížená |  | 0 | 0 | 0 | 0 | 0 | 32 | M | 2 |  |  |  | ROZPOCET | 0 | 0 | 0 | 0 | 0 | 2 | 0 | 16 | 1169522403
| VV |  | "dle výpisu prvků"6 |  | 6 | [12 empty] | VV | 2 | 2 | True | 1 | ROZPOCET
296 | M | 611 106 | okno plastové 1760x5000 mm ozn. OK07 par. dle PD | ks | 1 |  | 0 | vlastní |  | snížená |  | 0 | 0 | 0 | 0 | 0 | 32 | M | 2 |  |  |  | ROZPOCET | 0 | 0 | 0 | 0 | 0 | 2 | 0 | 16 | 492669367
| VV |  | "dle výpisu prvků"1 |  | 1 | [12 empty] | VV | 2 | 2 | True | 1 | ROZPOCET
297 | M | 611 107 | okno plastové 860x980 mm ozn. OK10 par. dle PD | ks | 1 |  | 0 | vlastní |  | snížená |  | 0 | 0 | 0 | 0 | 0 | 32 | M | 2 |  |  |  | ROZPOCET | 0 | 0 | 0 | 0 | 0 | 2 | 0 | 16 | 544867983
| VV |  | "dle výpisu prvků"1 |  | 1 | [12 empty] | VV | 2 | 2 | True | 1 | ROZPOCET
298 | M | 611 108 | okno plastové 1760x5100 mm ozn. OK12 par.dle PD | ks | 1 |  | 0 | vlastní |  | snížená |  | 0 | 0 | 0 | 0 | 0 | 32 | M | 2 |  |  |  | ROZPOCET | 0 | 0 | 0 | 0 | 0 | 2 | 0 | 16 | 173986094
| VV |  | "dle výpisu prvků"1 |  | 1 | [12 empty] | VV | 2 | 2 | True | 1 | ROZPOCET
299 | M | 611 109 | okno plastové 1580x700 mm ozn. OK13 par.dle PD | ks | 4 |  | 0 | vlastní |  | snížená |  | 0 | 0 | 0 | 0 | 0 | 32 | M | 2 |  |  |  | ROZPOCET | 0 | 0 | 0 | 0 | 0 | 2 | 0 | 16 | -1899667044
| VV |  | "dle výpisu prvků"4 |  | 4 | [12 empty] | VV | 2 | 2 | True | 1 | ROZPOCET
300 | M | 611 110 | okno plastové 1180x700 mm ozn. OK14 par. dle PD | ks | 2 |  | 0 | vlastní |  | snížená |  | 0 | 0 | 0 | 0 | 0 | 32 | M | 2 |  |  |  | ROZPOCET | 0 | 0 | 0 | 0 | 0 | 2 | 0 | 16 | -388090672
| VV |  | "dle výpisu prvků"2 |  | 2 | [12 empty] | VV | 2 | 2 | True | 1 | ROZPOCET
301 | M | 611 111 | okno plastové 880x700 mm ozn. OK15 par. dle PD | ks | 14 |  | 0 | vlastní |  | snížená |  | 0 | 0 | 0 | 0 | 0 | 32 | M | 2 |  |  |  | ROZPOCET | 0 | 0 | 0 | 0 | 0 | 2 | 0 | 16 | 818077917
| VV |  | "dle výpisu prvků"14 |  | 14 | [12 empty] | VV | 2 | 2 | True | 1 | ROZPOCET
302 | M | 611 113 | okno plastové 1580x1100 mm ozn. OK17 par.dle PD | ks | 4 |  | 0 | vlastní |  | snížená |  | 0 | 0 | 0 | 0 | 0 | 32 | M | 2 |  |  |  | ROZPOCET | 0 | 0 | 0 | 0 | 0 | 2 | 0 | 16 | 1455055387
| VV |  | "dle výpisu prvků"4 |  | 4 | [12 empty] | VV | 2 | 2 | True | 1 | ROZPOCET
303 | M | 611 114 | okno plastové 1180x1100 mm ozn. OK18 par. dle PD | ks | 2 |  | 0 | vlastní |  | snížená |  | 0 | 0 | 0 | 0 | 0 | 32 | M | 2 |  |  |  | ROZPOCET | 0 | 0 | 0 | 0 | 0 | 2 | 0 | 16 | -1215074478
| VV |  | "dle výpisu prvků"2 |  | 2 | [12 empty] | VV | 2 | 2 | True | 1 | ROZPOCET
304 | K | 766622132 | Montáž oken plastových včetně montáže rámu na polyuretanovou pěnu plochy přes 1 m2 otevíravých nebo sklápěcích do zdiva, výšky přes 1,5 do 2,5 m | m2 | 168.11 |  | 0 | CS ÚRS 2019 01 |  | snížená |  | 0 | 0.00026 | 0.043709 | 0 | 0 | 16 | K | 2 |  |  |  | ROZPOCET | 0 | 0 | 0 | 0 | 0 | 2 | 0 | 16 | -1380942820
| VV |  | 1,58*1,52*64+1,58*1,52*6 |  | 168.11 | [12 empty] | VV | 2 | 2 | True | 0 | ROZPOCET
| VV |  | Součet |  | 168.11 | [12 empty] | VV | 2 | 4 | True | 1 | ROZPOCET
305 | K | 766622133 | Montáž oken plastových včetně montáže rámu na polyuretanovou pěnu plochy přes 1 m2 otevíravých nebo sklápěcích do zdiva, výšky přes 2,5 m | m2 | 23.63 |  | 0 | CS ÚRS 2019 01 |  | snížená |  | 0 | 0.00027 | 0.0063801 | 0 | 0 | 16 | K | 2 |  |  |  | ROZPOCET | 0 | 0 | 0 | 0 | 0 | 2 | 0 | 16 | 1224209894
| VV |  | 23,63 |  | 23.63 | [12 empty] | VV | 2 | 2 | True | 1 | ROZPOCET
306 | K | 766629214.1 | Montáž oken plastových příplatek k cenám za tepelnou izolaci mezi ostěním a rámem okna při rovném ostění, připojovací spára tl. do 15 mm, páska | m | 635.41 |  | 0 | vlastní |  | snížená |  | 0 | 0 | 0 | 0 | 0 | 16 | K | 2 |  |  |  | ROZPOCET | 0 | 0 | 0 | 0 | 0 | 2 | 0 | 16 | 1904093374
| VV |  | "suterén" | [14 empty] | VV | 2 | 1 | True | 0 | ROZPOCET
| VV |  | (1,58+0,70)*2*4+(1,188+0,70)*2*2+(0,88+0,70)*2*14+(1,10+0,70)*2+(1,58+1,10)*2*4+(1,18+1,10)*2*2 |  | 104.19 | [12 empty] | VV | 2 | 2 | True | 0 | ROZPOCET
| VV |  | Mezisoučet |  | 104.19 | [12 empty] | VV | 2 | 3 | True | 0 | ROZPOCET
| VV |  | "1.NP" | [14 empty] | VV | 2 | 1 | True | 0 | ROZPOCET
| VV |  | (1,58+1,52)*2*20+(1,18+1,17)*2*2+(1,18+1,17)*2*2+(1,54+3,80)*2+(1,58+1,52)*2*2+(1,76+0,50)*2 |  | 170.4 | [12 empty] | VV | 2 | 2 | True | 0 | ROZPOCET
| VV |  | Mezisoučet |  | 170.4 | [12 empty] | VV | 2 | 3 | True | 0 | ROZPOCET
| VV |  | "2.NP" | [14 empty] | VV | 2 | 1 | True | 0 | ROZPOCET
| VV |  | (1,58+1,52)*2*22+(1,18+1,17)*2*2+(1,18+1,17)*2*2+(1,58+1,52)*2*2+(0,86+0,98)*2+(1,76+5,10)*2 |  | 185 | [12 empty] | VV | 2 | 2 | True | 0 | ROZPOCET
| VV |  | Mezisoučet |  | 185 | [12 empty] | VV | 2 | 3 | True | 0 | ROZPOCET
| VV |  | "3.NP" | [14 empty] | VV | 2 | 1 | True | 0 | ROZPOCET
| VV |  | (1,58+1,52)*2*22+(1,18+1,17)*2*2+(1,18+1,17)*2*2+(1,58+1,52)*2*2+(0,86+0,98)*2+(1,76+0,51)*2 |  | 175.82 | [12 empty] | VV | 2 | 2 | True | 0 | ROZPOCET
| VV |  | Mezisoučet |  | 175.82 | [12 empty] | VV | 2 | 3 | True | 0 | ROZPOCET
| VV |  | Součet |  | 635.41 | [12 empty] | VV | 2 | 4 | True | 1 | ROZPOCET
307 | K | 998766103 | Přesun hmot pro konstrukce truhlářské stanovený z hmotnosti přesunovaného materiálu vodorovná dopravní vzdálenost do 50 m v objektech výšky přes 12 do 24 m | t | 0.24 |  | 0 | CS ÚRS 2019 01 |  | snížená |  | 0 | 0 | 0 | 0 | 0 | 16 | K | 2 |  |  |  | ROZPOCET | 0 | 0 | 0 | 0 | 0 | 2 | 0 | 16 | 1885054343
| D | 767 | Konstrukce zámečnické |  |  |  | 0 |  |  |  |  | 0 |  | 0.00264 |  | 0 | 2 | D | 1 |  |  |  | ROZPOCET | [6 empty] | 0
308 | K | 767640222 | Montáž dveří ocelových vchodových dvoukřídlové s nadsvětlíkem | kus | 1 |  | 0 | CS ÚRS 2019 01 |  | snížená |  | 0 | 0 | 0 | 0 | 0 | 16 | K | 2 |  |  |  | ROZPOCET | 0 | 0 | 0 | 0 | 0 | 2 | 0 | 16 | 1125888450
| VV |  | "dle výpisu prvků"1 |  | 1 | [12 empty] | VV | 2 | 2 | True | 1 | ROZPOCET
309 | M | 553 102 | dveře vchodové dvoukřídlové s nadsvětlíkem 1515x2790 mm hliníkové | ks | 1 |  | 0 | vlastní |  | snížená |  | 0 | 0 | 0 | 0 | 0 | 32 | M | 2 |  |  |  | ROZPOCET | 0 | 0 | 0 | 0 | 0 | 2 | 0 | 16 | 1005482861
| VV |  | "dle výpisu prvků"1 |  | 1 | [12 empty] | VV | 2 | 2 | True | 1 | ROZPOCET
310 | K | 767646523 | Montáž dveří ocelových protipožárních uzávěrů dvoukřídlových, výšky přes 2200 do 2400 mm | kus | 4 |  | 0 | CS ÚRS 2019 01 |  | snížená |  | 0 | 0.00066 | 0.00264 | 0 | 0 | 16 | K | 2 |  |  |  | ROZPOCET | 0 | 0 | 0 | 0 | 0 | 2 | 0 | 16 | -1140416574
| VV |  | "strojovny SDK" | [14 empty] | VV | 2 | 1 | True | 0 | ROZPOCET
| VV |  | 4 |  | 4 | [12 empty] | VV | 2 | 2 | True | 0 | ROZPOCET
| VV |  | Součet |  | 4 | [12 empty] | VV | 2 | 4 | True | 1 | ROZPOCET
311 | M | 553 101 | dodvka ocelových dvoukřídlových dveří 1400x2400 mm EI 15 DP3 vč. zárubně a kování | ks | 4 |  | 0 | vlastní |  | snížená |  | 0 | 0 | 0 | 0 | 0 | 32 | M | 2 |  |  |  | ROZPOCET | 0 | 0 | 0 | 0 | 0 | 2 | 0 | 16 | -656395361
| VV |  | "dle výpisu prvků"4 |  | 4 | [12 empty] | VV | 2 | 2 | True | 1 | ROZPOCET
312 | K | 713103 | kovové dveře PD02 600x600 s požární odolností EI 30 DO3-C, se smozavíračem, dodávka + montáž vč. ocelové zárubně | ks | 2 |  | 0 | vlastní |  | snížená |  | 0 | 0 | 0 | 0 | 0 | 16 | K | 2 |  |  |  | ROZPOCET | 0 | 0 | 0 | 0 | 0 | 2 | 0 | 16 | -1113254424
| VV |  | "dle výpisu prvků"2 |  | 2 | [12 empty] | VV | 2 | 2 | True | 1 | ROZPOCET
313 | K | 998767102 | Přesun hmot pro zámečnické konstrukce stanovený z hmotnosti přesunovaného materiálu vodorovná dopravní vzdálenost do 50 m v objektech výšky přes 6 do 12 m | t | 0.63 |  | 0 | CS ÚRS 2019 01 |  | snížená |  | 0 | 0 | 0 | 0 | 0 | 16 | K | 2 |  |  |  | ROZPOCET | 0 | 0 | 0 | 0 | 0 | 2 | 0 | 16 | -409023700
| D | 783 | Dokončovací práce - nátěry |  |  |  | 0 |  |  |  |  | 0 |  | 0.66898 |  | 0 | 2 | D | 1 |  |  |  | ROZPOCET | [6 empty] | 0
314 | K | 783213121 | Napouštěcí nátěr tesařských konstrukcí zabudovaných do konstrukce proti dřevokazným houbám, hmyzu a plísním dvojnásobný syntetický | m2 | 1358.6 |  | 0 | CS ÚRS 2019 01 |  | snížená |  | 0 | 0.00022 | 0.29889 | 0 | 0 | 16 | K | 2 |  |  |  | ROZPOCET | 0 | 0 | 0 | 0 | 0 | 2 | 0 | 16 | -774043541
| VV |  | "inpregnace krovu" | [14 empty] | VV | 2 | 1 | True | 0 | ROZPOCET
| VV |  | ((17,30+18,705)/2*11,84*2+8,60*14,20/2+73,05)*2 |  | 1120.82 | [12 empty] | VV | 2 | 2 | True | 0 | ROZPOCET
| VV |  | "ostatní prvky"237,78 |  | 237.78 | [12 empty] | VV | 2 | 2 | True | 0 | ROZPOCET
| VV |  | Součet |  | 1358.6 | [12 empty] | VV | 2 | 4 | True | 1 | ROZPOCET
315 | K | 783813131 | Penetrační nátěr omítek hladkých omítek hladkých, zrnitých tenkovrstvých nebo štukových stupně členitosti 1 a 2 syntetický | m2 | 445.86 |  | 0 | CS ÚRS 2019 01 |  | snížená |  | 0 | 0.0002 | 0.089172 | 0 | 0 | 16 | K | 2 |  |  |  | ROZPOCET | 0 | 0 | 0 | 0 | 0 | 2 | 0 | 16 | -933644723
| VV |  | "suterén" | [14 empty] | VV | 2 | 1 | True | 0 | ROZPOCET
| VV |  | (32,60-0,50*2-0,30)*1,50 |  | 46.95 | [12 empty] | VV | 2 | 2 | True | 0 | ROZPOCET
| VV |  | 4,00*2,66*6*1,50 |  | 95.76 | [12 empty] | VV | 2 | 2 | True | 0 | ROZPOCET
| VV |  | 32,60*1,50*2 |  | 97.8 | [12 empty] | VV | 2 | 2 | True | 0 | ROZPOCET
| VV |  | 4,20*1,50*2 |  | 12.6 | [12 empty] | VV | 2 | 2 | True | 0 | ROZPOCET
| VV |  | (6,00*2+3,50*2)*1,50 |  | 28.5 | [12 empty] | VV | 2 | 2 | True | 0 | ROZPOCET
| VV |  | (3,40*2+9,20*2)*1,50 |  | 37.8 | [12 empty] | VV | 2 | 2 | True | 0 | ROZPOCET
| VV |  | (18,40+9,00+18,20)*1,50+58,05 |  | 126.45 | [12 empty] | VV | 2 | 2 | True | 0 | ROZPOCET
| VV |  | Součet |  | 445.86 | [12 empty] | VV | 2 | 4 | True | 1 | ROZPOCET
316 | K | 783817421 | Krycí (ochranný ) nátěr omítek dvojnásobný hladkých omítek hladkých, zrnitých tenkovrstvých nebo štukových stupně členitosti 1 a 2 syntetický | m2 | 445.86 |  | 0 | CS ÚRS 2019 01 |  | snížená |  | 0 | 0.00041 | 0.1828 | 0 | 0 | 16 | K | 2 |  |  |  | ROZPOCET | 0 | 0 | 0 | 0 | 0 | 2 | 0 | 16 | -537633109
| VV |  | "suterén" | [14 empty] | VV | 2 | 1 | True | 0 | ROZPOCET
| VV |  | (32,60-0,50*2-0,30)*1,50 |  | 46.95 | [12 empty] | VV | 2 | 2 | True | 0 | ROZPOCET
| VV |  | 4,00*2,66*6*1,50 |  | 95.76 | [12 empty] | VV | 2 | 2 | True | 0 | ROZPOCET
| VV |  | 32,60*1,50*2 |  | 97.8 | [12 empty] | VV | 2 | 2 | True | 0 | ROZPOCET
| VV |  | 4,20*1,50*2 |  | 12.6 | [12 empty] | VV | 2 | 2 | True | 0 | ROZPOCET
| VV |  | (6,00*2+3,50*2)*1,50 |  | 28.5 | [12 empty] | VV | 2 | 2 | True | 0 | ROZPOCET
| VV |  | (3,40*2+9,20*2)*1,50 |  | 37.8 | [12 empty] | VV | 2 | 2 | True | 0 | ROZPOCET
| VV |  | (18,40+9,00+18,20)*1,50+58,05 |  | 126.45 | [12 empty] | VV | 2 | 2 | True | 0 | ROZPOCET
| VV |  | Součet |  | 445.86 | [12 empty] | VV | 2 | 4 | True | 1 | ROZPOCET
317 | K | 783823135 | Penetrační nátěr omítek hladkých omítek hladkých, zrnitých tenkovrstvých nebo štukových stupně členitosti 1 a 2 silikonový | m2 | 87.6 |  | 0 | CS ÚRS 2019 01 |  | snížená |  | 0 | 0.00014 | 0.012264 | 0 | 0 | 16 | K | 2 |  |  |  | ROZPOCET | 0 | 0 | 0 | 0 | 0 | 2 | 0 | 16 | 1795742480
| VV |  | "komíny"(0,90+0,50)*2*1,50*4+(1,30+0,50)*2*1,50*6+(0,600+0,50)*2*1,50*2+(0,50+6,30)*2*1,50+11,4 |  | 87.6 | [12 empty] | VV | 2 | 2 | True | 0 | ROZPOCET
| VV |  | Součet |  | 87.6 | [12 empty] | VV | 2 | 4 | True | 1 | ROZPOCET
318 | K | 783826315 | Nátěr omítek se schopností překlenutí trhlin mikroarmovací silikonový | m2 | 87.6 |  | 0 | CS ÚRS 2019 01 |  | snížená |  | 0 | 0.00098 | 0.085848 | 0 | 0 | 16 | K | 2 |  |  |  | ROZPOCET | 0 | 0 | 0 | 0 | 0 | 2 | 0 | 16 | 1848970009
| VV |  | "komíny"(0,90+0,50)*2*1,50*4+(1,30+0,50)*2*1,50*6+(0,600+0,50)*2*1,50*2+(0,50+6,30)*2*1,50+11,4 |  | 87.6 | [12 empty] | VV | 2 | 2 | True | 1 | ROZPOCET
| D | 999 | Ostatní |  |  |  | 0 |  |  |  |  | 0 |  | 0 |  | 0 | 1 | D | 1 |  |  |  | ROZPOCET | [6 empty] | 0
319 | K | 0214 | Izolace minerální vatou tl. 35 mm + opláštění Al folií (izolace potrubí) | m2 | 5 |  | 0 | vlastní |  | snížená |  | 0 | 0 | 0 | 0 | 0 | 4 | K | 2 |  |  |  | ROZPOCET | 0 | 0 | 0 | 0 | 0 | 2 | 0 | 4 | -1647573267
| VV |  | "izolace potrubí"5,0 |  | 5 | [12 empty] | VV | 2 | 2 | True | 1 | ROZPOCET
320 | K | 0215 | Zabezpečení kotelny(dodávka obsahuke:detekce úniku plynu (pro každý kotel), drtrkce přetopení 40 C, tlačítko "STOP", akustická a světelná signalizace,detekce zapllavení a detekce min/max tlaku v soustavě | ks | 1 |  | 0 | vlastní |  | snížená |  | 0 | 0 | 0 | 0 | 0 | 4 | K | 2 |  |  |  | ROZPOCET | 0 | 0 | 0 | 0 | 0 | 2 | 0 | 4 | 1573394331
| VV |  | 1 |  | 1 | [12 empty] | VV | 2 | 2 | True | 1 | ROZPOCET
| D | M | Práce a dodávky M |  |  |  | 0 |  |  |  |  | 0 |  | 0.0018 |  | 0 | 3 | D | 0 |  |  |  | ROZPOCET | [6 empty] | 0
| D | 22-M | Montáže slaboproudu |  |  |  | 0 |  |  |  |  | 0 |  | 0.0018 |  | 0 | 3 | D | 1 |  |  |  | ROZPOCET | [6 empty] | 0
321 | M | 341210460 | kabel sdělovací s Cu jádrem 3x2x0,5mm | m | 12 |  | 0 | CS ÚRS 2019 01 |  | snížená |  | 0 | 3e-05 | 0.00036 | 0 | 0 | 256 | M | 2 |  |  |  | ROZPOCET | 0 | 0 | 0 | 0 | 0 | 2 | 0 | 64 | 531933927
| VV |  | 6+6 |  | 12 | [12 empty] | VV | 2 | 2 | True | 1 | ROZPOCET
322 | M | 341110300 | kabel silový s Cu jádrem 1 kV 3x1,5mm2 | m | 12 |  | 0 | CS ÚRS 2019 01 |  | snížená |  | 0 | 0.00012 | 0.00144 | 0 | 0 | 256 | M | 2 |  |  |  | ROZPOCET | 0 | 0 | 0 | 0 | 0 | 2 | 0 | 64 | -2023559155
| VV |  | 6+6 |  | 12 | [12 empty] | VV | 2 | 2 | True | 1 | ROZPOCET
323 | M | R-MR1.x | Nástěnný jednodílný rozvaděč 09- 19 jednodílný nástěnný rozvaděč s krytím IP 30 rozvaděč se věší přímo na zeď součástí riozvaděče jsou dvě posuvné vertikální lišty kompaktní svařovaný rozvaděč dveře celoskleněné s bezpečnostním tvrzeným sklem 4 mm dovolené zatížení jednotlivých dveří je max. 10 kg minimální tloušťka úpravy je65 um rozvaděče jsou určeny k instalaci datových a telekomunikačních zařízení | ks | 1 |  | 0 | vlastní |  | snížená |  | 0 | 0 | 0 | 0 | 0 | 256 | M | 2 |  |  |  | ROZPOCET | 0 | 0 | 0 | 0 | 0 | 2 | 0 | 64 | 1080859872
| VV |  | 1 |  | 1 | [12 empty] | VV | 2 | 2 | True | 1 | ROZPOCET
324 | M | R-MR2.x | Nástěnný jednodílný rozvaděč 16- 19 jednodílný nástěnný rozvaděč s krytím IP 30 rozvaděč se věší přímo na zeď součástí riozvaděče jsou dvě posuvné vertikální lišty kompaktní svařovaný rozvaděč dveře celoskleněné s bezpečnostním tvrzeným sklem 4 mm dovolené zatížení jednotlivých dveří je max. 10 kg minimální tloušťka úpravy je65 um rozvaděče jsou určeny k instalaci datových a telekomunikačních zařízení | ks | 1 |  | 0 | vlastní |  | snížená |  | 0 | 0 | 0 | 0 | 0 | 256 | M | 2 |  |  |  | ROZPOCET | 0 | 0 | 0 | 0 | 0 | 2 | 0 | 64 | 1698596407
| VV |  | 1 |  | 1 | [12 empty] | VV | 2 | 2 | True | 1 | ROZPOCET
325 | M | REL-CK | Vyhodnocovací relé pro čidla kouře | ks | 1 |  | 0 | vlastní |  | snížená |  | 0 | 0 | 0 | 0 | 0 | 256 | M | 2 |  |  |  | ROZPOCET | 0 | 0 | 0 | 0 | 0 | 2 | 0 | 64 | -356189072
| VV |  | 1 |  | 1 | [12 empty] | VV | 2 | 2 | True | 1 | ROZPOCET
326 | M | R-MR3.x | Nástěnný jednodílný rozvaděč 42 U - 19 š. 600 mm jednodílný nástěnný rozvaděč s krytím IP 30 rozvaděč se věší přímo na zeď součástí riozvaděče jsou dvě posuvné vertikální lišty kompaktní svařovaný rozvaděč dveře celoskleněné s bezpečnostním tvrzeným sklem 4 mm dovolené zatížení jednotlivých dveří je max. 10 kg minimální tloušťka úpravy je65 um rozvaděče jsou určeny k instalaci datových a telekomunikačních zařízení | ks | 1 |  | 0 | vlastní |  | snížená |  | 0 | 0 | 0 | 0 | 0 | 256 | M | 2 |  |  |  | ROZPOCET | 0 | 0 | 0 | 0 | 0 | 2 | 0 | 64 | -1537046073
| VV |  | 1 |  | 1 | [12 empty] | VV | 2 | 2 | True | 1 | ROZPOCET
327 | M | NAP-230VAC | Napěťová spoušt 230VAC pro jistič | ks | 3 |  | 0 | vlastní |  | snížená |  | 0 | 0 | 0 | 0 | 0 | 256 | M | 2 |  |  |  | ROZPOCET | 0 | 0 | 0 | 0 | 0 | 2 | 0 | 64 | 1109437382
| VV |  | 3 |  | 3 | [12 empty] | VV | 2 | 2 | True | 1 | ROZPOCET
328 | K | 210800101 | Montáž izolovaných kabelů měděných do 1 kV uložených pod omítku ve stěně CYKY, CYBY, CYMY, NYM, CYKYLS, CYKYLo, počtu a průřezu žil 2 x 1,5 mm2 | m | 39 |  | 0 | vlastní |  | snížená |  | 0 | 0 | 0 | 0 | 0 | 64 | K | 2 |  |  |  | ROZPOCET | 0 | 0 | 0 | 0 | 0 | 2 | 0 | 64 | 1520183842
| VV |  | 14+25 |  | 39 | [12 empty] | VV | 2 | 2 | True | 1 | ROZPOCET
329 | K | 210800105 | Montáž izolovaných kabelů měděných do 1 kV uložených pod omítku ve stěně CYKY, CYBY, CYMY, NYM, CYKYLS, CYKYLo, počtu a průřezu žil 3 x 1,5 mm2 | m | 12 |  | 0 | vlastní |  | snížená |  | 0 | 0 | 0 | 0 | 0 | 64 | K | 2 |  |  |  | ROZPOCET | 0 | 0 | 0 | 0 | 0 | 2 | 0 | 64 | -221067586
| VV |  | 6+6 |  | 12 | [12 empty] | VV | 2 | 2 | True | 1 | ROZPOCET
330 | M | KR 8110 IP54 | krabička s průchodkami (7 výstupů) krytím IP54 | ks | 6 |  | 0 | vlastní |  | snížená |  | 0 | 0 | 0 | 0 | 0 | 256 | M | 2 |  |  |  | ROZPOCET | 0 | 0 | 0 | 0 | 0 | 2 | 0 | 64 | 740672280
| VV |  | 6 |  | 6 | [12 empty] | VV | 2 | 2 | True | 1 | ROZPOCET
331 | K | 742996200 | Zkoušky a prohlídky rozvodných zařízení oživení jednoho pole rozváděče zhotoveného subdodavatelem v podmínkách externí montáže s velmi složitou výstrojí | kus | 1 |  | 0 | CS ÚRS 2019 01 |  | snížená |  | 0 | 0 | 0 | 0 | 0 | 64 | K | 2 |  |  |  | ROZPOCET | 0 | 0 | 0 | 0 | 0 | 2 | 0 | 64 | -2064732894
| VV |  | 1 |  | 1 | [12 empty] | VV | 2 | 2 | True | 1 | ROZPOCET

## 03-2 - SO 03-2 Bytový dům...
{a1d78c7e-e542-41af-91dd-7c789569dcb3}
1
| KRYCÍ LIST SOUPISU PRACÍ | [7 empty] | v --- níže se nacházejí doplnkové a pomocné údaje k sestavám --- v | [8 empty] | False
Stavba:
Klatovy bytový dům č. p. 391 392 393 - stavební úpravy
Objekt:
03-2 - SO 03-2 Bytový dům č. p. 393 - nezpůsobilé náklady
| KSO: |  |  |  |  | CC-CZ:
| Místo: |  |  |  |  | Datum: | 24. 4. 2019
| Zadavatel: |  |  |  |  | IČ:
DIČ:
| Uchazeč: |  |  |  |  | IČ: | Vyplň údaj
|  | Vyplň údaj |  |  |  | DIČ: | Vyplň údaj
| Projektant: |  |  |  |  | IČ:
DIČ:
| Zpracovatel: |  |  |  |  | IČ:
DIČ:
Poznámka:
| Cena bez DPH | [5 empty] | 0
|  |  | Základ daně |  |  | Sazba daně | Výše daně
| DPH | základní | 0 |  |  | 21% | 0
|  | snížená | 0 |  |  | 15% | 0
|  | zákl. přenesená | 0 |  |  | 21% | 0
|  | sníž. přenesená | 0 |  |  | 15% | 0
|  | nulová | 0 |  |  | 0% | 0
| Cena s DPH |  |  | v | CZK |  | 0
REKAPITULACE ČLENĚNÍ SOUPISU PRACÍ
Stavba:
Klatovy bytový dům č. p. 391 392 393 - stavební úpravy
Objekt:
03-2 - SO 03-2 Bytový dům č. p. 393 - nezpůsobilé náklady
Místo: | [5 empty] | Datum: | 24. 4. 2019
Zadavatel: | [5 empty] | Projektant:
Uchazeč: |  |  | Vyplň údaj |  |  | Zpracovatel:
Kód dílu - Popis | [6 empty] | Cena celkem [CZK]
Náklady stavby celkem | [6 empty] | 0 | [11 empty] | -1
| HSV - Práce a dodávky HSV | [5 empty] | 0
| 1 - Zemní práce | [5 empty] | 0
| 6 - Úpravy povrchů, podlahy a osazování výplní | [5 empty] | 0
| 9 - Ostatní konstrukce a práce, bourání | [5 empty] | 0
| 997 - Přesun sutě | [5 empty] | 0
| 998 - Přesun hmot | [5 empty] | 0
| PSV - Práce a dodávky PSV | [5 empty] | 0
| 721 - Zdravotechnika - vnitřní kanalizace | [5 empty] | 0
| 741-1 - Elektromontáže - materiál | [5 empty] | 0
| 741-2 - Elektromontíže - montáž | [5 empty] | 0
| 751-1 - Vzduchotechnika - dodávka | [5 empty] | 0
| 751-2 - Vzduchotechnika - montáž | [5 empty] | 0
| 766 - Konstrukce truhlářské | [5 empty] | 0
| 784 - Dokončovací práce - malby a tapety | [5 empty] | 0
| 790 - Ostatní | [5 empty] | 0
| M - Práce a dodávky M | [5 empty] | 0
| 22-M - Montáže slaboproudu | [5 empty] | 0
| VRN - Vedlejší rozpočtové náklady | [5 empty] | 0
| VRN3 - Zařízení staveniště | [5 empty] | 0
| VRN4 - Inženýrská činnost | [5 empty] | 0
| VRN7 - Provozní vlivy | [5 empty] | 0
SOUPIS PRACÍ
Stavba:
Klatovy bytový dům č. p. 391 392 393 - stavební úpravy
Objekt:
03-2 - SO 03-2 Bytový dům č. p. 393 - nezpůsobilé náklady
Místo: | [5 empty] | Datum: | 24. 4. 2019
Zadavatel: | [5 empty] | Projektant:
Uchazeč: |  |  | Vyplň údaj |  |  | Zpracovatel:
PČ | Typ | Kód | Popis | MJ | Množství | J.cena [CZK] | Cena celkem [CZK] | Cenová soustava |  | DPH | J. Nh [h] | Nh celkem [h] | J. hmotnost [t] | Hmotnost celkem [t] | J. suť [t] | Suť Celkem [t]
Náklady soupisu celkem | [6 empty] | 0 |  |  |  |  | 0 |  | 28.7021 |  | 0 |  | D | -1 | [10 empty] | 0
| D | HSV | Práce a dodávky HSV |  |  |  | 0 |  |  |  |  | 0 |  | 27.7262 |  | 0 | 1 | D | 0 |  |  |  | ROZPOCET | [6 empty] | 0
| D | 1 | Zemní práce |  |  |  | 0 |  |  |  |  | 0 |  | 0 |  | 0 | 1 | D | 1 |  |  |  | ROZPOCET | [6 empty] | 0
1 | K | 171201211 | Poplatek za uložení stavebního odpadu na skládce (skládkovné) zeminy a kameniva zatříděného do Katalogu odpadů pod kódem 170 504 | t | 53.88 |  | 0 | CS ÚRS 2019 01 |  | snížená |  | 0 | 0 | 0 | 0 | 0 | 4 | K | 2 |  |  |  | ROZPOCET | 0 | 0 | 0 | 0 | 0 | 2 | 0 | 4 | 1787558980
| VV |  | 26,94*2,00 |  | 53.88 | [12 empty] | VV | 2 | 2 | True | 0 | ROZPOCET
| VV |  | Součet |  | 53.88 | [12 empty] | VV | 2 | 4 | True | 1 | ROZPOCET
| D | 6 | Úpravy povrchů, podlahy a osazování výplní |  |  |  | 0 |  |  |  |  | 0 |  | 5.3048 |  | 0 | 1 | D | 1 |  |  |  | ROZPOCET | [6 empty] | 0
2 | K | 637121114 | Okapový chodník z kameniva s udusáním a urovnáním povrchu z kačírku tl. 250 mm | m2 | 3.7 |  | 0 | CS ÚRS 2019 01 |  | snížená |  | 0 | 0.4593 | 1.6994 | 0 | 0 | 4 | K | 2 |  |  |  | ROZPOCET | 0 | 0 | 0 | 0 | 0 | 2 | 0 | 4 | -461553633
| VV |  | 7,40*0,50 |  | 3.7 | [12 empty] | VV | 2 | 2 | True | 1 | ROZPOCET
3 | K | 637211111 | Okapový chodník z dlaždic betonových se zalitím spár cementovou maltou do cementové malty MC-10, tl. dlaždic 40 mm | m2 | 12.3 |  | 0 | CS ÚRS 2019 01 |  | snížená |  | 0 | 0.29312 | 3.6054 | 0 | 0 | 4 | K | 2 |  |  |  | ROZPOCET | 0 | 0 | 0 | 0 | 0 | 2 | 0 | 4 | -1201276547
| VV |  | "jihozápad"8,00*0,60 |  | 4.8 | [12 empty] | VV | 2 | 2 | True | 0 | ROZPOCET
| VV |  | "jihovýchod"10,00*0,60+1,5 |  | 7.5 | [12 empty] | VV | 2 | 2 | True | 0 | ROZPOCET
| VV |  | Součet |  | 12.3 | [12 empty] | VV | 2 | 4 | True | 1 | ROZPOCET
| D | 9 | Ostatní konstrukce a práce, bourání |  |  |  | 0 |  |  |  |  | 0 |  | 22.4214 |  | 0 | 1 | D | 1 |  |  |  | ROZPOCET | [6 empty] | 0
4 | K | 916231213 | Osazení chodníkového obrubníku betonového se zřízením lože, s vyplněním a zatřením spár cementovou maltou stojatého s boční opěrou z betonu prostého, do lože z betonu prostého | m | 110.26 |  | 0 | CS ÚRS 2019 01 |  | snížená |  | 0 | 0.1295 | 14.2787 | 0 | 0 | 4 | K | 2 |  |  |  | ROZPOCET | 0 | 0 | 0 | 0 | 0 | 2 | 0 | 4 | 1022956747
| VV |  | 32,60+11,575*1,09+18,77+18,93+11,925+1,12+14,3 |  | 110.26 | [12 empty] | VV | 2 | 2 | True | 0 | ROZPOCET
| VV |  | Součet |  | 110.26 | [12 empty] | VV | 2 | 4 | True | 1 | ROZPOCET
5 | M | 592175120 | obrubník parkový betonový přírodníI 50x5x20 cm | kus | 231.55 |  | 0 | CS ÚRS 2019 01 |  | snížená |  | 0 | 0.011 | 2.5471 | 0 | 0 | 8 | M | 2 |  |  |  | ROZPOCET | 0 | 0 | 0 | 0 | 0 | 2 | 0 | 4 | 1003964587
| VV |  | 110,26*2*1,05 |  | 231.55 | [12 empty] | VV | 2 | 2 | True | 1 | ROZPOCET
6 | K | 916991121 | Lože pod obrubníky, krajníky nebo obruby z dlažebních kostek z betonu prostého tř. C 16/20 | m3 | 2.48 |  | 0 | CS ÚRS 2019 01 |  | snížená |  | 0 | 2.2563 | 5.5957 | 0 | 0 | 4 | K | 2 |  |  |  | ROZPOCET | 0 | 0 | 0 | 0 | 0 | 2 | 0 | 4 | -1304025183
| VV |  | 110,26*0,15*0,15 |  | 2.48 | [12 empty] | VV | 2 | 2 | True | 0 | ROZPOCET
| VV |  | Součet |  | 2.48 | [12 empty] | VV | 2 | 4 | True | 1 | ROZPOCET
| D | 997 | Přesun sutě |  |  |  | 0 |  |  |  |  | 0 |  | 0 |  | 0 | 1 | D | 1 |  |  |  | ROZPOCET | [6 empty] | 0
7 | K | 997013831 | Poplatek za uložení stavebního odpadu na skládce (skládkovné) směsného stavebního a demoličního zatříděného do Katalogu odpadů pod kódem 170 904 | t | 105.87 |  | 0 | CS ÚRS 2019 01 |  | snížená |  | 0 | 0 | 0 | 0 | 0 | 4 | K | 2 |  |  |  | ROZPOCET | 0 | 0 | 0 | 0 | 0 | 2 | 0 | 4 | 1714029057
| D | 998 | Přesun hmot |  |  |  | 0 |  |  |  |  | 0 |  | 0 |  | 0 | 1 | D | 1 |  |  |  | ROZPOCET | [6 empty] | 0
8 | K | 998018003 | Přesun hmot pro budovy občanské výstavby, bydlení, výrobu a služby ruční - bez užití mechanizace vodorovná dopravní vzdálenost do 100 m pro budovy s jakoukoliv nosnou konstrukcí výšky přes 12 do 24 m | t | 27.48 |  | 0 | CS ÚRS 2019 01 |  | snížená |  | 0 | 0 | 0 | 0 | 0 | 4 | K | 2 |  |  |  | ROZPOCET | 0 | 0 | 0 | 0 | 0 | 2 | 0 | 4 | -1232936826
| D | PSV | Práce a dodávky PSV |  |  |  | 0 |  |  |  |  | 0 |  | 0.96542 |  | 0 | 2 | D | 0 |  |  |  | ROZPOCET | [6 empty] | 0
| D | 721 | Zdravotechnika - vnitřní kanalizace |  |  |  | 0 |  |  |  |  | 0 |  | 0.27693 |  | 0 | 2 | D | 1 |  |  |  | ROZPOCET | [6 empty] | 0
9 | K | 721100 | dodávka a montáž kalich pro svod kondenzátu se suchou klapkou proti pronikání zápachu | ks | 15 |  | 0 | vlastní |  | snížená |  | 0 | 0 | 0 | 0 | 0 | 16 | K | 2 |  |  |  | ROZPOCET | 0 | 0 | 0 | 0 | 0 | 2 | 0 | 16 | -1203508578
| VV |  | "1.NP"5 |  | 5 | [12 empty] | VV | 2 | 2 | True | 0 | ROZPOCET
| VV |  | "2.NP"5 |  | 5 | [12 empty] | VV | 2 | 2 | True | 0 | ROZPOCET
| VV |  | "3.NP"5 |  | 5 | [12 empty] | VV | 2 | 2 | True | 0 | ROZPOCET
| VV |  | Součet |  | 15 | [12 empty] | VV | 2 | 4 | True | 1 | ROZPOCET
10 | K | 721140905 | Opravy odpadního potrubí litinového vsazení odbočky do potrubí DN 100 | kus | 15 |  | 0 | CS ÚRS 2019 01 |  | snížená |  | 0 | 0.01632 | 0.2448 | 0 | 0 | 16 | K | 2 |  |  |  | ROZPOCET | 0 | 0 | 0 | 0 | 0 | 2 | 0 | 16 | -1528663537
| VV |  | "1.NP"5 |  | 5 | [12 empty] | VV | 2 | 2 | True | 0 | ROZPOCET
| VV |  | "2.NP"5 |  | 5 | [12 empty] | VV | 2 | 2 | True | 0 | ROZPOCET
| VV |  | "3.NP"5 |  | 5 | [12 empty] | VV | 2 | 2 | True | 0 | ROZPOCET
| VV |  | Součet |  | 15 | [12 empty] | VV | 2 | 4 | True | 1 | ROZPOCET
11 | K | 722174004 | Potrubí z plastových trubek z polypropylenu (PPR) svařovaných polyfuzně PN 16 (SDR 7,4) D 32 x 4,4 | m | 27 |  | 0 | CS ÚRS 2019 01 |  | snížená |  | 0 | 0.00119 | 0.03213 | 0 | 0 | 16 | K | 2 |  |  |  | ROZPOCET | 0 | 0 | 0 | 0 | 0 | 2 | 0 | 16 | 589452443
| VV |  | "1.NP"1+3+1+3+1 |  | 9 | [12 empty] | VV | 2 | 2 | True | 0 | ROZPOCET
| VV |  | "2.NP"9,0 |  | 9 | [12 empty] | VV | 2 | 2 | True | 0 | ROZPOCET
| VV |  | "3.NP"9,0 |  | 9 | [12 empty] | VV | 2 | 2 | True | 0 | ROZPOCET
| VV |  | Součet |  | 27 | [12 empty] | VV | 2 | 4 | True | 1 | ROZPOCET
12 | K | 998721102 | Přesun hmot pro vnitřní kanalizace stanovený z hmotnosti přesunovaného materiálu vodorovná dopravní vzdálenost do 50 m v objektech výšky přes 6 do 12 m | t | 0.58 |  | 0 | CS ÚRS 2019 01 |  | snížená |  | 0 | 0 | 0 | 0 | 0 | 16 | K | 2 |  |  |  | ROZPOCET | 0 | 0 | 0 | 0 | 0 | 2 | 0 | 16 | 1583214197
| D | 741-1 | Elektromontáže - materiál |  |  |  | 0 |  |  |  |  | 0 |  | 0 |  | 0 | 1 | D | 1 |  |  |  | ROZPOCET | [6 empty] | 0
13 | M | Pol54 | CYKY-J 3x 1,5 | m | 210 |  | 0 | vlastní |  | snížená |  | 0 | 0 | 0 | 0 | 0 | 32 | M | 2 |  |  |  | ROZPOCET | 0 | 0 | 0 | 0 | 0 | 2 | 0 | 16 | 548804599
| VV |  | 10+32+45+85+32+6 |  | 210 | [12 empty] | VV | 2 | 2 | True | 1 | ROZPOCET
14 | M | Pol55 | CYKY-D 3x 1,5 | m | 30 |  | 0 | vlastní |  | snížená |  | 0 | 0 | 0 | 0 | 0 | 32 | M | 2 |  |  |  | ROZPOCET | 0 | 0 | 0 | 0 | 0 | 2 | 0 | 16 | -1678081909
| VV |  | 10+12+8 |  | 30 | [12 empty] | VV | 2 | 2 | True | 1 | ROZPOCET
15 | M | Pol60 | KP 68 KA KRABICE PŘÍSTROJOVÁ | ks | 6 |  | 0 | vlastní |  | snížená |  | 0 | 0 | 0 | 0 | 0 | 32 | M | 2 |  |  |  | ROZPOCET | 0 | 0 | 0 | 0 | 0 | 2 | 0 | 16 | -801081876
| VV |  | 3+3 |  | 6 | [12 empty] | VV | 2 | 2 | True | 1 | ROZPOCET
16 | M | Pol100 | Vodič CY zel/žl 4 | m | 60 |  | 0 | vlastní |  | snížená |  | 0 | 0 | 0 | 0 | 0 | 32 | M | 2 |  |  |  | ROZPOCET | 0 | 0 | 0 | 0 | 0 | 2 | 0 | 16 | 1737031172
| VV |  | 13+14+23+10 |  | 60 | [12 empty] | VV | 2 | 2 | True | 1 | ROZPOCET
17 | M | Pol66 | Svorky pro pospojování spojovací | ks | 36 |  | 0 | vlastní |  | snížená |  | 0 | 0 | 0 | 0 | 0 | 32 | M | 2 |  |  |  | ROZPOCET | 0 | 0 | 0 | 0 | 0 | 2 | 0 | 16 | -1174089963
| VV |  | 10+8+4+5+7+2 |  | 36 | [12 empty] | VV | 2 | 2 | True | 1 | ROZPOCET
18 | M | Pol67 | Svorky pro pospojování na potrubí | ks | 36 |  | 0 | vlastní |  | snížená |  | 0 | 0 | 0 | 0 | 0 | 32 | M | 2 |  |  |  | ROZPOCET | 0 | 0 | 0 | 0 | 0 | 2 | 0 | 16 | -1813408119
| VV |  | 10+8+4+5+7+2 |  | 36 | [12 empty] | VV | 2 | 2 | True | 1 | ROZPOCET
19 | M | Pol75 | Pohybové čidlo stropní 360 at.230 V,zátěž 1200 W dosah 6 m | ks | 6 |  | 0 | vlastní |  | snížená |  | 0 | 0 | 0 | 0 | 0 | 32 | M | 2 |  |  |  | ROZPOCET | 0 | 0 | 0 | 0 | 0 | 2 | 0 | 16 | -1097687977
| VV |  | 3+3 |  | 6 | [12 empty] | VV | 2 | 2 | True | 1 | ROZPOCET
20 | M | Pol76 | Rámeček | ks | 6 |  | 0 | vlastní |  | snížená |  | 0 | 0 | 0 | 0 | 0 | 32 | M | 2 |  |  |  | ROZPOCET | 0 | 0 | 0 | 0 | 0 | 2 | 0 | 16 | 143830948
| VV |  | 3+3 |  | 6 | [12 empty] | VV | 2 | 2 | True | 1 | ROZPOCET
21 | M | Pol77 | svorka O 2273-205 5x2,5 transparentní krabicová svorka | ks | 20 |  | 0 | vlastní |  | snížená |  | 0 | 0 | 0 | 0 | 0 | 32 | M | 2 |  |  |  | ROZPOCET | 0 | 0 | 0 | 0 | 0 | 2 | 0 | 16 | 1509373413
| VV |  | 10+10 |  | 20 | [12 empty] | VV | 2 | 2 | True | 1 | ROZPOCET
22 | M | Pol78 | svorka 2273-205 3x2,5 transparentní krabicová svorka | ks | 20 |  | 0 | vlastní |  | snížená |  | 0 | 0 | 0 | 0 | 0 | 32 | M | 2 |  |  |  | ROZPOCET | 0 | 0 | 0 | 0 | 0 | 2 | 0 | 16 | 1901722795
| VV |  | 10+10 |  | 20 | [12 empty] | VV | 2 | 2 | True | 1 | ROZPOCET
23 | M | Pol101 | Pomocný materiál (šrouby, hmoždinky) | kg | 27.5 |  | 0 | vlastní |  | snížená |  | 0 | 0 | 0 | 0 | 0 | 32 | M | 2 |  |  |  | ROZPOCET | 0 | 0 | 0 | 0 | 0 | 2 | 0 | 16 | -864633765
| D | 741-2 | Elektromontíže - montáž |  |  |  | 0 |  |  |  |  | 0 |  | 0 |  | 0 | 1 | D | 1 |  |  |  | ROZPOCET | [6 empty] | 0
24 | K | Pol12 | CYKY-J 3x 1,5 | m | 210 |  | 0 | vlastní |  | snížená |  | 0 | 0 | 0 | 0 | 0 | 16 | K | 2 |  |  |  | ROZPOCET | 0 | 0 | 0 | 0 | 0 | 2 | 0 | 16 | -2014232179
| VV |  | 10+32+45+85+32+6 |  | 210 | [12 empty] | VV | 2 | 2 | True | 1 | ROZPOCET
25 | K | Pol13 | CYKY-D 3x 1,5 | m | 30 |  | 0 | vlastní |  | snížená |  | 0 | 0 | 0 | 0 | 0 | 16 | K | 2 |  |  |  | ROZPOCET | 0 | 0 | 0 | 0 | 0 | 2 | 0 | 16 | 892788032
| VV |  | 10+12+8 |  | 30 | [12 empty] | VV | 2 | 2 | True | 1 | ROZPOCET
26 | K | Pol14 | KP 68 KA KRABICE PŘÍSTROJOVÁ | ks | 6 |  | 0 | vlastní |  | snížená |  | 0 | 0 | 0 | 0 | 0 | 16 | K | 2 |  |  |  | ROZPOCET | 0 | 0 | 0 | 0 | 0 | 2 | 0 | 16 | 278022301
| VV |  | 3+3 |  | 6 | [12 empty] | VV | 2 | 2 | True | 1 | ROZPOCET
27 | K | Pol15 | Vodič CY zel/žl 4 | m | 60 |  | 0 | vlastní |  | snížená |  | 0 | 0 | 0 | 0 | 0 | 16 | K | 2 |  |  |  | ROZPOCET | 0 | 0 | 0 | 0 | 0 | 2 | 0 | 16 | 481002067
| VV |  | 13+14+23+10 |  | 60 | [12 empty] | VV | 2 | 2 | True | 1 | ROZPOCET
28 | K | Pol16 | Svorky pro pospojování spojovací | ks | 36 |  | 0 | vlastní |  | snížená |  | 0 | 0 | 0 | 0 | 0 | 16 | K | 2 |  |  |  | ROZPOCET | 0 | 0 | 0 | 0 | 0 | 2 | 0 | 16 | -117703184
| VV |  | 10+8+4+5+7+2 |  | 36 | [12 empty] | VV | 2 | 2 | True | 1 | ROZPOCET
29 | K | Pol17 | Svorky pro pospojování na potrubí | ks | 36 |  | 0 | vlastní |  | snížená |  | 0 | 0 | 0 | 0 | 0 | 16 | K | 2 |  |  |  | ROZPOCET | 0 | 0 | 0 | 0 | 0 | 2 | 0 | 16 | -1266657334
| VV |  | 10+8+4+5+7+2 |  | 36 | [12 empty] | VV | 2 | 2 | True | 1 | ROZPOCET
30 | K | Pol18 | Pohybové čidlo - montáž | ks | 6 |  | 0 | vlastní |  | snížená |  | 0 | 0 | 0 | 0 | 0 | 16 | K | 2 |  |  |  | ROZPOCET | 0 | 0 | 0 | 0 | 0 | 2 | 0 | 16 | -1218589453
| VV |  | 3+3 |  | 6 | [12 empty] | VV | 2 | 2 | True | 1 | ROZPOCET
31 | K | Pol19 | Připojení ventilátorů | ks | 57 |  | 0 | vlastní |  | snížená |  | 0 | 0 | 0 | 0 | 0 | 16 | K | 2 |  |  |  | ROZPOCET | 0 | 0 | 0 | 0 | 0 | 2 | 0 | 16 | 538282119
| VV |  | 12+12+5+8+7+9+4 |  | 57 | [12 empty] | VV | 2 | 2 | True | 1 | ROZPOCET
32 | K | Pol20 | Stavební príce - vysekání rýh, krabic | ks | 1 |  | 0 | vlastní |  | snížená |  | 0 | 0 | 0 | 0 | 0 | 16 | K | 2 |  |  |  | ROZPOCET | 0 | 0 | 0 | 0 | 0 | 2 | 0 | 16 | -2135818019
| VV |  | 1 |  | 1 | [12 empty] | VV | 2 | 2 | True | 1 | ROZPOCET
33 | K | Pol21 | Ukončení vodičů | ks | 1 |  | 0 | vlastní |  | snížená |  | 0 | 0 | 0 | 0 | 0 | 16 | K | 2 |  |  |  | ROZPOCET | 0 | 0 | 0 | 0 | 0 | 2 | 0 | 16 | -1671130408
| VV |  | 1 |  | 1 | [12 empty] | VV | 2 | 2 | True | 1 | ROZPOCET
34 | K | Pol22 | Revize elektrického zařízení | ks | 1 |  | 0 | vlastní |  | snížená |  | 0 | 0 | 0 | 0 | 0 | 16 | K | 2 |  |  |  | ROZPOCET | 0 | 0 | 0 | 0 | 0 | 2 | 0 | 16 | 2117952117
| VV |  | 1 |  | 1 | [12 empty] | VV | 2 | 2 | True | 1 | ROZPOCET
35 | K | Pol23 | Pomocné práce | hod | 17.5 |  | 0 | vlastní |  | snížená |  | 0 | 0 | 0 | 0 | 0 | 16 | K | 2 |  |  |  | ROZPOCET | 0 | 0 | 0 | 0 | 0 | 2 | 0 | 16 | -1795398506
36 | K | Pol24 | Pomocné a přípravné prácepro montáž zařízení | hod | 15 |  | 0 | vlastní |  | snížená |  | 0 | 0 | 0 | 0 | 0 | 16 | K | 2 |  |  |  | ROZPOCET | 0 | 0 | 0 | 0 | 0 | 2 | 0 | 16 | 939191249
| D | 751-1 | Vzduchotechnika - dodávka |  |  |  | 0 |  |  |  |  | 0 |  | 0.03084 |  | 0 | 1 | D | 1 |  |  |  | ROZPOCET | [6 empty] | 0
37 | M | - | Pohybové čidlo stropní 360 st.230 V, zátěž 1200 W, dosah 6 m | ks | 3 |  | 0 | vlastní |  | snížená |  | 0 | 0 | 0 | 0 | 0 | 256 | M | 2 |  |  |  | ROZPOCET | 0 | 0 | 0 | 0 | 0 | 2 | 0 | 64 | 337976497
38 | M | 1.02 | Odbočka jednostranná OBJ 90°; 100/100/100 | ks | 43 |  | 0 | vlastní |  | snížená |  | 0 | 0 | 0 | 0 | 0 | 256 | M | 2 |  |  |  | ROZPOCET | 0 | 0 | 0 | 0 | 0 | 2 | 0 | 64 | 482661964
39 | M | 1.03 | Odbočka jednostranná OBJ 90°; 125/125/100 | ks | 4 |  | 0 | vlastní |  | snížená |  | 0 | 0 | 0 | 0 | 0 | 256 | M | 2 |  |  |  | ROZPOCET | 0 | 0 | 0 | 0 | 0 | 2 | 0 | 64 | 1726360877
40 | M | 1.04 | Odbočka jednostranná OBJ 90°; 160/160/100 | ks | 4 |  | 0 | vlastní |  | snížená |  | 0 | 0 | 0 | 0 | 0 | 256 | M | 2 |  |  |  | ROZPOCET | 0 | 0 | 0 | 0 | 0 | 2 | 0 | 64 | 1690238539
41 | M | 1.05 | Přechod osový d 125/100 mm | ks | 4 |  | 0 | vlastní |  | snížená |  | 0 | 0 | 0 | 0 | 0 | 256 | M | 2 |  |  |  | ROZPOCET | 0 | 0 | 0 | 0 | 0 | 2 | 0 | 64 | 1234444986
42 | M | 1.21 | Odbočka oboustranná OBD 90, 100/100/100/100 | ks | 1 |  | 0 | vlastní |  | snížená |  | 0 | 0 | 0 | 0 | 0 | 256 | M | 2 |  |  |  | ROZPOCET | 0 | 0 | 0 | 0 | 0 | 2 | 0 | 64 | -1648075939
43 | M | 1.22 | Odbočka oboustranná OBD 90 160/160/100/100 | ks | 1 |  | 0 | vlastní |  | snížená |  | 0 | 0 | 0 | 0 | 0 | 256 | M | 2 |  |  |  | ROZPOCET | 0 | 0 | 0 | 0 | 0 | 2 | 0 | 64 | 1120944386
44 | M | 1.23 | Odbočka onoustranná OBD 90, 180/180/100/100 | ks | 1 |  | 0 | vlastní |  | snížená |  | 0 | 0 | 0 | 0 | 0 | 256 | M | 2 |  |  |  | ROZPOCET | 0 | 0 | 0 | 0 | 0 | 2 | 0 | 64 | 1859703575
45 | M | 1.06 | Přechod osový d 160/125 mm | ks | 4 |  | 0 | vlastní |  | snížená |  | 0 | 0 | 0 | 0 | 0 | 256 | M | 2 |  |  |  | ROZPOCET | 0 | 0 | 0 | 0 | 0 | 2 | 0 | 64 | 382075427
46 | M | 1.07 | Oblouk OS 90°; d 100 mm | ks | 30 |  | 0 | vlastní |  | snížená |  | 0 | 0 | 0 | 0 | 0 | 256 | M | 2 |  |  |  | ROZPOCET | 0 | 0 | 0 | 0 | 0 | 2 | 0 | 64 | 2070310205
47 | M | 1.08 | Potrubí SPIRO d 100 mm | m | 78 |  | 0 | vlastní |  | snížená |  | 0 | 0 | 0 | 0 | 0 | 256 | M | 2 |  |  |  | ROZPOCET | 0 | 0 | 0 | 0 | 0 | 2 | 0 | 64 | 941954857
48 | M | 1.09 | Potrubí SPIRO d 125 mm | m | 12 |  | 0 | vlastní |  | snížená |  | 0 | 0 | 0 | 0 | 0 | 256 | M | 2 |  |  |  | ROZPOCET | 0 | 0 | 0 | 0 | 0 | 2 | 0 | 64 | 649262844
49 | M | 1.10 | Potrubí SPIRO d 160 mm | m | 7 |  | 0 | vlastní |  | snížená |  | 0 | 0 | 0 | 0 | 0 | 256 | M | 2 |  |  |  | ROZPOCET | 0 | 0 | 0 | 0 | 0 | 2 | 0 | 64 | 223407675
50 | M | 1.11 | Protidešťová stříška d 160 mm | ks | 4 |  | 0 | vlastní |  | snížená |  | 0 | 0 | 0 | 0 | 0 | 256 | M | 2 |  |  |  | ROZPOCET | 0 | 0 | 0 | 0 | 0 | 2 | 0 | 64 | 1976058244
51 | M | 1.12 | Průchodka střechou šikmá tepelně izolovaná D 180 L = 500 | ks | 5 |  | 0 | vlastní |  | snížená |  | 0 | 0 | 0 | 0 | 0 | 256 | M | 2 |  |  |  | ROZPOCET | 0 | 0 | 0 | 0 | 0 | 2 | 0 | 64 | 1747451766
52 | M | 1.16 | Potrubí SPIRO d 180 mm | m | 1.1 |  | 0 | vlastní |  | snížená |  | 0 | 0 | 0 | 0 | 0 | 256 | M | 2 |  |  |  | ROZPOCET | 0 | 0 | 0 | 0 | 0 | 2 | 0 | 64 | 1565240051
53 | M | 1.18 | Protidešťová stříška d 180 mm | ks | 1 |  | 0 | vlastní |  | snížená |  | 0 | 0 | 0 | 0 | 0 | 256 | M | 2 |  |  |  | ROZPOCET | 0 | 0 | 0 | 0 | 0 | 2 | 0 | 64 | 1832870275
54 | M | 9.01 | Montážní a těsnící materiál | kg | 7 |  | 0 | vlastní |  | snížená |  | 0 | 0 | 0 | 0 | 0 | 256 | M | 2 |  |  |  | ROZPOCET | 0 | 0 | 0 | 0 | 0 | 2 | 0 | 64 | 1567722433
55 | M | 9.02 | Doprava a přesun hmot | Kč | 1 |  | 0 | vlastní |  | snížená |  | 0 | 0 | 0 | 0 | 0 | 256 | M | 2 |  |  |  | ROZPOCET | 0 | 0 | 0 | 0 | 0 | 2 | 0 | 64 | 208590083
56 | M | 9.04 | Koordinační činnost | Kč | 1 |  | 0 | vlastní |  | snížená |  | 0 | 0 | 0 | 0 | 0 | 256 | M | 2 |  |  |  | ROZPOCET | 0 | 0 | 0 | 0 | 0 | 2 | 0 | 64 | -315044574
57 | M | 9.06 | Izolace min. vatou tl.30mm + opláštění Al fólií | m2 | 18 |  | 0 | vlastní |  | snížená |  | 0 | 0 | 0 | 0 | 0 | 256 | M | 2 |  |  |  | ROZPOCET | 0 | 0 | 0 | 0 | 0 | 2 | 0 | 64 | 1559643072
58 | M | 10,13 | dodávka obklad SDK (nepravidelného tvaru L (šíře 300-500 mm)na pozink. profily, tl. desek 12,5 mm, imregnované do vlhka) | m2 | 42 |  | 0 | vlastní |  | snížená |  | 0 | 0 | 0 | 0 | 0 | 32 | M | 2 |  |  |  | ROZPOCET | 0 | 0 | 0 | 0 | 0 | 2 | 0 | 16 | 999688318
59 | M | 14.12 | Průchodka střechou šikmá tepelně izolovaná D 160 L = 500 | ks | 5 |  | 0 | vlastní |  | snížená |  | 0 | 0 | 0 | 0 | 0 | 32 | M | 2 |  |  |  | ROZPOCET | 0 | 0 | 0 | 0 | 0 | 2 | 0 | 16 | 1284041703
60 | M | Pol104 | Stavební výpomoci | hod | 74 |  | 0 | vlastní |  | snížená |  | 0 | 0 | 0 | 0 | 0 | 32 | M | 2 |  |  |  | ROZPOCET | 0 | 0 | 0 | 0 | 0 | 2 | 0 | 16 | 793429971
61 | M | Pol105 | Koordinační činnost | hod | 38 |  | 0 | vlastní |  | snížená |  | 0 | 0 | 0 | 0 | 0 | 32 | M | 2 |  |  |  | ROZPOCET | 0 | 0 | 0 | 0 | 0 | 2 | 0 | 16 | -1492557315
62 | M | 109 | svorky spojovací dodávka | ks | 257 |  | 0 | vlastní |  | snížená |  | 0 | 0 | 0 | 0 | 0 | 32 | M | 2 |  |  |  | ROZPOCET | 0 | 0 | 0 | 0 | 0 | 2 | 0 | 16 | 1643019055
| VV |  | 25+65+32+45+47+32+11 |  | 257 | [12 empty] | VV | 2 | 2 | True | 1 | ROZPOCET
63 | M | 110 | vodič CY zel/žl 4dodávka | m | 257 |  | 0 | vlastní |  | snížená |  | 0 | 0 | 0 | 0 | 0 | 32 | M | 2 |  |  |  | ROZPOCET | 0 | 0 | 0 | 0 | 0 | 2 | 0 | 16 | -274740470
| VV |  | 12+52+63+45+28+57 |  | 257 | [12 empty] | VV | 2 | 2 | True | 1 | ROZPOCET
64 | K | 1.01 | Malý radiální ventilátor Qo = 60 m3/h, p = 150 Pa | ks | 47 |  | 0 | vlastní |  | snížená |  | 0 | 0 | 0 | 0 | 0 | 64 | K | 2 |  |  |  | ROZPOCET | 0 | 0 | 0 | 0 | 0 | 2 | 0 | 64 | 1249817959
65 | K | 111 | vodič CYKY 3x1,5 montáž | m | 257 |  | 0 | vlastní |  | snížená |  | 0 | 0 | 0 | 0 | 0 | 16 | K | 2 |  |  |  | ROZPOCET | 0 | 0 | 0 | 0 | 0 | 2 | 0 | 16 | -1029267671
| VV |  | 12+52+63+45+28+57 |  | 257 | [12 empty] | VV | 2 | 2 | True | 1 | ROZPOCET
66 | M | 34111030 | kabel silový s Cu jádrem 1 kV 3x1,5mm2 | m | 257 |  | 0 | CS ÚRS 2019 01 |  | snížená |  | 0 | 0.00012 | 0.03084 | 0 | 0 | 32 | M | 2 |  |  |  | ROZPOCET | 0 | 0 | 0 | 0 | 0 | 2 | 0 | 16 | -1766444269
| VV |  | 12+52+63+45+28+57 |  | 257 | [12 empty] | VV | 2 | 2 | True | 1 | ROZPOCET
| D | 751-2 | Vzduchotechnika - montáž |  |  |  | 0 |  |  |  |  | 0 |  | 0 |  | 0 | 1 | D | 1 |  |  |  | ROZPOCET | [6 empty] | 0
67 | M | 1.01.1 | Malý radiální ventilátor Qo = 60 m3/h, p = 150 Pa | ks | 47 |  | 0 | vlastní |  | snížená |  | 0 | 0 | 0 | 0 | 0 | 32 | M | 2 |  |  |  | ROZPOCET | 0 | 0 | 0 | 0 | 0 | 2 | 0 | 16 | 107031244
68 | M | -.2 | Pohybové čidlo | ks | 3 |  | 0 | vlastní |  | snížená |  | 0 | 0 | 0 | 0 | 0 | 32 | M | 2 |  |  |  | ROZPOCET | 0 | 0 | 0 | 0 | 0 | 2 | 0 | 16 | -328806710
69 | M | 1.02.1 | Odbočka jednostranná OBJ 90°; 100/100/100 | ks | 43 |  | 0 | vlastní |  | snížená |  | 0 | 0 | 0 | 0 | 0 | 32 | M | 2 |  |  |  | ROZPOCET | 0 | 0 | 0 | 0 | 0 | 2 | 0 | 16 | 1396672349
70 | M | 1.03.1 | Odbočka jednostranná OBJ 90°; 125/125/100 | ks | 4 |  | 0 | vlastní |  | snížená |  | 0 | 0 | 0 | 0 | 0 | 32 | M | 2 |  |  |  | ROZPOCET | 0 | 0 | 0 | 0 | 0 | 2 | 0 | 16 | 362007063
71 | M | 1.04.1 | Odbočka jednostranná OBJ 90°; 160/160/100 | ks | 4 |  | 0 | vlastní |  | snížená |  | 0 | 0 | 0 | 0 | 0 | 32 | M | 2 |  |  |  | ROZPOCET | 0 | 0 | 0 | 0 | 0 | 2 | 0 | 16 | 845291369
72 | M | 1.05.1 | Odbočka oboustranná OBD 90°; 100/100/100/100 | ks | 1 |  | 0 | vlastní |  | snížená |  | 0 | 0 | 0 | 0 | 0 | 32 | M | 2 |  |  |  | ROZPOCET | 0 | 0 | 0 | 0 | 0 | 2 | 0 | 16 | 268593416
73 | M | 1.06.1 | Odbočka oboustranná OBD 90°; 160/160/100/100 | ks | 1 |  | 0 | vlastní |  | snížená |  | 0 | 0 | 0 | 0 | 0 | 32 | M | 2 |  |  |  | ROZPOCET | 0 | 0 | 0 | 0 | 0 | 2 | 0 | 16 | -494440137
74 | M | 1.07.1 | Odbočka oboustranná OBD 90°; 180/180/100/100 | ks | 1 |  | 0 | vlastní |  | snížená |  | 0 | 0 | 0 | 0 | 0 | 32 | M | 2 |  |  |  | ROZPOCET | 0 | 0 | 0 | 0 | 0 | 2 | 0 | 16 | 833796425
75 | M | 1.08.1 | Přechod osový d 160/100 mm | ks | 1 |  | 0 | vlastní |  | snížená |  | 0 | 0 | 0 | 0 | 0 | 32 | M | 2 |  |  |  | ROZPOCET | 0 | 0 | 0 | 0 | 0 | 2 | 0 | 16 | -508356675
76 | M | 1.09.1 | Přechod osový d 180/160 mm | ks | 1 |  | 0 | vlastní |  | snížená |  | 0 | 0 | 0 | 0 | 0 | 32 | M | 2 |  |  |  | ROZPOCET | 0 | 0 | 0 | 0 | 0 | 2 | 0 | 16 | -1481179311
77 | M | 1.10.1 | Přechod osový d 125/100 mm | ks | 4 |  | 0 | vlastní |  | snížená |  | 0 | 0 | 0 | 0 | 0 | 32 | M | 2 |  |  |  | ROZPOCET | 0 | 0 | 0 | 0 | 0 | 2 | 0 | 16 | -161523166
78 | M | 1.11.1 | Přechod osový d 160/125 mm | ks | 4 |  | 0 | vlastní |  | snížená |  | 0 | 0 | 0 | 0 | 0 | 32 | M | 2 |  |  |  | ROZPOCET | 0 | 0 | 0 | 0 | 0 | 2 | 0 | 16 | 1421690752
79 | M | 1.12.1 | Oblouk OS 90°; d 100 mm | ks | 30 |  | 0 | vlastní |  | snížená |  | 0 | 0 | 0 | 0 | 0 | 32 | M | 2 |  |  |  | ROZPOCET | 0 | 0 | 0 | 0 | 0 | 2 | 0 | 16 | -350050936
80 | M | 1.13.1 | Potrubí SPIRO d 100 mm | m | 78 |  | 0 | vlastní |  | snížená |  | 0 | 0 | 0 | 0 | 0 | 32 | M | 2 |  |  |  | ROZPOCET | 0 | 0 | 0 | 0 | 0 | 2 | 0 | 16 | -409757293
81 | M | 1.14.1 | Potrubí SPIRO d 125 mm | m | 12 |  | 0 | vlastní |  | snížená |  | 0 | 0 | 0 | 0 | 0 | 32 | M | 2 |  |  |  | ROZPOCET | 0 | 0 | 0 | 0 | 0 | 2 | 0 | 16 | -1647026281
82 | M | 1.15.1 | Potrubí SPIRO d 160 mm | m | 7 |  | 0 | vlastní |  | snížená |  | 0 | 0 | 0 | 0 | 0 | 32 | M | 2 |  |  |  | ROZPOCET | 0 | 0 | 0 | 0 | 0 | 2 | 0 | 16 | -1053619321
83 | M | 1.16.1 | Potrubí SPIRO d 180 mm | m | 1.1 |  | 0 | vlastní |  | snížená |  | 0 | 0 | 0 | 0 | 0 | 32 | M | 2 |  |  |  | ROZPOCET | 0 | 0 | 0 | 0 | 0 | 2 | 0 | 16 | -1867878114
84 | M | 1.17.1 | Protidešťová stříška d 160 mm | ks | 4 |  | 0 | vlastní |  | snížená |  | 0 | 0 | 0 | 0 | 0 | 32 | M | 2 |  |  |  | ROZPOCET | 0 | 0 | 0 | 0 | 0 | 2 | 0 | 16 | -262175217
85 | M | 1.18.1 | Protidešťová stříška d 180 mm | ks | 1 |  | 0 | vlastní |  | snížená |  | 0 | 0 | 0 | 0 | 0 | 32 | M | 2 |  |  |  | ROZPOCET | 0 | 0 | 0 | 0 | 0 | 2 | 0 | 16 | -1937430981
86 | M | 1.19.1 | Průchodka střechou šikmá tepelně izolovaná D 160 L=500 | ks | 5 |  | 0 | vlastní |  | snížená |  | 0 | 0 | 0 | 0 | 0 | 32 | M | 2 |  |  |  | ROZPOCET | 0 | 0 | 0 | 0 | 0 | 2 | 0 | 16 | 603094476
87 | M | 9.01.1 | Montážní a těsnící materiál | kg | 7 |  | 0 | vlastní |  | snížená |  | 0 | 0 | 0 | 0 | 0 | 32 | M | 2 |  |  |  | ROZPOCET | 0 | 0 | 0 | 0 | 0 | 2 | 0 | 16 | 1586501168
88 | M | 9.06.1 | Izolace min. vatou tl.30mm + opláštění Al fólií | m2 | 18 |  | 0 | vlastní |  | snížená |  | 0 | 0 | 0 | 0 | 0 | 32 | M | 2 |  |  |  | ROZPOCET | 0 | 0 | 0 | 0 | 0 | 2 | 0 | 16 | 951252830
89 | K | 7631 | Montáž obklad SDK nepravidelného tvaru L (šíře 300-500 mm), na pozink. roštu. tl. desek 12,5 mm, impregnované do vlhka | m2 | 42 |  | 0 | vlastní |  | snížená |  | 0 | 0 | 0 | 0 | 0 | 16 | K | 2 |  |  |  | ROZPOCET | 0 | 0 | 0 | 0 | 0 | 2 | 0 | 16 | 1658248717
| D | 766 | Konstrukce truhlářské |  |  |  | 0 |  |  |  |  | 0 |  | 0 |  | 0 | 2 | D | 1 |  |  |  | ROZPOCET | [6 empty] | 0
90 | K | 766 103 | dodávka a montáž recirkulační dugestoře včetně uhlíkového filtru - 300 m3/hod | ks | 24 |  | 0 | vlastní |  | snížená |  | 0 | 0 | 0 | 0 | 0 | 16 | K | 2 |  |  |  | ROZPOCET | 0 | 0 | 0 | 0 | 0 | 2 | 0 | 16 | -1680313406
| VV |  | 24,0 |  | 24 | [12 empty] | VV | 2 | 2 | True | 1 | ROZPOCET
91 | K | 766 104 | dodávka a montáž žaluzií | m2 | 173.51 |  | 0 | vlastní |  | snížená |  | 0 | 0 | 0 | 0 | 0 | 16 | K | 2 |  |  |  | ROZPOCET | 0 | 0 | 0 | 0 | 0 | 2 | 0 | 16 | 824276587
| VV |  | 1,58*1,52*64+1,18*1,17*12+1,58*1,52+0,86*0,98 |  | 173.51 | [12 empty] | VV | 2 | 2 | True | 0 | ROZPOCET
| VV |  | Součet |  | 173.51 | [12 empty] | VV | 2 | 4 | True | 1 | ROZPOCET
92 | K | 766694121 | Montáž ostatních truhlářských konstrukcí parapetních desek dřevěných nebo plastových šířky přes 300 mm, délky do 1000 mm | kus | 15 |  | 0 | CS ÚRS 2019 01 |  | snížená |  | 0 | 0 | 0 | 0 | 0 | 16 | K | 2 |  |  |  | ROZPOCET | 0 | 0 | 0 | 0 | 0 | 2 | 0 | 16 | -2145114778
| VV |  | "dle výpisu prvků"15,0 |  | 15 | [12 empty] | VV | 2 | 2 | True | 1 | ROZPOCET
93 | K | 766694122 | Montáž ostatních truhlářských konstrukcí parapetních desek dřevěných nebo plastových šířky přes 300 mm, délky přes 1000 do 1600 mm | kus | 96 |  | 0 | CS ÚRS 2019 01 |  | snížená |  | 0 | 0 | 0 | 0 | 0 | 16 | K | 2 |  |  |  | ROZPOCET | 0 | 0 | 0 | 0 | 0 | 2 | 0 | 16 | -548917061
| VV |  | 64+6+6+1+6+4+2+1+4+2 |  | 96 | [12 empty] | VV | 2 | 2 | True | 0 | ROZPOCET
| VV |  | Součet |  | 96 | [12 empty] | VV | 2 | 4 | True | 1 | ROZPOCET
94 | K | 766694123 | Montáž ostatních truhlářských konstrukcí parapetních desek dřevěných nebo plastových šířky přes 300 mm, délky přes 1600 do 2600 mm | kus | 2 |  | 0 | CS ÚRS 2019 01 |  | snížená |  | 0 | 0 | 0 | 0 | 0 | 16 | K | 2 |  |  |  | ROZPOCET | 0 | 0 | 0 | 0 | 0 | 2 | 0 | 16 | -1839860334
| VV |  | "dle výpisu prvků"2 |  | 2 | [12 empty] | VV | 2 | 2 | True | 1 | ROZPOCET
95 | M | 607941070.R10 | Výlisky z hmoty dřevovláknité a dřevotřískové parapety vnitřní dřevotřískové | m | 87.85 |  | 0 | vlastní |  | snížená |  | 0 | 0 | 0 | 0 | 0 | 32 | M | 2 |  |  |  | ROZPOCET | 0 | 0 | 0 | 0 | 0 | 2 | 0 | 16 | -1577927014
| VV |  | 1,58*44+1,158*4+0,54*8+1,54+0,76*8+1,76 |  | 87.85 | [12 empty] | VV | 2 | 2 | True | 0 | ROZPOCET
| VV |  | Součet |  | 87.85 | [12 empty] | VV | 2 | 4 | True | 1 | ROZPOCET
96 | M | 607941090.R20 | Výlisky z hmoty dřevovláknité a dřevotřískové parapety vnitřní dřevotřískové (hnědá, bílá) rozměr: šířka x 1 m délky 600 mm | m | 42.42 |  | 0 | vlastní |  | snížená |  | 0 | 0 | 0 | 0 | 0 | 32 | M | 2 |  |  |  | ROZPOCET | 0 | 0 | 0 | 0 | 0 | 2 | 0 | 16 | 192768983
| VV |  | 42,42 |  | 42.42 | [12 empty] | VV | 2 | 2 | True | 1 | ROZPOCET
97 | K | 998766103 | Přesun hmot pro konstrukce truhlářské stanovený z hmotnosti přesunovaného materiálu vodorovná dopravní vzdálenost do 50 m v objektech výšky přes 12 do 24 m | t | 1.13 |  | 0 | CS ÚRS 2019 01 |  | snížená |  | 0 | 0 | 0 | 0 | 0 | 16 | K | 2 |  |  |  | ROZPOCET | 0 | 0 | 0 | 0 | 0 | 2 | 0 | 16 | 1882707646
| D | 784 | Dokončovací práce - malby a tapety |  |  |  | 0 |  |  |  |  | 0 |  | 0.65765 |  | 0 | 2 | D | 1 |  |  |  | ROZPOCET | [6 empty] | 0
98 | K | 784181101 | Penetrace podkladu jednonásobná základní akrylátová v místnostech výšky do 3,80 m | m2 | 335.35 |  | 0 | CS ÚRS 2019 01 |  | snížená |  | 0 | 0.0002 | 0.06707 | 0 | 0 | 16 | K | 2 |  |  |  | ROZPOCET | 0 | 0 | 0 | 0 | 0 | 2 | 0 | 16 | 1918008902
| VV |  | "podle omítek"335,35 |  | 335.35 | [12 empty] | VV | 2 | 2 | True | 1 | ROZPOCET
99 | K | 784181111 | Penetrace podkladu jednonásobná základní silikátová v místnostech výšky do 3,80 m | m2 | 913.57 |  | 0 | CS ÚRS 2019 01 |  | snížená |  | 0 | 0.00021 | 0.19185 | 0 | 0 | 16 | K | 2 |  |  |  | ROZPOCET | 0 | 0 | 0 | 0 | 0 | 2 | 0 | 16 | -1413849430
| VV |  | "nátěr fasády"913,57 |  | 913.57 | [12 empty] | VV | 2 | 2 | True | 1 | ROZPOCET
100 | K | 784221101 | Malby z malířských směsí otěruvzdorných za sucha dvojnásobné, bílé za sucha otěruvzdorné dobře v místnostech výšky do 3,80 m | m2 | 335.35 |  | 0 | CS ÚRS 2019 01 |  | snížená |  | 0 | 0.00029 | 0.097252 | 0 | 0 | 16 | K | 2 |  |  |  | ROZPOCET | 0 | 0 | 0 | 0 | 0 | 2 | 0 | 16 | -1610511499
| VV |  | "podle omítek"335,35 |  | 335.35 | [12 empty] | VV | 2 | 2 | True | 1 | ROZPOCET
101 | K | 784321031 | Malby silikátové dvojnásobné, bílé v místnostech výšky do 3,80 m | m2 | 913.57 |  | 0 | CS ÚRS 2019 01 |  | snížená |  | 0 | 0.00033 | 0.30148 | 0 | 0 | 16 | K | 2 |  |  |  | ROZPOCET | 0 | 0 | 0 | 0 | 0 | 2 | 0 | 16 | -1657817835
| VV |  | "nátěr fasády"913,57 |  | 913.57 | [12 empty] | VV | 2 | 2 | True | 1 | ROZPOCET
| D | 790 | Ostatní |  |  |  | 0 |  |  |  |  | 0 |  | 0 |  | 0 | 1 | D | 1 |  |  |  | ROZPOCET | [6 empty] | 0
102 | K | 0204 | Montážní a dodávka těsníchoí materiálu (těsnění, silikon, šrouby, matky) | kg | 20 |  | 0 | vlastní |  | snížená |  | 0 | 0 | 0 | 0 | 0 | 4 | K | 2 |  |  |  | ROZPOCET | 0 | 0 | 0 | 0 | 0 | 2 | 0 | 4 | 768352454
| VV |  | "šrouby, těsnící páska - dle projektu"20 |  | 20 | [12 empty] | VV | 2 | 2 | True | 1 | ROZPOCET
103 | M | 0208 | Autorizované spuštění kotlů | ks | 2 |  | 0 | vlastní |  | snížená |  | 0 | 0 | 0 | 0 | 0 | 8 | M | 2 |  |  |  | ROZPOCET | 0 | 0 | 0 | 0 | 0 | 2 | 0 | 4 | -169202189
| VV |  | 2 |  | 2 | [12 empty] | VV | 2 | 2 | True | 1 | ROZPOCET
104 | M | 0211 | Minerální vata tl. 35mm vč. Al fólie (izolace potrubí) | m2 | 5 |  | 0 | vlastní |  | snížená |  | 0 | 0 | 0 | 0 | 0 | 8 | M | 2 |  |  |  | ROZPOCET | 0 | 0 | 0 | 0 | 0 | 2 | 0 | 4 | -1357860628
| VV |  | 5,00"izolace potrubí" |  | 5 | [12 empty] | VV | 2 | 2 | True | 1 | ROZPOCET
105 | M | 0212 | Pomocné ocelové konstrukce (šrouby, hmoždinky) | kg | 100 |  | 0 | vlastní |  | snížená |  | 0 | 0 | 0 | 0 | 0 | 8 | M | 2 |  |  |  | ROZPOCET | 0 | 0 | 0 | 0 | 0 | 2 | 0 | 4 | -605351255
| VV |  | "úhelníky, páskovina - dle projektu" 100 |  | 100 | [12 empty] | VV | 2 | 2 | True | 1 | ROZPOCET
| D | M | Práce a dodávky M |  |  |  | 0 |  |  |  |  | 0 |  | 0.010403 |  | 0 | 3 | D | 0 |  |  |  | ROZPOCET | [6 empty] | 0
| D | 22-M | Montáže slaboproudu |  |  |  | 0 |  |  |  |  | 0 |  | 0.010403 |  | 0 | 3 | D | 1 |  |  |  | ROZPOCET | [6 empty] | 0
106 | K | 210010025 | Montáž trubek elektroinstalačních s nasunutím nebo našroubováním do krabic uložených pevně plastových ohebných, průměru 16 mm | m | 63 |  | 0 | vlastní |  | snížená |  | 0 | 0 | 0 | 0 | 0 | 64 | K | 2 |  |  |  | ROZPOCET | 0 | 0 | 0 | 0 | 0 | 2 | 0 | 64 | 1658933445
| VV |  | 23+4+8+10+12+6 |  | 63 | [12 empty] | VV | 2 | 2 | True | 1 | ROZPOCET
107 | K | 210010108 | Montáž lišt elektroinstalačních se spojkami, ohyby a rohy a s nasunutím do krabic vkládacích s víčkem, šířky přes 20 do 40 mm | m | 11 |  | 0 | vlastní |  | snížená |  | 0 | 0 | 0 | 0 | 0 | 64 | K | 2 |  |  |  | ROZPOCET | 0 | 0 | 0 | 0 | 0 | 2 | 0 | 64 | 2091835913
| VV |  | 5+2+4 |  | 11 | [12 empty] | VV | 2 | 2 | True | 1 | ROZPOCET
108 | K | 210010311 | Montáž krabic elektroinstalačních bez napojení na trubky a lišty, demontáže a montáže víčka a přístroje protahovacích nebo odbočných bez zapojení zapuštěných plastových kruhových, typ/víčko KU 68-1902/ KO 68, KO 97/KO 97 V | kus | 14 |  | 0 | vlastní |  | snížená |  | 0 | 0 | 0 | 0 | 0 | 64 | K | 2 |  |  |  | ROZPOCET | 0 | 0 | 0 | 0 | 0 | 2 | 0 | 64 | 1836634435
| VV |  | 7+2+5 |  | 14 | [12 empty] | VV | 2 | 2 | True | 1 | ROZPOCET
109 | K | 210100096 | Ukončení vodičů izolovaných s označením a zapojením na svorkovnici s otevřením a uzavřením krytu průřezu žíly do 2,5 mm2 | kus | 216 |  | 0 | CS ÚRS 2019 01 |  | snížená |  | 0 | 0 | 0 | 0 | 0 | 64 | K | 2 |  |  |  | ROZPOCET | 0 | 0 | 0 | 0 | 0 | 2 | 0 | 64 | 2073956864
| VV |  | 25+65+45+23+18+19+10+11 |  | 216 | [12 empty] | VV | 2 | 2 | True | 1 | ROZPOCET
110 | K | 210120412 | Montáž jističů se zapojením vodičů jednopólových nn do 25 A ve skříni | kus | 7 |  | 0 | CS ÚRS 2019 01 |  | snížená |  | 0 | 0 | 0 | 0 | 0 | 64 | K | 2 |  |  |  | ROZPOCET | 0 | 0 | 0 | 0 | 0 | 2 | 0 | 64 | 332446675
| VV |  | 4+3 |  | 7 | [12 empty] | VV | 2 | 2 | True | 1 | ROZPOCET
111 | M | 1.A.10 | Telefonní tlumič hluku vsuvný pro omezení přenosu kmitočtů hovorového pásma 100/300 | ks | 14 |  | 0 | vlastní |  | snížená |  | 0 | 0 | 0 | 0 | 0 | 256 | M | 2 |  |  |  | ROZPOCET | 0 | 0 | 0 | 0 | 0 | 2 | 0 | 64 | -954568973
| VV |  | 7+7 |  | 14 | [12 empty] | VV | 2 | 2 | True | 1 | ROZPOCET
112 | M | 1.A.11 | Telefonní tlumič hluku vsuvný pro omezení přenosu kmitočtů hovorového pásma 125/300 | ks | 8 |  | 0 | vlastní |  | snížená |  | 0 | 0 | 0 | 0 | 0 | 256 | M | 2 |  |  |  | ROZPOCET | 0 | 0 | 0 | 0 | 0 | 2 | 0 | 64 | 1793643778
| VV |  | 4+4 |  | 8 | [12 empty] | VV | 2 | 2 | True | 1 | ROZPOCET
113 | M | 1.A.12 | Telefonní tlumič hluku vsuvný pro omezení přenosu kmitočtů hovorového pásma 160/500 | ks | 2 |  | 0 | vlastní |  | snížená |  | 0 | 0 | 0 | 0 | 0 | 256 | M | 2 |  |  |  | ROZPOCET | 0 | 0 | 0 | 0 | 0 | 2 | 0 | 64 | 1974059933
| VV |  | 2 |  | 2 | [12 empty] | VV | 2 | 2 | True | 1 | ROZPOCET
114 | M | 1.A.13 | Tlumič hluku 160/900 mm | ks | 1 |  | 0 | vlastní |  | snížená |  | 0 | 0 | 0 | 0 | 0 | 256 | M | 2 |  |  |  | ROZPOCET | 0 | 0 | 0 | 0 | 0 | 2 | 0 | 64 | 2059113145
| VV |  | 1 |  | 1 | [12 empty] | VV | 2 | 2 | True | 1 | ROZPOCET
115 | M | 1.A.14 | Regulátor konstantního průtoku vzduchu d100 mm , (nastavitelný průtok 50-100 m3/h) | ks | 6 |  | 0 | vlastní |  | snížená |  | 0 | 0 | 0 | 0 | 0 | 256 | M | 2 |  |  |  | ROZPOCET | 0 | 0 | 0 | 0 | 0 | 2 | 0 | 64 | -1347798625
| VV |  | 3+3 |  | 6 | [12 empty] | VV | 2 | 2 | True | 1 | ROZPOCET
116 | M | 1.A.15 | Regulátor konstantního průtoku vzduchu d125 mm , (nastavitelný průtok 100-180 m3/h) | ks | 6 |  | 0 | vlastní |  | snížená |  | 0 | 0 | 0 | 0 | 0 | 256 | M | 2 |  |  |  | ROZPOCET | 0 | 0 | 0 | 0 | 0 | 2 | 0 | 64 | -474559772
| VV |  | 3+3 |  | 6 | [12 empty] | VV | 2 | 2 | True | 1 | ROZPOCET
117 | M | 1.A.16 | Regulátor konstantního průtoku vzduchu d160 mm , (nastavitelný průtok 100-180 m3/h) | ks | 2 |  | 0 | vlastní |  | snížená |  | 0 | 0 | 0 | 0 | 0 | 256 | M | 2 |  |  |  | ROZPOCET | 0 | 0 | 0 | 0 | 0 | 2 | 0 | 64 | 1605412268
| VV |  | 2 |  | 2 | [12 empty] | VV | 2 | 2 | True | 1 | ROZPOCET
118 | M | 1.A.17 | Regulátor konstantního průtoku vzduchu d160 mm , (nastavitelný průtok 180-300 m3/h) | ks | 1 |  | 0 | vlastní |  | snížená |  | 0 | 0 | 0 | 0 | 0 | 256 | M | 2 |  |  |  | ROZPOCET | 0 | 0 | 0 | 0 | 0 | 2 | 0 | 64 | 939122848
| VV |  | 1 |  | 1 | [12 empty] | VV | 2 | 2 | True | 1 | ROZPOCET
119 | M | 1.A.18 | Odbočka jednostranná 90° 100/100 | ks | 4 |  | 0 | vlastní |  | snížená |  | 0 | 0 | 0 | 0 | 0 | 256 | M | 2 |  |  |  | ROZPOCET | 0 | 0 | 0 | 0 | 0 | 2 | 0 | 64 | 708512995
| VV |  | 2+2 |  | 4 | [12 empty] | VV | 2 | 2 | True | 1 | ROZPOCET
120 | M | 1.A.19 | Odbočka jednostranná 90° 125/100 | ks | 1 |  | 0 | vlastní |  | snížená |  | 0 | 0 | 0 | 0 | 0 | 256 | M | 2 |  |  |  | ROZPOCET | 0 | 0 | 0 | 0 | 0 | 2 | 0 | 64 | -629567285
| VV |  | 1 |  | 1 | [12 empty] | VV | 2 | 2 | True | 1 | ROZPOCET
121 | K | 210150001 | Montáž relé návěstních se zapojením vodičů, typ RA-2P | kus | 1 |  | 0 | vlastní |  | snížená |  | 0 | 0 | 0 | 0 | 0 | 64 | K | 2 |  |  |  | ROZPOCET | 0 | 0 | 0 | 0 | 0 | 2 | 0 | 64 | -2142162892
| VV |  | 1 |  | 1 | [12 empty] | VV | 2 | 2 | True | 1 | ROZPOCET
122 | K | 210190001 | Montáž rozvodnic oceloplechových nebo plastových bez zapojení vodičů běžných, hmotnosti do 20 kg | kus | 3 |  | 0 | CS ÚRS 2019 01 |  | snížená |  | 0 | 0 | 0 | 0 | 0 | 64 | K | 2 |  |  |  | ROZPOCET | 0 | 0 | 0 | 0 | 0 | 2 | 0 | 64 | -796892392
| VV |  | 3 |  | 3 | [12 empty] | VV | 2 | 2 | True | 1 | ROZPOCET
123 | K | 210280022 | Zkoušky a prohlídky elektrických rozvodů a zařízení zkušební práce velmi složitých technologií s použitím automatizovaného systému řízení pro pohony nn, elektromagnetické ventily, vyhodnocovací zařízení a HRP | kus | 1 |  | 0 | CS ÚRS 2019 01 |  | snížená |  | 0 | 0 | 0 | 0 | 0 | 64 | K | 2 |  |  |  | ROZPOCET | 0 | 0 | 0 | 0 | 0 | 2 | 0 | 64 | 2030659132
| VV |  | 1 |  | 1 | [12 empty] | VV | 2 | 2 | True | 1 | ROZPOCET
124 | M | 341215540 | kabel sdělovací JYTY Al laminovanou fólií 4x1 mm | m | 9 |  | 0 | vlastní |  | snížená |  | 0 | 0 | 0 | 0 | 0 | 256 | M | 2 |  |  |  | ROZPOCET | 0 | 0 | 0 | 0 | 0 | 2 | 0 | 64 | 172353682
| VV |  | 9 |  | 9 | [12 empty] | VV | 2 | 2 | True | 1 | ROZPOCET
125 | M | 341210440 | kabel sdělovací s Cu jádrem 2x2x0,5mm | m | 2 |  | 0 | CS ÚRS 2019 01 |  | snížená |  | 0 | 2e-05 | 4e-05 | 0 | 0 | 256 | M | 2 |  |  |  | ROZPOCET | 0 | 0 | 0 | 0 | 0 | 2 | 0 | 64 | -1225429055
| VV |  | 2 |  | 2 | [12 empty] | VV | 2 | 2 | True | 1 | ROZPOCET
126 | M | 341110360 | kabel silový s Cu jádrem 1 kV 3x2,5mm2 | m | 6 |  | 0 | CS ÚRS 2019 01 |  | snížená |  | 0 | 0.00017 | 0.00102 | 0 | 0 | 256 | M | 2 |  |  |  | ROZPOCET | 0 | 0 | 0 | 0 | 0 | 2 | 0 | 64 | 1653119167
| VV |  | 3+3 |  | 6 | [12 empty] | VV | 2 | 2 | True | 1 | ROZPOCET
127 | M | 341110940 | kabel silový s Cu jádrem 1 kV 5x2,5mm2 | m | 10 |  | 0 | CS ÚRS 2019 01 |  | snížená |  | 0 | 0.00025 | 0.0025 | 0 | 0 | 256 | M | 2 |  |  |  | ROZPOCET | 0 | 0 | 0 | 0 | 0 | 2 | 0 | 64 | -1275267586
| VV |  | 5+5 |  | 10 | [12 empty] | VV | 2 | 2 | True | 1 | ROZPOCET
128 | M | 345721140 | lišta elektroinstalační vkládací z PVC LV 40x25 | m | 11 |  | 0 | vlastní |  | snížená |  | 0 | 0 | 0 | 0 | 0 | 256 | M | 2 |  |  |  | ROZPOCET | 0 | 0 | 0 | 0 | 0 | 2 | 0 | 64 | -650755012
| VV |  | 5+6 |  | 11 | [12 empty] | VV | 2 | 2 | True | 1 | ROZPOCET
129 | M | 345710500 | trubka elektroinstalační ohebná EN 500 86-1141 D 16/21,2 mm | m | 63 |  | 0 | CS ÚRS 2019 01 |  | snížená |  | 0 | 6e-05 | 0.00378 | 0 | 0 | 256 | M | 2 |  |  |  | ROZPOCET | 0 | 0 | 0 | 0 | 0 | 2 | 0 | 64 | 12322010
| VV |  | 14+19+17+13 |  | 63 | [12 empty] | VV | 2 | 2 | True | 1 | ROZPOCET
130 | M | 345610260 | svorka 4 vodičová 0,08 - 4 mm2 | kus | 25 |  | 0 | vlastní |  | snížená |  | 0 | 0 | 0 | 0 | 0 | 256 | M | 2 |  |  |  | ROZPOCET | 0 | 0 | 0 | 0 | 0 | 2 | 0 | 64 | 1242838432
| VV |  | 3+8+12+2 |  | 25 | [12 empty] | VV | 2 | 2 | True | 1 | ROZPOCET
131 | M | 358221530 | jistič 1pólový-charakteristika C 2A | kus | 1 |  | 0 | CS ÚRS 2019 01 |  | snížená |  | 0 | 0.0004 | 0.0004 | 0 | 0 | 256 | M | 2 |  |  |  | ROZPOCET | 0 | 0 | 0 | 0 | 0 | 2 | 0 | 64 | -1469291432
| VV |  | 1 |  | 1 | [12 empty] | VV | 2 | 2 | True | 1 | ROZPOCET
132 | M | 358221570 | jistič 1pólový-charakteristika C 10A | kus | 3 |  | 0 | CS ÚRS 2019 01 |  | snížená |  | 0 | 0.0004 | 0.0012 | 0 | 0 | 256 | M | 2 |  |  |  | ROZPOCET | 0 | 0 | 0 | 0 | 0 | 2 | 0 | 64 | 891779131
| VV |  | 3 |  | 3 | [12 empty] | VV | 2 | 2 | True | 1 | ROZPOCET
133 | M | 358221270 | jistič 1+Npólový-charakteristika B 10A | kus | 3 |  | 0 | CS ÚRS 2019 01 |  | snížená |  | 0 | 0.0004 | 0.0012 | 0 | 0 | 256 | M | 2 |  |  |  | ROZPOCET | 0 | 0 | 0 | 0 | 0 | 2 | 0 | 64 | 1002291113
| VV |  | 3 |  | 3 | [12 empty] | VV | 2 | 2 | True | 1 | ROZPOCET
134 | M | 341408420 | vodič izolovaný s Cu jádrem 4mm2 | m | 1.75 |  | 0 | CS ÚRS 2019 01 |  | snížená |  | 0 | 5e-05 | 8.75e-05 | 0 | 0 | 256 | M | 2 |  |  |  | ROZPOCET | 0 | 0 | 0 | 0 | 0 | 2 | 0 | 64 | -1434026120
| VV |  | 1,75 |  | 1.75 | [12 empty] | VV | 2 | 2 | True | 1 | ROZPOCET
135 | M | 345715190 | krabice univerzální odbočná z PH s víčkem, D 73,5 mm x 43 mm | kus | 3.5 |  | 0 | CS ÚRS 2019 01 |  | snížená |  | 0 | 5e-05 | 0.000175 | 0 | 0 | 256 | M | 2 |  |  |  | ROZPOCET | 0 | 0 | 0 | 0 | 0 | 2 | 0 | 64 | 1603569929
| VV |  | 3,5 |  | 3.5 | [12 empty] | VV | 2 | 2 | True | 1 | ROZPOCET
136 | M | NAP-230VAC | Napěťová spoušt 230VAC pro jistič | ks | 3 |  | 0 | vlastní |  | snížená |  | 0 | 0 | 0 | 0 | 0 | 256 | M | 2 |  |  |  | ROZPOCET | 0 | 0 | 0 | 0 | 0 | 2 | 0 | 64 | 1064983463
| VV |  | 3 |  | 3 | [12 empty] | VV | 2 | 2 | True | 1 | ROZPOCET
137 | K | 210800106 | Montáž izolovaných kabelů měděných do 1 kV uložených pod omítku ve stěně CYKY, CYBY, CYMY, NYM, CYKYLS, CYKYLo, počtu a průřezu žil 3 x 2,5 mm2 | m | 6 |  | 0 | vlastní |  | snížená |  | 0 | 0 | 0 | 0 | 0 | 64 | K | 2 |  |  |  | ROZPOCET | 0 | 0 | 0 | 0 | 0 | 2 | 0 | 64 | 2022324594
| VV |  | 3+3 |  | 6 | [12 empty] | VV | 2 | 2 | True | 1 | ROZPOCET
138 | K | 210800116 | Montáž izolovaných kabelů měděných do 1 kV uložených pod omítku ve stěně CYKY, CYBY, CYMY, NYM, CYKYLS, CYKYLo, počtu a průřezu žil 5 x 2,5 mm2 | m | 10 |  | 0 | vlastní |  | snížená |  | 0 | 0 | 0 | 0 | 0 | 64 | K | 2 |  |  |  | ROZPOCET | 0 | 0 | 0 | 0 | 0 | 2 | 0 | 64 | 816956795
| VV |  | 5+5 |  | 10 | [12 empty] | VV | 2 | 2 | True | 1 | ROZPOCET
139 | K | 210800506 | Montáž izolovaných vodičů měděných do 1 kV bez ukončení uložených v trubkách nebo lištách zatažených plných a laněných s PVC pláštěm, bezhalogenových, ohniodolných (CY, CHAH-R(V),...) průřezu žíly 0,5 až 16 mm2 | m | 3 |  | 0 | CS ÚRS 2019 01 |  | snížená |  | 0 | 0 | 0 | 0 | 0 | 64 | K | 2 |  |  |  | ROZPOCET | 0 | 0 | 0 | 0 | 0 | 2 | 0 | 64 | 1787239957
| VV |  | 3 |  | 3 | [12 empty] | VV | 2 | 2 | True | 1 | ROZPOCET
140 | K | 220280221 | Montáž kabelu uloženého v trubkách nebo v lištách včetně odvinutí kabelu z bubnu, natáhnutí, odříznutí, zaizolování a zatažení do trubek nebo lišt, pročištění trubky, prozvonění a označení kabelu SYKFY 5 x 2 x 0,5 mm | m | 14 |  | 0 | CS ÚRS 2019 01 |  | snížená |  | 0 | 0 | 0 | 0 | 0 | 64 | K | 2 |  |  |  | ROZPOCET | 0 | 0 | 0 | 0 | 0 | 2 | 0 | 64 | -1861652713
| VV |  | 7+7 |  | 14 | [12 empty] | VV | 2 | 2 | True | 1 | ROZPOCET
141 | M | 1.A.63 | Dveřní mřížka (445x82 mm) | ks | 1 |  | 0 | vlastní |  | snížená |  | 0 | 0 | 0 | 0 | 0 | 256 | M | 2 |  |  |  | ROZPOCET | 0 | 0 | 0 | 0 | 0 | 2 | 0 | 64 | -707484196
| VV |  | 1 |  | 1 | [12 empty] | VV | 2 | 2 | True | 1 | ROZPOCET
| D | VRN | Vedlejší rozpočtové náklady |  |  |  | 0 |  |  |  |  | 0 |  | 0 |  | 0 | 5 | D | 0 |  |  |  | ROZPOCET | [6 empty] | 0
| D | VRN3 | Zařízení staveniště |  |  |  | 0 |  |  |  |  | 0 |  | 0 |  | 0 | 5 | D | 1 |  |  |  | ROZPOCET | [6 empty] | 0
142 | K | 030001000 | Zařízení staveniště (vybavení staveniště, připojení energií, zabezp. staveniště, zrušení zařízení staveniště) | Kč | 1 |  | 0 | CS ÚRS 2019 01 |  | snížená |  | 0 | 0 | 0 | 0 | 0 | 4 | K | 2 |  |  |  | ROZPOCET | 0 | 0 | 0 | 0 | 0 | 2 | 0 | 4 | -1895156404
| D | VRN4 | Inženýrská činnost |  |  |  | 0 |  |  |  |  | 0 |  | 0 |  | 0 | 5 | D | 1 |  |  |  | ROZPOCET | [6 empty] | 0
143 | K | 040001000 | Inženýrská činnost (dozory, kompletační a koordinační činnost) | Kč | 1 |  | 0 | CS ÚRS 2019 01 |  | snížená |  | 0 | 0 | 0 | 0 | 0 | 4 | K | 2 |  |  |  | ROZPOCET | 0 | 0 | 0 | 0 | 0 | 2 | 0 | 4 | -1406237414
| D | VRN7 | Provozní vlivy |  |  |  | 0 |  |  |  |  | 0 |  | 0 |  | 0 | 5 | D | 1 |  |  |  | ROZPOCET | [6 empty] | 0
144 | K | 070001000 | Provozní vlivy (ochranná pásma, ostatní provozní vlivy) | Kč | 1 |  | 0 | CS ÚRS 2019 01 |  | snížená |  | 0 | 0 | 0 | 0 | 0 | 4 | K | 2 |  |  |  | ROZPOCET | 0 | 0 | 0 | 0 | 0 | 2 | 0 | 4 | -1406993886
145 | K | 070100 | výrobně montážní dokumentace | Kč | 1 |  | 0 | vlastní |  | snížená |  | 0 | 0 | 0 | 0 | 0 | 4 | K | 2 |  |  |  | ROZPOCET | 0 | 0 | 0 | 0 | 0 | 2 | 0 | 4 | -1188043740

## 03-3 - SO 03-3 Bytový dům...
{46f69082-9dbc-40cc-af44-922959397e46}
1
| KRYCÍ LIST SOUPISU PRACÍ | [7 empty] | v --- níže se nacházejí doplnkové a pomocné údaje k sestavám --- v | [8 empty] | False
Stavba:
Klatovy bytový dům č. p. 391 392 393 - stavební úpravy
Objekt:
03-3 - SO 03-3 Bytový dům č. p. 393 - způsobilé vedlejší
| KSO: |  |  |  |  | CC-CZ:
| Místo: |  |  |  |  | Datum: | 24. 4. 2019
| Zadavatel: |  |  |  |  | IČ:
DIČ:
| Uchazeč: |  |  |  |  | IČ: | Vyplň údaj
|  | Vyplň údaj |  |  |  | DIČ: | Vyplň údaj
| Projektant: |  |  |  |  | IČ:
DIČ:
| Zpracovatel: |  |  |  |  | IČ:
DIČ:
Poznámka:
| Cena bez DPH | [5 empty] | 0
|  |  | Základ daně |  |  | Sazba daně | Výše daně
| DPH | základní | 0 |  |  | 21% | 0
|  | snížená | 0 |  |  | 15% | 0
|  | zákl. přenesená | 0 |  |  | 21% | 0
|  | sníž. přenesená | 0 |  |  | 15% | 0
|  | nulová | 0 |  |  | 0% | 0
| Cena s DPH |  |  | v | CZK |  | 0
REKAPITULACE ČLENĚNÍ SOUPISU PRACÍ
Stavba:
Klatovy bytový dům č. p. 391 392 393 - stavební úpravy
Objekt:
03-3 - SO 03-3 Bytový dům č. p. 393 - způsobilé vedlejší
Místo: | [5 empty] | Datum: | 24. 4. 2019
Zadavatel: | [5 empty] | Projektant:
Uchazeč: |  |  | Vyplň údaj |  |  | Zpracovatel:
Kód dílu - Popis | [6 empty] | Cena celkem [CZK]
Náklady stavby celkem | [6 empty] | 0 | [11 empty] | -1
| PSV - Práce a dodávky PSV | [5 empty] | 0
| 999 - Ostatní | [5 empty] | 0
| 723/2 - Tlakové zkoušky, revize | [5 empty] | 0
| 733 - Ústřední vytápění - rozvodné potrubí | [5 empty] | 0
| VRN - Vedlejší rozpočtové náklady | [5 empty] | 0
| VRN7 - Provozní vlivy | [5 empty] | 0
SOUPIS PRACÍ
Stavba:
Klatovy bytový dům č. p. 391 392 393 - stavební úpravy
Objekt:
03-3 - SO 03-3 Bytový dům č. p. 393 - způsobilé vedlejší
Místo: | [5 empty] | Datum: | 24. 4. 2019
Zadavatel: | [5 empty] | Projektant:
Uchazeč: |  |  | Vyplň údaj |  |  | Zpracovatel:
PČ | Typ | Kód | Popis | MJ | Množství | J.cena [CZK] | Cena celkem [CZK] | Cenová soustava |  | DPH | J. Nh [h] | Nh celkem [h] | J. hmotnost [t] | Hmotnost celkem [t] | J. suť [t] | Suť Celkem [t]
Náklady soupisu celkem | [6 empty] | 0 |  |  |  |  | 0 |  | 0 |  | 0 |  | D | -1 | [10 empty] | 0
| D | PSV | Práce a dodávky PSV |  |  |  | 0 |  |  |  |  | 0 |  | 0 |  | 0 | 1 | D | 0 |  |  |  | ROZPOCET | [6 empty] | 0
| D | 999 | Ostatní |  |  |  | 0 |  |  |  |  | 0 |  | 0 |  | 0 | 1 | D | 1 |  |  |  | ROZPOCET | [6 empty] | 0
1 | K | 0201 | Topná zkouška | hod | 72 |  | 0 | vlastní |  | snížená |  | 0 | 0 | 0 | 0 | 0 | 4 | K | 2 |  |  |  | ROZPOCET | 0 | 0 | 0 | 0 | 0 | 2 | 0 | 4 | 1318826884
| VV |  | 72 |  | 72 | [12 empty] | VV | 2 | 2 | True | 1 | ROZPOCET
2 | K | 0213 | Uvedení do provozu a zaregulování soustavy | hod | 24 |  | 0 | vlastní |  | snížená |  | 0 | 0 | 0 | 0 | 0 | 4 | K | 2 |  |  |  | ROZPOCET | 0 | 0 | 0 | 0 | 0 | 2 | 0 | 4 | 1757044987
| VV |  | 24 |  | 24 | [12 empty] | VV | 2 | 2 | True | 1 | ROZPOCET
| D | 723/2 | Tlakové zkoušky, revize |  |  |  | 0 |  |  |  |  | 0 |  | 0 |  | 0 | 1 | D | 1 |  |  |  | ROZPOCET | [6 empty] | 0
3 | K | 723190909_1 | Zkouška těsnosti potrubí plynovodního pro byt | kus | 66 |  | 0 | vlastní |  | snížená |  | 0 | 0 | 0 | 0 | 0 | 4 | K | 2 |  |  |  | ROZPOCET | 0 | 0 | 0 | 0 | 0 | 2 | 0 | 4 | 1756652223
| VV |  | 66 |  | 66 | [12 empty] | VV | 2 | 2 | True | 1 | ROZPOCET
4 | K | 723190909_2 | Zkouška těsnosti potrubí plynovodního - páteřní rozvod | kus | 3 |  | 0 | vlastní |  | snížená |  | 0 | 0 | 0 | 0 | 0 | 4 | K | 2 |  |  |  | ROZPOCET | 0 | 0 | 0 | 0 | 0 | 2 | 0 | 4 | -1108447735
| VV |  | 3 |  | 3 | [12 empty] | VV | 2 | 2 | True | 1 | ROZPOCET
5 | M | 0807 | Revize plynovodu | ks | 1 |  | 0 | vlastní |  | snížená |  | 0 | 0 | 0 | 0 | 0 | 8 | M | 2 |  |  |  | ROZPOCET | 0 | 0 | 0 | 0 | 0 | 2 | 0 | 4 | 870748282
| VV |  | 1 |  | 1 | [12 empty] | VV | 2 | 2 | True | 1 | ROZPOCET
| D | 733 | Ústřední vytápění - rozvodné potrubí |  |  |  | 0 |  |  |  |  | 0 |  | 0 |  | 0 | 2 | D | 1 |  |  |  | ROZPOCET | [6 empty] | 0
6 | K | 733190107 | Zkoušky těsnosti potrubí, manžety prostupové z trubek ocelových zkoušky těsnosti potrubí (za provozu) z trubek ocelových závitových DN do 40 | m | 940 |  | 0 | vlastní |  | snížená |  | 0 | 0 | 0 | 0 | 0 | 16 | K | 2 |  |  |  | ROZPOCET | 0 | 0 | 0 | 0 | 0 | 2 | 0 | 16 | 946126867
| VV |  | "podle montáže potrubí"940 |  | 940 | [12 empty] | VV | 2 | 2 | True | 1 | ROZPOCET
7 | K | 733190108 | Zkoušky těsnosti potrubí, manžety prostupové z trubek ocelových zkoušky těsnosti potrubí (za provozu) z trubek ocelových závitových DN 40 do 50 | m | 95 |  | 0 | vlastní |  | snížená |  | 0 | 0 | 0 | 0 | 0 | 16 | K | 2 |  |  |  | ROZPOCET | 0 | 0 | 0 | 0 | 0 | 2 | 0 | 16 | -444089275
| VV |  | "podle montáže potrubí"95 |  | 95 | [12 empty] | VV | 2 | 2 | True | 1 | ROZPOCET
| D | VRN | Vedlejší rozpočtové náklady |  |  |  | 0 |  |  |  |  | 0 |  | 0 |  | 0 | 5 | D | 0 |  |  |  | ROZPOCET | [6 empty] | 0
| D | VRN7 | Provozní vlivy |  |  |  | 0 |  |  |  |  | 0 |  | 0 |  | 0 | 5 | D | 1 |  |  |  | ROZPOCET | [6 empty] | 0
8 | K | 070101 | dokumentace skutečného provedení | Kč | 1 |  | 0 | vlastní |  | snížená |  | 0 | 0 | 0 | 0 | 0 | 4 | K | 2 |  |  |  | ROZPOCET | 0 | 0 | 0 | 0 | 0 | 2 | 0 | 4 | 169435417

## Pokyny pro vyplnění
Struktura údajů, formát souboru a metodika pro zpracování
Struktura
Soubor je složen ze záložky Rekapitulace stavby a záložek s názvem soupisu prací pro jednotlivé objekty ve formátu XLSX. Každá ze záložek přitom obsahuje
ještě samostatné sestavy vymezené orámovaním a nadpisem sestavy.
Rekapitulace stavby obsahuje sestavu Rekapitulace stavby a Rekapitulace objektů stavby a soupisů prací.
V sestavě Rekapitulace stavby jsou uvedeny informace identifikující předmět veřejné zakázky na stavební práce, KSO, CC-CZ, CZ-CPV, CZ-CPA a rekapitulaci
celkové nabídkové ceny uchazeče.
Termínem "uchazeč" se myslí "účastník zadávacího řízení" ve smyslu zákona o zadávání veřejných zakázek.
V sestavě Rekapitulace objektů stavby a soupisů prací je uvedena rekapitulace stavebních objektů, inženýrských objektů, provozních souborů,
vedlejších a ostatních nákladů a ostatních nákladů s rekapitulací nabídkové ceny za jednotlivé soupisy prací. Na základě údaje Typ je možné
identifikovat, zda se jedná o objekt nebo soupis prací pro daný objekt:
|  | STA | Stavební objekt pozemní
|  | ING | Stavební objekt inženýrský
|  | PRO | Provozní soubor
|  | VON | Vedlejší a ostatní náklady
|  | OST | Ostatní
|  | Soupis | Soupis prací pro daný typ objektu
Soupis prací pro jednotlivé objekty obsahuje sestavy Krycí list soupisu, Rekapitulace členění soupisu prací, Soupis prací. Za soupis prací může být považován
i objekt stavby v případě, že neobsahuje podřízenou zakázku.
Krycí list soupisu obsahuje rekapitulaci informací o předmětu veřejné zakázky ze sestavy Rekapitulace stavby, informaci o zařazení objektu do KSO,
CC-CZ, CZ-CPV, CZ-CPA a rekapitulaci celkové nabídkové ceny uchazeče za aktuální soupis prací.
Rekapitulace členění soupisu prací obsahuje rekapitulaci soupisu prací ve všech úrovních členění soupisu tak, jak byla tato členění použita (např.
stavební díly, funkční díly, případně jiné členění) s rekapitulací nabídkové ceny.
Soupis prací obsahuje položky veškerých stavebních nebo montážních prací, dodávek materiálů a služeb nezbytných pro zhotovení stavebního objektu,
inženýrského objektu, provozního souboru, vedlejších a ostatních nákladů.
Pro položky soupisu prací se zobrazují následující informace:
|  | PČ |  | Pořadové číslo položky v aktuálním soupisu
|  | TYP |  | Typ položky: K - konstrukce, M - materiál, PP - plný popis, PSC - poznámka k souboru cen, P - poznámka k položce, VV - výkaz výměr
|  | Kód |  | Kód položky
|  | Popis |  | Zkrácený popis položky
|  | MJ |  | Měrná jednotka položky
|  | Množství |  | Množství v měrné jednotce
|  | J.cena |  | Jednotková cena položky. Zadaní může obsahovat namísto J.ceny sloupce J.materiál a J.montáž, jejichž součet definuje
J.cenu položky.
|  | Cena celkem |  | Celková cena položky daná jako součin množství a j.ceny
|  | Cenová soustava |  | Příslušnost položky do cenové soustavy
Ke každé položce soupisu prací se na samostatných řádcích může zobrazovat:
Plný popis položky
Poznámka k souboru cen a poznámka zadavatele
Výkaz výměr
Pokud je k řádku výkazu výměr evidovaný údaj ve sloupci Kód, jedná se o definovaný odkaz, na který se může odvolávat výkaz výměr z jiné položky.
Metodika pro zpracování
Jednotlivé sestavy jsou v souboru provázány. Editovatelné pole jsou zvýrazněny žlutým podbarvením, ostatní pole neslouží k editaci a nesmí být jakkoliv
modifikovány.
Uchazeč je pro podání nabídky povinen vyplnit žlutě podbarvená pole:
Pole Uchazeč v sestavě Rekapitulace stavby - zde uchazeč vyplní svůj název (název subjektu)
Pole IČ a DIČ v sestavě Rekapitulace stavby - zde uchazeč vyplní svoje IČ a DIČ
Datum v sestavě Rekapitulace stavby - zde uchazeč vyplní datum vytvoření nabídky
J.cena = jednotková cena v sestavě Soupis prací o maximálním počtu desetinných míst uvedených v poli
- pokud sestavy soupisů prací obsahují pole J.cena, měla by být všechna tato pole vyplněna nenulovými
Poznámka - nepovinný údaj pro položku soupisu
V případě, že sestavy soupisů prací neobsahují pole J.cena, potom ve všech soupisech prací obsahují pole:
- J.materiál - jednotková cena materiálu
- J.montáž - jednotková cena montáže
Uchazeč v tomto případě by měl vyplnit všechna pole J.materiál a pole J.montáž nenulovými kladnými číslicemi. V případech, kdy položka
neobsahuje žádný materiál je přípustné, aby pole J.materiál bylo vyplněno nulou. V případech, kdy položka neobsahuje žádnou montáž je přípustné,
aby pole J.montáž bylo vyplněno nulou. Obě pole - J.materiál, J.Montáž u jedné položky by však neměly být vyplněny nulou.
Rekapitulace stavby
Název |  |  | Povinný |  | Popis | Typ | Max. počet
atributu |  |  | (A/N) |  |  |  | znaků
Kód |  |  | A |  | Kód stavby | String | 20
Stavba |  |  | A |  | Název stavby | String | 120
Místo |  |  | N |  | Místo stavby | String | 50
Datum |  |  | A |  | Datum vykonaného exportu | Date
KSO |  |  | N |  | Klasifikace stavebního objektu | String | 15
CC-CZ |  |  | N |  | Klasifikace stavbeních děl | String | 15
CZ-CPV |  |  | N |  | Společný slovník pro veřejné zakázky | String | 20
CZ-CPA |  |  | N |  | Klasifikace produkce podle činností | String | 20
Zadavatel |  |  | N |  | Zadavatel zadaní | String | 50
IČ |  |  | N |  | IČ zadavatele zadaní | String | 20
DIČ |  |  | N |  | DIČ zadavatele zadaní | String | 20
Uchazeč |  |  | N |  | Uchazeč veřejné zakázky | String | 50
Projektant |  |  | N |  | Projektant | String | 50
Poznámka |  |  | N |  | Poznámka k zadání | String | 255
Sazba DPH |  |  | A |  | Rekapitulace sazeb DPH u položek soupisů | eGSazbaDph
Základna DPH |  |  | A |  | Základna DPH určena součtem celkové ceny z položek soupisů | Double
Hodnota DPH |  |  | A |  | Hodnota DPH | Double
Cena bez DPH |  |  | A |  | Celková cena bez DPH za celou stavbu. Sčítává se ze všech listů. | Double
Cena s DPH |  |  | A |  | Celková cena s DPH za celou stavbu | Double
Rekapitulace objektů stavby a soupisů prací
Název |  |  | Povinný |  | Popis | Typ | Max. počet
atributu |  |  | (A/N) |  |  |  | znaků
Kód |  |  | A |  | Přebírá se z Rekapitulace stavby | String | 20
Stavba |  |  | A |  | Přebírá se z Rekapitulace stavby | String | 120
Místo |  |  | N |  | Přebírá se z Rekapitulace stavby | String | 50
Datum |  |  | A |  | Přebírá se z Rekapitulace stavby | Date
Zadavatel |  |  | N |  | Přebírá se z Rekapitulace stavby | String | 50
Projektant |  |  | N |  | Přebírá se z Rekapitulace stavby | String | 50
Uchazeč |  |  | N |  | Přebírá se z Rekapitulace stavby | String | 50
Kód |  |  | A |  | Kód objektu | String | 20
Objektu, Soupis prací |  |  | A |  | Název objektu | String | 120
Cena bez DPH |  |  | A |  | Cena bez DPH za daný objekt | Double
Cena s DPH |  |  | A |  | Cena spolu s DPH za daný objekt | Double
Typ |  |  | A |  | Typ zakázky | eGTypZakazky
Krycí list soupisu
Název |  |  | Povinný |  | Popis | Typ | Max. počet
atributu |  |  | (A/N) |  |  |  | znaků
Stavba |  |  | A |  | Přebírá se z Rekapitulace stavby | String | 120
Objekt |  |  | A |  | Kód a název objektu | String | 20 + 120
Soupis |  |  | A |  | Kód a název soupisu | String | 20 + 120
KSO |  |  | N |  | Klasifikace stavebního objektu | String | 15
CC-CZ |  |  | N |  | Klasifikace stavbeních děl | String | 15
CZ-CPV |  |  | N |  | Společný slovník pro veřejné zakázky | String | 20
CZ-CPA |  |  | N |  | Klasifikace produkce podle činností | String | 20
Místo |  |  | N |  | Přebírá se z Rekapitulace stavby | String | 50
Zadavatel |  |  | N |  | Přebírá se z Rekapitulace stavby | String | 50
Uchazeč |  |  | N |  | Přebírá se z Rekapitulace stavby | String | 50
Projektant |  |  | N |  | Přebírá se z Rekapitulace stavby | String | 50
Poznámka |  |  | N |  | Poznámka k soupisu prací | String | 255
Sazba DPH |  |  | A |  | Rekapitulace sazeb DPH na položkách aktuálního soupisu | eGSazbaDph
Základna DPH |  |  | A |  | Základna DPH určena součtem celkové ceny z položek aktuálního soupisu | Double
Hodnota DPH |  |  | A |  | Hodnota DPH | Double
Cena bez DPH |  |  | A |  | Cena bez DPH za daný soupis | Double
Cena s DPH |  |  | A |  | Cena s DPH za daný soupis | Double
Rekapitulace členění soupisu prací
Název |  |  | Povinný |  | Popis | Typ | Max. počet
atributu |  |  | (A/N) |  |  |  | znaků
Stavba |  |  | A |  | Přebírá se z Rekapitulace stavby | String | 120
Objekt |  |  | A |  | Kód a název objektu, přebírá se z Krycího listu soupisu | String | 20 + 120
Soupis |  |  | A |  | Kód a název objektu, přebírá se z Krycího listu soupisu | String | 20 + 120
Místo |  |  | N |  | Přebírá se z Rekapitulace stavby | String | 50
Datum |  |  | A |  | Přebírá se z Rekapitulace stavby | Date
Zadavatel |  |  | N |  | Přebírá se z Rekapitulace stavby | String | 50
Projektant |  |  | N |  | Přebírá se z Rekapitulace stavby | String | 50
Uchazeč |  |  | N |  | Přebírá se z Rekapitulace stavby | String | 50
Kód dílu - Popis |  |  | A |  | Kód a název dílu ze soupisu | String | 20 + 100
Cena celkem |  |  | A |  | Cena celkem za díl ze soupisu | Double
Soupis prací
Název |  |  | Povinný |  | Popis | Typ | Max. počet
atributu |  |  | (A/N) |  |  |  | znaků
Stavba |  |  | A |  | Přebírá se z Rekapitulace stavby | String | 120
Objekt |  |  | A |  | Kód a název objektu | String | 20 + 120
Soupis |  |  | A |  | Přebírá se z Krycího listu soupisu | String | 20 + 120
Místo |  |  | N |  | Přebírá se z Krycího listu soupisu | String | 50
Datum |  |  | A |  | Přebírá se z Krycího listu soupisu | Date
Zadavatel |  |  | N |  | Přebírá se z Krycího listu soupisu | String | 50
Projektant |  |  | N |  | Přebírá se z Krycího listu soupisu | String | 50
Uchazeč |  |  | N |  | Přebírá se z Krycího listu soupisu | String | 50
PČ |  |  | A |  | Pořadové číslo položky soupisu | Long
Typ |  |  | A |  | Typ položky soupisu | eGTypPolozky | 1
Kód |  |  | A |  | Kód položky ze soupisu | String | 20
Popis |  |  | A |  | Popis položky ze soupisu | String | 255
MJ |  |  | A |  | Měrná jednotka položky | String | 10
Množství |  |  | A |  | Množství položky soupisu | Double
J.Cena |  |  | A |  | Jednotková cena položky | Double
Cena celkem |  |  | A |  | Cena celkem vyčíslena jako J.Cena * Množství | Double
Cenová soustava |  |  | N |  | Zařazení položky do cenové soustavy | String | 50
p |  |  | N |  | Poznámka položky ze soupisu | Memo
psc |  |  | N |  | Poznámka k souboru cen ze soupisu | Memo
pp |  |  | N |  | Plný popis položky ze soupisu | Memo
vv |  |  | N |  | Výkaz výměr (figura, výraz, výměra) ze soupisu | Text,Text,Double | 20, 150
DPH |  |  | A |  | Sazba DPH pro položku | eGSazbaDPH
Hmotnost |  |  | A |  | Hmotnost položky ze soupisu | Double
Suť |  |  | A |  | Suť položky ze soupisu | Double
Nh |  |  | N |  | Normohodiny položky ze soupisu | Double
Datová věta
Typ věty |  |  | Hodnota |  | Význam
eGSazbaDPH |  |  | základní |  | Základní sazba DPH
|  |  | snížená |  | Snížená sazba DPH
|  |  | nulová |  | Nulová sazba DPH
|  |  | zákl. přenesená |  | Základní sazba DPH přenesená
|  |  | sníž. přenesená |  | Snížená sazba DPH přenesená
eGTypZakazky |  |  | STA |  | Stavební objekt
|  |  | PRO |  | Provozní soubor
|  |  | ING |  | Inženýrský objekt
|  |  | VON |  | Vedlejší a ostatní náklady
|  |  | OST |  | Ostatní náklady
eGTypPolozky |  |  | 1 |  | Položka typu HSV
|  |  | 2 |  | Položka typu PSV
|  |  | 3 |  | Položka typu M
|  |  | 4 |  | Položka typu OST