## Kryci list
Krycí list rozpočtu
0 | Číslo zakázky | Zakázka
21 |  | Klatovy zimní stadion čp.721- stavební úpravy objektu
#N/A | Komentář
Popis verze
Komentář verze
| Adresa |  | Datum zahájení
| Rok | 2025 | Datum dokončení
| Typ Firmy | Název | Kontaktní osoba | Telefon
| Investor | Město Klatovy
Dodavatel
| Projektant | ATELIER U5 s.r.o., Klatovy
| Význam (funkce) | Jméno
Zpracovatel
REKAPITULACE
| Kód stavebního objektu | Popis objektu | Kód zatřídění | Zatřídění
| SO-1.1 | Vnitřní úpravy apartmánů
| SO-1.2 | Vnitřní úpravy vstupu a vnitřního schodiště,výměna vstupních dveří
| SO-1.3 | Výměna oken
| SO-1.4 | Venkovní úpravy vstupu
| VRN+ON | Vedlejší a ostatní náklady
|  |  | Celkem (bez DPH) | 0
|  |  | DPH | 0
0
0
|  |  | Celkem (včetně DPH) | 0
| Za zhotovitele |  | Za objednatele
| Jméno : |  | Jméno :
| Datum : |  | Datum :
| Podpis: |  | Podpis :
Poznámka :

## Rekapitulace
Zakázka:
0 | Klatovy zimní stadion čp.721- stavební úpravy objektu
21 | Popis | Cena | Hmotnost | DPH | Cena s DPH | Počet položek
#N/A
| SO-1.1: Vnitřní úpravy apartmánů |  | 115.0295 |  |  | 586
| 003: Svislé konstrukce |  | 7.842 |  |  | 5
| 0031: Příčky a osazování zárubní |  | 13.4629 |  |  | 8
| 006: Úpravy povrchu |  | 26.4395 |  |  | 14
| 009: Ostatní konstrukce a práce |  | 2.3452 |  |  | 12
| 0095: Různé dokončovací konstrukce a práce |  |  |  |  | 1
| 096: Bourací práce vč.likvidace suti |  |  |  |  | 21
| 099: Přesun hmot HSV |  |  |  |  | 1
| 713: Izolace tepelné |  | 7.5174 |  |  | 3
| 721: Vnitřní kanalizace |  | 1.601 |  |  | 40
| 722: Vnitřní vodovod |  | 1.7112 |  |  | 46
| 725: Zařizovací předměty |  | 2.9742 |  |  | 30
| 726: Instalační prefabrikáty |  | 0.3633 |  |  | 4
| 732: Ústřední vytápění - strojovny |  |  |  |  | 5
| 733: Ústřední vytápění - rozvodné potrubí |  |  |  |  | 14
| 734: Ústřední vytápění - armatury |  |  |  |  | 14
| 735: Ústřední vytápění - otopná tělesa |  | 0.0001 |  |  | 12
| 736: Ústřední vytápění - regulace |  |  |  |  | 23
| 740.1: Elektroinstalace - montáže |  |  |  |  | 74
| 740.2: Elektroinstalace - dodávky |  |  |  |  | 103
| 740.3: Elektroinstalace - ostatní práce |  |  |  |  | 5
| 763: Konstrukce sádrokartonové |  | 8.4094 |  |  | 35
| 766: Konstrukce truhlářské |  | 1.6977 |  |  | 37
| 769: Vzduchotechnické konstrukce |  |  |  |  | 32
| 771: Podlahy z dlaždic |  | 13.0553 |  |  | 20
| 776: Podlahy povlakové |  | 7.3891 |  |  | 9
| 781: Obklady keramické |  | 16.2983 |  |  | 12
| 783: Nátěry |  | 2.8143 |  |  | 2
| 784: Malby |  | 1.1084 |  |  | 4
| SO-1.2: Vnitřní úpravy vstupu a vnitřního schodiště,výměna vstupních dveří |  | 6.191 |  |  | 51
| 006: Úpravy povrchu |  | 3.2633 |  |  | 5
| 009: Ostatní konstrukce a práce |  | 0.0017113 |  |  | 7
| 096: Bourací práce vč.likvidace suti |  |  |  |  | 11
| 099: Přesun hmot HSV |  |  |  |  | 1
| 767: Konstrukce zámečnické |  |  |  |  | 3
| 771: Podlahy z dlaždic |  | 2.2912 |  |  | 16
| 783: Nátěry |  | 0.58718 |  |  | 5
| 784: Malby |  | 0.047696 |  |  | 3
| SO-1.3: Výměna oken |  | 0.58373 |  |  | 35
| 006: Úpravy povrchu |  | 0.53638 |  |  | 6
| 096: Bourací práce vč.likvidace suti |  |  |  |  | 12
| 099: Přesun hmot HSV |  |  |  |  | 1
| 764: Konstrukce klempířské |  | 0.015573 |  |  | 2
| 766: Konstrukce truhlářské |  | 0.02646 |  |  | 4
| 7661: Plastová okna |  | 0.005322 |  |  | 10
| SO-1.4: Venkovní úpravy vstupu |  | 16.2789 |  |  | 40
| 002: Základy |  | 3.4607 |  |  | 1
| 004: Vodorovné konstrukce |  | 4.1871 |  |  | 7
| 005: Komunikace |  | 4.0255 |  |  | 5
| 006: Úpravy povrchu |  | 4.5536 |  |  | 5
| 009: Ostatní konstrukce a práce |  | 0.00132 |  |  | 1
| 096: Bourací práce vč.likvidace suti |  |  |  |  | 11
| 099: Přesun hmot HSV |  |  |  |  | 1
| 711: Izolace proti vodě |  | 0.015827 |  |  | 5
| 767: Konstrukce zámečnické |  | 0.0348 |  |  | 4
| VRN+ON: Vedlejší a ostatní náklady |  |  |  |  | 5
| VRN: Vedlejší rozpočtové náklady |  |  |  |  | 5
0 | Celkem (bez DPH) | 0
| DPH | 0
0
0
| Celkem (včetně DPH) | 0

## Položky
Zakázka:
Klatovy zimní stadion čp.721- stavební úpravy objektu
[5 empty] | Poř. | Typ | Kód | Popis | MJ | Výměra bez ztr. | Ztratné | Výměra | Jedn. cena | Cena | Jedn. hmotn. | Hmotnost | Jedn. suť | Suť | Sazba DPH | DPH | Cena s DPH | Komentář | Cen. soustava | Počet
[8 empty] | SO-1.1: Vnitřní úpravy apartmánů | [5 empty] | 0 |  | 115.0295 |  | 131.9517 |  | 0 | 0 |  |  | 586
[8 empty] | 003: Svislé konstrukce | [5 empty] | 0 |  | 7.842 |  | 0 |  | 0 | 0 |  |  | 5
##T2##N_Catalog_catGUID | ##T2##PRO_ITEM_catID | ##T2##PRO_ITEM_iteCode | ##T2##PRO_ITEM_szvCode | ##T2##PRO_ITEM_tevCode | 1 | SP | 346244354 | Obezdívka koupelnových van ploch rovných tl 100 mm z pórobetonových přesných tvárnic | m2 | 19 | 0 | 19 |  | 0 | 0.07325 | 1.3918 |  | 0 | 21 | 0 | 0 |  | . | 1
[7 empty] | Plný popis: | Obezdívka koupelnových van ploch rovných z přesných pórobetonových tvárnic, na tenké maltové lože, tl. 100 mm
[7 empty] | Výkaz výměr: | sprchové kouty |  |  |  | 0
[8 empty] | 1*4*0,25*19 |  |  |  | 19
0
[5 empty] | 2 | SP | 346244358 | Obezdívka koupelnových van ploch zaoblených tl 100 mm z pórobetonových přesných tvárnic | m2 | 0.8925 | 0 | 0.8925 |  | 0 | 0.07918 | 0.070668 |  | 0 | 21 | 0 | 0 |  | . | 1
[7 empty] | Plný popis: | Obezdívka koupelnových van ploch zaoblených z přesných pórobetonových tvárnic, na tenké maltové lože, tl. 100 mm
[7 empty] | Výkaz výměr: | sprcha |  |  |  | 0
[8 empty] | (1+1+3,14*2/4)*0,25 |  |  |  | 0.8925
0
[5 empty] | 3 | SP | 317944321 | Válcované nosníky do č.12 dodatečně osazované do připravených otvorů | t | 0.38364 | 0 | 0.38364 |  | 0 | 1.09 | 0.41817 |  | 0 | 21 | 0 | 0 |  | . | 1
[7 empty] | Plný popis: | Válcované nosníky dodatečně osazované do připravených otvorů bez zazdění hlav do č. 12
[7 empty] | Výkaz výměr: | 2,5*16*8,34*0,001*1,15 |  |  |  | 0.38364
0
[5 empty] | 4 | SP | 346244381 | Plentování jednostranné v do 200 mm válcovaných nosníků cihlami | m2 | 16 | 0 | 16 |  | 0 | 0.17818 | 2.8509 |  | 0 | 21 | 0 | 0 |  | . | 1
[7 empty] | Plný popis: | Plentování ocelových válcovaných nosníků jednostranné cihlami na maltu, výška stojiny do 200 mm
[7 empty] | Výkaz výměr: | 2,5*0,2*16*2 |  |  |  | 16
0
[5 empty] | 5 | SP | 340271045 | Zazdívka otvorů v příčkách nebo stěnách pl přes 1 do 4 m2 tvárnicemi pórobetonovými tl 150 mm | m2 | 39.27 | 0 | 39.27 |  | 0 | 0.07921 | 3.1106 |  | 0 | 21 | 0 | 0 |  | . | 1
[7 empty] | Plný popis: | Zazdívka otvorů v příčkách nebo stěnách pórobetonovými tvárnicemi plochy přes 1 m2 do 4 m2, objemová hmotnost 500 kg/m3, tloušťka příčky 150 mm
[7 empty] | Výkaz výměr: | 1,1*2,1*17 |  |  |  | 39.27
0
[8 empty] | 0031: Příčky a osazování zárubní | [5 empty] | 0 |  | 13.4629 |  | 0 |  | 0 | 0 |  |  | 8
[5 empty] | 6 | SP | 342272225 | Příčka z pórobetonových hladkých tvárnic na tenkovrstvou maltu tl 100 mm | m2 | 9.16 | 0 | 9.16 |  | 0 | 0.06172 | 0.56536 |  | 0 | 21 | 0 | 0 |  | . | 1
[7 empty] | Plný popis: | Příčky z pórobetonových tvárnic hladkých na tenké maltové lože objemová hmotnost do 500 kg/m3, tloušťka příčky 100 mm
[7 empty] | Výkaz výměr: | přezdívání v chodbách |  |  |  | 0
[8 empty] | 1,3*2,8*4 |  |  |  | 14.56
[8 empty] | -0,9*2*3 |  |  |  | -5.4
0
[5 empty] | 7 | SP | 317142424 | Překlad nenosný pórobetonový š 100 mm v do 250 mm na tenkovrstvou maltu dl přes 1250 do 1500 mm | kus | 3 | 0 | 3 |  | 0 | 0.03328 | 0.09984 |  | 0 | 21 | 0 | 0 |  | . | 1
[7 empty] | Plný popis: | Překlady nenosné z pórobetonu osazené do tenkého maltového lože, výšky do 250 mm, šířky překladu 100 mm, délky překladu přes 1250 do 1500 mm
[7 empty] | Výkaz výměr: | přezdívání v chodbách |  |  |  | 0
[8 empty] | 3 |  |  |  | 3
0
[5 empty] | 8 | SP | 642945111 | Osazování protipožárních nebo protiplynových zárubní dveří jednokřídlových do 2,5 m2 | kus | 28 | 0 | 28 |  | 0 | 0.4417 | 12.3676 |  | 0 | 21 | 0 | 0 |  | . | 1
[7 empty] | Plný popis: | Osazování ocelových zárubní protipožárních nebo protiplynových dveří do vynechaného otvoru, s obetonováním, dveří jednokřídlových do 2,5 m2
[7 empty] | Výkaz výměr: | přezdívání v chodbách |  |  |  | 0
[8 empty] | 3 |  |  |  | 3
[8 empty] | východy do hlediště 800/1970 |  |  |  | 0
[8 empty] | 3 |  |  |  | 3
[8 empty] | vstupy do apartmánů+tech.provoz 800/1970 |  |  |  | 0
[8 empty] | 21 |  |  |  | 21
[8 empty] | zázemí personál 700/1970 |  |  |  | 0
[8 empty] | 1 |  |  |  | 1
0
[5 empty] | 9 | H | 55331561 | zárubeň jednokřídlá ocelová pro zdění s protipožární úpravou tl stěny 110-150mm rozměru 700/1970, 2100mm | kus | 1 | 0 | 1 |  | 0 | 0.01489 | 0.01489 |  | 0 | 21 | 0 | 0 |  | . | 1
Plný popis:
[7 empty] | Výkaz výměr: | místnost personálu |  |  |  | 0
[8 empty] | 1 |  |  |  | 1
0
[5 empty] | 10 | H | 55331562 | zárubeň jednokřídlá ocelová pro zdění s protipožární úpravou tl stěny 110-150mm rozměru 800/1970, 2100mm | kus | 25 | 0 | 25 |  | 0 | 0.01521 | 0.38025 |  | 0 | 21 | 0 | 0 |  | . | 1
Plný popis:
[5 empty] | 11 | H | 55331563 | zárubeň jednokřídlá ocelová pro zdění s protipožární úpravou tl stěny 110-150mm rozměru 900/1970, 2100mm | kus | 2 | 0 | 2 |  | 0 | 0.01553 | 0.03106 |  | 0 | 21 | 0 | 0 |  | . | 1
Plný popis:
[5 empty] | 12 | SP | 342291121 | Ukotvení příček k cihelným konstrukcím plochými kotvami | m | 22.4 | 0 | 22.4 |  | 0 | 0.00013 | 0.002912 |  | 0 | 21 | 0 | 0 |  | . | 1
[7 empty] | Plný popis: | Ukotvení příček plochými kotvami, do konstrukce cihelné
[7 empty] | Výkaz výměr: | přezdívání v chodbách |  |  |  | 0
[8 empty] | 2,8*2*4 |  |  |  | 22.4
[5 empty] | 13 | SP | 342291131 | Ukotvení příček k betonovým konstrukcím plochými kotvami | m | 5.2 | 0 | 5.2 |  | 0 | 0.0002 | 0.00104 |  | 0 | 21 | 0 | 0 |  | . | 1
[7 empty] | Plný popis: | Ukotvení příček plochými kotvami, do konstrukce betonové
[7 empty] | Výkaz výměr: | přezdívání v chodbách |  |  |  | 0
[8 empty] | 1,3*4 |  |  |  | 5.2
[8 empty] | 006: Úpravy povrchu | [5 empty] | 0 |  | 26.4395 |  | 0.01875 |  | 0 | 0 |  |  | 14
[5 empty] | 14 | SP | 629991001 | Zakrytí podélných ploch fólií volně položenou | m2 | 300 | 0 | 300 |  | 0 |  | 0 | 6e-05 | 0.018 | 21 | 0 | 0 |  | . | 1
[7 empty] | Plný popis: | Zakrytí vnějších ploch před znečištěním včetně pozdějšího odkrytí ploch podélných rovných (např. chodníků) fólií položenou volně
[5 empty] | 15 | SP | 612131121 | Penetrační disperzní nátěr vnitřních stěn nanášený ručně | m2 | 2011.088 | 0 | 2011.088 |  | 0 | 0.00026 | 0.52288 |  | 0 | 21 | 0 | 0 |  | . | 1
[7 empty] | Plný popis: | Podkladní a spojovací vrstva vnitřních omítaných ploch penetrace disperzní nanášená ručně stěn
[7 empty] | Výkaz výměr: | omítky štuk |  |  |  | 0
[8 empty] | 2011,088 |  |  |  | 2011.088
0
[5 empty] | 16 | SP | 612325225 | Vápenocementová štuková omítka malých ploch přes 1 do 4 m2 na stěnách | kus | 20 | 0 | 20 |  | 0 | 0.1575 | 3.15 |  | 0 | 21 | 0 | 0 |  | . | 1
[7 empty] | Plný popis: | Vápenocementová omítka jednotlivých malých ploch štuková na stěnách, plochy jednotlivě přes 1,0 do 4 m2
[7 empty] | Výkaz výměr: | 17 |  |  |  | 17
[8 empty] | 3 |  |  |  | 3
0
[5 empty] | 17 | SP | 612325215 | Vápenocementová hladká omítka malých ploch přes 1 do 4 m2 na stěnách | kus | 17 | 0 | 17 |  | 0 | 0.147 | 2.499 |  | 0 | 21 | 0 | 0 |  | . | 1
[7 empty] | Plný popis: | Vápenocementová omítka jednotlivých malých ploch hladká na stěnách, plochy jednotlivě přes 1,0 do 4 m2
[7 empty] | Výkaz výměr: | 17 |  |  |  | 17
[5 empty] | 18 | SP | 619995001 | Začištění omítek kolem oken, dveří, podlah nebo obkladů | m | 546.86 | 0 | 546.86 |  | 0 | 0.0015 | 0.82029 |  | 0 | 21 | 0 | 0 |  | . | 1
[7 empty] | Plný popis: | Začištění omítek (s dodáním hmot) kolem oken, dveří, podlah, obkladů apod.
[7 empty] | Výkaz výměr: | ker soklíky |  |  |  | 0
[8 empty] | 305,86 |  |  |  | 305.86
[8 empty] | kolem otvorů |  |  |  | 0
[8 empty] | 2*5*28 |  |  |  | 280
[8 empty] | 5*2*(3+8) |  |  |  | 110
[8 empty] | = |  |  |  | 695.86
[8 empty] | ODPOČET PRÁCE JIŽ PROVEDENÉ |  |  |  | 0
[8 empty] | -149 |  |  |  | -149
0
[5 empty] | 19 | SP | 629991011 | Zakrytí výplní otvorů a svislých ploch fólií přilepenou lepící páskou | m2 | 75 | 0 | 75 |  | 0 |  | 0 | 1e-05 | 0.00075 | 21 | 0 | 0 |  | . | 1
[7 empty] | Plný popis: | Zakrytí vnějších ploch před znečištěním včetně pozdějšího odkrytí výplní otvorů a svislých ploch fólií přilepenou lepící páskou
[7 empty] | Výkaz výměr: | 150 |  |  |  | 150
[8 empty] | ODPOČET PRÁCE JIŽ PROVEDENÉ |  |  |  | 0
[8 empty] | -75 |  |  |  | -75
0
[5 empty] | 20 | SP | 611325111 | Vápenocementová hladká omítka rýh ve stropech š do 150 mm | m2 | 9.5 | 0 | 9.5 |  | 0 | 0.0382 | 0.3629 |  | 0 | 21 | 0 | 0 |  | . | 1
[7 empty] | Plný popis: | Vápenocementová omítka rýh hladká ve stropech, šířky rýhy do 150 mm
[7 empty] | Výkaz výměr: | (60+120)*0,15 |  |  |  | 27
[8 empty] | ODPOČET PRÁCE JIŽ PROVEDENÉ |  |  |  | 0
[8 empty] | -17,5 |  |  |  | -17.5
0
[5 empty] | 21 | SP | 612325111 | Vápenocementová hladká omítka rýh ve stěnách š do 150 mm | m2 | 32.95 | 0 | 32.95 |  | 0 | 0.0382 | 1.2587 |  | 0 | 21 | 0 | 0 |  | . | 1
[7 empty] | Plný popis: | Vápenocementová omítka rýh hladká ve stěnách, šířky rýhy do 150 mm
[7 empty] | Výkaz výměr: | (240+125+68)*0,15 |  |  |  | 64.95
[8 empty] | ODPOČET PRÁCE JIŽ PROVEDENÉ |  |  |  | 0
[8 empty] | -32 |  |  |  | -32
0
[5 empty] | 22 | SP | 611325416 | Oprava vnitřní vápenocementové hladké omítky stropů v rozsahu plochy do 10 % s celoplošným přeštukováním | m2 | 68.81 | 0 | 68.81 |  | 0 | 0.0092 | 0.63305 |  | 0 | 21 | 0 | 0 |  | . | 1
[7 empty] | Plný popis: | Oprava vápenocementové omítky vnitřních ploch hladké, tloušťky do 20 mm, s celoplošným přeštukováním, tloušťky štuku 3 mm stropů, v rozsahu opravované plochy do 10%
[7 empty] | Výkaz výměr: | 621,42 |  |  |  | 621.42
[8 empty] | odpočet podhledy |  |  |  | 0
[8 empty] | -235,61 |  |  |  | -235.61
[8 empty] | = |  |  |  | 385.81
[8 empty] | ODPOČET PRÁCE JIŽ PROVEDENÉ |  |  |  | 0
[8 empty] | -317 |  |  |  | -317
0
[5 empty] | 23 | SP | 611325411 | Oprava vnitřní vápenocementové hladké omítky stropů v rozsahu plochy do 10 % | m2 | 235.61 | 0 | 235.61 |  | 0 | 0.0051 | 1.2016 |  | 0 | 21 | 0 | 0 |  | . | 1
[7 empty] | Plný popis: | Oprava vápenocementové omítky vnitřních ploch hladké, tloušťky do 20 mm stropů, v rozsahu opravované plochy do 10%
[7 empty] | Výkaz výměr: | 25,01+210,6 |  |  |  | 235.61
0
[5 empty] | 24 | SP | 612325416 | Oprava vnitřní vápenocementové hladké omítky stěn v rozsahu plochy do 10 % s celoplošným přeštukováním | m2 | 1609.088 | 0 | 1609.088 |  | 0 | 0.0093 | 14.9645 |  | 0 | 21 | 0 | 0 |  | . | 1
[7 empty] | Plný popis: | Oprava vápenocementové omítky vnitřních ploch hladké, tloušťky do 20 mm, s celoplošným přeštukováním, tloušťky štuku 3 mm stěn, v rozsahu opravované plochy do 10%
[7 empty] | Výkaz výměr: | k=2,8 |  |  |  | 0
[8 empty] | (2,3+2)*2*k-0,8*2*3 |  |  |  | 19.28
[8 empty] | (4,4+3,9)*2*k-0,8*2 |  |  |  | 44.88
[8 empty] | (3,64+5,9)*2*k-0,8*2 |  |  |  | 51.824
[8 empty] | ((3,65+5,9)*2*k-0,8*2)*6 |  |  |  | 311.28
[8 empty] | (1,2+2)*2*k-0,8*2 |  |  |  | 16.32
[8 empty] | (2,9+4)*2*k-0,8*2 |  |  |  | 37.04
[8 empty] | (4,5+2)*2*k-0,8*2*3 |  |  |  | 31.6
[8 empty] | (3+4)*2*k-0,8*2 |  |  |  | 37.6
[8 empty] | (2+4)*2*k-0,8*2 |  |  |  | 32
[8 empty] | (2+2)*2*k-0,8*2*3 |  |  |  | 17.6
[8 empty] | (5,5+5,9)*2*k-0,8*2*2 |  |  |  | 60.64
[8 empty] | (1,8+2)*2*k-0,8*2 |  |  |  | 19.68
[8 empty] | (3+2)*2*k-0,8*2*3 |  |  |  | 23.2
[8 empty] | (3+4)*2*k-0,8*2 |  |  |  | 37.6
[8 empty] | (2,9+4)*2*k-0,8*2 |  |  |  | 37.04
[8 empty] | (1,3+2)*2*k-0,8*2 |  |  |  | 16.88
[8 empty] | (2,8+2)*2*k-0,8*2 |  |  |  | 25.28
[8 empty] | (1,2+2)*2*k-0,8*2 |  |  |  | 16.32
[8 empty] | (1,8+4)*2*k-0,8*2 |  |  |  | 30.88
[8 empty] | (2,2+4)*2*k-0,8*2 |  |  |  | 33.12
[8 empty] | (3,75+5,9)*2*k-0,8*2 |  |  |  | 52.44
[8 empty] | ((3,64+5,9)*2*k-0,8*2)*6 |  |  |  | 310.944
[8 empty] | (4,4+5,9)*2*k-0,8*2 |  |  |  | 56.08
[8 empty] | (1,1+4,5)*2*k-0,8*2*2-0,7*2*2 |  |  |  | 25.36
[8 empty] | (6+1*2+6+3+6+1*2+1,5)*k-0,8*2*2 |  |  |  | 71
[8 empty] | (3+3)*2*k-0,8*2 |  |  |  | 32
[8 empty] | (2+1)*2*k-0,7*2 |  |  |  | 15.4
[8 empty] | (2,3+2)*2*k-0,7*2 |  |  |  | 22.68
[8 empty] | (89+1,3)*2*k-0,8*2*26 |  |  |  | 464.08
[8 empty] | (6+2,5*2+0,4*2+2+6+2)*k |  |  |  | 61.04
[8 empty] | = |  |  |  | 2011.088
[8 empty] | ODPOČET PRÁCE JIŽ PROVEDENÉ |  |  |  | 0
[8 empty] | -402 |  |  |  | -402
0
[5 empty] | 25 | SP | 612142001 | Pletivo sklovláknité vnitřních stěn vtlačené do tmelu | m2 | 140.4 | 0 | 140.4 |  | 0 | 0.00438 | 0.61495 |  | 0 | 21 | 0 | 0 |  | . | 1
[7 empty] | Plný popis: | Pletivo vnitřních ploch v ploše nebo pruzích, na plném podkladu sklovláknité vtlačené do tmelu včetně tmelu stěn
[7 empty] | Výkaz výměr: | nové otvory |  |  |  | 0
[8 empty] | 16*0,9*2,5 |  |  |  | 36
[8 empty] | přesíťování napojení nového a starého zdiva |  |  |  | 0
[8 empty] | 2,8*2*0,5*23 |  |  |  | 64.4
[8 empty] | 2,5*0,5*2*16 |  |  |  | 40
0
[5 empty] | 26 | SP | 611131121 | Penetrační disperzní nátěr vnitřních stropů nanášený ručně | m2 | 385.81 | 0 | 385.81 |  | 0 | 0.00026 | 0.10031 |  | 0 | 21 | 0 | 0 |  | . | 1
[7 empty] | Plný popis: | Podkladní a spojovací vrstva vnitřních omítaných ploch penetrace disperzní nanášená ručně stropů
[5 empty] | 27 | SP | 612325302 | Vápenocementová štuková omítka ostění nebo nadpraží | m2 | 9.27 | 0 | 9.27 |  | 0 | 0.03358 | 0.31129 |  | 0 | 21 | 0 | 0 |  | . | 1
[7 empty] | Plný popis: | Vápenocementová omítka ostění nebo nadpraží štuková
[7 empty] | Výkaz výměr: | 5*0,45*3 |  |  |  | 6.75
[8 empty] | 2,8*0,3*3 |  |  |  | 2.52
0
[8 empty] | 009: Ostatní konstrukce a práce | [5 empty] | 0 |  | 2.3452 |  | 0 |  | 0 | 0 |  |  | 12
[5 empty] | 28 | SP | 949101111 | Lešení pomocné pro objekty pozemních staveb s lešeňovou podlahou v do 1,9 m zatížení do 150 kg/m2 | m2 | 303.42 | 0 | 303.42 |  | 0 | 0.00013 | 0.039445 |  | 0 | 21 | 0 | 0 |  | . | 1
[7 empty] | Plný popis: | Lešení pomocné pracovní pro objekty pozemních staveb pro zatížení do 150 kg/m2, o výšce lešeňové podlahy do 1,9 m
[7 empty] | Výkaz výměr: | 621,42 |  |  |  | 621.42
[8 empty] | ODPOČET PRÁCE JIŽ PROVEDENÉ |  |  |  | 0
[8 empty] | -318 |  |  |  | -318
0
[5 empty] | 29 | SP | 949101112 | Lešení pomocné pro objekty pozemních staveb s lešeňovou podlahou v přes 1,9 do 3,5 m zatížení do 150 kg/m2 | m2 | 220 | 0 | 220 |  | 0 | 0.00021 | 0.0462 |  | 0 | 21 | 0 | 0 |  | . | 1
[7 empty] | Plný popis: | Lešení pomocné pracovní pro objekty pozemních staveb pro zatížení do 150 kg/m2, o výšce lešeňové podlahy přes 1,9 do 3,5 m
[7 empty] | Výkaz výměr: | pro okno |  |  |  | 0
[8 empty] | 10 |  |  |  | 10
[8 empty] | pro mítky |  |  |  | 0
[8 empty] | 10 |  |  |  | 10
[8 empty] | lešení pro zavěšenou kanalizaci |  |  |  | 0
[8 empty] | 200 |  |  |  | 200
0
[5 empty] | 30 | SP | 952901111 | Vyčištění budov bytové a občanské výstavby při výšce podlaží do 4 m | m2 | 871.42 | 0 | 871.42 |  | 0 | 4e-05 | 0.034857 |  | 0 | 21 | 0 | 0 |  | . | 1
[7 empty] | Plný popis: | Vyčištění budov nebo objektů před předáním do užívání budov bytové nebo občanské výstavby, světlé výšky podlaží do 4 m
[7 empty] | Výkaz výměr: | 621,42 |  |  |  | 621.42
[8 empty] | 1.NP |  |  |  | 0
[8 empty] | 250 |  |  |  | 250
0
[5 empty] | 31 | SP | 953943211 | Osazování hasicího přístroje | kus | 6 | 0 | 6 |  | 0 | 0.00018 | 0.00108 |  | 0 | 21 | 0 | 0 |  | . | 1
[7 empty] | Plný popis: | Osazování drobných kovových předmětů kotvených do stěny hasicího přístroje
[5 empty] | 32 | H | 44932114 | přístroj hasicí ruční práškový PG 6 LE | kus | 6 | 0 | 6 |  | 0 | 0.012 | 0.072 |  | 0 | 21 | 0 | 0 |  | . | 1
Plný popis:
[5 empty] | 33 | SP | 953993311 | Osazení bezpečnostní, orientační nebo informační tabulky samolepicí | kus | 35 | 0 | 35 |  | 0 |  | 0 |  | 0 | 21 | 0 | 0 |  | . | 1
[7 empty] | Plný popis: | Osazení bezpečnostní, orientační nebo informační tabulky samolepicí
[5 empty] | 34 | H | 73534561 | tabulka bezpečnostní fotoluminiscenční 148x148mm samolepící | kus | 35 | 0 | 35 |  | 0 |  | 0 |  | 0 | 21 | 0 | 0 |  | . | 1
Plný popis:
[5 empty] | 35 | SP | 009-01 | Těsnění prostupů a spár dle PBŘ - část HSV | Kč | 1 | 0 | 1 |  | 0 |  | 0 |  | 0 | 21 | 0 | 0 |  | . | 1
Plný popis:
[5 empty] | 36 | SP | 009-02 | Průchod střechou vč.opracování prostupu | kus | 7 | 0 | 7 |  | 0 |  | 0 |  | 0 | 21 | 0 | 0 |  | . | 1
Plný popis:
[5 empty] | 37 | SP | 975032241 | Podchycení příček tl do 150 mm dřevěnou výztuhou v do 3 m dl podchycení do 3 m | m | 48 | 0 | 48 |  | 0 | 0.02283 | 1.0958 |  | 0 | 21 | 0 | 0 |  | . | 1
[7 empty] | Plný popis: | Podchycení příček dřevěnou výztuhou v. podchycení do 3 m, při tl. zdiva do 150 mm a délce podchycení do 3 m
[7 empty] | Výkaz výměr: | 16*3 |  |  |  | 48
0
[5 empty] | 38 | SP | 411386611 | Zabetonování prostupů v instalačních šachtách ze suchých směsí pl do 0,09 m2 ve stropech | kus | 21 | 0 | 21 |  | 0 | 0.0197 | 0.4137 |  | 0 | 21 | 0 | 0 |  | . | 1
[7 empty] | Plný popis: | Zabetonování prostupů v instalačních šachtách ve stropech železobetonových ze suchých směsí, včetně bednění, odbednění, výztuže a zajištění potrubí skelnou vatou s folií (materiál v ceně), plochy do 0,09 m2
[5 empty] | 39 | SP | 411386621 | Zabetonování prostupů v instalačních šachtách ze suchých směsí pl přes 0,09 do 0,25 m2 ve stropech | kus | 12 | 0 | 12 |  | 0 | 0.05351 | 0.64212 |  | 0 | 21 | 0 | 0 |  | . | 1
[7 empty] | Plný popis: | Zabetonování prostupů v instalačních šachtách ve stropech železobetonových ze suchých směsí, včetně bednění, odbednění, výztuže a zajištění potrubí skelnou vatou s folií (materiál v ceně), plochy přes 0,09 do 0,25 m2
[8 empty] | 0095: Různé dokončovací konstrukce a práce | [5 empty] | 0 |  | 0 |  | 0 |  | 0 | 0 |  |  | 1
[5 empty] | 40 | SP | 0095-01 | Stavební a zednické výpomoci řemesel-zazdívky,výplň drážek,začištění | hod | 387.5 | 0 | 387.5 |  | 0 |  | 0 |  | 0 | 21 | 0 | 0 |  | . | 1
Plný popis:
[7 empty] | Výkaz výměr: | 450 |  |  |  | 450
[8 empty] | ODPOČET PRÁCE JIŽ PROVEDENÉ |  |  |  | 0
[8 empty] | -62,5 |  |  |  | -62.5
0
[8 empty] | 096: Bourací práce vč.likvidace suti | [5 empty] | 0 |  | 0 |  | 124.4079 |  | 0 | 0 |  |  | 21
[5 empty] | 41 | SP | 973032863 | Vysekání kapes pro zavázání příček nebo zdí ve zdivu z dutých cihel nebo tvárnic tl do 150 mm | m | 7.2 | 0 | 7.2 |  | 0 |  | 0 | 0.006 | 0.0432 | 21 | 0 | 0 |  | . | 1
[7 empty] | Plný popis: | Vysekání kapes ve zdivu z dutých cihel nebo tvárnic pro zavázání nových příček a zdí, tl. do 150 mm
[7 empty] | Výkaz výměr: | chodby |  |  |  | 0
[8 empty] | 0,3*3*2*4 |  |  |  | 7.2
0
[5 empty] | 42 | SP | 968072455 | Vybourání kovových dveřních zárubní pl do 2 m2 | m2 | 32.4 | 0 | 32.4 |  | 0 |  | 0 | 0.076 | 2.4624 | 21 | 0 | 0 |  | . | 1
[7 empty] | Plný popis: | Vybourání kovových rámů oken s křídly, dveřních zárubní, vrat, stěn, ostění nebo obkladů dveřních zárubní, plochy do 2 m2
[7 empty] | Výkaz výměr: | na stadion |  |  |  | 0
[8 empty] | 0,8*2*3 |  |  |  | 4.8
[8 empty] | apartmám |  |  |  | 0
[8 empty] | 0,6*2*2+0,8*3 |  |  |  | 4.8
[8 empty] | 0,8*2*(19+13) |  |  |  | 51.2
[8 empty] | 0,9*2*2 |  |  |  | 3.6
[8 empty] | 0,6*2*8 |  |  |  | 9.6
[8 empty] | = |  |  |  | 74
[8 empty] | ODPOČET PRÁCE JIŽ PROVEDENÉ |  |  |  | 0
[8 empty] | -41,6 |  |  |  | -41.6
0
[5 empty] | 43 | SP | 766491851 | Demontáž prahů dveří jednokřídlových | kus | 3 | 0 | 3 |  | 0 |  | 0 | 0.001 | 0.003 | 21 | 0 | 0 |  | . | 1
[7 empty] | Plný popis: | Demontáž ostatních truhlářských konstrukcí prahů dveří jednokřídlových
[7 empty] | Výkaz výměr: | 3+2+3+19+13+2+8 |  |  |  | 50
[8 empty] | ODPOČET PRÁCE JIŽ PROVEDENÉ |  |  |  | 0
[8 empty] | -47 |  |  |  | -47
0
[5 empty] | 44 | SP | 766691914 | Vyvěšení nebo zavěšení dřevěných křídel dveří pl do 2 m2 | kus | 50 | 0 | 50 |  | 0 |  | 0 | 0.024 | 1.2 | 21 | 0 | 0 |  | . | 1
[7 empty] | Plný popis: | Ostatní práce vyvěšení nebo zavěšení křídel dřevěných dveřních, plochy do 2 m2
[7 empty] | Výkaz výměr: | 3+2+3+19+13+2+8 |  |  |  | 50
[5 empty] | 45 | SP | 962031133 | Bourání příček nebo přizdívek z cihel pálených tl přes 100 do 150 mm | m2 | 163.05 | 0 | 163.05 |  | 0 |  | 0 | 0.261 | 42.556 | 21 | 0 | 0 |  | . | 1
[7 empty] | Plný popis: | Bourání příček nebo přizdívek z cihel pálených plných nebo dutých, tl. přes 100 do 150 mm
[7 empty] | Výkaz výměr: | k=2,8 |  |  |  | 0
[8 empty] | obezdění vany |  |  |  | 0
[8 empty] | (2+0,65)*2*0,7 |  |  |  | 3.71
[8 empty] | apartmám |  |  |  | 0
[8 empty] | (2+2,3)*k |  |  |  | 12.04
[8 empty] | sociální zařízení |  |  |  | 0
[8 empty] | (11,5+2*5+4*3)*k |  |  |  | 93.8
[8 empty] | WC |  |  |  | 0
[8 empty] | (3+1,5*3)*2,5 |  |  |  | 18.75
[8 empty] | sociální zařízení |  |  |  | 0
[8 empty] | 5,7*k |  |  |  | 15.96
[8 empty] | WC |  |  |  | 0
[8 empty] | (3+1,5*4)*2,5 |  |  |  | 22.5
[8 empty] | = |  |  |  | 166.76
[8 empty] | ODPOČET PRÁCE JIŽ PROVEDENÉ |  |  |  | 0
[8 empty] | -3,71 |  |  |  | -3.71
0
[5 empty] | 46 | SP | 962032432 | Bourání zdiva z cihel pálených děrovaných nebo lehčených na MV nebo MVC přes 1 m3 | m3 | 6.58 | 0 | 6.58 |  | 0 |  | 0 | 1.175 | 7.7315 | 21 | 0 | 0 |  | . | 1
[7 empty] | Plný popis: | Bourání zdiva nadzákladového z cihel pálených děrovaných nebo lehčených, na maltu vápennou nebo vápenocementovou, objemu přes 1 m3
[7 empty] | Výkaz výměr: | k=2,8 |  |  |  | 0
[8 empty] | sociální zařízení |  |  |  | 0
[8 empty] | 4*k*0,2 |  |  |  | 2.24
[8 empty] | 4*k*0,25 |  |  |  | 2.8
[8 empty] | 2,2*k*0,25 |  |  |  | 1.54
[5 empty] | 47 | SP | 971038631 | Vybourání otvorů ve zdivu z dutých tvárnic nebo příčkovek pl do 4 m2 tl do 150 mm | m2 | 30.24 | 0 | 30.24 |  | 0 |  | 0 | 0.165 | 4.9896 | 21 | 0 | 0 |  | . | 1
[7 empty] | Plný popis: | Vybourání otvorů ve zdivu základovém nebo nadzákladovém z cihel, tvárnic, příčkovek dutých tvárnic nebo příčkovek, velikosti plochy do 4 m2, tl. do 150 mm
[7 empty] | Výkaz výměr: | nové otvory pro dveře |  |  |  | 0
[8 empty] | 0,9*2,1*16 |  |  |  | 30.24
0
[5 empty] | 48 | SP | 974032666 | Vysekání rýh ve stěnách z dutých cihel nebo tvárnic pro vtahování nosníků hl do 150 mm v do 250 mm | m | 40 | 0 | 40 |  | 0 |  | 0 | 0.042 | 1.68 | 21 | 0 | 0 |  | . | 1
[7 empty] | Plný popis: | Vysekání rýh ve stěnách nebo příčkách z dutých cihel, tvárnic, desek pro vtahování nosníků do zdí před vybouráním otvoru do hl. 150 mm, při výšce nosníku do 250 mm
[7 empty] | Výkaz výměr: | 2,5*16 |  |  |  | 40
0
[5 empty] | 49 | SP | 771571810 | Demontáž podlah z dlaždic keramických kladených do malty | m2 | 90.662 | 0 | 90.662 |  | 0 |  | 0 | 0.08317 | 7.5404 | 21 | 0 | 0 |  | . | 1
[7 empty] | Plný popis: | Demontáž podlah z dlaždic keramických kladených do malty
[7 empty] | Výkaz výměr: | 1,72+4,8+2,28+5,31+8,2+6,35+3,05+10,59+4,67+5,88+1,23*3+3,27+3,01 |  |  |  | 62.82
[8 empty] | 8,28+6,42+1,3*3+10,36+2,3+3,7+4,29 |  |  |  | 39.25
[8 empty] | = |  |  |  | 102.07
[8 empty] | ODPOČET PRÁCE JIŽ PROVEDENÉ |  |  |  | 0
[8 empty] | -11,408 |  |  |  | -11.408
0
[5 empty] | 50 | SP | 978059541 | Odsekání a odebrání obkladů stěn z vnitřních obkládaček plochy přes 1 m2 | m2 | 367.6 | 0 | 367.6 |  | 0 |  | 0 | 0.068 | 24.9968 | 21 | 0 | 0 |  | . | 1
[7 empty] | Plný popis: | Odsekání obkladů stěn včetně otlučení podkladní omítky až na zdivo z obkládaček vnitřních, z jakýchkoliv materiálů, plochy přes 1 m2
[7 empty] | Výkaz výměr: | spchy |  |  |  | 0
[8 empty] | (2,9+4)*2*2,25-0,8*2 |  |  |  | 29.45
[8 empty] | (2,9+4)*2*2,25-0,8*2 |  |  |  | 29.45
[8 empty] | ostatní místnosti |  |  |  | 0
[8 empty] | ((2+1,3)*2*1,5)*2 |  |  |  | 19.8
[8 empty] | (0,65+4)*1,5 |  |  |  | 6.975
[8 empty] | (2+2)*2*2-0,8*2 |  |  |  | 14.4
[8 empty] | (0,65+3)*1,5 |  |  |  | 5.475
[8 empty] | 1,5*1,5 |  |  |  | 2.25
[8 empty] | (1*2+2)*1,5 |  |  |  | 6
[8 empty] | (2+1)*2*1,75 |  |  |  | 10.5
[8 empty] | (2,3+2)*2*1,75 |  |  |  | 15.05
[8 empty] | (1,2+2)*2*1,75 |  |  |  | 11.2
[8 empty] | (2+3,2)*2*2 |  |  |  | 20.8
[8 empty] | (4+1,6)*2*2 |  |  |  | 22.4
[8 empty] | (1,6+2)*2*1,5 |  |  |  | 10.8
[8 empty] | (2,4+2)*2*1,75 |  |  |  | 15.4
[8 empty] | (1,5+1)*2*2,5*3+(4+1,5)*2*2,5 |  |  |  | 65
[8 empty] | 65 |  |  |  | 65
[8 empty] | (1,7+2)*2*1,5 |  |  |  | 11.1
[8 empty] | (4,5+2)*2*1,5 |  |  |  | 19.5
[8 empty] | (1,2+2)*2*1,5 |  |  |  | 9.6
[8 empty] | (2+2,1)*2*2,25 |  |  |  | 18.45
[8 empty] | = |  |  |  | 408.6
[8 empty] | ODPOČET PRÁCE JIŽ PROVEDENÉ |  |  |  | 0
[8 empty] | -41 |  |  |  | -41
0
[5 empty] | 51 | SP | 978021191 | Otlučení (osekání) cementových omítek vnitřních stěn v rozsahu do 100 % | m2 | 367.6 | 0 | 367.6 |  | 0 |  | 0 | 0.061 | 22.4236 | 21 | 0 | 0 |  | . | 1
[7 empty] | Plný popis: | Otlučení cementových vnitřních ploch stěn, v rozsahu do 100 %
[7 empty] | Výkaz výměr: | spchy |  |  |  | 0
[8 empty] | (2,9+4)*2*2,25-0,8*2 |  |  |  | 29.45
[8 empty] | (2,9+4)*2*2,25-0,8*2 |  |  |  | 29.45
[8 empty] | ostatní místnosti |  |  |  | 0
[8 empty] | ((2+1,3)*2*1,5)*2 |  |  |  | 19.8
[8 empty] | (0,65+4)*1,5 |  |  |  | 6.975
[8 empty] | (2+2)*2*2-0,8*2 |  |  |  | 14.4
[8 empty] | (0,65+3)*1,5 |  |  |  | 5.475
[8 empty] | 1,5*1,5 |  |  |  | 2.25
[8 empty] | (1*2+2)*1,5 |  |  |  | 6
[8 empty] | (2+1)*2*1,75 |  |  |  | 10.5
[8 empty] | (2,3+2)*2*1,75 |  |  |  | 15.05
[8 empty] | (1,2+2)*2*1,75 |  |  |  | 11.2
[8 empty] | (2+3,2)*2*2 |  |  |  | 20.8
[8 empty] | (4+1,6)*2*2 |  |  |  | 22.4
[8 empty] | (1,6+2)*2*1,5 |  |  |  | 10.8
[8 empty] | (2,4+2)*2*1,75 |  |  |  | 15.4
[8 empty] | (1,5+1)*2*2,5*3+(4+1,5)*2*2,5 |  |  |  | 65
[8 empty] | 65 |  |  |  | 65
[8 empty] | (1,7+2)*2*1,5 |  |  |  | 11.1
[8 empty] | (4,5+2)*2*1,5 |  |  |  | 19.5
[8 empty] | (1,2+2)*2*1,5 |  |  |  | 9.6
[8 empty] | (2+2,1)*2*2,25 |  |  |  | 18.45
[8 empty] | = |  |  |  | 408.6
[8 empty] | ODPOČET PRÁCE JIŽ PROVEDENÉ |  |  |  | 0
[8 empty] | -41 |  |  |  | -41
0
[5 empty] | 52 | SP | 978011121 | Otlučení (osekání) vnitřní vápenné nebo vápenocementové omítky stropů v rozsahu přes 5 do 10 % | m2 | 155.56 | 0 | 155.56 |  | 0 |  | 0 | 0.004 | 0.62224 | 21 | 0 | 0 |  | . | 1
[7 empty] | Plný popis: | Otlučení vápenných nebo vápenocementových omítek vnitřních ploch stropů, v rozsahu přes 5 do 10 %
[7 empty] | Výkaz výměr: | 621,42 |  |  |  | 621.42
[8 empty] | odpočet chodba podhledy |  |  |  | 0
[8 empty] | -148,86 |  |  |  | -148.86
[8 empty] | = |  |  |  | 472.56
[8 empty] | ODPOČET PRÁCE JIŽ PROVEDENÉ |  |  |  | 0
[8 empty] | -317 |  |  |  | -317
0
[5 empty] | 53 | SP | 978013121 | Otlučení (osekání) vnitřní vápenné nebo vápenocementové omítky stěn v rozsahu přes 5 do 10 % | m2 | 1609.088 | 0 | 1609.088 |  | 0 |  | 0 | 0.004 | 6.4364 | 21 | 0 | 0 |  | . | 1
[7 empty] | Plný popis: | Otlučení vápenných nebo vápenocementových omítek vnitřních ploch stěn s vyškrabáním spar, s očištěním zdiva, v rozsahu přes 5 do 10 %
[7 empty] | Výkaz výměr: | k=2,8 |  |  |  | 0
[8 empty] | (2,3+2)*2*k-0,8*2*3 |  |  |  | 19.28
[8 empty] | (4,4+3,9)*2*k-0,8*2 |  |  |  | 44.88
[8 empty] | (3,64+5,9)*2*k-0,8*2 |  |  |  | 51.824
[8 empty] | ((3,65+5,9)*2*k-0,8*2)*6 |  |  |  | 311.28
[8 empty] | (1,2+2)*2*k-0,8*2 |  |  |  | 16.32
[8 empty] | (2,9+4)*2*k-0,8*2 |  |  |  | 37.04
[8 empty] | (4,5+2)*2*k-0,8*2*3 |  |  |  | 31.6
[8 empty] | (3+4)*2*k-0,8*2 |  |  |  | 37.6
[8 empty] | (2+4)*2*k-0,8*2 |  |  |  | 32
[8 empty] | (2+2)*2*k-0,8*2*3 |  |  |  | 17.6
[8 empty] | (5,5+5,9)*2*k-0,8*2*2 |  |  |  | 60.64
[8 empty] | (1,8+2)*2*k-0,8*2 |  |  |  | 19.68
[8 empty] | (3+2)*2*k-0,8*2*3 |  |  |  | 23.2
[8 empty] | (3+4)*2*k-0,8*2 |  |  |  | 37.6
[8 empty] | (2,9+4)*2*k-0,8*2 |  |  |  | 37.04
[8 empty] | (1,3+2)*2*k-0,8*2 |  |  |  | 16.88
[8 empty] | (2,8+2)*2*k-0,8*2 |  |  |  | 25.28
[8 empty] | (1,2+2)*2*k-0,8*2 |  |  |  | 16.32
[8 empty] | (1,8+4)*2*k-0,8*2 |  |  |  | 30.88
[8 empty] | (2,2+4)*2*k-0,8*2 |  |  |  | 33.12
[8 empty] | (3,75+5,9)*2*k-0,8*2 |  |  |  | 52.44
[8 empty] | ((3,64+5,9)*2*k-0,8*2)*6 |  |  |  | 310.944
[8 empty] | (4,4+5,9)*2*k-0,8*2 |  |  |  | 56.08
[8 empty] | (1,1+4,5)*2*k-0,8*2*2-0,7*2*2 |  |  |  | 25.36
[8 empty] | (6+1*2+6+3+6+1*2+1,5)*k-0,8*2*2 |  |  |  | 71
[8 empty] | (3+3)*2*k-0,8*2 |  |  |  | 32
[8 empty] | (2+1)*2*k-0,7*2 |  |  |  | 15.4
[8 empty] | (2,3+2)*2*k-0,7*2 |  |  |  | 22.68
[8 empty] | (89+1,3)*2*k-0,8*2*26 |  |  |  | 464.08
[8 empty] | (6+2,5*2+0,4*2+2+6+2)*k |  |  |  | 61.04
[8 empty] | = |  |  |  | 2011.088
[8 empty] | ODPOČET PRÁCE JIŽ PROVEDENÉ |  |  |  | 0
[8 empty] | -402 |  |  |  | -402
0
[5 empty] | 54 | SP | 973031513 | Vysekání kapes ve zdivu cihelném na MV nebo MVC pro upevňovací prvky hl do 150 mm | kus | 32 | 0 | 32 |  | 0 |  | 0 | 0.003 | 0.096 | 21 | 0 | 0 |  | . | 1
[7 empty] | Plný popis: | Vysekání výklenků nebo kapes ve zdivu z cihel na maltu vápennou nebo vápenocementovou kapes pro kotvení upevňovacích prvků, hl. do 150 mm
[7 empty] | Výkaz výměr: | nové otvory pro dveře |  |  |  | 0
[8 empty] | 16*2 |  |  |  | 32
0
[5 empty] | 55 | SP | 967031132 | Přisekání rovných ostění v cihelném zdivu na MV nebo MVC | m2 | 17.36 | 0 | 17.36 |  | 0 |  | 0 | 0.055 | 0.9548 | 21 | 0 | 0 |  | . | 1
[7 empty] | Plný popis: | Přisekání (špicování) plošné nebo rovných ostění zdiva z cihel pálených rovných ostění, bez odstupu, po hrubém vybourání otvorů, na maltu vápennou nebo vápenocementovou
[7 empty] | Výkaz výměr: | otvory |  |  |  | 0
[8 empty] | (2,1*2+1)*0,45*3 |  |  |  | 7.02
[8 empty] | (2,1*2+1)*0,15*12 |  |  |  | 9.36
[8 empty] | 2,8*0,35 |  |  |  | 0.98
0
[5 empty] | 56 | SP | 972054241 | Vybourání otvorů v ŽB stropech nebo klenbách pl do 0,09 m2 tl do 150 mm | kus | 21 | 0 | 21 |  | 0 |  | 0 | 0.032 | 0.672 | 21 | 0 | 0 |  | . | 1
[7 empty] | Plný popis: | Vybourání otvorů ve stropech nebo klenbách železobetonových bez odstranění podlahy a násypu, plochy do 0,09 m2, tl. do 150 mm
[5 empty] | 57 | SP | 997013213 | Vnitrostaveništní doprava suti a vybouraných hmot pro budovy v přes 9 do 12 m ručně | t | 130.322 | 0 | 130.322 |  | 0 |  | 0 |  | 0 | 21 | 0 | 0 |  | . | 1
[7 empty] | Plný popis: | Vnitrostaveništní doprava suti a vybouraných hmot vodorovně do 50 m s naložením ručně pro budovy a haly výšky přes 9 do 12 m
[7 empty] | Výkaz výměr: | 157,722 |  |  |  | 157.722
[8 empty] | ODPOČET PRÁCE JIŽ PROVEDENÉ |  |  |  | 0
[8 empty] | -27,4 |  |  |  | -27.4
0
[5 empty] | 58 | SP | 997221612 | Nakládání vybouraných hmot na dopravní prostředky pro vodorovnou dopravu | t | 130.322 | 0 | 130.322 |  | 0 |  | 0 |  | 0 | 21 | 0 | 0 |  | . | 1
[7 empty] | Plný popis: | Nakládání na dopravní prostředky pro vodorovnou dopravu vybouraných hmot
[7 empty] | Výkaz výměr: | 157,722 |  |  |  | 157.722
[8 empty] | ODPOČET PRÁCE JIŽ PROVEDENÉ |  |  |  | 0
[8 empty] | -27,4 |  |  |  | -27.4
0
[5 empty] | 59 | SP | 997013501 | Odvoz suti a vybouraných hmot na skládku nebo meziskládku do 1 km se složením | t | 130.322 | 0 | 130.322 |  | 0 |  | 0 |  | 0 | 21 | 0 | 0 |  | . | 1
[7 empty] | Plný popis: | Odvoz suti a vybouraných hmot na skládku nebo meziskládku se složením, na vzdálenost do 1 km
[7 empty] | Výkaz výměr: | 157,722 |  |  |  | 157.722
[8 empty] | ODPOČET PRÁCE JIŽ PROVEDENÉ |  |  |  | 0
[8 empty] | -27,4 |  |  |  | -27.4
0
[5 empty] | 60 | SP | 997013509 | Příplatek k odvozu suti a vybouraných hmot na skládku ZKD 1 km přes 1 km | t | 1303.2 | 0 | 1303.2 |  | 0 |  | 0 |  | 0 | 21 | 0 | 0 |  | . | 1
[7 empty] | Plný popis: | Odvoz suti a vybouraných hmot na skládku nebo meziskládku se složením, na vzdálenost Příplatek k ceně za každý další započatý 1 km přes 1 km
[7 empty] | Výkaz výměr: | 1577,22 |  |  |  | 1577.22
[8 empty] | ODPOČET PRÁCE JIŽ PROVEDENÉ |  |  |  | 0
[8 empty] | -274,02 |  |  |  | -274.02
0
[5 empty] | 61 | SP | 997013609 | Poplatek za uložení na skládce (skládkovné) stavebního odpadu ze směsí nebo oddělených frakcí betonu, cihel a keramických výrobků kód odpadu 17 01 07 | t | 130.322 | 0 | 130.322 |  | 0 |  | 0 |  | 0 | 21 | 0 | 0 |  | . | 1
[7 empty] | Plný popis: | Poplatek za uložení stavebního odpadu na skládce (skládkovné) ze směsí nebo oddělených frakcí betonu, cihel a keramických výrobků zatříděného do Katalogu odpadů pod kódem 17 01 07
[7 empty] | Výkaz výměr: | 157,722 |  |  |  | 157.722
[8 empty] | ODPOČET PRÁCE JIŽ PROVEDENÉ |  |  |  | 0
[8 empty] | -27,4 |  |  |  | -27.4
0
[8 empty] | 099: Přesun hmot HSV | [5 empty] | 0 |  | 0 |  | 0 |  | 0 | 0 |  |  | 1
[5 empty] | 62 | SP | 998018002 | Přesun hmot pro budovy ruční pro budovy v přes 6 do 12 m | t | 89.502 | 0 | 89.502 |  | 0 |  | 0 |  | 0 | 21 | 0 | 0 |  | . | 1
[7 empty] | Plný popis: | Přesun hmot pro budovy občanské výstavby, bydlení, výrobu a služby ruční (bez užití mechanizace) vodorovná dopravní vzdálenost do 100 m pro budovy s jakoukoliv nosnou konstrukcí výšky přes 6 do 12 m
[7 empty] | Výkaz výměr: | 125,502 |  |  |  | 125.502
[8 empty] | ODPOČET PRÁCE JIŽ PROVEDENÉ |  |  |  | 0
[8 empty] | -36 |  |  |  | -36
0
[8 empty] | 713: Izolace tepelné | [5 empty] | 0 |  | 7.5174 |  | 0 |  | 0 | 0 |  |  | 3
[5 empty] | 63 | SP | 713111111 | Montáž izolace tepelné vrchem stropů volně kladenými rohožemi, pásy, dílci, deskami | m2 | 1431.88 | 0 | 1431.88 |  | 0 |  | 0 |  | 0 | 21 | 0 | 0 |  | . | 1
[7 empty] | Plný popis: | Montáž tepelné izolace stropů rohožemi, pásy, dílci, deskami, bloky (izolační materiál ve specifikaci) vrchem bez překrytí lepenkou kladenými volně
[7 empty] | Výkaz výměr: | (39+3,3+47)*7,3 |  |  |  | 651.89
[8 empty] | 3,5*4,3+6,5*6+10 |  |  |  | 64.05
[8 empty] | = |  |  |  | 715.94
[8 empty] | 2.vrstva |  |  |  | 0
[8 empty] | 715,94 |  |  |  | 715.94
0
[5 empty] | 64 | H | 63141188 | deska tepelně izolační minerální do šikmých střech a stěn lambda=0,035-0,038 tl 100mm | m2 | 1503.474 | 0 | 1503.474 |  | 0 | 0.005 | 7.5174 |  | 0 | 21 | 0 | 0 |  | . | 1
Plný popis:
[7 empty] | Výkaz výměr: | 1431,88*1,05 |  |  |  | 1503.474
0
[5 empty] | 65 | SP | 998713312 | Přesun hmot procentní pro izolace tepelné ruční v objektech v přes 6 do 12 m | % | 2.93 | 0 | 2.93 |  | 0 |  | 0 |  | 0 | 21 | 0 | 0 |  | . | 1
[7 empty] | Plný popis: | Přesun hmot pro izolace tepelné stanovený procentní sazbou (%) z ceny vodorovná dopravní vzdálenost do 50 m ruční (bez užití mechanizace) v objektech výšky přes 6 m do 12 m
[8 empty] | 721: Vnitřní kanalizace | [5 empty] | 0 |  | 1.601 |  | 1.1063 |  | 0 | 0 |  |  | 40
[5 empty] | 66 | SP | 721194104 | Vyvedení a upevnění odpadních výpustek DN 40 | kus | 8 | 0 | 8 |  | 0 |  | 0 |  | 0 | 21 | 0 | 0 |  | . | 1
[7 empty] | Plný popis: | Vyměření přípojek na potrubí vyvedení a upevnění odpadních výpustek DN 40
[5 empty] | 67 | SP | 721194105 | Vyvedení a upevnění odpadních výpustek DN 50 | kus | 21 | 0 | 21 |  | 0 |  | 0 |  | 0 | 21 | 0 | 0 |  | . | 1
[7 empty] | Plný popis: | Vyměření přípojek na potrubí vyvedení a upevnění odpadních výpustek DN 50
[5 empty] | 68 | SP | 721194107 | Vyvedení a upevnění odpadních výpustek DN 70 | kus | 20 | 0 | 20 |  | 0 |  | 0 |  | 0 | 21 | 0 | 0 |  | . | 1
[7 empty] | Plný popis: | Vyměření přípojek na potrubí vyvedení a upevnění odpadních výpustek DN 70
[5 empty] | 69 | SP | 721194109 | Vyvedení a upevnění odpadních výpustek DN 110 | kus | 22 | 0 | 22 |  | 0 |  | 0 |  | 0 | 21 | 0 | 0 |  | . | 1
[7 empty] | Plný popis: | Vyměření přípojek na potrubí vyvedení a upevnění odpadních výpustek DN 110
[5 empty] | 70 | SP | 721210813 | Demontáž vpustí podlahových z kyselinovzdorné kameniny DN 100 | kus | 4 | 0 | 4 |  | 0 |  | 0 | 0.02961 | 0.11844 | 21 | 0 | 0 |  | . | 1
[7 empty] | Plný popis: | Demontáž kanalizačního příslušenství vpustí podlahových z kyselinovzdorné kameniny DN 100
[5 empty] | 71 | SP | 721171803 | Demontáž potrubí z PVC D do 75 | m | 210 | 0 | 210 |  | 0 |  | 0 | 0.0021 | 0.441 | 21 | 0 | 0 |  | . | 1
[7 empty] | Plný popis: | Demontáž potrubí z novodurových trub odpadních nebo připojovacích do D 75
[5 empty] | 72 | SP | 721171808 | Demontáž potrubí z PVC D přes 75 do 114 | m | 150 | 0 | 150 |  | 0 |  | 0 | 0.00198 | 0.297 | 21 | 0 | 0 |  | . | 1
[7 empty] | Plný popis: | Demontáž potrubí z novodurových trub odpadních nebo připojovacích přes 75 do D 114
[5 empty] | 73 | SP | 721171809 | Demontáž potrubí z PVC D přes 114 do 160 | m | 95 | 0 | 95 |  | 0 |  | 0 | 0.00263 | 0.24985 | 21 | 0 | 0 |  | . | 1
[7 empty] | Plný popis: | Demontáž potrubí z novodurových trub odpadních nebo připojovacích přes 114 do D 160
[5 empty] | 74 | SP | 721290822 | Přemístění vnitrostaveništní demontovaných hmot vnitřní kanalizace v objektech v přes 6 do 12 m | t | 1.106 | 0 | 1.106 |  | 0 |  | 0 |  | 0 | 21 | 0 | 0 |  | . | 1
[7 empty] | Plný popis: | Vnitrostaveništní přemístění vybouraných (demontovaných) hmot vnitřní kanalizace vodorovně do 100 m v objektech výšky přes 6 do 12 m
[5 empty] | 75 | SP | 721175113 | Potrubí kanalizační z PP odpadní vysoce odhlučněné třívrstvé DN 125 | m | 135 | 0 | 135 |  | 0 | 0.00372 | 0.5022 |  | 0 | 21 | 0 | 0 |  | . | 1
[7 empty] | Plný popis: | Potrubí plastové odhlučněné vysoce tlumící třívrstvé odpadní (svislé) DN 125
[5 empty] | 76 | SP | 721175112 | Potrubí kanalizační z PP odpadní vysoce odhlučněné třívrstvé DN 110 | m | 10 | 0 | 10 |  | 0 | 0.00288 | 0.0288 |  | 0 | 21 | 0 | 0 |  | . | 1
[7 empty] | Plný popis: | Potrubí plastové odhlučněné vysoce tlumící třívrstvé odpadní (svislé) DN 110
[5 empty] | 77 | SP | 721175123 | Potrubí kanalizační z PP svodné vysoce odhlučněné třívrstvé DN 125 | m | 18 | 0 | 18 |  | 0 | 0.00367 | 0.06606 |  | 0 | 21 | 0 | 0 |  | . | 1
[7 empty] | Plný popis: | Potrubí plastové odhlučněné vysoce tlumící třívrstvé svodné (ležaté) DN 125
[5 empty] | 78 | SP | 721175122 | Potrubí kanalizační z PP svodné vysoce odhlučněné třívrstvé DN 110 | m | 190 | 0 | 190 |  | 0 | 0.00296 | 0.5624 |  | 0 | 21 | 0 | 0 |  | . | 1
[7 empty] | Plný popis: | Potrubí plastové odhlučněné vysoce tlumící třívrstvé svodné (ležaté) DN 110
[5 empty] | 79 | SP | 721175121 | Potrubí kanalizační z PP svodné vysoce odhlučněné třívrstvé DN 75 | m | 27 | 0 | 27 |  | 0 | 0.0016 | 0.0432 |  | 0 | 21 | 0 | 0 |  | . | 1
[7 empty] | Plný popis: | Potrubí plastové odhlučněné vysoce tlumící třívrstvé svodné (ležaté) DN 75
[5 empty] | 80 | SP | 721175201 | Potrubí kanalizační z PP připojovací odhlučněné třívrstvé DN 32 | m | 4 | 0 | 4 |  | 0 | 0.00038 | 0.00152 |  | 0 | 21 | 0 | 0 |  | . | 1
[7 empty] | Plný popis: | Plastové potrubí odhlučněné třívrstvé připojovací DN 32
[5 empty] | 81 | SP | 721175202 | Potrubí kanalizační z PP připojovací odhlučněné třívrstvé DN 40 | m | 53 | 0 | 53 |  | 0 | 0.00044 | 0.02332 |  | 0 | 21 | 0 | 0 |  | . | 1
[7 empty] | Plný popis: | Plastové potrubí odhlučněné třívrstvé připojovací DN 40
[5 empty] | 82 | SP | 721175203 | Potrubí kanalizační z PP připojovací odhlučněné třívrstvé DN 50 | m | 17 | 0 | 17 |  | 0 | 0.00055 | 0.00935 |  | 0 | 21 | 0 | 0 |  | . | 1
[7 empty] | Plný popis: | Plastové potrubí odhlučněné třívrstvé připojovací DN 50
[5 empty] | 83 | SP | 721175204 | Potrubí kanalizační z PP připojovací odhlučněné třívrstvé DN 75 | m | 2 | 0 | 2 |  | 0 | 0.00104 | 0.00208 |  | 0 | 21 | 0 | 0 |  | . | 1
[7 empty] | Plný popis: | Plastové potrubí odhlučněné třívrstvé připojovací DN 75
[5 empty] | 84 | SP | 721175205 | Potrubí kanalizační z PP připojovací odhlučněné třívrstvé DN 110 | m | 22 | 0 | 22 |  | 0 | 0.00187 | 0.04114 |  | 0 | 21 | 0 | 0 |  | . | 1
[7 empty] | Plný popis: | Plastové potrubí odhlučněné třívrstvé připojovací DN 110
[5 empty] | 85 | SP | 721274123 | Přivzdušňovací ventil vnitřní odpadních potrubí DN 100 | kus | 16 | 0 | 16 |  | 0 | 0.00018 | 0.00288 |  | 0 | 21 | 0 | 0 |  | . | 1
[7 empty] | Plný popis: | Ventily přivzdušňovací odpadních potrubí vnitřní DN 100
[5 empty] | 86 | H | 28614460 | čistící kus PP kanalizační třívrstvý vysoká zvuková izolace DN 75 | kus | 12 | 0 | 12 |  | 0 | 0.00024 | 0.00288 |  | 0 | 21 | 0 | 0 |  | . | 1
Plný popis:
[5 empty] | 87 | H | 28614461 | čistící kus PP kanalizační třívrstvý vysoká zvuková izolace DN 110 | kus | 28 | 0 | 28 |  | 0 | 0.00113 | 0.03164 |  | 0 | 21 | 0 | 0 |  | . | 1
Plný popis:
[5 empty] | 88 | H | 28611094 | redukce pro odpadní systém tlumící zvuk DN 100/70 | kus | 12 | 0 | 12 |  | 0 | 0.00038 | 0.00456 |  | 0 | 21 | 0 | 0 |  | . | 1
Plný popis:
[5 empty] | 89 | H | 28611096 | redukce pro odpadní systém tlumící zvuk DN 125/100 | kus | 28 | 0 | 28 |  | 0 | 0.00046 | 0.01288 |  | 0 | 21 | 0 | 0 |  | . | 1
Plný popis:
[5 empty] | 90 | H | 28614401 | koleno kanalizační PP třívrstvé vysoká zvuková izolace 110x45° | kus | 15 | 0 | 15 |  | 0 | 0.00052 | 0.0078 |  | 0 | 21 | 0 | 0 |  | . | 1
Plný popis:
[5 empty] | 91 | H | 28614408 | koleno kanalizační PP třívrstvé vysoká zvuková izolace 125x45° | kus | 48 | 0 | 48 |  | 0 | 0.00055 | 0.0264 |  | 0 | 21 | 0 | 0 |  | . | 1
Plný popis:
[5 empty] | 92 | H | 28611075 | koleno pro odpadní systém tlumící zvuk 45° DN 50 | kus | 6 | 0 | 6 |  | 0 | 8e-05 | 0.00048 |  | 0 | 21 | 0 | 0 |  | . | 1
Plný popis:
[5 empty] | 93 | H | 28614438 | odbočka kanalizační PP třívrstvá vysoká zvuková izolace 125/125/87,5 | kus | 30 | 0 | 30 |  | 0 | 0.00084 | 0.0252 |  | 0 | 21 | 0 | 0 |  | . | 1
Plný popis:
[5 empty] | 94 | H | 28614435 | odbočka kanalizační třívrstvá zvukově izolující 125/110/87,5 | kus | 12 | 0 | 12 |  | 0 | 0.00094 | 0.01128 |  | 0 | 21 | 0 | 0 |  | . | 1
Plný popis:
[5 empty] | 95 | H | 28614425 | odbočka kanalizační třívrstvá zvukově izolující 110/50/87,5 | kus | 60 | 0 | 60 |  | 0 | 0.0008 | 0.048 |  | 0 | 21 | 0 | 0 |  | . | 1
Plný popis:
[5 empty] | 96 | H | 28614682 | odbočka kanalizační PP třívrstvá zvukově izolující 110/110/87° | kus | 24 | 0 | 24 |  | 0 | 0.00052 | 0.01248 |  | 0 | 21 | 0 | 0 |  | . | 1
Plný popis:
[5 empty] | 97 | H | 28614670 | odbočka kanalizační PP třívrstvá zvukově izolující 75/75/87° | kus | 10 | 0 | 10 |  | 0 | 0.00026 | 0.0026 |  | 0 | 21 | 0 | 0 |  | . | 1
Plný popis:
[5 empty] | 98 | SP | 721140916 | Potrubí litinové propojení potrubí DN 125 | kus | 10 | 0 | 10 |  | 0 | 0.00226 | 0.0226 |  | 0 | 21 | 0 | 0 |  | . | 1
[7 empty] | Plný popis: | Opravy odpadního potrubí litinového propojení dosavadního potrubí DN 125
[5 empty] | 99 | H | 28619496 | přechodka PE/litina bez hrdla D 125 | kus | 10 | 0 | 10 |  | 0 | 0.0003 | 0.003 |  | 0 | 21 | 0 | 0 |  | . | 1
Plný popis:
[5 empty] | 100 | SP | 721273153 | Hlavice ventilační polypropylen PP DN 110 | kus | 7 | 0 | 7 |  | 0 | 0.00029 | 0.00203 |  | 0 | 21 | 0 | 0 |  | . | 1
[7 empty] | Plný popis: | Ventilační hlavice z polypropylenu (PP) DN 110
[5 empty] | 101 | SP | 721290111 | Zkouška těsnosti potrubí kanalizace vodou DN do 125 | m | 478 | 0 | 478 |  | 0 |  | 0 |  | 0 | 21 | 0 | 0 |  | . | 1
[7 empty] | Plný popis: | Zkouška těsnosti kanalizace v objektech vodou do DN 125
[7 empty] | Výkaz výměr: | 135+10+18+190+27+4+53+17+2+22 |  |  |  | 478
0
[5 empty] | 102 | SP | 721-01 | Dodávka a montáž závěsů potrubí 1.NP | Kč | 1 | 0 | 1 |  | 0 |  | 0 |  | 0 | 21 | 0 | 0 |  | . | 1
Plný popis:
[5 empty] | 103 | SP | 722181128 | Ochrana vodovodního potrubí zvuk tlumícími objímkami DN přes 100 do 200 mm | kus | 75 | 0 | 75 |  | 0 | 0.00139 | 0.10425 |  | 0 | 21 | 0 | 0 |  | . | 1
[7 empty] | Plný popis: | Ochrana potrubí zvuk tlumícími objímkami DN přes 100 do 200 mm
[5 empty] | 104 | SP | 721-01 | Sekání drážek a prostupů | hod | 100 | 0 | 100 |  | 0 |  | 0 |  | 0 | 21 | 0 | 0 |  | . | 1
Plný popis:
[5 empty] | 105 | SP | 998721212 | Přesun hmot procentní pro vnitřní kanalizaci s omezením mechanizace v objektech v přes 6 do 12 m | % | 1.36 | 0 | 1.36 |  | 0 |  | 0 |  | 0 | 21 | 0 | 0 |  | . | 1
[7 empty] | Plný popis: | Přesun hmot pro vnitřní kanalizaci stanovený procentní sazbou (%) z ceny vodorovná dopravní vzdálenost do 50 m s omezením mechanizace v objektech výšky přes 6 do 12 m
[8 empty] | 722: Vnitřní vodovod | [5 empty] | 0 |  | 1.7112 |  | 0.82686 |  | 0 | 0 |  |  | 46
[5 empty] | 106 | SP | 722190901 | Uzavření nebo otevření vodovodního potrubí při opravách | kus | 20 | 0 | 20 |  | 0 |  | 0 |  | 0 | 21 | 0 | 0 |  | . | 1
[7 empty] | Plný popis: | Opravy ostatní uzavření nebo otevření vodovodního potrubí při opravách včetně vypuštění a napuštění
[5 empty] | 107 | SP | 722130801 | Demontáž potrubí ocelové pozinkované závitové DN do 25 | m | 14 | 0 | 14 |  | 0 |  | 0 | 0.00213 | 0.02982 | 21 | 0 | 0 |  | . | 1
[7 empty] | Plný popis: | Demontáž potrubí z ocelových trubek pozinkovaných závitových do DN 25
[7 empty] | Výkaz výměr: | 54 |  |  |  | 54
[8 empty] | ODPOČET PRÁCE JIŽ PROVEDENÉ |  |  |  | 0
[8 empty] | -40 |  |  |  | -40
0
[5 empty] | 108 | SP | 722130802 | Demontáž potrubí ocelové pozinkované závitové DN přes 25 do 40 | m | 26 | 0 | 26 |  | 0 |  | 0 | 0.00497 | 0.12922 | 21 | 0 | 0 |  | . | 1
[7 empty] | Plný popis: | Demontáž potrubí z ocelových trubek pozinkovaných závitových přes 25 do DN 40
[5 empty] | 109 | SP | 722130831 | Demontáž nástěnky | kus | 40 | 0 | 40 |  | 0 |  | 0 | 0.00022 | 0.0088 | 21 | 0 | 0 |  | . | 1
[7 empty] | Plný popis: | Demontáž potrubí z ocelových trubek pozinkovaných tvarovek nástěnek
[5 empty] | 110 | SP | 722170801 | Demontáž rozvodů vody z plastů D do 25 | m | 175 | 0 | 175 |  | 0 |  | 0 | 0.00028 | 0.049 | 21 | 0 | 0 |  | . | 1
[7 empty] | Plný popis: | Demontáž rozvodů vody z plastů do D 25 mm
[7 empty] | Výkaz výměr: | 300 |  |  |  | 300
[8 empty] | ODPOČET PRÁCE JIŽ PROVEDENÉ |  |  |  | 0
[8 empty] | -125 |  |  |  | -125
0
[5 empty] | 111 | SP | 722170804 | Demontáž rozvodů vody z plastů D přes 25 do 50 | m | 192 | 0 | 192 |  | 0 |  | 0 | 0.00029 | 0.05568 | 21 | 0 | 0 |  | . | 1
[7 empty] | Plný popis: | Demontáž rozvodů vody z plastů přes 25 do D 50 mm
[7 empty] | Výkaz výměr: | 320 |  |  |  | 320
[8 empty] | ODPOČET PRÁCE JIŽ PROVEDENÉ |  |  |  | 0
[8 empty] | -128 |  |  |  | -128
0
[5 empty] | 112 | SP | 722181851 | Demontáž termoizolačních trubic z trub D do 45 | m | 100 | 0 | 100 |  | 0 |  | 0 | 0.00024 | 0.024 | 21 | 0 | 0 |  | . | 1
[7 empty] | Plný popis: | Demontáž ochrany potrubí termoizolačních trubic z trub, průměru do 45 mm
[7 empty] | Výkaz výměr: | 250 |  |  |  | 250
[8 empty] | ODPOČET PRÁCE JIŽ PROVEDENÉ |  |  |  | 0
[8 empty] | -150 |  |  |  | -150
0
[5 empty] | 113 | SP | 722211813 | Demontáž armatur přírubových se dvěma přírubami DN do 80 | kus | 8 | 0 | 8 |  | 0 |  | 0 | 0.02826 | 0.22608 | 21 | 0 | 0 |  | . | 1
[7 empty] | Plný popis: | Demontáž armatur přírubových se dvěma přírubami (vč. šoupátek se zemní soupravou) do DN 80
[7 empty] | Výkaz výměr: | 16 |  |  |  | 16
[8 empty] | ODPOČET PRÁCE JIŽ PROVEDENÉ |  |  |  | 0
[8 empty] | -8 |  |  |  | -8
0
[5 empty] | 114 | SP | 722220851 | Demontáž armatur závitových s jedním závitem G do 3/4 | kus | 52 | 0 | 52 |  | 0 |  | 0 | 0.00069 | 0.03588 | 21 | 0 | 0 |  | . | 1
[7 empty] | Plný popis: | Demontáž armatur závitových s jedním závitem do G 3/4
[7 empty] | Výkaz výměr: | 56 |  |  |  | 56
[8 empty] | ODPOČET PRÁCE JIŽ PROVEDENÉ |  |  |  | 0
[8 empty] | -4 |  |  |  | -4
0
[5 empty] | 115 | SP | 722290822 | Přemístění vnitrostaveništní demontovaných hmot pro vnitřní vodovod v objektech v přes 6 do 12 m | t | 1.249 | 0 | 1.249 |  | 0 |  | 0 |  | 0 | 21 | 0 | 0 |  | . | 1
[7 empty] | Plný popis: | Vnitrostaveništní přemístění vybouraných (demontovaných) hmot vnitřní vodovod vodorovně do 100 m v objektech výšky přes 6 do 12 m
[5 empty] | 116 | SP | 722182015 | Podpůrný žlab pro potrubí D 50 | m | 120 | 0 | 120 |  | 0 | 0.0003 | 0.036 |  | 0 | 21 | 0 | 0 |  | . | 1
[7 empty] | Plný popis: | Podpůrný žlab pro potrubí průměru D 50
[5 empty] | 117 | SP | 722182011 | Podpůrný žlab pro potrubí D 20 | m | 60 | 0 | 60 |  | 0 | 0.00019 | 0.0114 |  | 0 | 21 | 0 | 0 |  | . | 1
[7 empty] | Plný popis: | Podpůrný žlab pro potrubí průměru D 20
[5 empty] | 118 | SP | 722262213 | Vodoměr závitový jednovtokový suchoběžný do 40°C G 3/4"x 130 mm Qn 1,5 m3/h horizontální | kus | 21 | 0 | 21 |  | 0 | 0.00147 | 0.03087 |  | 0 | 21 | 0 | 0 |  | . | 1
[7 empty] | Plný popis: | Vodoměry pro vodu do 40 st.C závitové horizontální jednovtokové suchoběžné G 3/4" x 130 mm Qn 1,5
[5 empty] | 119 | SP | 722263207 | Vodoměr závitový jednovtokový suchoběžný do 100°C G 3/4"x 130 mm Qn 1,5 m3/h horizontální | kus | 21 | 0 | 21 |  | 0 | 0.00149 | 0.03129 |  | 0 | 21 | 0 | 0 |  | . | 1
[7 empty] | Plný popis: | Vodoměry pro vodu do 100 st.C závitové horizontální jednovtokové suchoběžné G 3/4"x 130 mm Qn 1,5
[5 empty] | 120 | SP | 722232044 | Kohout kulový přímý G 3/4" PN 42 do 185°C vnitřní závit | kus | 47 | 0 | 47 |  | 0 | 0.00034 | 0.01598 |  | 0 | 21 | 0 | 0 |  | . | 1
[7 empty] | Plný popis: | Armatury se dvěma závity kulové kohouty PN 42 do 185 st.C přímé vnitřní závit G 3/4"
[5 empty] | 121 | SP | 722232043 | Kohout kulový přímý G 1/2" PN 42 do 185°C vnitřní závit | kus | 41 | 0 | 41 |  | 0 | 0.00021 | 0.00861 |  | 0 | 21 | 0 | 0 |  | . | 1
[7 empty] | Plný popis: | Armatury se dvěma závity kulové kohouty PN 42 do 185 st.C přímé vnitřní závit G 1/2"
[5 empty] | 122 | H | 55128013 | klapka zpětná pro termomanometry a manometry mosaz 1/4 Fx1/2 M | kus | 1 | 0 | 1 |  | 0 | 4e-05 | 4e-05 |  | 0 | 21 | 0 | 0 |  | . | 1
Plný popis:
[5 empty] | 123 | SP | 722232047 | Kohout kulový přímý G 6/4" PN 42 do 185°C vnitřní závit | kus | 1 | 0 | 1 |  | 0 | 0.00107 | 0.00107 |  | 0 | 21 | 0 | 0 |  | . | 1
[7 empty] | Plný popis: | Armatury se dvěma závity kulové kohouty PN 42 do 185 st.C přímé vnitřní závit G 6/4"
[5 empty] | 124 | SP | 722232044 | Kohout kulový přímý G 3/4" PN 42 do 185°C vnitřní závit | kus | 1 | 0 | 1 |  | 0 | 0.00034 | 0.00034 |  | 0 | 21 | 0 | 0 |  | . | 1
[7 empty] | Plný popis: | Armatury se dvěma závity kulové kohouty PN 42 do 185 st.C přímé vnitřní závit G 3/4"
[5 empty] | 125 | SP | 722231082 | Ventil zpětný G 1/2" PN 16 do 90°C | kus | 1 | 0 | 1 |  | 0 | 0.00021 | 0.00021 |  | 0 | 21 | 0 | 0 |  | . | 1
[7 empty] | Plný popis: | Armatury se dvěma závity ventily zpětné mosazné PN 16 do 90 st.C vnitřní závit G 1/2"
[5 empty] | 126 | SP | 722230112 | Ventil přímý G 3/4" s odvodněním a dvěma závity | kus | 1 | 0 | 1 |  | 0 | 0.00057 | 0.00057 |  | 0 | 21 | 0 | 0 |  | . | 1
[7 empty] | Plný popis: | Armatury se dvěma závity ventily přímé s odvodňovacím ventilem G 3/4"
[5 empty] | 127 | SP | 721-01 | Manometr - dodávka a montáž | kus | 1 | 0 | 1 |  | 0 |  | 0 |  | 0 | 21 | 0 | 0 |  | . | 1
Plný popis:
[5 empty] | 128 | SP | 722130105 | Potrubí pro zavodněný požární systém ocelové hladké pozinkované spojované lisováním D 35x1,5 mm | m | 54 | 0 | 54 |  | 0 | 0.00137 | 0.07398 |  | 0 | 21 | 0 | 0 |  | . | 1
[7 empty] | Plný popis: | Potrubí z ocelových trubek pozinkovaných hladkých pro zavodněný požární systém spojovaných lisováním PN 16 do 110 st.C D 35/1,5
[5 empty] | 129 | SP | 722130802 | Demontáž potrubí ocelové pozinkované závitové DN přes 25 do 40 | m | 54 | 0 | 54 |  | 0 |  | 0 | 0.00497 | 0.26838 | 21 | 0 | 0 |  | . | 1
[7 empty] | Plný popis: | Demontáž potrubí z ocelových trubek pozinkovaných závitových přes 25 do DN 40
[5 empty] | 130 | SP | 722130916 | Potrubí pozinkované závitové přeřezání ocelové trubky DN od 25 do 50 | kus | 12 | 0 | 12 |  | 0 |  | 0 |  | 0 | 21 | 0 | 0 |  | . | 1
[7 empty] | Plný popis: | Opravy vodovodního potrubí z ocelových trubek pozinkovaných závitových přeřezání ocelové trubky přes 25 do DN 50
[5 empty] | 131 | SP | 722254126 | Hydrantová skříň vnitřní s výzbrojí C 52 s hydrantovým nástavcem a klíčem polyesterová hadice | soubor | 4 | 0 | 4 |  | 0 | 0.02852 | 0.11408 |  | 0 | 21 | 0 | 0 |  | . | 1
[7 empty] | Plný popis: | Požární příslušenství a armatury hydrantové skříně vnitřní s výzbrojí C 52 (s hydrantovým nástavcem a klíčem, polyesterová hadice)
[5 empty] | 132 | SP | 722232106 | Kohout kulový přímý G 5/4" PN 42 do 185°C s vnějším a vnitřním závitem | kus | 4 | 0 | 4 |  | 0 | 0.00076 | 0.00304 |  | 0 | 21 | 0 | 0 |  | . | 1
[7 empty] | Plný popis: | Armatury se dvěma závity kulové kohouty PN 42 do 185 st.C přímé vnější a vnitřní závit G 5/4"
[5 empty] | 133 | SP | 722131934 | Potrubí pozinkované závitové propojení potrubí DN 32 | kus | 4 | 0 | 4 |  | 0 | 0.00155 | 0.0062 |  | 0 | 21 | 0 | 0 |  | . | 1
[7 empty] | Plný popis: | Opravy vodovodního potrubí z ocelových trubek pozinkovaných závitových propojení dosavadního potrubí DN 32
[5 empty] | 134 | SP | 722175002 | Potrubí vodovodní plastové PP-RCT svar polyfúze D 20x2,8 mm | m | 538 | 0 | 538 |  | 0 | 0.00073 | 0.39274 |  | 0 | 21 | 0 | 0 |  | . | 1
[7 empty] | Plný popis: | Potrubí z plastových trubek z polypropylenu PP-RCT svařovaných polyfúzně D 20 x 2,8
[7 empty] | Výkaz výměr: | 168+145+225 |  |  |  | 538
0
[5 empty] | 135 | SP | 722175003 | Potrubí vodovodní plastové PP-RCT svar polyfúze D 25x3,5 mm | m | 117 | 0 | 117 |  | 0 | 0.00098 | 0.11466 |  | 0 | 21 | 0 | 0 |  | . | 1
[7 empty] | Plný popis: | Potrubí z plastových trubek z polypropylenu PP-RCT svařovaných polyfúzně D 25 x 3,5
[7 empty] | Výkaz výměr: | 96+21 |  |  |  | 117
0
[5 empty] | 136 | SP | 722175004 | Potrubí vodovodní plastové PP-RCT svar polyfúze D 32x4,4 mm | m | 47 | 0 | 47 |  | 0 | 0.0013 | 0.0611 |  | 0 | 21 | 0 | 0 |  | . | 1
[7 empty] | Plný popis: | Potrubí z plastových trubek z polypropylenu PP-RCT svařovaných polyfúzně D 32 x 4,4
[7 empty] | Výkaz výměr: | 38+9 |  |  |  | 47
0
[5 empty] | 137 | SP | 722175005 | Potrubí vodovodní plastové PP-RCT svar polyfúze D 40x5,5 mm | m | 102 | 0 | 102 |  | 0 | 0.00263 | 0.26826 |  | 0 | 21 | 0 | 0 |  | . | 1
[7 empty] | Plný popis: | Potrubí z plastových trubek z polypropylenu PP-RCT svařovaných polyfúzně D 40 x 5,5
[7 empty] | Výkaz výměr: | 44+58 |  |  |  | 102
0
[5 empty] | 138 | SP | 722175006 | Potrubí vodovodní plastové PP-RCT svar polyfúze D 50x6,9 mm | m | 107 | 0 | 107 |  | 0 | 0.00364 | 0.38948 |  | 0 | 21 | 0 | 0 |  | . | 1
[7 empty] | Plný popis: | Potrubí z plastových trubek z polypropylenu PP-RCT svařovaných polyfúzně D 50 x 6,9
[7 empty] | Výkaz výměr: | 56+51 |  |  |  | 107
0
[5 empty] | 139 | SP | 722181231 | Ochrana vodovodního potrubí přilepenými termoizolačními trubicemi z PE tl přes 9 do 13 mm DN do 22 mm | m | 168 | 0 | 168 |  | 0 | 7e-05 | 0.01176 |  | 0 | 21 | 0 | 0 |  | . | 1
[7 empty] | Plný popis: | Ochrana potrubí termoizolačními trubicemi z pěnového polyetylenu PE přilepenými v příčných a podélných spojích, tloušťky izolace přes 9 do 13 mm, vnitřního průměru izolace DN do 22 mm
[7 empty] | Výkaz výměr: | 168 |  |  |  | 168
0
[5 empty] | 140 | SP | 722181232 | Ochrana vodovodního potrubí přilepenými termoizolačními trubicemi z PE tl přes 9 do 13 mm DN přes 22 do 45 mm | m | 178 | 0 | 178 |  | 0 | 9e-05 | 0.01602 |  | 0 | 21 | 0 | 0 |  | . | 1
[7 empty] | Plný popis: | Ochrana potrubí termoizolačními trubicemi z pěnového polyetylenu PE přilepenými v příčných a podélných spojích, tloušťky izolace přes 9 do 13 mm, vnitřního průměru izolace DN přes 22 do 45 mm
[7 empty] | Výkaz výměr: | 96+38+44 |  |  |  | 178
0
[5 empty] | 141 | SP | 722181233 | Ochrana vodovodního potrubí přilepenými termoizolačními trubicemi z PE tl přes 9 do 13 mm DN přes 45 do 63 mm | m | 56 | 0 | 56 |  | 0 | 0.00012 | 0.00672 |  | 0 | 21 | 0 | 0 |  | . | 1
[7 empty] | Plný popis: | Ochrana potrubí termoizolačními trubicemi z pěnového polyetylenu PE přilepenými v příčných a podélných spojích, tloušťky izolace přes 9 do 13 mm, vnitřního průměru izolace DN přes 45 do 63 mm
[5 empty] | 142 | SP | 722181251 | Ochrana vodovodního potrubí přilepenými termoizolačními trubicemi z PE tl přes 20 do 25 mm DN do 22 mm | m | 370 | 0 | 370 |  | 0 | 0.0002 | 0.074 |  | 0 | 21 | 0 | 0 |  | . | 1
[7 empty] | Plný popis: | Ochrana potrubí termoizolačními trubicemi z pěnového polyetylenu PE přilepenými v příčných a podélných spojích, tloušťky izolace přes 20 do 25 mm, vnitřního průměru izolace DN do 22 mm
[7 empty] | Výkaz výměr: | 145+225 |  |  |  | 370
0
[5 empty] | 143 | SP | 721-02 | Tepelná izolace potrubí DN 25, tl.izolantu 30 mm | m | 21 | 0 | 21 |  | 0 |  | 0 |  | 0 | 21 | 0 | 0 |  | . | 1
Plný popis:
[5 empty] | 144 | SP | 721-03 | Tepelná izolace potrubí DN 32-50, tl.izolantu 40 mm | m | 118 | 0 | 118 |  | 0 |  | 0 |  | 0 | 21 | 0 | 0 |  | . | 1
Plný popis:
[7 empty] | Výkaz výměr: | 9+58+51 |  |  |  | 118
0
[5 empty] | 145 | SP | 722290234 | Proplach a dezinfekce vodovodního potrubí DN do 80 | m | 911 | 0 | 911 |  | 0 | 1e-05 | 0.00911 |  | 0 | 21 | 0 | 0 |  | . | 1
[7 empty] | Plný popis: | Zkoušky, proplach a desinfekce vodovodního potrubí proplach a desinfekce vodovodního potrubí do DN 80
[5 empty] | 146 | SP | 722290246 | Zkouška těsnosti vodovodního potrubí plastového DN do 40 | m | 804 | 0 | 804 |  | 0 | 2e-05 | 0.01608 |  | 0 | 21 | 0 | 0 |  | . | 1
[7 empty] | Plný popis: | Zkoušky, proplach a desinfekce vodovodního potrubí zkoušky těsnosti vodovodního potrubí plastového do DN 40
[5 empty] | 147 | SP | 722290249 | Zkouška těsnosti vodovodního potrubí plastového DN přes 40 do 90 | m | 107 | 0 | 107 |  | 0 | 6e-05 | 0.00642 |  | 0 | 21 | 0 | 0 |  | . | 1
[7 empty] | Plný popis: | Zkoušky, proplach a desinfekce vodovodního potrubí zkoušky těsnosti vodovodního potrubí plastového přes DN 40 do DN 90
[7 empty] | Výkaz výměr: | 56+51 |  |  |  | 107
0
[5 empty] | 148 | SP | 722220121 | Nástěnka pro baterii G 1/2" s jedním závitem | pár | 42 | 0 | 42 |  | 0 | 0.00025 | 0.0105 |  | 0 | 21 | 0 | 0 |  | . | 1
[7 empty] | Plný popis: | Armatury s jedním závitem nástěnky pro baterii G 1/2"
[5 empty] | 149 | SP | 722220111 | Nástěnka pro výtokový ventil G 1/2" s jedním závitem | kus | 5 | 0 | 5 |  | 0 | 0.00013 | 0.00065 |  | 0 | 21 | 0 | 0 |  | . | 1
[7 empty] | Plný popis: | Armatury s jedním závitem nástěnky pro výtokový ventil G 1/2"
[5 empty] | 150 | SP | 722-01 | Sekání drážek a prostupů | hod | 100 | 0 | 100 |  | 0 |  | 0 |  | 0 | 21 | 0 | 0 |  | . | 1
Plný popis:
[5 empty] | 151 | SP | 998722212 | Přesun hmot procentní pro vnitřní vodovod s omezením mechanizace v objektech v přes 6 do 12 m | % | 0.82 | 0 | 0.82 |  | 0 |  | 0 |  | 0 | 21 | 0 | 0 |  | . | 1
[7 empty] | Plný popis: | Přesun hmot pro vnitřní vodovod stanovený procentní sazbou (%) z ceny vodorovná dopravní vzdálenost do 50 m s omezením mechanizace v objektech výšky přes 6 do 12 m
[8 empty] | 725: Zařizovací předměty | [5 empty] | 0 |  | 2.9742 |  | 1.2072 |  | 0 | 0 |  |  | 30
[5 empty] | 152 | SP | 725112022 | Klozet keramický závěsný na nosné stěny s hlubokým splachováním odpad vodorovný | soubor | 20 | 0 | 20 |  | 0 | 0.01697 | 0.3394 |  | 0 | 21 | 0 | 0 |  | . | 1
[7 empty] | Plný popis: | Zařízení záchodů klozety keramické závěsné na nosné stěny s hlubokým splachováním odpad vodorovný
[5 empty] | 153 | SP | 725331111 | Výlevka bez výtokových armatur keramická se sklopnou plastovou mřížkou 500 mm | soubor | 1 | 0 | 1 |  | 0 | 0.01475 | 0.01475 |  | 0 | 21 | 0 | 0 |  | . | 1
[7 empty] | Plný popis: | Výlevky bez výtokových armatur a splachovací nádrže keramické se sklopnou plastovou mřížkou 425 mm
[5 empty] | 154 | SP | 725821316 | Baterie dřezová nástěnná páková s otáčivým plochým ústím a délkou ramínka 300 mm | soubor | 1 | 0 | 1 |  | 0 | 0.00196 | 0.00196 |  | 0 | 21 | 0 | 0 |  | . | 1
[7 empty] | Plný popis: | Baterie dřezové nástěnné pákové s otáčivým plochým ústím a délkou ramínka 300 mm
[5 empty] | 155 | SP | 725241213 | Vanička sprchová z litého polymermramoru čtvercová 900x900 mm | soubor | 19 | 0 | 19 |  | 0 | 0.03503 | 0.66557 |  | 0 | 21 | 0 | 0 |  | . | 1
[7 empty] | Plný popis: | Sprchové vaničky z litého polymermramoru čtvercové 900x900 mm
[5 empty] | 156 | SP | 725244623 | Zástěna sprchová rohová polorámová skleněná tl. 6 mm dveře otvíravé jednokřídlové vstup z čela na vaničku 900x800 mm | soubor | 19 | 0 | 19 |  | 0 | 0.0654 | 1.2426 |  | 0 | 21 | 0 | 0 |  | . | 1
[7 empty] | Plný popis: | Sprchové dveře a zástěny zástěny sprchové rohové čtvercové/obdélníkové polorámové skleněné tl. 6 mm dveře otvíravé jednokřídlové, vstup z čela, na vaničku 900x800 mm
[5 empty] | 157 | SP | 725241223 | Vanička sprchová z litého polymermramoru čtvrtkruhová 900x900 mm | soubor | 1 | 0 | 1 |  | 0 | 0.03468 | 0.03468 |  | 0 | 21 | 0 | 0 |  | . | 1
[7 empty] | Plný popis: | Sprchové vaničky z litého polymermramoru čtvrtkruhové 900x900 mm
[5 empty] | 158 | SP | 725244843 | Zástěna sprchová rohová polorámová skleněná tl. 6 mm dveře otvíravé dvoukřídlové na čtvrtkruhovou vaničku 900x900 mm | soubor | 1 | 0 | 1 |  | 0 | 0.05539 | 0.05539 |  | 0 | 21 | 0 | 0 |  | . | 1
[7 empty] | Plný popis: | Sprchové dveře a zástěny zástěny sprchové rohové čtvrtkruhové polorámové skleněné tl. 6 mm dveře otvíravé dvoukřídlové, vstup z oblouku, na vaničku 900x900 mm
[5 empty] | 159 | SP | 725841353 | Baterie sprchová automatická se směšovací baterií a sprchovou růžicí | soubor | 20 | 0 | 20 |  | 0 | 0.00274 | 0.0548 |  | 0 | 21 | 0 | 0 |  | . | 1
[7 empty] | Plný popis: | Baterie sprchové automatické se směšovací baterií a sprchovou růžicí
[5 empty] | 160 | SP | 725211618 | Umyvadlo keramické bílé šířky 650 mm s krytem na sifon připevněné na stěnu šrouby | soubor | 21 | 0 | 21 |  | 0 | 0.02373 | 0.49833 |  | 0 | 21 | 0 | 0 |  | . | 1
[7 empty] | Plný popis: | Umyvadla keramická bílá bez výtokových armatur připevněná na stěnu šrouby s krytem na sifon (polosloupem), šířka umyvadla 650 mm
[5 empty] | 161 | SP | 725822613 | Baterie umyvadlová stojánková páková s výpustí | soubor | 21 | 0 | 21 |  | 0 | 0.00184 | 0.03864 |  | 0 | 21 | 0 | 0 |  | . | 1
[7 empty] | Plný popis: | Baterie umyvadlové stojánkové pákové s výpustí
[5 empty] | 162 | SP | 725865312 | Zápachová uzávěrka sprchových van DN 40/50 s kulovým kloubem na odtoku a odpadním ventilem | kus | 20 | 0 | 20 |  | 0 | 0.00048 | 0.0096 |  | 0 | 21 | 0 | 0 |  | . | 1
[7 empty] | Plný popis: | Zápachové uzávěrky zařizovacích předmětů pro vany sprchových koutů s kulovým kloubem na odtoku DN 40/50 a odpadním ventilem
[5 empty] | 163 | SP | 725861102 | Zápachová uzávěrka pro umyvadla DN 40 | kus | 20 | 0 | 20 |  | 0 | 0.00024 | 0.0048 |  | 0 | 21 | 0 | 0 |  | . | 1
[7 empty] | Plný popis: | Zápachové uzávěrky zařizovacích předmětů pro umyvadla DN 40
[5 empty] | 164 | SP | 725861311 | Zápachová uzávěrka pro umyvadla DN 40 s přípojkou pro pračku nebo myčku | kus | 1 | 0 | 1 |  | 0 | 0.00038 | 0.00038 |  | 0 | 21 | 0 | 0 |  | . | 1
[7 empty] | Plný popis: | Zápachové uzávěrky zařizovacích předmětů pro umyvadla s přípojkou pro pračku nebo myčku DN 40
[5 empty] | 165 | SP | 725110814 | Demontáž klozetu Kombi | soubor | 7 | 0 | 7 |  | 0 |  | 0 | 0.0342 | 0.2394 | 21 | 0 | 0 |  | . | 1
[7 empty] | Plný popis: | Demontáž klozetů kombi
[7 empty] | Výkaz výměr: | 9 |  |  |  | 9
[8 empty] | ODPOČET PRÁCE JIŽ PROVEDENÉ |  |  |  | 0
[8 empty] | -2 |  |  |  | -2
0
[5 empty] | 166 | SP | 725210821 | Demontáž umyvadel bez výtokových armatur | soubor | 11 | 0 | 11 |  | 0 |  | 0 | 0.01946 | 0.21406 | 21 | 0 | 0 |  | . | 1
[7 empty] | Plný popis: | Demontáž umyvadel bez výtokových armatur umyvadel
[7 empty] | Výkaz výměr: | 13 |  |  |  | 13
[8 empty] | ODPOČET PRÁCE JIŽ PROVEDENÉ |  |  |  | 0
[8 empty] | -2 |  |  |  | -2
0
[5 empty] | 167 | SP | 725240812 | Demontáž vaniček sprchových bez výtokových armatur | soubor | 2 | 0 | 2 |  | 0 |  | 0 | 0.0245 | 0.049 | 21 | 0 | 0 |  | . | 1
[7 empty] | Plný popis: | Demontáž sprchových kabin a vaniček bez výtokových armatur vaniček
[7 empty] | Výkaz výměr: | 3 |  |  |  | 3
[8 empty] | ODPOČET PRÁCE JIŽ PROVEDENÉ |  |  |  | 0
[8 empty] | -1 |  |  |  | -1
0
[5 empty] | 168 | SP | 725310823 | Demontáž dřez jednoduchý vestavěný v kuchyňských sestavách bez výtokových armatur | soubor | 7 | 0 | 7 |  | 0 |  | 0 | 0.0092 | 0.0644 | 21 | 0 | 0 |  | . | 1
[7 empty] | Plný popis: | Demontáž dřezů jednodílných bez výtokových armatur vestavěných v kuchyňských sestavách
[7 empty] | Výkaz výměr: | 4 |  |  |  | 4
[8 empty] | ODPOČET PRÁCE JIŽ PROVEDENÉ |  |  |  | 0
[8 empty] | 3 |  |  |  | 3
0
[5 empty] | 169 | SP | 725820801 | Demontáž baterie nástěnné do G 3 / 4 | soubor | 12 | 0 | 12 |  | 0 |  | 0 | 0.00156 | 0.01872 | 21 | 0 | 0 |  | . | 1
[7 empty] | Plný popis: | Demontáž baterií nástěnných do G 3/4
[7 empty] | Výkaz výměr: | 13 |  |  |  | 13
[8 empty] | 3 |  |  |  | 3
[8 empty] | 2 |  |  |  | 2
[8 empty] | = |  |  |  | 18
[8 empty] | ODPOČET PRÁCE JIŽ PROVEDENÉ |  |  |  | 0
[8 empty] | -6 |  |  |  | -6
0
[5 empty] | 170 | SP | 725840850 | Demontáž baterie sprch diferenciální do G 3/4x1 | kus | 12 | 0 | 12 |  | 0 |  | 0 | 0.00225 | 0.027 | 21 | 0 | 0 |  | . | 1
[7 empty] | Plný popis: | Demontáž baterií sprchových diferenciálních do G 3/4 x 1
[5 empty] | 171 | SP | 725850800 | Demontáž ventilů odpadních | kus | 24 | 0 | 24 |  | 0 |  | 0 | 0.00086 | 0.02064 | 21 | 0 | 0 |  | . | 1
[7 empty] | Plný popis: | Demontáž odpadních ventilů všech připojovacích dimenzí
[5 empty] | 172 | SP | 725860811 | Demontáž uzávěrů zápachu jednoduchých | kus | 15 | 0 | 15 |  | 0 |  | 0 | 0.00085 | 0.01275 | 21 | 0 | 0 |  | . | 1
[7 empty] | Plný popis: | Demontáž zápachových uzávěrek pro zařizovací předměty jednoduchých
[7 empty] | Výkaz výměr: | 21 |  |  |  | 21
[8 empty] | ODPOČET PRÁCE JIŽ PROVEDENÉ |  |  |  | 0
[8 empty] | -6 |  |  |  | -6
0
[5 empty] | 173 | SP | 725991811 | Demontáž konzol jednoduchých pro potrubí | kus | 34 | 0 | 34 |  | 0 |  | 0 | 0.005 | 0.17 | 21 | 0 | 0 |  | . | 1
[7 empty] | Plný popis: | Demontáž ostatní konzol pro potrubí vysekáním ze zdi (bez úpravy otvoru) nebo upálením (včetně začištění konců) jednoduchých
[7 empty] | Výkaz výměr: | 102 |  |  |  | 102
[8 empty] | ODPOČET PRÁCE JIŽ PROVEDENÉ |  |  |  | 0
[8 empty] | -68 |  |  |  | -68
0
[5 empty] | 174 | SP | 725991812 | Demontáž konzol zdvojených pro potrubí | kus | 36 | 0 | 36 |  | 0 |  | 0 | 0.008 | 0.288 | 21 | 0 | 0 |  | . | 1
[7 empty] | Plný popis: | Demontáž ostatní konzol pro potrubí vysekáním ze zdi (bez úpravy otvoru) nebo upálením (včetně začištění konců) zdvojených
[7 empty] | Výkaz výměr: | 72 |  |  |  | 72
[8 empty] | ODPOČET PRÁCE JIŽ PROVEDENÉ |  |  |  | 0
[8 empty] | -36 |  |  |  | -36
0
[5 empty] | 175 | SP | 725122813 | Demontáž pisoárových stání s nádrží a jedním záchodkem | soubor | 6 | 0 | 6 |  | 0 |  | 0 | 0.0172 | 0.1032 | 21 | 0 | 0 |  | . | 1
[7 empty] | Plný popis: | Demontáž pisoárů s nádrží a 1 záchodkem
[5 empty] | 176 | SP | 725590812 | Přemístění vnitrostaveništní demontovaných zařizovacích předmětů v objektech v přes 6 do 12 m | t | 1.522 | 0 | 1.522 |  | 0 |  | 0 |  | 0 | 21 | 0 | 0 |  | . | 1
[7 empty] | Plný popis: | Vnitrostaveništní přemístění vybouraných (demontovaných) hmot zařizovacích předmětů vodorovně do 100 m v objektech výšky přes 6 do 12 m
[7 empty] | Výkaz výměr: | 2,056 |  |  |  | 2.056
[8 empty] | ODPOČET PRÁCE JIŽ PROVEDENÉ |  |  |  | 0
[8 empty] | -0,534 |  |  |  | -0.534
0
[5 empty] | 177 | SP | 725813112 | Ventil rohový pračkový G 3/4" | kus | 3 | 0 | 3 |  | 0 | 0.00109 | 0.00327 |  | 0 | 21 | 0 | 0 |  | . | 1
[7 empty] | Plný popis: | Ventily rohové bez připojovací trubičky nebo flexi hadičky pračkové G 3/4"
[5 empty] | 178 | SP | 725851315 | Ventil odpadní dřezový s přepadem G 6/4" | kus | 3 | 0 | 3 |  | 0 | 0.00036 | 0.00108 |  | 0 | 21 | 0 | 0 |  | . | 1
[7 empty] | Plný popis: | Ventily odpadní pro zařizovací předměty dřezové s přepadem G 6/4"
[5 empty] | 179 | SP | 725851325 | Ventil odpadní umyvadlový bez přepadu G 5/4" | kus | 21 | 0 | 21 |  | 0 | 0.00014 | 0.00294 |  | 0 | 21 | 0 | 0 |  | . | 1
[7 empty] | Plný popis: | Ventily odpadní pro zařizovací předměty umyvadlové bez přepadu G 5/4"
[5 empty] | 180 | SP | 725813111 | Ventil rohový bez připojovací trubičky nebo flexi hadičky G 1/2" | soubor | 25 | 0 | 25 |  | 0 | 0.00024 | 0.006 |  | 0 | 21 | 0 | 0 |  | . | 1
[7 empty] | Plný popis: | Ventily rohové bez připojovací trubičky nebo flexi hadičky G 1/2"
[5 empty] | 181 | SP | 998725202 | Přesun hmot procentní pro zařizovací předměty v objektech v přes 6 do 12 m | % | 0.22 | 0 | 0.22 |  | 0 |  | 0 |  | 0 | 21 | 0 | 0 |  | . | 1
[7 empty] | Plný popis: | Přesun hmot pro zařizovací předměty stanovený procentní sazbou (%) z ceny vodorovná dopravní vzdálenost do 50 m v objektech výšky přes 6 do 12 m
[8 empty] | 726: Instalační prefabrikáty | [5 empty] | 0 |  | 0.3633 |  | 0 |  | 0 | 0 |  |  | 4
[5 empty] | 182 | SP | 726131041 | Instalační předstěna pro klozet závěsný v 1120 mm s ovládáním zepředu do lehkých stěn s kovovou kcí | soubor | 21 | 0 | 21 |  | 0 | 0.01665 | 0.34965 |  | 0 | 21 | 0 | 0 |  | . | 1
[7 empty] | Plný popis: | Předstěnové instalační systémy do lehkých stěn s kovovou konstrukcí pro závěsné klozety ovládání zepředu, stavební výšky 1120 mm
[5 empty] | 183 | SP | 726191001 | Zvukoizolační souprava pro klozet a bidet | soubor | 21 | 0 | 21 |  | 0 | 0.00015 | 0.00315 |  | 0 | 21 | 0 | 0 |  | . | 1
[7 empty] | Plný popis: | Ostatní příslušenství instalačních systémů zvukoizolační souprava pro WC a bidet
[5 empty] | 184 | SP | 726191002 | Souprava pro předstěnovou montáž | soubor | 21 | 0 | 21 |  | 0 | 0.0005 | 0.0105 |  | 0 | 21 | 0 | 0 |  | . | 1
[7 empty] | Plný popis: | Ostatní příslušenství instalačních systémů souprava pro předstěnovou montáž
[5 empty] | 185 | SP | 998726222 | Přesun hmot procentní pro instalační prefabrikáty s omezením mechanizace v objektech v přes 6 do 12 m | % | 0.22 | 0 | 0.22 |  | 0 |  | 0 |  | 0 | 21 | 0 | 0 |  | . | 1
[7 empty] | Plný popis: | Přesun hmot pro instalační prefabrikáty stanovený procentní sazbou (%) z ceny vodorovná dopravní vzdálenost do 50 m s omezením mechanizace v objektech výšky přes 6 m do 12 m
[8 empty] | 732: Ústřední vytápění - strojovny | [5 empty] | 0 |  | 0 |  | 0 |  | 0 | 0 |  |  | 5
[5 empty] | 186 | SP | 732421412.GRS | Čerpadlo teplovodní mokroběžné závitové oběhové ALPHA2 25-60 DN 25 výtlak do 6,0 m průtok 2,8 m3/h - PN 10 pro vytápění | soubor | 1 | 0 | 1 |  | 0 |  | 0 |  | 0 | 21 | 0 | 0 |  | . | 1
Plný popis:
[5 empty] | 187 | SP | 732429212 | Montáž čerpadla oběhového mokroběžného závitového DN 25 | soubor | 1 | 0 | 1 |  | 0 |  | 0 |  | 0 | 21 | 0 | 0 |  | . | 1
Plný popis:
[5 empty] | 188 | MP | M005 | Montáž zásobníku TV | ks | 1 | 0 | 1 |  | 0 |  | 0 |  | 0 | 21 | 0 | 0 |  | . | 1
Plný popis:
[5 empty] | 189 | H | M004 | Zásobník TV OKC 750 NTR/HP vč. izolace | ks | 1 | 0 | 1 |  | 0 |  | 0 |  | 0 | 21 | 0 | 0 |  | . | 1
Plný popis:
[5 empty] | 190 | SP | 998732212 | Přesun hmot procentní pro strojovny s omezením mechanizace v objektech v přes 6 do 12 m | % | 1.05 | 0 | 1.05 |  | 0 |  | 0 |  | 0 | 21 | 0 | 0 |  | . | 1
[7 empty] | Plný popis: | Přesun hmot pro strojovny stanovený procentní sazbou (%) z ceny vodorovná dopravní vzdálenost do 50 m s omezením mechanizace v objektech výšky přes 6 do 12 m
[8 empty] | 733: Ústřední vytápění - rozvodné potrubí | [5 empty] | 0 |  | 0 |  | 0 |  | 0 | 0 |  |  | 14
[5 empty] | 191 | SP | 733122222 | Potrubí z uhlíkové oceli tenkostěnné vně pozink spojované lisováním D 15x1,2 mm | m | 817 | 0 | 817 |  | 0 |  | 0 |  | 0 | 21 | 0 | 0 |  | . | 1
Plný popis:
[5 empty] | 192 | SP | 733122223 | Potrubí z uhlíkové oceli tenkostěnné vně pozink spojované lisováním D 18x1,2 mm | m | 28 | 0 | 28 |  | 0 |  | 0 |  | 0 | 21 | 0 | 0 |  | . | 1
Plný popis:
[5 empty] | 193 | SP | 733122224 | Potrubí z uhlíkové oceli tenkostěnné vně pozink spojované lisováním D 22x1,5 mm | m | 46 | 0 | 46 |  | 0 |  | 0 |  | 0 | 21 | 0 | 0 |  | . | 1
Plný popis:
[5 empty] | 194 | SP | 733122225 | Potrubí z uhlíkové oceli tenkostěnné vně pozink spojované lisováním D 28x1,5 mm | m | 22 | 0 | 22 |  | 0 |  | 0 |  | 0 | 21 | 0 | 0 |  | . | 1
Plný popis:
[5 empty] | 195 | SP | 733122226 | Potrubí z uhlíkové oceli tenkostěnné vně pozink spojované lisováním D 35x1,5 mm | m | 84 | 0 | 84 |  | 0 |  | 0 |  | 0 | 21 | 0 | 0 |  | . | 1
Plný popis:
[5 empty] | 196 | SP | 733122227 | Potrubí z uhlíkové oceli tenkostěnné vně pozink spojované lisováním D 42x1,5 mm | m | 82 | 0 | 82 |  | 0 |  | 0 |  | 0 | 21 | 0 | 0 |  | . | 1
Plný popis:
[5 empty] | 197 | SP | 733122228 | Potrubí z uhlíkové oceli tenkostěnné vně pozink spojované lisováním D 54x1,5 mm | m | 22 | 0 | 22 |  | 0 |  | 0 |  | 0 | 21 | 0 | 0 |  | . | 1
Plný popis:
[5 empty] | 198 | SP | 733190107 | Zkouška těsnosti potrubí ocelové závitové DN do 40 | m | 1079 | 0 | 1079 |  | 0 |  | 0 |  | 0 | 21 | 0 | 0 |  | . | 1
Plný popis:
[5 empty] | 199 | SP | 733190108 | Zkouška těsnosti potrubí ocelové závitové DN přes 40 do 50 | m | 22 | 0 | 22 |  | 0 |  | 0 |  | 0 | 21 | 0 | 0 |  | . | 1
Plný popis:
[5 empty] | 200 | SP | 733811241 | Ochrana potrubí ústředního vytápění termoizolačními trubicemi z PE tl přes 13 do 20 mm DN do 22 mm | m | 591 | 0 | 591 |  | 0 |  | 0 |  | 0 | 21 | 0 | 0 |  | . | 1
Plný popis:
[5 empty] | 201 | SP | 733811242 | Ochrana potrubí ústředního vytápění termoizolačními trubicemi z PE tl přes 13 do 20 mm DN přes 22 do - 45 mm | m | 22 | 0 | 22 |  | 0 |  | 0 |  | 0 | 21 | 0 | 0 |  | . | 1
Plný popis:
[5 empty] | 202 | SP | 733811252 | Ochrana potrubí ústředního vytápění termoizolačními trubicemi z PE tl přes 20 do 25 mm DN přes 22 do - 45 mm | m | 166 | 0 | 166 |  | 0 |  | 0 |  | 0 | 21 | 0 | 0 |  | . | 1
Plný popis:
[5 empty] | 203 | SP | 733811253 | Ochrana potrubí ústředního vytápění termoizolačními trubicemi z PE tl přes 20 do 25 mm DN přes 45 do - 63 mm | m | 22 | 0 | 22 |  | 0 |  | 0 |  | 0 | 21 | 0 | 0 |  | . | 1
Plný popis:
[5 empty] | 204 | SP | 998733212 | Přesun hmot procentní pro rozvody potrubí s omezením mechanizace v objektech v přes 6 do 12 m | % | 2.61 | 0 | 2.61 |  | 0 |  | 0 |  | 0 | 21 | 0 | 0 |  | . | 1
[7 empty] | Plný popis: | Přesun hmot pro rozvody potrubí stanovený procentní sazbou z ceny vodorovná dopravní vzdálenost do 50 m s omezením mechanizace v objektech výšky přes 6 do 12 m
[8 empty] | 734: Ústřední vytápění - armatury | [5 empty] | 0 |  | 0 |  | 0 |  | 0 | 0 |  |  | 14
[5 empty] | 205 | H | M001 | Axiální kompenzátor | ks | 30 | 0 | 30 |  | 0 |  | 0 |  | 0 | 21 | 0 | 0 |  | . | 1
Plný popis:
[5 empty] | 206 | H | M003 | armatura HM | ks | 19 | 0 | 19 |  | 0 |  | 0 |  | 0 | 21 | 0 | 0 |  | . | 1
Plný popis:
[5 empty] | 207 | SP | 734211120.GCM | Ventil závitový GIACOMINI R99 odvzdušňovací G 1/2 PN 14 do 120°C automatický | kus | 2 | 0 | 2 |  | 0 |  | 0 |  | 0 | 21 | 0 | 0 |  | . | 1
Plný popis:
[5 empty] | 208 | SP | 734221532.GCM | Ventil závitový Giacomini R401TG termostatický rohový jednoregulační G 1/2 PN 16 do 110°C bez - hlavice ovládání | kus | 35 | 0 | 35 |  | 0 |  | 0 |  | 0 | 21 | 0 | 0 |  | . | 1
Plný popis:
[5 empty] | 209 | SP | 734242415.GCM | Ventil závitový Giacomini R60 zpětný přímý G 5/4 PN 16 do 110°C | kus | 1 | 0 | 1 |  | 0 |  | 0 |  | 0 | 21 | 0 | 0 |  | . | 1
Plný popis:
[5 empty] | 210 | SP | 734261333.GCM | Šroubení topenářské Giacomini R19 rohové G 1/2 PN 16 do 120°C | kus | 35 | 0 | 35 |  | 0 |  | 0 |  | 0 | 21 | 0 | 0 |  | . | 1
Plný popis:
[5 empty] | 211 | H | M002 | Termostatická hlavice Heimeier | ks | 35 | 0 | 35 |  | 0 |  | 0 |  | 0 | 21 | 0 | 0 |  | . | 1
Plný popis:
[5 empty] | 212 | SP | 734291123.GCM | Kohout plnící a vypouštěcí Giacomini R608 G 1/2 PN 10 do 90°C závitový | kus | 2 | 0 | 2 |  | 0 |  | 0 |  | 0 | 21 | 0 | 0 |  | . | 1
Plný popis:
[5 empty] | 213 | SP | 734291265.GCM | Filtr závitový Giacomini R74A přímý G 1 1/4 PN 30 do 110°C s vnitřními závity | kus | 1 | 0 | 1 |  | 0 |  | 0 |  | 0 | 21 | 0 | 0 |  | . | 1
Plný popis:
[5 empty] | 214 | SP | 734292713.GCM | Kohout kulový Giacomini R250D přímý G 1/2 PN 42 do 185°C vnitřní závit | kus | 44 | 0 | 44 |  | 0 |  | 0 |  | 0 | 21 | 0 | 0 |  | . | 1
Plný popis:
[5 empty] | 215 | SP | 734292716.GCM | Kohout kulový Giacomini R250D přímý G 1 1/4 PN 42 do 185°C vnitřní závit | kus | 3 | 0 | 3 |  | 0 |  | 0 |  | 0 | 21 | 0 | 0 |  | . | 1
Plný popis:
[5 empty] | 216 | SP | 734296201 | Zónový ventil otopných a solárních soustav dvoucestný kulový 1pólové ovládání PN 16 T 110°C G 1/2"F | kus | 22 | 0 | 22 |  | 0 |  | 0 |  | 0 | 21 | 0 | 0 |  | . | 1
Plný popis:
[5 empty] | 217 | SP | 734411101 | Teploměr technický s pevným stonkem a jímkou zadní připojení průměr 63 mm délky 50 mm | kus | 2 | 0 | 2 |  | 0 |  | 0 |  | 0 | 21 | 0 | 0 |  | . | 1
Plný popis:
[5 empty] | 218 | SP | 998734212 | Přesun hmot procentní pro armatury s omezením mechanizace v objektech v přes 6 do 12 m | % | 0.27 | 0 | 0.27 |  | 0 |  | 0 |  | 0 | 21 | 0 | 0 |  | . | 1
[7 empty] | Plný popis: | Přesun hmot pro armatury stanovený procentní sazbou (%) z ceny vodorovná dopravní vzdálenost do 50 m s omezením mechanizace v objektech výšky přes 6 do 12 m
[8 empty] | 735: Ústřední vytápění - otopná tělesa | [5 empty] | 0 |  | 0.0001 |  | 0.02493 |  | 0 | 0 |  |  | 12
[5 empty] | 219 | SP | 735151821 | Demontáž otopného tělesa panelového dvouřadého dl do 1500 mm | kus | 1 | 0 | 1 |  | 0 | 8e-05 | 8e-05 | 0.02493 | 0.02493 | 21 | 0 | 0 |  | . | 1
[7 empty] | Plný popis: | Demontáž otopných těles panelových dvouřadých stavební délky do 1500 mm
[5 empty] | 220 | MP | M032 | Montáž deskových otopných těles | ks | 7 | 0 | 7 |  | 0 |  | 0 |  | 0 | 21 | 0 | 0 |  | . | 1
Plný popis:
[5 empty] | 221 | H | 735152477.KRD | Otopné těleso panelové VK dvoudeskové 1 přídavná přestupní plocha KORADO Radik VK typ 21 výška/délka - 600/1000 mm výkon 1288 W | kus | 1 | 0 | 1 |  | 0 |  | 0 |  | 0 | 21 | 0 | 0 |  | . | 1
Plný popis:
[5 empty] | 222 | H | 735152493.KRD | Otopné těleso panelové VK dvoudeskové 1 přídavná přestupní plocha KORADO Radik VK typ 21 výška/délka - 900/600 mm výkon 1052 W | kus | 1 | 0 | 1 |  | 0 |  | 0 |  | 0 | 21 | 0 | 0 |  | . | 1
Plný popis:
[5 empty] | 223 | H | 735152578.KRD | Otopné těleso panelové VK dvoudeskové 2 přídavné přestupní plochy KORADO Radik VK typ 22 výška/délka - 600/1100 mm výkon 1847 W | kus | 2 | 0 | 2 |  | 0 |  | 0 |  | 0 | 21 | 0 | 0 |  | . | 1
Plný popis:
[5 empty] | 224 | H | 735152579.KRD | Otopné těleso panelové VK dvoudeskové 2 přídavné přestupní plochy KORADO Radik VK typ 22 výška/délka - 600/1200 mm výkon 2015 W | kus | 1 | 0 | 1 |  | 0 |  | 0 |  | 0 | 21 | 0 | 0 |  | . | 1
Plný popis:
[5 empty] | 225 | H | 735152591.KRD | Otopné těleso panelové VK dvoudeskové 2 přídavné přestupní plochy KORADO Radik VK typ 22 výška/délka - 900/400 mm výkon 925 W | kus | 1 | 0 | 1 |  | 0 |  | 0 |  | 0 | 21 | 0 | 0 |  | . | 1
Plný popis:
[5 empty] | 226 | H | 735152691.KRD | Otopné těleso panelové VK třídeskové 3 přídavné přestupní plochy KORADO Radik VK typ 33 výška/délka - 900/400 mm výkon 1331 W | kus | 1 | 0 | 1 |  | 0 |  | 0 |  | 0 | 21 | 0 | 0 |  | . | 1
Plný popis:
[5 empty] | 227 | MP | M033 | Montáž koupelnových otopných těles | ks | 19 | 0 | 19 |  | 0 |  | 0 |  | 0 | 21 | 0 | 0 |  | . | 1
Plný popis:
[5 empty] | 228 | H | 735160143.KRD.001 | Otopné těleso trubkové teplovodní Koralux Linear classic-M výška/délka 1 820/600 mm | kus | 19 | 0 | 19 |  | 0 |  | 0 |  | 0 | 21 | 0 | 0 |  | . | 1
Plný popis:
[5 empty] | 229 | SP | 735192923 | Zpětná montáž otopného tělesa panelového dvouřadého do 1500 mm | kus | 1 | 0 | 1 |  | 0 | 2e-05 | 2e-05 |  | 0 | 21 | 0 | 0 |  | . | 1
[7 empty] | Plný popis: | Ostatní opravy otopných těles zpětná montáž otopných těles panelových dvouřadých do 1500 mm
[5 empty] | 230 | SP | 998735212 | Přesun hmot procentní pro otopná tělesa s omezením mechanizace v objektech v přes 6 do 12 m | % | 1.5 | 0 | 1.5 |  | 0 |  | 0 |  | 0 | 21 | 0 | 0 |  | . | 1
[7 empty] | Plný popis: | Přesun hmot pro otopná tělesa stanovený procentní sazbou (%) z ceny vodorovná dopravní vzdálenost do 50 m s omezením mechanizace v objektech výšky přes 6 do 12 m
[8 empty] | 736: Ústřední vytápění - regulace | [5 empty] | 0 |  | 0 |  | 0 |  | 0 | 0 |  |  | 23
[5 empty] | 231 | B | X736-01 | Dvojcestný ventil DN25 | ks | 21 | 0 | 21 |  | 0 |  | 0 |  | 0 | 21 | 0 | 0 |  | . | 1
Plný popis:
[5 empty] | 232 | B | X736-02 | Zónový elektr.pohon 10s,230V,HF | ks | 21 | 0 | 21 |  | 0 |  | 0 |  | 0 | 21 | 0 | 0 |  | . | 1
Plný popis:
[5 empty] | 233 | B | X736-03 | Prostorové čidlo,Ni1000/5000ppm,-30 az 100°C | ks | 21 | 0 | 21 |  | 0 |  | 0 |  | 0 | 21 | 0 | 0 |  | . | 1
Plný popis:
[5 empty] | 234 | B | X736-04 | JYTY 2x1 | m | 550 | 0 | 550 |  | 0 |  | 0 |  | 0 | 21 | 0 | 0 |  | . | 1
Plný popis:
[5 empty] | 235 | B | X736-05 | JYSTY 1x2x0,8 | m | 550 | 0 | 550 |  | 0 |  | 0 |  | 0 | 21 | 0 | 0 |  | . | 1
Plný popis:
[5 empty] | 236 | B | X736-06 | JYSTY 2x2x0,9 | m | 200 | 0 | 200 |  | 0 |  | 0 |  | 0 | 21 | 0 | 0 |  | . | 1
Plný popis:
[5 empty] | 237 | B | X736-07 | žlaby, trubky, lišty, vč upevňovacího materiálu | m | 600 | 0 | 600 |  | 0 |  | 0 |  | 0 | 21 | 0 | 0 |  | . | 1
Plný popis:
[5 empty] | 238 | B | X736-08 | Rozvaděč oceloplechový 2A-18, IP54, otočná klika, 602x934x250, 34,60kg, 6x21mod | ks | 1 | 0 | 1 |  | 0 |  | 0 |  | 0 | 21 | 0 | 0 |  | . | 1
Plný popis:
[5 empty] | 239 | B | X736-09 | Jistič C13/1 | ks | 1 | 0 | 1 |  | 0 |  | 0 |  | 0 | 21 | 0 | 0 |  | . | 1
Plný popis:
[5 empty] | 240 | B | X736-10 | Jistič C4/1 | ks | 1 | 0 | 1 |  | 0 |  | 0 |  | 0 | 21 | 0 | 0 |  | . | 1
Plný popis:
[5 empty] | 241 | B | X736-11 | Jistič C2/1 | ks | 3 | 0 | 3 |  | 0 |  | 0 |  | 0 | 21 | 0 | 0 |  | . | 1
Plný popis:
[5 empty] | 242 | B | X736-12 | Jistič C6/1 | ks | 2 | 0 | 2 |  | 0 |  | 0 |  | 0 | 21 | 0 | 0 |  | . | 1
Plný popis:
[5 empty] | 243 | B | X736-13 | Relé SNR 1P/24VDC, 6A, LED,šroubová patice | ks | 21 | 0 | 21 |  | 0 |  | 0 |  | 0 | 21 | 0 | 0 |  | . | 1
Plný popis:
[5 empty] | 244 | B | X736-14 | 8x univ. IN, 8x digital OUT 24V ss, 300 mA, galv. Oddělení | ks | 3 | 0 | 3 |  | 0 |  | 0 |  | 0 | 21 | 0 | 0 |  | . | 1
Plný popis:
[5 empty] | 245 | B | X736-15 | Zdroj: spínaný; modulový; 76,8W; 24VDC; Uvýst:21,6÷28,8VDC; 3,A21A-;4 9 | ks | 1 | 0 | 1 |  | 0 |  | 0 |  | 0 | 21 | 0 | 0 |  | . | 1
Plný popis:
[5 empty] | 246 | B | X736-16 | Drobný a spotřební materiál | Kč | 1 | 0 | 1 |  | 0 |  | 0 |  | 0 | 21 | 0 | 0 |  | . | 1
Plný popis:
[5 empty] | 247 | MP | X736-17 | Montáž rozvaděč | hod | 80 | 0 | 80 |  | 0 |  | 0 |  | 0 | 21 | 0 | 0 |  | . | 1
Plný popis:
[5 empty] | 248 | MP | X736-18 | Montáž čidel, pohonů kabelů | hod | 150 | 0 | 150 |  | 0 |  | 0 |  | 0 | 21 | 0 | 0 |  | . | 1
Plný popis:
[5 empty] | 249 | B | X736-19 | Doprava | Kč | 1 | 0 | 1 |  | 0 |  | 0 |  | 0 | 21 | 0 | 0 |  | . | 1
Plný popis:
[5 empty] | 250 | B | X736-21 | Zaškolení obsluhy | Kč | 1 | 0 | 1 |  | 0 |  | 0 |  | 0 | 21 | 0 | 0 |  | . | 1
Plný popis:
[5 empty] | 251 | B | X736-22 | Realizace SW | Dat.bodů | 50 | 0 | 50 |  | 0 |  | 0 |  | 0 | 21 | 0 | 0 |  | . | 1
Plný popis:
[5 empty] | 252 | B | X736-23 | Vzdálená správa - vizualizace | Kč | 1 | 0 | 1 |  | 0 |  | 0 |  | 0 | 21 | 0 | 0 |  | . | 1
Plný popis:
[5 empty] | 253 | B | X736-20 | Revize | Kč | 1 | 0 | 1 |  | 0 |  | 0 |  | 0 | 21 | 0 | 0 |  | . | 1
Plný popis:
[8 empty] | 740.1: Elektroinstalace - montáže | [5 empty] | 0 |  | 0 |  | 0 |  | 0 | 0 |  |  | 74
[5 empty] | 254 | MP | 210800105 | CYKY 3Cx1.5mm2 (CYKY 3J1.5) 750V (PO) | m | 176 | 0 | 176 |  | 0 |  | 0 |  | 0 | 21 | 0 | 0 |  | . | 1
Plný popis:
[7 empty] | Výkaz výměr: | 914 |  |  |  | 914
[8 empty] | ODPOČET PRÁCE JIŽ PROVEDENÉ |  |  |  | 0
[8 empty] | -738 |  |  |  | -738
0
[5 empty] | 255 | MP | 210800106 | CYKY 3Cx2.5mm2 (CYKY 3J2.5) 750V (PO) | m | 339 | 0 | 339 |  | 0 |  | 0 |  | 0 | 21 | 0 | 0 |  | . | 1
Plný popis:
[7 empty] | Výkaz výměr: | 934 |  |  |  | 934
[8 empty] | ODPOČET PRÁCE JIŽ PROVEDENÉ |  |  |  | 0
[8 empty] | -595 |  |  |  | -595
0
[5 empty] | 256 | MP | 210810091 | CYKY 4x50mm2 1kV (VU) | m | 34 | 0 | 34 |  | 0 |  | 0 |  | 0 | 21 | 0 | 0 |  | . | 1
Plný popis:
[5 empty] | 257 | MP | 210800115 | CYKY 5Cx1.5mm2 (CYKY 5J1.5) 750V (PO) | m | 295 | 0 | 295 |  | 0 |  | 0 |  | 0 | 21 | 0 | 0 |  | . | 1
Plný popis:
[5 empty] | 258 | MP | 210800630 | CYY 25 zž (VU) | m | 34 | 0 | 34 |  | 0 |  | 0 |  | 0 | 21 | 0 | 0 |  | . | 1
Plný popis:
[5 empty] | 259 | MP | 210800146 | Nehoř.dat.kabel | m | 1080 | 0 | 1080 |  | 0 |  | 0 |  | 0 | 21 | 0 | 0 |  | . | 1
Plný popis:
[5 empty] | 260 | MP | 210020050 | 1 - rámeček | ks | 138 | 0 | 138 |  | 0 |  | 0 |  | 0 | 21 | 0 | 0 |  | . | 1
Plný popis:
[5 empty] | 261 | MP | 210800130 | Nehoř.kabel 3Cx1.5mm2 | m | 421 | 0 | 421 |  | 0 |  | 0 |  | 0 | 21 | 0 | 0 |  | . | 1
Plný popis:
[5 empty] | 262 | MP | 210020052 | 2 - rámeček svislý | ks | 3 | 0 | 3 |  | 0 |  | 0 |  | 0 | 21 | 0 | 0 |  | . | 1
Plný popis:
[5 empty] | 263 | MP | 210800131 | Nehoř.kabel 3Cx2.5mm2 | m | 496 | 0 | 496 |  | 0 |  | 0 |  | 0 | 21 | 0 | 0 |  | . | 1
Plný popis:
[5 empty] | 264 | MP | 210020051 | 2 - rámeček vodorovný | ks | 112 | 0 | 112 |  | 0 |  | 0 |  | 0 | 21 | 0 | 0 |  | . | 1
Plný popis:
[5 empty] | 265 | MP | 210800132 | Nehoř.kabel 3Cx4mm2 | m | 677 | 0 | 677 |  | 0 |  | 0 |  | 0 | 21 | 0 | 0 |  | . | 1
Plný popis:
[5 empty] | 266 | MP | 210020053 | 3 - rámeček vodorovný | ks | 21 | 0 | 21 |  | 0 |  | 0 |  | 0 | 21 | 0 | 0 |  | . | 1
Plný popis:
[5 empty] | 267 | MP | 210800134 | Nehoř.kabel 5x1.5mm2 | m | 72 | 0 | 72 |  | 0 |  | 0 |  | 0 | 21 | 0 | 0 |  | . | 1
Plný popis:
[5 empty] | 268 | MP | 210020054 | 4 - rámeček vodorovný | ks | 22 | 0 | 22 |  | 0 |  | 0 |  | 0 | 21 | 0 | 0 |  | . | 1
Plný popis:
[5 empty] | 269 | MP | 210800136 | Nehoř.kabel 5x2.5mm2 | m | 82 | 0 | 82 |  | 0 |  | 0 |  | 0 | 21 | 0 | 0 |  | . | 1
Plný popis:
[5 empty] | 270 | MP | 210100022 | čidlo kouře stropní bat.9V | ks | 33 | 0 | 33 |  | 0 |  | 0 |  | 0 | 21 | 0 | 0 |  | . | 1
Plný popis:
[5 empty] | 271 | MP | 210800139 | Nehoř.kabel 5x6mm2 | m | 56 | 0 | 56 |  | 0 |  | 0 |  | 0 | 21 | 0 | 0 |  | . | 1
Plný popis:
[5 empty] | 272 | MP | 210100020 | čidlo stropní IP20 360st. | ks | 17 | 0 | 17 |  | 0 |  | 0 |  | 0 | 21 | 0 | 0 |  | . | 1
Plný popis:
[5 empty] | 273 | MP | 210800145 | Nehoř.koax.kabel | m | 1065 | 0 | 1065 |  | 0 |  | 0 |  | 0 | 21 | 0 | 0 |  | . | 1
Plný popis:
[5 empty] | 274 | MP | 210500002 | Domácí videotelefon,1 účastník | ks | 1 | 0 | 1 |  | 0 |  | 0 |  | 0 | 21 | 0 | 0 |  | . | 1
Plný popis:
[5 empty] | 275 | MP | 210800120 | pokládka slabopr.kabelů | m | 22 | 0 | 22 |  | 0 |  | 0 |  | 0 | 21 | 0 | 0 |  | . | 1
Plný popis:
[5 empty] | 276 | MP | 216120460 | hlavní vyp.na DIN do 80A | ks | 1 | 0 | 1 |  | 0 |  | 0 |  | 0 | 21 | 0 | 0 |  | . | 1
Plný popis:
[5 empty] | 277 | MP | 216200010 | svítidlo LED typ "B" dle výpočtu IP 20-45 | ks | 42 | 0 | 42 |  | 0 |  | 0 |  | 0 | 21 | 0 | 0 |  | . | 1
Plný popis:
[5 empty] | 278 | MP | 216120504 | chránič čtyřpólový 6kA /4/0,03 | ks | 2 | 0 | 2 |  | 0 |  | 0 |  | 0 | 21 | 0 | 0 |  | . | 1
Plný popis:
[5 empty] | 279 | MP | 216200001 | svítidlo LED typ "C" IP 20-45 | ks | 33 | 0 | 33 |  | 0 |  | 0 |  | 0 | 21 | 0 | 0 |  | . | 1
Plný popis:
[5 empty] | 280 | MP | 216120504 | chránič čtyřpólový 6kA /4/0,03 | ks | 10 | 0 | 10 |  | 0 |  | 0 |  | 0 | 21 | 0 | 0 |  | . | 1
Plný popis:
[5 empty] | 281 | MP | 216200001_01 | svítidlo LED typ "D" IP 20-45 | ks | 19 | 0 | 19 |  | 0 |  | 0 |  | 0 | 21 | 0 | 0 |  | . | 1
Plný popis:
[5 empty] | 282 | MP | 216120505 | chránič dvoupólový 6kA /2/0,03 | ks | 18 | 0 | 18 |  | 0 |  | 0 |  | 0 | 21 | 0 | 0 |  | . | 1
Plný popis:
[5 empty] | 283 | MP | 216200001_02 | svítidlo LED typ "E" IP 20-45 | ks | 21 | 0 | 21 |  | 0 |  | 0 |  | 0 | 21 | 0 | 0 |  | . | 1
Plný popis:
[5 empty] | 284 | MP | 216120580 | chránič s nadpr.ochr.PFL6 -/1N/0,03 | ks | 10 | 0 | 10 |  | 0 |  | 0 |  | 0 | 21 | 0 | 0 |  | . | 1
Plný popis:
[5 empty] | 285 | MP | 216201002 | svítidlo LED typ "I" přisazené pod kuch. linku IP 20-45 | ks | 1 | 0 | 1 |  | 0 |  | 0 |  | 0 | 21 | 0 | 0 |  | . | 1
Plný popis:
[5 empty] | 286 | MP | 216120406 | jistič 6kA jednopólový, char.B | ks | 98 | 0 | 98 |  | 0 |  | 0 |  | 0 | 21 | 0 | 0 |  | . | 1
Plný popis:
[5 empty] | 287 | MP | 216201002_01 | svítidlo LED typ "J"dle výpočtu IP 20-45 | ks | 30 | 0 | 30 |  | 0 |  | 0 |  | 0 | 21 | 0 | 0 |  | . | 1
Plný popis:
[5 empty] | 288 | MP | 216120406 | jistič 6kA jednopólový, char.B | ks | 1 | 0 | 1 |  | 0 |  | 0 |  | 0 | 21 | 0 | 0 |  | . | 1
Plný popis:
[5 empty] | 289 | MP | 216200001_03 | svítidlo LED typ "NZ" přisazené nouzové s piktogramemIP 20-45 | ks | 11 | 0 | 11 |  | 0 |  | 0 |  | 0 | 21 | 0 | 0 |  | . | 1
Plný popis:
[5 empty] | 290 | MP | 216120406 | jistič 6kA jednopólový, char.B | ks | 18 | 0 | 18 |  | 0 |  | 0 |  | 0 | 21 | 0 | 0 |  | . | 1
Plný popis:
[5 empty] | 291 | MP | 216200001_04 | svítidlo LED typ"N" přisazené nouzové IP 20-45 | ks | 5 | 0 | 5 |  | 0 |  | 0 |  | 0 | 21 | 0 | 0 |  | . | 1
Plný popis:
[5 empty] | 292 | MP | 216120406 | jistič 6kA jednopólový, char.B | ks | 21 | 0 | 21 |  | 0 |  | 0 |  | 0 | 21 | 0 | 0 |  | . | 1
Plný popis:
[5 empty] | 293 | MP | 216120407 | jistič 6kA třípólový , char.B | ks | 3 | 0 | 3 |  | 0 |  | 0 |  | 0 | 21 | 0 | 0 |  | . | 1
Plný popis:
[5 empty] | 294 | MP | 216120407 | jistič 6kA třípólový , char.B | ks | 1 | 0 | 1 |  | 0 |  | 0 |  | 0 | 21 | 0 | 0 |  | . | 1
Plný popis:
[5 empty] | 295 | MP | 210020304 | kabelový žlab MARS 125/50mm bez víka vč. podpěrek | m | 198 | 0 | 198 |  | 0 |  | 0 |  | 0 | 21 | 0 | 0 |  | . | 1
Plný popis:
[5 empty] | 296 | MP | 210022030 | krabice na povrch do 100x100mm 4xP - vč. zapojení | ks | 15 | 0 | 15 |  | 0 |  | 0 |  | 0 | 21 | 0 | 0 |  | . | 1
Plný popis:
[5 empty] | 297 | MP | 210020020_01 | krabice přístrojová (1901, KU 68/1, KP 67, KP 68; KZ 3) bez zapojení | ks | 160 | 0 | 160 |  | 0 |  | 0 |  | 0 | 21 | 0 | 0 |  | . | 1
Plný popis:
[7 empty] | Výkaz výměr: | 423 |  |  |  | 423
[8 empty] | ODPOČET PRÁCE JIŽ PROVEDENÉ |  |  |  | 0
[8 empty] | -263 |  |  |  | -263
0
[5 empty] | 298 | MP | 210020020_02 | krabice přístrojová hluboká (např.KPR) bez zapojení | ks | 86 | 0 | 86 |  | 0 |  | 0 |  | 0 | 21 | 0 | 0 |  | . | 1
Plný popis:
[5 empty] | 299 | MP | 210020022 | krabice přístrojová pro par.žlab | ks | 10 | 0 | 10 |  | 0 |  | 0 |  | 0 | 21 | 0 | 0 |  | . | 1
Plný popis:
[5 empty] | 300 | MP | 210500016 | Montáž rozvaděče pod omítku 72-144mod. vč.zapojení | ks | 1 | 0 | 1 |  | 0 |  | 0 |  | 0 | 21 | 0 | 0 |  | . | 1
Plný popis:
[5 empty] | 301 | MP | 220730006 | montáž kamery IP | ks | 3 | 0 | 3 |  | 0 |  | 0 |  | 0 | 21 | 0 | 0 |  | . | 1
Plný popis:
[5 empty] | 302 | MP | 210190001 | montáž oceloplech.a plastových rozvodnic do 48 mod. | ks | 1 | 0 | 1 |  | 0 |  | 0 |  | 0 | 21 | 0 | 0 |  | . | 1
Plný popis:
[5 empty] | 303 | MP | 210190001 | montáž oceloplech.a plastových rozvodnic do 48 mod. | ks | 4 | 0 | 4 |  | 0 |  | 0 |  | 0 | 21 | 0 | 0 |  | . | 1
Plný popis:
[7 empty] | Výkaz výměr: | 18 |  |  |  | 18
[8 empty] | ODPOČET PRÁCE JIŽ PROVEDENÉ |  |  |  | 0
[8 empty] | -14 |  |  |  | -14
0
[5 empty] | 304 | MP | 215123991 | montáž pomocných kontaktů signálních 0/1 | ks | 4 | 0 | 4 |  | 0 |  | 0 |  | 0 | 21 | 0 | 0 |  | . | 1
Plný popis:
[5 empty] | 305 | MP | 210100032 | montáž transformátoru do podhledu | ks | 19 | 0 | 19 |  | 0 |  | 0 |  | 0 | 21 | 0 | 0 |  | . | 1
Plný popis:
[5 empty] | 306 | MP | 210010330 | podparaprtní žlab | ks | 4 | 0 | 4 |  | 0 |  | 0 |  | 0 | 21 | 0 | 0 |  | . | 1
Plný popis:
[5 empty] | 307 | MP | 210022029 | Požární tlačítko TS , CS | ks | 1 | 0 | 1 |  | 0 |  | 0 |  | 0 | 21 | 0 | 0 |  | . | 1
Plný popis:
[5 empty] | 308 | MP | 220730005 | RACK datový rozvadě bez zapojení | ks | 1 | 0 | 1 |  | 0 |  | 0 |  | 0 | 21 | 0 | 0 |  | . | 1
Plný popis:
[5 empty] | 309 | MP | 210500055 | Sada pro protip.dveře celková monáž | ks | 2 | 0 | 2 |  | 0 |  | 0 |  | 0 | 21 | 0 | 0 |  | . | 1
Plný popis:
[5 empty] | 310 | MP | 210500051 | Sestava zařízení pro odvod kouře z CHÚC | ks | 1 | 0 | 1 |  | 0 |  | 0 |  | 0 | 21 | 0 | 0 |  | . | 1
Plný popis:
[5 empty] | 311 | MP | 210020001 | spínač zapuštěný 1-pólový řazení 1 | ks | 98 | 0 | 98 |  | 0 |  | 0 |  | 0 | 21 | 0 | 0 |  | . | 1
Plný popis:
[5 empty] | 312 | MP | 210020003 | spínač zapuštěný 2-pólový seriový řazení 5 | ks | 21 | 0 | 21 |  | 0 |  | 0 |  | 0 | 21 | 0 | 0 |  | . | 1
Plný popis:
[5 empty] | 313 | MP | 210020006 | spínač zapuštěný křížový - řazení 7 | ks | 2 | 0 | 2 |  | 0 |  | 0 |  | 0 | 21 | 0 | 0 |  | . | 1
Plný popis:
[5 empty] | 314 | MP | 210020004 | spínač zapuštěný střídavý - řazení 6 | ks | 8 | 0 | 8 |  | 0 |  | 0 |  | 0 | 21 | 0 | 0 |  | . | 1
Plný popis:
[5 empty] | 315 | MP | 210020007 | spínač zapuštěný tlačítkový 1/0 1-pólový | ks | 21 | 0 | 21 |  | 0 |  | 0 |  | 0 | 21 | 0 | 0 |  | . | 1
Plný popis:
[5 empty] | 316 | MP | 210192552 | stoupačková svorkovnice vč. zapojení do 95mm2 | ks | 2 | 0 | 2 |  | 0 |  | 0 |  | 0 | 21 | 0 | 0 |  | . | 1
Plný popis:
[5 empty] | 317 | MP | 210192552 | stoupačková svorkovnice vč. zapojení do 95mm2 | ks | 1 | 0 | 1 |  | 0 |  | 0 |  | 0 | 21 | 0 | 0 |  | . | 1
Plný popis:
[5 empty] | 318 | MP | 210122024 | svodič přepětí nn 2+3. stupeň výměnný modul | ks | 1 | 0 | 1 |  | 0 |  | 0 |  | 0 | 21 | 0 | 0 |  | . | 1
Plný popis:
[5 empty] | 319 | MP | 215192100 | svorkovnice řadová do 60A | ks | 30 | 0 | 30 |  | 0 |  | 0 |  | 0 | 21 | 0 | 0 |  | . | 1
Plný popis:
[5 empty] | 320 | MP | 210010003 | trubka plastová ohebná instalační průměr 20mm (PO) | m | 276 | 0 | 276 |  | 0 |  | 0 |  | 0 | 21 | 0 | 0 |  | . | 1
Plný popis:
[5 empty] | 321 | MP | 220730002 | zásuvka datová dvojitá RJ 45 koncová | ks | 24 | 0 | 24 |  | 0 |  | 0 |  | 0 | 21 | 0 | 0 |  | . | 1
Plný popis:
[5 empty] | 322 | MP | 210022010 | zásuvka na povrch 16A 230V 2P+Z | ks | 10 | 0 | 10 |  | 0 |  | 0 |  | 0 | 21 | 0 | 0 |  | . | 1
Plný popis:
[5 empty] | 323 | MP | 220730001 | zásuvka telev.průchozí nebo koncová | ks | 22 | 0 | 22 |  | 0 |  | 0 |  | 0 | 21 | 0 | 0 |  | . | 1
Plný popis:
[5 empty] | 324 | MP | 210021002 | zásuvka zapuštěná s clonkami 16A 230V 2P+Z | ks | 302 | 0 | 302 |  | 0 |  | 0 |  | 0 | 21 | 0 | 0 |  | . | 1
Plný popis:
[5 empty] | 325 | MP | 210021002_01 | zásuvka zapuštěná s clonkami 16A 230V 2P+Z vč.USB | ks | 21 | 0 | 21 |  | 0 |  | 0 |  | 0 | 21 | 0 | 0 |  | . | 1
Plný popis:
[5 empty] | 326 | SP | EL-02 | Pomocné práce | Kč | 0.05 | 0 | 0.05 |  | 0 |  | 0 |  | 0 | 21 | 0 | 0 |  | . | 1
Plný popis:
[7 empty] | Výkaz výměr: | 1 |  |  |  | 1
[8 empty] | ODPOČET PRÁCE JIŽ PROVEDENÉ |  |  |  | 0
[8 empty] | -0,95 |  |  |  | -0.95
0
[5 empty] | 327 | SP | EL-03 | Revize | Kč | 1 | 0 | 1 |  | 0 |  | 0 |  | 0 | 21 | 0 | 0 |  | . | 1
Plný popis:
[8 empty] | 740.2: Elektroinstalace - dodávky | [5 empty] | 0 |  | 0 |  | 0 |  | 0 | 0 |  |  | 103
[5 empty] | 328 | H | 1338723 | KABEL 1-CYKY 4BX50 (CYKY-J 4X50) BUBEN | m | 34 | 0 | 34 |  | 0 |  | 0 |  | 0 | 21 | 0 | 0 |  | . | 1
Plný popis:
[5 empty] | 329 | H | 1245799 | CTYRRAMECEK VODOROVNY 3901A-B40 B | ks | 22 | 0 | 22 |  | 0 |  | 0 |  | 0 | 21 | 0 | 0 |  | . | 1
Plný popis:
[5 empty] | 330 | H | 1179460 | KABEL 1-YY-J 1X25 ZELENOZLUTY | m | 34 | 0 | 34 |  | 0 |  | 0 |  | 0 | 21 | 0 | 0 |  | . | 1
Plný popis:
[5 empty] | 331 | H | 1408855 | DETEKTOR KOURE LM-102D | ks | 33 | 0 | 33 |  | 0 |  | 0 |  | 0 | 21 | 0 | 0 |  | . | 1
Plný popis:
[5 empty] | 332 | H | 1257383004 | KABEL CYKY-J 3x1,5, KRUH 100M | m | 176 | 0 | 176 |  | 0 |  | 0 |  | 0 | 21 | 0 | 0 |  | . | 1
Plný popis:
[7 empty] | Výkaz výměr: | 914 |  |  |  | 914
[8 empty] | ODPOČET PRÁCE JIŽ PROVEDENÉ |  |  |  | 0
[8 empty] | -738 |  |  |  | -738
0
[5 empty] | 333 | H | 1188525 | DVOJRAMECEK SVISLY 3901A-B21 B | ks | 3 | 0 | 3 |  | 0 |  | 0 |  | 0 | 21 | 0 | 0 |  | . | 1
Plný popis:
[5 empty] | 334 | H | 1257420004 | KABEL CYKY-J 3x2,5, KRUH 100M | m | 339 | 0 | 339 |  | 0 |  | 0 |  | 0 | 21 | 0 | 0 |  | . | 1
Plný popis:
[7 empty] | Výkaz výměr: | 934 |  |  |  | 934
[8 empty] | ODPOČET PRÁCE JIŽ PROVEDENÉ |  |  |  | 0
[8 empty] | -595 |  |  |  | -595
0
[5 empty] | 335 | H | 1190860 | DVOJRAMECEK VODOROVNY 3901A-B20 B | ks | 112 | 0 | 112 |  | 0 |  | 0 |  | 0 | 21 | 0 | 0 |  | . | 1
Plný popis:
[5 empty] | 336 | H | 1257397004 | KABEL CYKY-J 5x1,5, KRUH 100M | m | 295 | 0 | 295 |  | 0 |  | 0 |  | 0 | 21 | 0 | 0 |  | . | 1
Plný popis:
[5 empty] | 337 | H | 1190860 | DVOJRAMECEK VODOROVNY 3901A-B20 B | ks | 3 | 0 | 3 |  | 0 |  | 0 |  | 0 | 21 | 0 | 0 |  | . | 1
Plný popis:
[5 empty] | 338 | H | 1689259 | KABEL KOAX TELEVES SK2020PLUS B2CA | m | 1065 | 0 | 1065 |  | 0 |  | 0 |  | 0 | 21 | 0 | 0 |  | . | 1
Plný popis:
[5 empty] | 339 | H | 1615322 | EL. TRANSFORMATOR POWELED P 12V 60W | ks | 19 | 0 | 19 |  | 0 |  | 0 |  | 0 | 21 | 0 | 0 |  | . | 1
Plný popis:
[5 empty] | 340 | H | 1393009 | KABEL PRAFLASAFE X J 3X1,5 RE BUBEN | m | 421 | 0 | 421 |  | 0 |  | 0 |  | 0 | 21 | 0 | 0 |  | . | 1
Plný popis:
[5 empty] | 341 | H | 1202473 | HLAVNI VYPINAC 3P 80A IS-80/3 | ks | 1 | 0 | 1 |  | 0 |  | 0 |  | 0 | 21 | 0 | 0 |  | . | 1
Plný popis:
[5 empty] | 342 | H | 1393011 | KABEL PRAFLASAFE X J 3X2,5 RE BUBEN | m | 496 | 0 | 496 |  | 0 |  | 0 |  | 0 | 21 | 0 | 0 |  | . | 1
Plný popis:
[5 empty] | 343 | H | 1184425 | IZOLACNI PASKA 15X10 CERNA F61512 | ks | 10 | 0 | 10 |  | 0 |  | 0 |  | 0 | 21 | 0 | 0 |  | . | 1
Plný popis:
[5 empty] | 344 | H | 1393012 | KABEL PRAFLASAFE X J 5X1,5 BUBEN | m | 72 | 0 | 72 |  | 0 |  | 0 |  | 0 | 21 | 0 | 0 |  | . | 1
Plný popis:
[5 empty] | 345 | H | 1188530 | JEDNORAMECEK 3901A-B10 B | ks | 138 | 0 | 138 |  | 0 |  | 0 |  | 0 | 21 | 0 | 0 |  | . | 1
Plný popis:
[5 empty] | 346 | H | 1393061 | KABEL PRAFLASAFE X J 5X2,5 BUBEN | m | 82 | 0 | 82 |  | 0 |  | 0 |  | 0 | 21 | 0 | 0 |  | . | 1
Plný popis:
[5 empty] | 347 | H | 1214903 | JEDNOTKA POMOCNYCH KONTAKTU ZP-NHK | ks | 4 | 0 | 4 |  | 0 |  | 0 |  | 0 | 21 | 0 | 0 |  | . | 1
Plný popis:
[5 empty] | 348 | H | 1145942 | KABEL PRAFLASAFE X J 5X6 | m | 56 | 0 | 56 |  | 0 |  | 0 |  | 0 | 21 | 0 | 0 |  | . | 1
Plný popis:
[5 empty] | 349 | H | 1180884 | JISTIC PL6-B10/1 | ks | 21 | 0 | 21 |  | 0 |  | 0 |  | 0 | 21 | 0 | 0 |  | . | 1
Plný popis:
[5 empty] | 350 | H | 1506240 | KABEL PRAFLASAFE X-J 3X4 | m | 677 | 0 | 677 |  | 0 |  | 0 |  | 0 | 21 | 0 | 0 |  | . | 1
Plný popis:
[5 empty] | 351 | H | 1180880 | JISTIC PL6-B16/1 | ks | 98 | 0 | 98 |  | 0 |  | 0 |  | 0 | 21 | 0 | 0 |  | . | 1
Plný popis:
[5 empty] | 352 | H | 1132208 | KABEL SXKD-6-UTP-LSOH 500M | m | 1080 | 0 | 1080 |  | 0 |  | 0 |  | 0 | 21 | 0 | 0 |  | . | 1
Plný popis:
[5 empty] | 353 | H | 1180872 | JISTIC PL6-B16/3 | ks | 3 | 0 | 3 |  | 0 |  | 0 |  | 0 | 21 | 0 | 0 |  | . | 1
Plný popis:
[5 empty] | 354 | H | 1257381005 | KABEL SYKFY 4x2x0,5, KRUH 300M | m | 22 | 0 | 22 |  | 0 |  | 0 |  | 0 | 21 | 0 | 0 |  | . | 1
Plný popis:
[5 empty] | 355 | H | 1180881 | JISTIC PL6-B20/1 | ks | 18 | 0 | 18 |  | 0 |  | 0 |  | 0 | 21 | 0 | 0 |  | . | 1
Plný popis:
[5 empty] | 356 | H | 1486084 | NOUZOVE SV. SAFELITE SL20 SL2MNM42D1C3A | ks | 11 | 0 | 11 |  | 0 |  | 0 |  | 0 | 21 | 0 | 0 |  | . | 1
Plný popis:
[5 empty] | 357 | H | 1180867 | JISTIC PL6-B20/3 | ks | 1 | 0 | 1 |  | 0 |  | 0 |  | 0 | 21 | 0 | 0 |  | . | 1
Plný popis:
[5 empty] | 358 | H | 1486084 | NOUZOVE SV. SAFELITE SL20 SL2MNM42D1C3A | ks | 5 | 0 | 5 |  | 0 |  | 0 |  | 0 | 21 | 0 | 0 |  | . | 1
Plný popis:
[5 empty] | 359 | H | 1180883 | JISTIC PL6-B6/1 | ks | 1 | 0 | 1 |  | 0 |  | 0 |  | 0 | 21 | 0 | 0 |  | . | 1
Plný popis:
[5 empty] | 360 | H | 1248673 | SV. MOUNTED 24W KULATE 4000K LM21300003 | ks | 30 | 0 | 30 |  | 0 |  | 0 |  | 0 | 21 | 0 | 0 |  | . | 1
Plný popis:
[5 empty] | 361 | H | 1167539 | KABELOVY ZLAB 2M MARS NKZI 50X125X0.70 S | m | 198 | 0 | 198 |  | 0 |  | 0 |  | 0 | 21 | 0 | 0 |  | . | 1
Plný popis:
[5 empty] | 362 | H | 1452474 | SV. VERSA LED 5W 5000K STRIB. PN11200007 | ks | 1 | 0 | 1 |  | 0 |  | 0 |  | 0 | 21 | 0 | 0 |  | . | 1
Plný popis:
[5 empty] | 363 | H | 1753251 | KOMBICHRANIC PFL6-10/1N/B/003-A | ks | 10 | 0 | 10 |  | 0 |  | 0 |  | 0 | 21 | 0 | 0 |  | . | 1
Plný popis:
[5 empty] | 364 | H | 1661077 | SVITIDLO OLGA LED 10W NV IP44 | ks | 19 | 0 | 19 |  | 0 |  | 0 |  | 0 | 21 | 0 | 0 |  | . | 1
Plný popis:
[5 empty] | 365 | H | 1402727 | KONEKTOR KEYSTONE UTP CAT6E RJ45C6U | ks | 48 | 0 | 48 |  | 0 |  | 0 |  | 0 | 21 | 0 | 0 |  | . | 1
Plný popis:
[5 empty] | 366 | H | 1661077 | SVITIDLO OLGA LED 10W NV IP44 | ks | 21 | 0 | 21 |  | 0 |  | 0 |  | 0 | 21 | 0 | 0 |  | . | 1
Plný popis:
[5 empty] | 367 | H | 1.60.02 | Konvenční optický detektor ID100 | ks | 4 | 0 | 4 |  | 0 |  | 0 |  | 0 | 21 | 0 | 0 |  | . | 1
Plný popis:
[5 empty] | 368 | H | 1661077 | SVITIDLO OLGA LED 10W NV IP44 | ks | 33 | 0 | 33 |  | 0 |  | 0 |  | 0 | 21 | 0 | 0 |  | . | 1
Plný popis:
[5 empty] | 369 | H | 1223262 | KRABICE KU 68-45 KA SEDA | ks | 423 | 0 | 423 |  | 0 |  | 0 |  | 0 | 21 | 0 | 0 |  | . | 1
Plný popis:
[5 empty] | 370 | H | 1656994 | SVITIDLO PLAFON CIRCLE 35W LM31300010 | ks | 42 | 0 | 42 |  | 0 |  | 0 |  | 0 | 21 | 0 | 0 |  | . | 1
Plný popis:
[5 empty] | 371 | H | 1212052 | KRABICE PRISTROJ.HLUBOKA KPR 68 KA 68MM | ks | 86 | 0 | 86 |  | 0 |  | 0 |  | 0 | 21 | 0 | 0 |  | . | 1
Plný popis:
[5 empty] | 372 | H | 1181499 | KRABICE PRISTROJOVA PK..X70 D KP PK HB | ks | 10 | 0 | 10 |  | 0 |  | 0 |  | 0 | 21 | 0 | 0 |  | . | 1
Plný popis:
[5 empty] | 373 | H | 1188900 | KRABICE UNIVERZALNI KU 68-1901 KA 68MM | ks | 14 | 0 | 14 |  | 0 |  | 0 |  | 0 | 21 | 0 | 0 |  | . | 1
Plný popis:
[7 empty] | Výkaz výměr: | 277 |  |  |  | 277
[8 empty] | ODPOČET PRÁCE JIŽ PROVEDENÉ |  |  |  | 0
[8 empty] | -263 |  |  |  | -263
0
[5 empty] | 374 | H | 1187428 | KRYT DATOVE ZASUVKY 5014A-A100 B | ks | 24 | 0 | 24 |  | 0 |  | 0 |  | 0 | 21 | 0 | 0 |  | . | 1
Plný popis:
[5 empty] | 375 | H | 1188793 | KRYT SPINACE DELENY 3558A-A652 B | ks | 21 | 0 | 21 |  | 0 |  | 0 |  | 0 | 21 | 0 | 0 |  | . | 1
Plný popis:
[5 empty] | 376 | H | 1195604 | KRYT SPINACE JEDNODUCHY 3558A-A651 B | ks | 21 | 0 | 21 |  | 0 |  | 0 |  | 0 | 21 | 0 | 0 |  | . | 1
Plný popis:
[5 empty] | 377 | H | 1195604 | KRYT SPINACE JEDNODUCHY 3558A-A651 B | ks | 98 | 0 | 98 |  | 0 |  | 0 |  | 0 | 21 | 0 | 0 |  | . | 1
Plný popis:
[5 empty] | 378 | H | 1195604 | KRYT SPINACE JEDNODUCHY 3558A-A651 B | ks | 2 | 0 | 2 |  | 0 |  | 0 |  | 0 | 21 | 0 | 0 |  | . | 1
Plný popis:
[5 empty] | 379 | H | 1195604 | KRYT SPINACE JEDNODUCHY 3558A-A651 B | ks | 8 | 0 | 8 |  | 0 |  | 0 |  | 0 | 21 | 0 | 0 |  | . | 1
Plný popis:
[5 empty] | 380 | H | 1180717 | KRYT ZASUVKY TV+R(+SAT) 5011A-A00300 B | ks | 22 | 0 | 22 |  | 0 |  | 0 |  | 0 | 21 | 0 | 0 |  | . | 1
Plný popis:
[5 empty] | 381 | H | 1217135 | LISTA VKLADACI 2M LV 18X13 HD | m | 36 | 0 | 36 |  | 0 |  | 0 |  | 0 | 21 | 0 | 0 |  | . | 1
Plný popis:
[5 empty] | 382 | H | 1393288 | MUSTEK N 12-F2 MODRY 63A KRYTY NA DIN | ks | 5 | 0 | 5 |  | 0 |  | 0 |  | 0 | 21 | 0 | 0 |  | . | 1
Plný popis:
[5 empty] | 383 | H | 1708469 | NAPETOVA SPOUST 3VA9988-0BL33 | ks | 1 | 0 | 1 |  | 0 |  | 0 |  | 0 | 21 | 0 | 0 |  | . | 1
Plný popis:
[5 empty] | 384 | H | 1993912 | NASTENNY ROZVADEC 19" RQN-12-60/45-B | ks | 1 | 0 | 1 |  | 0 |  | 0 |  | 0 | 21 | 0 | 0 |  | . | 1
Plný popis:
[5 empty] | 385 | H | 1186534 | NOSNA MASKA PRO 2XRJ45 5014A-B1018 | ks | 24 | 0 | 24 |  | 0 |  | 0 |  | 0 | 21 | 0 | 0 |  | . | 1
Plný popis:
[5 empty] | 386 | H | 1187656 | NOUZOVE TLACITKO IP55 GW42201 | ks | 1 | 0 | 1 |  | 0 |  | 0 |  | 0 | 21 | 0 | 0 |  | . | 1
Plný popis:
[5 empty] | 387 | H | 1210735 | ODB. KRABICE A 11 BEZ SVORKOVNICE SEDA | ks | 15 | 0 | 15 |  | 0 |  | 0 |  | 0 | 21 | 0 | 0 |  | . | 1
Plný popis:
[5 empty] | 388 | H | 1737146 | ODPINAC 3VA1116-1AA32-0AA0 | ks | 1 | 0 | 1 |  | 0 |  | 0 |  | 0 | 21 | 0 | 0 |  | . | 1
Plný popis:
[5 empty] | 389 | H | 1221960 | PARAPETNI KANAL PK 90X55 D HD /2M/ | m | 4 | 0 | 4 |  | 0 |  | 0 |  | 0 | 21 | 0 | 0 |  | . | 1
Plný popis:
[5 empty] | 390 | H | 1860434 | PATCH PANEL SX24L-6-UTP-BK-N | ks | 2 | 0 | 2 |  | 0 |  | 0 |  | 0 | 21 | 0 | 0 |  | . | 1
Plný popis:
[5 empty] | 391 | H | 1187697 | PODPERA KAB. ZLABU NA STENU NPS 125 ZNCR | ks | 198 | 0 | 198 |  | 0 |  | 0 |  | 0 | 21 | 0 | 0 |  | . | 1
Plný popis:
[5 empty] | 392 | H | 1227130 | POHYBOVE CIDLO IR28B PLUS PROFI | ks | 17 | 0 | 17 |  | 0 |  | 0 |  | 0 | 21 | 0 | 0 |  | . | 1
Plný popis:
[5 empty] | 393 | H | 1322105 | PROP.LISTA Z-SV/UL-16/3P-3TE/12 80A | ks | 5 | 0 | 5 |  | 0 |  | 0 |  | 0 | 21 | 0 | 0 |  | . | 1
Plný popis:
[5 empty] | 394 | H | 1312513 | PROPOJOVACI LISTA IZ16/1F/12P | ks | 10 | 0 | 10 |  | 0 |  | 0 |  | 0 | 21 | 0 | 0 |  | . | 1
Plný popis:
[5 empty] | 395 | H | 1703708 | PROUDOVY CHRANIC PF6-25/2/003-A | ks | 18 | 0 | 18 |  | 0 |  | 0 |  | 0 | 21 | 0 | 0 |  | . | 1
Plný popis:
[5 empty] | 396 | H | 1180821 | PROUDOVY CHRANIC PF6-25/4/003 | ks | 2 | 0 | 2 |  | 0 |  | 0 |  | 0 | 21 | 0 | 0 |  | . | 1
Plný popis:
[5 empty] | 397 | H | 1180822 | PROUDOVY CHRANIC PF6-40/4/003 | ks | 10 | 0 | 10 |  | 0 |  | 0 |  | 0 | 21 | 0 | 0 |  | . | 1
Plný popis:
[5 empty] | 398 | H | 1.60.04 | Přídržný magnet 100kg s kotvou S20110 | ks | 2 | 0 | 2 |  | 0 |  | 0 |  | 0 | 21 | 0 | 0 |  | . | 1
Plný popis:
[5 empty] | 399 | H | 1184869 | ROZBOCOVACI SVORKOVNICE 4P 125A /4888/ | ks | 2 | 0 | 2 |  | 0 |  | 0 |  | 0 | 21 | 0 | 0 |  | . | 1
Plný popis:
[5 empty] | 400 | H | 1144073 | ROZV. GOLF ZAPUS. 8M PRUHL.DVERE VF108TD | ks | 18 | 0 | 18 |  | 0 |  | 0 |  | 0 | 21 | 0 | 0 |  | . | 1
Plný popis:
[5 empty] | 401 | H | 1161220 | ROZV. ZAPUST.FW324FT 72M 620X550X110 | ks | 1 | 0 | 1 |  | 0 |  | 0 |  | 0 | 21 | 0 | 0 |  | . | 1
Plný popis:
[5 empty] | 402 | H | 1204866 | ROZVODNICE ZAPUS. VOLTA BEZSROUB. VU24NC | ks | 1 | 0 | 1 |  | 0 |  | 0 |  | 0 | 21 | 0 | 0 |  | . | 1
Plný popis:
[5 empty] | 403 | H | 1183318 | SPINAC C.1(SO) BEZSROUB. 3559-A01345 | ks | 98 | 0 | 98 |  | 0 |  | 0 |  | 0 | 21 | 0 | 0 |  | . | 1
Plný popis:
[5 empty] | 404 | H | 1183320 | SPINAC C.5 BEZSROUB. 3559-A05345 | ks | 21 | 0 | 21 |  | 0 |  | 0 |  | 0 | 21 | 0 | 0 |  | . | 1
Plný popis:
[5 empty] | 405 | H | 1183315 | SPINAC C.6(SO) BEZSROUB. 3559-A06345 | ks | 8 | 0 | 8 |  | 0 |  | 0 |  | 0 | 21 | 0 | 0 |  | . | 1
Plný popis:
[5 empty] | 406 | H | 1183316 | SPINAC C.7SO BEZSROUB. 3559-A07345 | ks | 2 | 0 | 2 |  | 0 |  | 0 |  | 0 | 21 | 0 | 0 |  | . | 1
Plný popis:
[5 empty] | 407 | H | 1176269 | STOUPACKOVA SVORKOVNICE 4X95 HSV 95 | ks | 1 | 0 | 1 |  | 0 |  | 0 |  | 0 | 21 | 0 | 0 |  | . | 1
Plný popis:
[5 empty] | 408 | H | 1502460 | SVODIC DS 133VGS-230 /571583/ | ks | 1 | 0 | 1 |  | 0 |  | 0 |  | 0 | 21 | 0 | 0 |  | . | 1
Plný popis:
[5 empty] | 409 | H | 1217297 | SVORKA SAK 4 MO | ks | 30 | 0 | 30 |  | 0 |  | 0 |  | 0 | 21 | 0 | 0 |  | . | 1
Plný popis:
[5 empty] | 410 | H | 1200585 | SVORKA SAK 4/35 | ks | 30 | 0 | 30 |  | 0 |  | 0 |  | 0 | 21 | 0 | 0 |  | . | 1
Plný popis:
[5 empty] | 411 | H | 1143293 | SVORKA WAGO 2273-202 2X0,5-2,5 COMPACT | ks | 100 | 0 | 100 |  | 0 |  | 0 |  | 0 | 21 | 0 | 0 |  | . | 1
Plný popis:
[5 empty] | 412 | H | 1143294 | SVORKA WAGO 2273-203 3X0,5-2,5 COMPACT | ks | 100 | 0 | 100 |  | 0 |  | 0 |  | 0 | 21 | 0 | 0 |  | . | 1
Plný popis:
[5 empty] | 413 | H | 1143290 | SVORKA WAGO 2273-204 4X0,5-2,5 COMPACT | ks | 100 | 0 | 100 |  | 0 |  | 0 |  | 0 | 21 | 0 | 0 |  | . | 1
Plný popis:
[5 empty] | 414 | H | 1143291 | SVORKA WAGO 2273-205 5X0,5-2,5 COMPACT | ks | 45 | 0 | 45 |  | 0 |  | 0 |  | 0 | 21 | 0 | 0 |  | . | 1
Plný popis:
[5 empty] | 415 | H | 1182394 | SVORKOVNICE EKL 0 S 1-4MM BILA | ks | 18 | 0 | 18 |  | 0 |  | 0 |  | 0 | 21 | 0 | 0 |  | . | 1
Plný popis:
[5 empty] | 416 | H | 1.60.03 | Svorkovnice s relé pro hlásiče ID Inim EB0020 | ks | 4 | 0 | 4 |  | 0 |  | 0 |  | 0 | 21 | 0 | 0 |  | . | 1
Plný popis:
[5 empty] | 417 | H | 1213349 | TLACITKO 1/0S(O) N BEZSROUB. 3559-A91345 | ks | 21 | 0 | 21 |  | 0 |  | 0 |  | 0 | 21 | 0 | 0 |  | . | 1
Plný popis:
[5 empty] | 418 | H | 1180249 | TROJRAMECEK HORIZ./VERT. 3901G-A00030 B1 | ks | 1 | 0 | 1 |  | 0 |  | 0 |  | 0 | 21 | 0 | 0 |  | . | 1
Plný popis:
[5 empty] | 419 | H | 1188527 | TROJRAMECEK VODOROVNY 3901A-B30 B | ks | 21 | 0 | 21 |  | 0 |  | 0 |  | 0 | 21 | 0 | 0 |  | . | 1
Plný popis:
[5 empty] | 420 | H | 1188527 | TROJRAMECEK VODOROVNY 3901A-B30 B | ks | 22 | 0 | 22 |  | 0 |  | 0 |  | 0 | 21 | 0 | 0 |  | . | 1
Plný popis:
[5 empty] | 421 | H | 1217413 | TRUBKA MONOFLEX SV.SEDA 1420 K50 /50M/ | m | 276 | 0 | 276 |  | 0 |  | 0 |  | 0 | 21 | 0 | 0 |  | . | 1
Plný popis:
[5 empty] | 422 | H | 1.60.10 | Ústředna pro odvod kouře vč.tlač.a senzorů | ks | 1 | 0 | 1 |  | 0 |  | 0 |  | 0 | 21 | 0 | 0 |  | . | 1
Plný popis:
[5 empty] | 423 | H | 1648370 | VIDEOTELEFON 7"SADA H2017 BILA | ks | 1 | 0 | 1 |  | 0 |  | 0 |  | 0 | 21 | 0 | 0 |  | . | 1
Plný popis:
[5 empty] | 424 | H | 1968315 | VNITRNI IP KAMERA TSL-CAM-SPEED17S | ks | 3 | 0 | 3 |  | 0 |  | 0 |  | 0 | 21 | 0 | 0 |  | . | 1
Plný popis:
[5 empty] | 425 | H | 2002968 | ZASUVKA 6619A-A06357 B | ks | 302 | 0 | 302 |  | 0 |  | 0 |  | 0 | 21 | 0 | 0 |  | . | 1
Plný popis:
[5 empty] | 426 | H | 1923177 | ZASUVKA CLON.+2XUSB NABI.5569A-A22357 B | ks | 21 | 0 | 21 |  | 0 |  | 0 |  | 0 | 21 | 0 | 0 |  | . | 1
Plný popis:
[5 empty] | 427 | H | 1192623 | ZASUVKA IP44 KOMPLET 5518-2929 B | ks | 10 | 0 | 10 |  | 0 |  | 0 |  | 0 | 21 | 0 | 0 |  | . | 1
Plný popis:
[5 empty] | 428 | H | 1217859 | ZASUVKA TV+R KONC. 5011-A3503 EU 3503 | ks | 22 | 0 | 22 |  | 0 |  | 0 |  | 0 | 21 | 0 | 0 |  | . | 1
Plný popis:
[5 empty] | 429 | H | 1.60.01 | Zdrojový modul 24V/2,5A pro pož.dveře IPS24060G | ks | 2 | 0 | 2 |  | 0 |  | 0 |  | 0 | 21 | 0 | 0 |  | . | 1
Plný popis:
[5 empty] | 430 | H | 999-01 | Podružný a spojovací materiál | Kč | 1 | 0 | 1 |  | 0 |  | 0 |  | 0 | 21 | 0 | 0 |  | . | 1
Plný popis:
[8 empty] | 740.3: Elektroinstalace - ostatní práce | [5 empty] | 0 |  | 0 |  | 0.483 |  | 0 | 0 |  |  | 5
[5 empty] | 431 | SP | 974082113 | Vysekání rýh pro ploché vodiče v omítce MV nebo MVC stěn š do 50 mm | m | 240 | 0 | 240 |  | 0 |  | 0 | 0.002 | 0.48 | 21 | 0 | 0 |  | . | 1
[7 empty] | Plný popis: | Vysekání rýh pro ploché vodiče v omítce vápenné nebo vápenocementové stěn, šířky do 50 mm
[7 empty] | Výkaz výměr: | 480 |  |  |  | 480
[8 empty] | ODPOČET PRÁCE JIŽ PROVEDENÉ |  |  |  | 0
[8 empty] | -240 |  |  |  | -240
0
[5 empty] | 432 | SP | 974082272 | Vysekání rýh pro ploché vodiče v omítce MC stropů š do 30 mm | m | 3 | 0 | 3 |  | 0 |  | 0 | 0.001 | 0.003 | 21 | 0 | 0 |  | . | 1
[7 empty] | Plný popis: | Vysekání rýh pro ploché vodiče v omítce cementové stropů nebo kleneb, šířky do 30 mm
[7 empty] | Výkaz výměr: | 60 |  |  |  | 60
[8 empty] | ODPOČET PRÁCE JIŽ PROVEDENÉ |  |  |  | 0
[8 empty] | -57 |  |  |  | -57
0
[5 empty] | 433 | MP | 210500011 | demontáž stávajících rozvaděčů | ks | 1 | 0 | 1 |  | 0 |  | 0 |  | 0 | 21 | 0 | 0 |  | . | 1
Plný popis:
[5 empty] | 434 | MP | 210190002 | montáž oceloplech.a plast. multimed.rozvodnic | ks | 1 | 0 | 1 |  | 0 |  | 0 |  | 0 | 21 | 0 | 0 |  | . | 1
Plný popis:
[5 empty] | 435 | MP | 210500008 | úprava rozvaděče RH - přepojení vývodů | sada | 1 | 0 | 1 |  | 0 |  | 0 |  | 0 | 21 | 0 | 0 |  | . | 1
Plný popis:
[8 empty] | 763: Konstrukce sádrokartonové | [5 empty] | 0 |  | 8.4094 |  | 1.2 |  | 0 | 0 |  |  | 35
[5 empty] | 436 | SP | 763-02 | Akustická příčka SDK mezibytová tl.250 mm akustická Rw=51 dB - parametry dle projektu | m2 | 36.4 | 0 | 36.4 |  | 0 |  | 0 |  | 0 | 21 | 0 | 0 |  | . | 1
Plný popis:
[7 empty] | Výkaz výměr: | k=2,8 |  |  |  | 0
[8 empty] | (6*2+1)*k |  |  |  | 36.4
0
[5 empty] | 437 | SP | 763-01 | Akustická předstěna tl.100 mm -dodávka a montáž - parametry dle projektu | m2 | 16.52 | 0 | 16.52 |  | 0 |  | 0 |  | 0 | 21 | 0 | 0 |  | . | 1
Plný popis:
[7 empty] | Výkaz výměr: | k=2,8 |  |  |  | 0
[8 empty] | (2,9+3)*k |  |  |  | 16.52
0
[5 empty] | 438 | SP | 763-03 | Akustická příčka tl.150 mm -dodávka a montáž - parametry dle projektu | m2 | 33.6 | 0 | 33.6 |  | 0 |  | 0 |  | 0 | 21 | 0 | 0 |  | . | 1
Plný popis:
[7 empty] | Výkaz výměr: | k=2,8 |  |  |  | 0
[8 empty] | (6*2)*k |  |  |  | 33.6
0
[5 empty] | 439 | SP | 763-03 | Akustická příčka tl.150 mm -dodávka a montáž - parametry dle projektu | m2 | 3.64 | 0 | 3.64 |  | 0 |  | 0 |  | 0 | 21 | 0 | 0 |  | . | 1
Plný popis:
[7 empty] | Výkaz výměr: | k=2,8 |  |  |  | 0
[8 empty] | 1,3*k |  |  |  | 3.64
0
[5 empty] | 440 | SP | 763-04 | Instalační předstěna tl.200 mm -dodávka a montáž - parametry dle projektu | m2 | 97.72 | 0 | 97.72 |  | 0 |  | 0 |  | 0 | 21 | 0 | 0 |  | . | 1
Plný popis:
[7 empty] | Výkaz výměr: | k=2,8 |  |  |  | 0
[8 empty] | (2*8+2,9+2*8)*k |  |  |  | 97.72
0
[5 empty] | 441 | SP | 763-05 | SDK příčka tl.100 mm - dodávka a montáž - parametry dle projektu | m2 | 259.62 | 0 | 259.62 |  | 0 |  | 0 |  | 0 | 21 | 0 | 0 |  | . | 1
Plný popis:
[7 empty] | Výkaz výměr: | příčky v apartmánech dělící |  |  |  | 0
[8 empty] | k=2,8 |  |  |  | 0
[8 empty] | apartmán 1 |  |  |  | 0
[8 empty] | 6*k-0,8*2*2 |  |  |  | 13.6
[8 empty] | ap 2 |  |  |  | 0
[8 empty] | (4,5+2)*k-0,9*2-0,7*2 |  |  |  | 15
[8 empty] | ap3 |  |  |  | 0
[8 empty] | (3,7+2)*k-0,9*2-0,7*2 |  |  |  | 12.76
[8 empty] | ap4 |  |  |  | 0
[8 empty] | 12,76 |  |  |  | 12.76
[8 empty] | ap5 |  |  |  | 0
[8 empty] | 12,76 |  |  |  | 12.76
[8 empty] | ap6 |  |  |  | 0
[8 empty] | 12,78 |  |  |  | 12.78
[8 empty] | ap7 |  |  |  | 0
[8 empty] | 12,78 |  |  |  | 12.78
[8 empty] | ap8 |  |  |  | 0
[8 empty] | 12,78 |  |  |  | 12.78
[8 empty] | ap9 |  |  |  | 0
[8 empty] | 12,78 |  |  |  | 12.78
[8 empty] | ap10 |  |  |  | 0
[8 empty] | 12,78 |  |  |  | 12.78
[8 empty] | ap11 |  |  |  | 0
[8 empty] | (2,7*2+0,5)*k-0,8*2*2 |  |  |  | 13.32
[8 empty] | ap12 |  |  |  | 0
[8 empty] | (1,8+1,3+2,2*2)*k-0,9*2-0,7*2-0,8*2 |  |  |  | 16.2
[8 empty] | ap13 |  |  |  | 0
[8 empty] | 12,78 |  |  |  | 12.78
[8 empty] | ap14 |  |  |  | 0
[8 empty] | 12,78 |  |  |  | 12.78
[8 empty] | ap15 |  |  |  | 0
[8 empty] | 12,78 |  |  |  | 12.78
[8 empty] | ap16 |  |  |  | 0
[8 empty] | 12,78 |  |  |  | 12.78
[8 empty] | ap17 |  |  |  | 0
[8 empty] | 12,78 |  |  |  | 12.78
[8 empty] | ap18 |  |  |  | 0
[8 empty] | 12,78 |  |  |  | 12.78
[8 empty] | ap19 |  |  |  | 0
[8 empty] | 0 |  |  |  | 0
[8 empty] | = |  |  |  | 236.98
[8 empty] | technický provoz |  |  |  | 0
[8 empty] | (0,9+1,6+2,3+1,6)*k-0,7*2 |  |  |  | 16.52
[8 empty] | = |  |  |  | 16.52
[8 empty] | hlavní chodby |  |  |  | 0
[8 empty] | 1,3*3*k |  |  |  | 10.92
[8 empty] | -0,8*2*3 |  |  |  | -4.8
[8 empty] | = |  |  |  | 6.12
0
[5 empty] | 442 | SP | 763-07 | SDK příčka tl.125 mm - dodávka a montáž - parametry dle projektu | m2 | 26.2 | 0 | 26.2 |  | 0 |  | 0 |  | 0 | 21 | 0 | 0 |  | . | 1
Plný popis:
[7 empty] | Výkaz výměr: | technický provoz |  |  |  | 0
[8 empty] | k=2,8 |  |  |  | 0
[8 empty] | (3,8+3+1,5+1,5+1,2)*k-0,8*2*2-0,7*2 |  |  |  | 26.2
0
[5 empty] | 443 | SP | 763-06 | SDK stěna předsazená tl.100 mm - dodávka a montáž - parametry dle projektu | m2 | 89.02 | 0 | 89.02 |  | 0 |  | 0 |  | 0 | 21 | 0 | 0 |  | . | 1
Plný popis:
[7 empty] | Výkaz výměr: | předstěny v sociálních zařízeních |  |  |  | 0
[8 empty] | k=2,8 |  |  |  | 0
[8 empty] | apartmán 1 |  |  |  | 0
[8 empty] | 0 |  |  |  | 0
[8 empty] | ap 2 |  |  |  | 0
[8 empty] | 2,3*k |  |  |  | 6.44
[8 empty] | ap3 |  |  |  | 0
[8 empty] | 2,1*k |  |  |  | 5.88
[8 empty] | ap4-ap9 |  |  |  | 0
[8 empty] | 5,9*6 |  |  |  | 35.4
[8 empty] | ap10 |  |  |  | 0
[8 empty] | 5,9 |  |  |  | 5.9
[8 empty] | ap11 |  |  |  | 0
[8 empty] | 0 |  |  |  | 0
[8 empty] | ap12 |  |  |  | 0
[8 empty] | 0 |  |  |  | 0
[8 empty] | ap13-18 |  |  |  | 0
[8 empty] | 5,9*6 |  |  |  | 35.4
[8 empty] | ap19 |  |  |  | 0
[8 empty] | 0 |  |  |  | 0
0
[5 empty] | 444 | SP | 763-09 | SDK podhled -pevná deska s požární odolností dle PBŘ - dodávka a montáž - parametry dle projektu | m2 | 25.01 | 0 | 25.01 |  | 0 |  | 0 |  | 0 | 21 | 0 | 0 |  | . | 1
Plný popis:
[7 empty] | Výkaz výměr: | schodiště,chodba |  |  |  | 0
[8 empty] | 9,94+15,07 |  |  |  | 25.01
0
[5 empty] | 445 | SP | 763-08 | Příplatek za desky do vlhkého prostředí | m2 | 222.88 | 0 | 222.88 |  | 0 |  | 0 |  | 0 | 21 | 0 | 0 |  | . | 1
Plný popis:
[7 empty] | Výkaz výměr: | sociálních zařízení |  |  |  | 0
[8 empty] | k=2,8 |  |  |  | 0
[8 empty] | (2+2,2)*2*15 |  |  |  | 126
[8 empty] | 2,7*2*k |  |  |  | 15.12
[8 empty] | ((1+2,2)*2*k)*2 |  |  |  | 35.84
[8 empty] | (2,3+1,5)*2*k |  |  |  | 21.28
[8 empty] | (3,1+1,3)*2*k |  |  |  | 24.64
0
[5 empty] | 446 | SP | 763164537 | SDK obklad kcí tvaru L š do 0,8 m desky 2xDF 12,5 | m | 151.8 | 0 | 151.8 |  | 0 | 0.01874 | 2.8447 |  | 0 | 21 | 0 | 0 |  | . | 1
[7 empty] | Plný popis: | Obklad konstrukcí sádrokartonovými deskami včetně ochranných úhelníků ve tvaru L rozvinuté šíře přes 0,4 do 0,8 m, opláštěný deskou protipožární DF, tl. 2 x 12,5 mm
[7 empty] | Výkaz výměr: | 89*2 |  |  |  | 178
[8 empty] | obklad ocel.kcí ztužidel |  |  |  | 0
[8 empty] | 65 |  |  |  | 65
[8 empty] | = |  |  |  | 243
[8 empty] | ODPOČET PRÁCE JIŽ PROVEDENÉ |  |  |  | 0
[8 empty] | -91,2 |  |  |  | -91.2
0
[5 empty] | 447 | SP | 763181420 | Ztužující výplň otvoru pro dveře s UA a UW profilem pro příčky do 2,80 m | kus | 42 | 0 | 42 |  | 0 | 0.01362 | 0.57204 |  | 0 | 21 | 0 | 0 |  | . | 1
[7 empty] | Plný popis: | Výplně otvorů konstrukcí ze sádrokartonových desek ztužující výplň otvoru pro dveře s UA a UW profilem, výšky příčky do 2,80 m
[7 empty] | Výkaz výměr: | 2 |  |  |  | 2
[8 empty] | 2*8 |  |  |  | 16
[8 empty] | 4 |  |  |  | 4
[8 empty] | 2 |  |  |  | 2
[8 empty] | 3 |  |  |  | 3
[8 empty] | 2*6 |  |  |  | 12
[8 empty] | 3 |  |  |  | 3
0
[5 empty] | 448 | SP | 763183111 | Montáž pouzdra posuvných dveří s jednou kapsou pro jedno křídlo š do 800 mm do SDK příčky | kus | 3 | 0 | 3 |  | 0 |  | 0 |  | 0 | 21 | 0 | 0 |  | . | 1
[7 empty] | Plný popis: | Výplně otvorů konstrukcí ze sádrokartonových desek montáž stavebního pouzdra posuvných dveří do sádrokartonové příčky s jednou kapsou pro jedno dveřní křídlo, průchozí šířky do 800 mm
[7 empty] | Výkaz výměr: | ap12 |  |  |  | 0
[8 empty] | 1 |  |  |  | 1
[8 empty] | ap11 |  |  |  | 0
[8 empty] | 1 |  |  |  | 1
[8 empty] | technický provoz |  |  |  | 0
[8 empty] | 1 |  |  |  | 1
0
[5 empty] | 449 | H | 55331612 | pouzdro stavební posuvných dveří jednopouzdrové 800mm standardní rozměr | kus | 2 | 0 | 2 |  | 0 | 0.0425 | 0.085 |  | 0 | 21 | 0 | 0 |  | . | 1
Plný popis:
[7 empty] | Výkaz výměr: | ap11 a 12 |  |  |  | 0
[8 empty] | 2 |  |  |  | 2
0
[5 empty] | 450 | H | 55331611 | pouzdro stavební posuvných dveří jednopouzdrové 700mm standardní rozměr | kus | 1 | 0 | 1 |  | 0 | 0.037 | 0.037 |  | 0 | 21 | 0 | 0 |  | . | 1
Plný popis:
[7 empty] | Výkaz výměr: | technický provoz |  |  |  | 0
[8 empty] | 1 |  |  |  | 1
0
[5 empty] | 451 | SP | 763181311 | Montáž jednokřídlové kovové zárubně do SDK příčky | kus | 3 | 0 | 3 |  | 0 | 0.00022 | 0.00066 |  | 0 | 21 | 0 | 0 |  | . | 1
[7 empty] | Plný popis: | Výplně otvorů konstrukcí ze sádrokartonových desek montáž zárubně kovové s konstrukcí jednokřídlové
[7 empty] | Výkaz výměr: | technický provoz |  |  |  | 0
[8 empty] | 3 |  |  |  | 3
0
[5 empty] | 452 | H | 55331594 | zárubeň jednokřídlá ocelová pro sádrokartonové příčky tl stěny 110-150mm rozměru 700/1970, 2100mm | kus | 1 | 0 | 1 |  | 0 | 0.01489 | 0.01489 |  | 0 | 21 | 0 | 0 |  | . | 1
Plný popis:
[5 empty] | 453 | H | 55331595 | zárubeň jednokřídlá ocelová pro sádrokartonové příčky tl stěny 110-150mm rozměru 800/1970, 2100mm | kus | 2 | 0 | 2 |  | 0 | 0.01521 | 0.03042 |  | 0 | 21 | 0 | 0 |  | . | 1
Plný popis:
[5 empty] | 454 | SP | 763135102 | Montáž SDK kazetového podhledu z kazet 600x600 mm na zavěšenou polozapuštěnou nosnou konstrukci | m2 | 210.6 | 0 | 210.6 |  | 0 | 0.00125 | 0.26325 |  | 0 | 21 | 0 | 0 |  | . | 1
[7 empty] | Plný popis: | Montáž sádrokartonového podhledu kazetového demontovatelného, velikosti kazet 600x600 mm včetně zavěšené nosné konstrukce polozapuštěné
[7 empty] | Výkaz výměr: | m.č.2,03 |  |  |  | 0
[8 empty] | 53,45 |  |  |  | 53.45
[8 empty] | m.č.2,04 |  |  |  | 0
[8 empty] | 6,02 |  |  |  | 6.02
[8 empty] | m.č.2,43 |  |  |  | 0
[8 empty] | 5,86 |  |  |  | 5.86
[8 empty] | m.č.2,44 |  |  |  | 0
[8 empty] | 46,56 |  |  |  | 46.56
[8 empty] | 25 |  |  |  | 25
[8 empty] | = |  |  |  | 136.89
[8 empty] | koupelny |  |  |  | 0
[8 empty] | 6,76+3,93+3,4+3,4+3,4+3,4+3,4+3,4+3,4+3,63+3,42+3,91+2,15+2,02+3,4+3,4+3,4+3,4+3,4+3,4+3,69 |  |  |  | 73.71
[8 empty] | = |  |  |  | 73.71
[5 empty] | 455 | H | 59030575 | podhled kazetový děrovaný kruh 6,5mm, polozapuštěný rastr tl 10mm 600x600mm | m2 | 231.66 | 0 | 231.66 |  | 0 | 0.008 | 1.8533 |  | 0 | 21 | 0 | 0 |  | . | 1
Plný popis:
[7 empty] | Výkaz výměr: | 210,6*1,1 |  |  |  | 231.66
0
[5 empty] | 456 | SP | 763164535 | SDK obklad kcí tvaru L š do 0,8 m desky 1xDF 12,5 | m | 5.8 | 0 | 5.8 |  | 0 | 0.01002 | 0.058116 |  | 0 | 21 | 0 | 0 |  | . | 1
[7 empty] | Plný popis: | Obklad konstrukcí sádrokartonovými deskami včetně ochranných úhelníků ve tvaru L rozvinuté šíře přes 0,4 do 0,8 m, opláštěný deskou protipožární DF, tl. 12,5 mm
[7 empty] | Výkaz výměr: | stoupačky chodba |  |  |  | 0
[8 empty] | 2,8 |  |  |  | 2.8
[8 empty] | apartman |  |  |  | 0
[8 empty] | 3 |  |  |  | 3
0
[5 empty] | 457 | SP | 763172325 | Montáž dvířek revizních jednoplášťových SDK kcí vel. 600x600 mm pro příčky a předsazené stěny | kus | 2 | 0 | 2 |  | 0 | 3e-05 | 6e-05 |  | 0 | 21 | 0 | 0 |  | . | 1
[7 empty] | Plný popis: | Montáž dvířek pro konstrukce ze sádrokartonových desek revizních jednoplášťových pro příčky a předsazené stěny velikost (šxv) 600 x 600 mm
[5 empty] | 458 | H | 56245702 | dvířka revizní 600x600 bílá se zámkem | kus | 2 | 0 | 2 |  | 0 | 0.00214 | 0.00428 |  | 0 | 21 | 0 | 0 |  | . | 1
Plný popis:
[5 empty] | 459 | SP | 763172323 | Montáž dvířek revizních jednoplášťových SDK kcí vel. 400x400 mm pro příčky a předsazené stěny | kus | 21 | 0 | 21 |  | 0 | 3e-05 | 0.00063 |  | 0 | 21 | 0 | 0 |  | . | 1
[7 empty] | Plný popis: | Montáž dvířek pro konstrukce ze sádrokartonových desek revizních jednoplášťových pro příčky a předsazené stěny velikost (šxv) 400 x 400 mm
[5 empty] | 460 | H | 56245709 | dvířka revizní 400x400 bílá | kus | 21 | 0 | 21 |  | 0 | 0.00102 | 0.02142 |  | 0 | 21 | 0 | 0 |  | . | 1
Plný popis:
[5 empty] | 461 | SP | 763164543 | SDK obklad kcí tvaru L š do 0,8 m desky 1xDFRIEH2 12,5 | m | 35.6 | 0 | 35.6 |  | 0 | 0.01082 | 0.38519 |  | 0 | 21 | 0 | 0 |  | . | 1
[7 empty] | Plný popis: | Obklad konstrukcí sádrokartonovými deskami včetně ochranných úhelníků ve tvaru L rozvinuté šíře přes 0,4 do 0,8 m, opláštěný deskou vysokopevnostní protipožární impregnovanou DFRIEH2, tl. 12,5 mm
[5 empty] | 462 | SP | 763164532 | SDK obklad kcí tvaru L š do 0,8 m desky 1xA 15 | m | 92 | 0 | 92 |  | 0 | 0.01058 | 0.97336 |  | 0 | 21 | 0 | 0 |  | . | 1
[7 empty] | Plný popis: | Obklad konstrukcí sádrokartonovými deskami včetně ochranných úhelníků ve tvaru L rozvinuté šíře přes 0,4 do 0,8 m, opláštěný deskou standardní A, tl. 15 mm
[7 empty] | Výkaz výměr: | obklad instalací v aprtmánech |  |  |  | 0
[8 empty] | 4*18 |  |  |  | 72
[8 empty] | 20 |  |  |  | 20
0
[5 empty] | 463 | SP | 763131714 | SDK podhled základní penetrační nátěr | m2 | 627.25 | 0 | 627.25 |  | 0 | 0.0001 | 0.062725 |  | 0 | 21 | 0 | 0 |  | . | 1
[7 empty] | Plný popis: | Podhled ze sádrokartonových desek ostatní práce a konstrukce na podhledech ze sádrokartonových desek základní penetrační nátěr
[7 empty] | Výkaz výměr: | 243*0,8*2 |  |  |  | 388.8
[8 empty] | (5,8+35,6+92)*1,6 |  |  |  | 213.44
[8 empty] | 25,01 |  |  |  | 25.01
0
[5 empty] | 464 | SP | 763111717 | SDK příčka základní penetrační nátěr (oboustranně) | m2 | 359.46 | 0 | 359.46 |  | 0 | 0.0002 | 0.071892 |  | 0 | 21 | 0 | 0 |  | . | 1
[7 empty] | Plný popis: | Příčka ze sádrokartonových desek ostatní konstrukce a práce na příčkách ze sádrokartonových desek základní penetrační nátěr (oboustranný)
[7 empty] | Výkaz výměr: | 36,4+33,6+3,64+259,62+26,2 |  |  |  | 359.46
0
[5 empty] | 465 | SP | 763121714 | SDK stěna předsazená základní penetrační nátěr | m2 | 203.26 | 0 | 203.26 |  | 0 | 0.0001 | 0.020326 |  | 0 | 21 | 0 | 0 |  | . | 1
[7 empty] | Plný popis: | Stěna předsazená ze sádrokartonových desek ostatní konstrukce a práce na předsazených stěnách ze sádrokartonových desek základní penetrační nátěr
[7 empty] | Výkaz výměr: | 16,52+97,72+89,02 |  |  |  | 203.26
0
[5 empty] | 466 | SP | 763164631 | SDK obklad kcí tvaru U š do 1,2 m desky 1xA 12,5 | m | 85 | 0 | 85 |  | 0 | 0.01306 | 1.1101 |  | 0 | 21 | 0 | 0 |  | . | 1
[7 empty] | Plný popis: | Obklad konstrukcí sádrokartonovými deskami včetně ochranných úhelníků ve tvaru U rozvinuté šíře přes 0,6 do 1,2 m, opláštěný deskou standardní A, tl. 12,5 mm
[7 empty] | Výkaz výměr: | obklad kanalizace 1.NP |  |  |  | 0
[8 empty] | 16,5+17+5+16+17,5+5+8 |  |  |  | 85
0
[5 empty] | 467 | SP | 763135881 | Demontáž kazet sádrokartonového podhledu | m2 | 150 | 0 | 150 |  | 0 |  | 0 | 0.008 | 1.2 | 21 | 0 | 0 |  | . | 1
[7 empty] | Plný popis: | Demontáž podhledu sádrokartonového vyjmutí kazet
[5 empty] | 468 | SP | 763135611 | Montáž kazet SDK kazetového podhledu | m2 | 150 | 0 | 150 |  | 0 |  | 0 |  | 0 | 21 | 0 | 0 |  | . | 1
[7 empty] | Plný popis: | Montáž sádrokartonového podhledu opláštění z kazet
[5 empty] | 469 | SP | 763-01 | Úprava kazetového podhledu 1.NP | m2 | 150 | 0 | 150 |  | 0 |  | 0 |  | 0 | 21 | 0 | 0 |  | . | 1
Plný popis:
[5 empty] | 470 | SP | 998763412 | Přesun hmot procentní pro konstrukce montované z desek s omezením mechanizace v objektech v přes 6 do 12 m | % | 1 | 0 | 1 |  | 0 |  | 0 |  | 0 | 21 | 0 | 0 |  | . | 1
[7 empty] | Plný popis: | Přesun hmot pro konstrukce montované z desek sádrokartonových, sádrovláknitých, cementovláknitých nebo cementových stanovený procentní sazbou (%) z ceny vodorovná dopravní vzdálenost do 50 m s omezením mechanizace v objektech výšky přes 6 do 12 m
[8 empty] | 766: Konstrukce truhlářské | [5 empty] | 0 |  | 1.6977 |  | 0 |  | 0 | 0 |  |  | 37
[5 empty] | 471 | SP | 766660021 | Montáž dveřních křídel otvíravých jednokřídlových š do 0,8 m požárních do ocelové zárubně | kus | 26 | 0 | 26 |  | 0 |  | 0 |  | 0 | 21 | 0 | 0 |  | . | 1
[7 empty] | Plný popis: | Montáž dveřních křídel dřevěných nebo plastových otevíravých do ocelové zárubně protipožárních jednokřídlových, šířky do 800 mm
[5 empty] | 472 | SP | 766660022 | Montáž dveřních křídel otvíravých jednokřídlových š přes 0,8 m požárních do ocelové zárubně | kus | 2 | 0 | 2 |  | 0 |  | 0 |  | 0 | 21 | 0 | 0 |  | . | 1
[7 empty] | Plný popis: | Montáž dveřních křídel dřevěných nebo plastových otevíravých do ocelové zárubně protipožárních jednokřídlových, šířky přes 800 mm
[5 empty] | 473 | H | 61162097 | dveře jednokřídlé dřevotřískové protipožární EI (EW) 30 D3 povrch laminátový plné 700x1970-2100mm | kus | 1 | 0 | 1 |  | 0 | 0.0175 | 0.0175 |  | 0 | 21 | 0 | 0 |  | . | 1
Plný popis:
[5 empty] | 474 | H | 61162098 | dveře jednokřídlé dřevotřískové protipožární EI (EW) 30 D3 povrch laminátový plné 800x1970-2100mm | kus | 25 | 0 | 25 |  | 0 | 0.0195 | 0.4875 |  | 0 | 21 | 0 | 0 |  | . | 1
Plný popis:
[5 empty] | 475 | H | 61165314 | dveře jednokřídlé dřevotřískové protipožární EI (EW) 30 D3 povrch laminátový plné 900x1970-2100mm | kus | 2 | 0 | 2 |  | 0 | 0.043 | 0.086 |  | 0 | 21 | 0 | 0 |  | . | 1
Plný popis:
[5 empty] | 476 | SP | 766660731 | Montáž dveřního bezpečnostního kování - zámku | kus | 28 | 0 | 28 |  | 0 |  | 0 |  | 0 | 21 | 0 | 0 |  | . | 1
[7 empty] | Plný popis: | Montáž dveřních doplňků dveřního kování bezpečnostního zámku
[5 empty] | 477 | H | 54924010 | zámek zadlabací protipožární rozteč 90x55,5mm | kus | 28 | 0 | 28 |  | 0 | 0.00015 | 0.0042 |  | 0 | 21 | 0 | 0 |  | . | 1
Plný popis:
[5 empty] | 478 | SP | 766660733 | Montáž dveřního bezpečnostního kování - štítku s klikou | kus | 25 | 0 | 25 |  | 0 |  | 0 |  | 0 | 21 | 0 | 0 |  | . | 1
[7 empty] | Plný popis: | Montáž dveřních doplňků dveřního kování bezpečnostního štítku s klikou
[5 empty] | 479 | H | 54914110 | kování bezpečnostní koule/klika R1 | kus | 25 | 0 | 25 |  | 0 | 0.0022 | 0.055 |  | 0 | 21 | 0 | 0 |  | . | 1
Plný popis:
[5 empty] | 480 | SP | 766660734 | Montáž dveřního bezpečnostního kování - panikového | kus | 3 | 0 | 3 |  | 0 |  | 0 |  | 0 | 21 | 0 | 0 |  | . | 1
[7 empty] | Plný popis: | Montáž dveřních doplňků dveřního kování bezpečnostního panikového kování
[5 empty] | 481 | H | 54914136 | kování panikové madlo/klika | kus | 3 | 0 | 3 |  | 0 | 0.0022 | 0.0066 |  | 0 | 21 | 0 | 0 |  | . | 1
Plný popis:
[5 empty] | 482 | SP | 766660717 | Montáž samozavírače na ocelovou zárubeň a dveřní křídlo | kus | 6 | 0 | 6 |  | 0 |  | 0 |  | 0 | 21 | 0 | 0 |  | . | 1
[7 empty] | Plný popis: | Montáž dveřních doplňků samozavírače na zárubeň ocelovou
[7 empty] | Výkaz výměr: | 3+3 |  |  |  | 6
0
[5 empty] | 483 | H | 54917250 | samozavírač dveří hydraulický | kus | 6 | 0 | 6 |  | 0 | 0.0024 | 0.0144 |  | 0 | 21 | 0 | 0 |  | . | 1
Plný popis:
[5 empty] | 484 | SP | 766660001 | Montáž dveřních křídel otvíravých jednokřídlových š do 0,8 m do ocelové zárubně | kus | 3 | 0 | 3 |  | 0 |  | 0 |  | 0 | 21 | 0 | 0 |  | . | 1
[7 empty] | Plný popis: | Montáž dveřních křídel dřevěných nebo plastových otevíravých do ocelové zárubně povrchově upravených jednokřídlových, šířky do 800 mm
[7 empty] | Výkaz výměr: | technický provoz |  |  |  | 0
[8 empty] | 3 |  |  |  | 3
0
[5 empty] | 485 | H | 61162085 | dveře jednokřídlé dřevotřískové povrch laminátový plné 700x1970-2100mm | kus | 1 | 0 | 1 |  | 0 | 0.0175 | 0.0175 |  | 0 | 21 | 0 | 0 |  | . | 1
Plný popis:
[5 empty] | 486 | H | 61162086 | dveře jednokřídlé dřevotřískové povrch laminátový plné 800x1970-2100mm | kus | 2 | 0 | 2 |  | 0 | 0.0195 | 0.039 |  | 0 | 21 | 0 | 0 |  | . | 1
Plný popis:
[5 empty] | 487 | SP | 766682111 | Montáž zárubní obložkových pro dveře jednokřídlové tl stěny do 170 mm | kus | 3 | 0 | 3 |  | 0 | 0.00047 | 0.00141 |  | 0 | 21 | 0 | 0 |  | . | 1
[7 empty] | Plný popis: | Montáž zárubní dřevěných nebo plastových obložkových, pro dveře jednokřídlové, tloušťky stěny do 170 mm
[5 empty] | 488 | H | 61182345 | zárubeň jednokřídlá obložková na pozdro s fóliovým povrchem tl stěny 60-150mm rozměru 600-1100/1970, 2100mm | kus | 3 | 0 | 3 |  | 0 | 0.018 | 0.054 |  | 0 | 21 | 0 | 0 |  | . | 1
Plný popis:
[5 empty] | 489 | SP | 766660311 | Montáž posuvných dveří jednokřídlových průchozí š do 800 mm do pouzdra s jednou kapsou | kus | 3 | 0 | 3 |  | 0 |  | 0 |  | 0 | 21 | 0 | 0 |  | . | 1
[7 empty] | Plný popis: | Montáž dveřních křídel dřevěných nebo plastových posuvných dveří do pouzdra s jednou kapsou jednokřídlových, průchozí šířky do 800 mm
[5 empty] | 490 | H | 6116208R10 | dveře jednokřídlé dřevotřískové povrch laminátový plné 700x1970-2100mm POSUVNÉ | kus | 1 | 0 | 1 |  | 0 | 0.0175 | 0.0175 |  | 0 | 21 | 0 | 0 |  | . | 1
Plný popis:
[5 empty] | 491 | H | 6116208R11 | dveře jednokřídlé dřevotřískové povrch laminátový plné 800x1970-2100mm-POSUVNÉ | kus | 2 | 0 | 2 |  | 0 | 0.0195 | 0.039 |  | 0 | 21 | 0 | 0 |  | . | 1
Plný popis:
[5 empty] | 492 | SP | 766660748 | Montáž dveřního interiérového kování - mušle k posuvným dveřím | kus | 3 | 0 | 3 |  | 0 |  | 0 |  | 0 | 21 | 0 | 0 |  | . | 1
[7 empty] | Plný popis: | Montáž dveřních doplňků dveřního kování bezpečnostního závory kování k posuvným dveřím - mušle
[5 empty] | 493 | H | 54914137 | kování k posuvným dveřím mušle | kus | 3 | 0 | 3 |  | 0 | 5e-05 | 0.00015 |  | 0 | 21 | 0 | 0 |  | . | 1
Plný popis:
[5 empty] | 494 | SP | 766682111 | Montáž zárubní obložkových pro dveře jednokřídlové tl stěny do 170 mm | kus | 23 | 0 | 23 |  | 0 | 0.00047 | 0.01081 |  | 0 | 21 | 0 | 0 |  | . | 1
[7 empty] | Plný popis: | Montáž zárubní dřevěných nebo plastových obložkových, pro dveře jednokřídlové, tloušťky stěny do 170 mm
[7 empty] | Výkaz výměr: | 17+5+1 |  |  |  | 23
0
[5 empty] | 495 | H | 61182307 | zárubeň jednokřídlá obložková s laminátovým povrchem tl stěny 60-150mm rozměru 600-1100/1970, 2100mm | kus | 23 | 0 | 23 |  | 0 | 0.016 | 0.368 |  | 0 | 21 | 0 | 0 |  | . | 1
Plný popis:
[5 empty] | 496 | SP | 766660171 | Montáž dveřních křídel otvíravých jednokřídlových š do 0,8 m do obložkové zárubně | kus | 23 | 0 | 23 |  | 0 |  | 0 |  | 0 | 21 | 0 | 0 |  | . | 1
[7 empty] | Plný popis: | Montáž dveřních křídel dřevěných nebo plastových otevíravých do obložkové zárubně povrchově upravených jednokřídlových, šířky do 800 mm
[5 empty] | 497 | H | 61162084 | dveře jednokřídlé dřevotřískové povrch laminátový plné 600x1970-2100mm | kus | 1 | 0 | 1 |  | 0 | 0.016 | 0.016 |  | 0 | 21 | 0 | 0 |  | . | 1
Plný popis:
[5 empty] | 498 | H | 61162085 | dveře jednokřídlé dřevotřískové povrch laminátový plné 700x1970-2100mm | kus | 17 | 0 | 17 |  | 0 | 0.0175 | 0.2975 |  | 0 | 21 | 0 | 0 |  | . | 1
Plný popis:
[5 empty] | 499 | H | 61162086 | dveře jednokřídlé dřevotřískové povrch laminátový plné 800x1970-2100mm | kus | 5 | 0 | 5 |  | 0 | 0.0195 | 0.0975 |  | 0 | 21 | 0 | 0 |  | . | 1
Plný popis:
[5 empty] | 500 | SP | 766660729 | Montáž dveřního interiérového kování - štítku s klikou | kus | 29 | 0 | 29 |  | 0 |  | 0 |  | 0 | 21 | 0 | 0 |  | . | 1
[7 empty] | Plný popis: | Montáž dveřních doplňků dveřního kování interiérového štítku s klikou
[7 empty] | Výkaz výměr: | 17+1+5+2+1 |  |  |  | 26
[8 empty] | 3 |  |  |  | 3
0
[5 empty] | 501 | H | 54914128 | kování rozetové spodní pro WC | kus | 19 | 0 | 19 |  | 0 | 0.0022 | 0.0418 |  | 0 | 21 | 0 | 0 |  | . | 1
Plný popis:
[5 empty] | 502 | H | 54914127 | kování rozetové spodní pro dozický klíč | kus | 10 | 0 | 10 |  | 0 | 0.0022 | 0.022 |  | 0 | 21 | 0 | 0 |  | . | 1
Plný popis:
[5 empty] | 503 | SP | 766660728 | Montáž dveřního interiérového kování - zámku | kus | 19 | 0 | 19 |  | 0 |  | 0 |  | 0 | 21 | 0 | 0 |  | . | 1
[7 empty] | Plný popis: | Montáž dveřních doplňků dveřního kování interiérového zámku
[5 empty] | 504 | H | 54924005 | zámek zadlabací mezipokojový pro WC | kus | 19 | 0 | 19 |  | 0 | 0.00015 | 0.00285 |  | 0 | 21 | 0 | 0 |  | . | 1
Plný popis:
[5 empty] | 505 | H | 54924002 | zámek zadlabací mezipokojový s dozickým klíčem | kus | 10 | 0 | 10 |  | 0 | 0.00015 | 0.0015 |  | 0 | 21 | 0 | 0 |  | . | 1
Plný popis:
[5 empty] | 506 | SP | 766-01 | Systém zamykání/otevírání dveří kartami (napájení baterie) | Kč | 1 | 0 | 1 |  | 0 |  | 0 |  | 0 | 21 | 0 | 0 |  | . | 1
Plný popis:
[5 empty] | 507 | SP | 998766212 | Přesun hmot procentní pro kce truhlářské s omezením mechanizace v objektech v přes 6 do 12 m | % | 0.83 | 0 | 0.83 |  | 0 |  | 0 |  | 0 | 21 | 0 | 0 |  | . | 1
[7 empty] | Plný popis: | Přesun hmot pro konstrukce truhlářské stanovený procentní sazbou (%) z ceny vodorovná dopravní vzdálenost do 50 m s omezením mechanizace v objektech výšky přes 6 do 12 m
[8 empty] | 769: Vzduchotechnické konstrukce | [5 empty] | 0 |  | 0 |  | 0 |  | 0 | 0 |  |  | 32
[5 empty] | 508 | H | M016 | Nerezová digestoř 1800x800x400 s filtrama a osvětlením | ks | 1 | 0 | 1 |  | 0 |  | 0 |  | 0 | 21 | 0 | 0 |  | . | 1
Plný popis:
[5 empty] | 509 | H | M006 | Radiální ventilátor s doběhem QXD T, 50 m3/h, 180 Pa (230 V, 50 Hz, 29 W) | ks | 21 | 0 | 21 |  | 0 |  | 0 |  | 0 | 21 | 0 | 0 |  | . | 1
Plný popis:
[5 empty] | 510 | H | M018 | Tichý radiální ventilátor CVAB/4-1400/250N | ks | 1 | 0 | 1 |  | 0 |  | 0 |  | 0 | 21 | 0 | 0 |  | . | 1
Plný popis:
[5 empty] | 511 | H | M019 | Spojovací manžeta VBM 250 | ks | 2 | 0 | 2 |  | 0 |  | 0 |  | 0 | 21 | 0 | 0 |  | . | 1
Plný popis:
[5 empty] | 512 | H | M020 | Regulátor otáček REB 1 N | ks | 1 | 0 | 1 |  | 0 |  | 0 |  | 0 | 21 | 0 | 0 |  | . | 1
Plný popis:
[5 empty] | 513 | H | M026_01 | Zpětná klapka RSK 250 | ks | 1 | 0 | 1 |  | 0 |  | 0 |  | 0 | 21 | 0 | 0 |  | . | 1
Plný popis:
[5 empty] | 514 | H | M031 | Požární větrací mřížka 400x200 | ks | 2 | 0 | 2 |  | 0 |  | 0 |  | 0 | 21 | 0 | 0 |  | . | 1
Plný popis:
[5 empty] | 515 | H | M007 | Spiro potrubí d80 | m | 45 | 0 | 45 |  | 0 |  | 0 |  | 0 | 21 | 0 | 0 |  | . | 1
Plný popis:
[5 empty] | 516 | H | M008 | Spiro potrubí d100, 40% tvarovek | m | 11 | 0 | 11 |  | 0 |  | 0 |  | 0 | 21 | 0 | 0 |  | . | 1
Plný popis:
[5 empty] | 517 | H | M009 | Spiro potrubí d125, 40% tvarovek | m | 16 | 0 | 16 |  | 0 |  | 0 |  | 0 | 21 | 0 | 0 |  | . | 1
Plný popis:
[5 empty] | 518 | H | M010 | Spiro potrubí d160, 40% tvarovek | m | 21 | 0 | 21 |  | 0 |  | 0 |  | 0 | 21 | 0 | 0 |  | . | 1
Plný popis:
[5 empty] | 519 | H | M011 | Spiro potrubí d200, 40% tvarovek | m | 22 | 0 | 22 |  | 0 |  | 0 |  | 0 | 21 | 0 | 0 |  | . | 1
Plný popis:
[5 empty] | 520 | H | M012 | Spiro potrubí d225, 40% tvarovek | m | 17 | 0 | 17 |  | 0 |  | 0 |  | 0 | 21 | 0 | 0 |  | . | 1
Plný popis:
[5 empty] | 521 | H | M013 | Spiro potrubí d250, 40% tvarovek, NEREZ | m | 7 | 0 | 7 |  | 0 |  | 0 |  | 0 | 21 | 0 | 0 |  | . | 1
Plný popis:
[5 empty] | 522 | H | M014 | Sonoflex MO d200 | m | 6 | 0 | 6 |  | 0 |  | 0 |  | 0 | 21 | 0 | 0 |  | . | 1
Plný popis:
[5 empty] | 523 | H | M015 | Sonoflex MO d225 | m | 6 | 0 | 6 |  | 0 |  | 0 |  | 0 | 21 | 0 | 0 |  | . | 1
Plný popis:
[5 empty] | 524 | H | M021 | Šikmý výfukový kus se sítí proti ptactvu, d80 | ks | 1 | 0 | 1 |  | 0 |  | 0 |  | 0 | 21 | 0 | 0 |  | . | 1
Plný popis:
[5 empty] | 525 | H | M022 | Šikmý výfukový kus se sítí proti ptactvu, d125 | ks | 1 | 0 | 1 |  | 0 |  | 0 |  | 0 | 21 | 0 | 0 |  | . | 1
Plný popis:
[5 empty] | 526 | H | M023 | Šikmý výfukový kus se sítí proti ptactvu, d200 | ks | 1 | 0 | 1 |  | 0 |  | 0 |  | 0 | 21 | 0 | 0 |  | . | 1
Plný popis:
[5 empty] | 527 | H | M024_01 | Šikmý výfukový kus se sítí proti ptactvu, d225 | ks | 1 | 0 | 1 |  | 0 |  | 0 |  | 0 | 21 | 0 | 0 |  | . | 1
Plný popis:
[5 empty] | 528 | H | M025 | Šikmý výfukový kus se sítí proti ptactvu, d250, NEREZ | ks | 1 | 0 | 1 |  | 0 |  | 0 |  | 0 | 21 | 0 | 0 |  | . | 1
Plný popis:
[5 empty] | 529 | MP | M027 | Montáž vzduchotechniky | Kč | 1 | 0 | 1 |  | 0 |  | 0 |  | 0 | 21 | 0 | 0 |  | . | 1
Plný popis:
[5 empty] | 530 | B | M028_01 | Elektroinstalace - připojení zařízení | Kč | 1 | 0 | 1 |  | 0 |  | 0 |  | 0 | 21 | 0 | 0 |  | . | 1
Plný popis:
[5 empty] | 531 | B | M029 | Odvod kondenzátu | Kč | 1 | 0 | 1 |  | 0 |  | 0 |  | 0 | 21 | 0 | 0 |  | . | 1
Plný popis:
[5 empty] | 532 | B | M030_01 | Obklad potrubí dle PBŘ | Kč | 1 | 0 | 1 |  | 0 |  | 0 |  | 0 | 21 | 0 | 0 |  | . | 1
Plný popis:
[5 empty] | 533 | B | M034 | Koordinační činnost | kpl | 1 | 0 | 1 |  | 0 |  | 0 |  | 0 | 21 | 0 | 0 |  | . | 1
Plný popis:
[5 empty] | 534 | B | M035 | Sekání drážek a prostupů | Kč | 1 | 0 | 1 |  | 0 |  | 0 |  | 0 | 21 | 0 | 0 |  | . | 1
Plný popis:
[5 empty] | 535 | B | M036 | Montážní, těsnící a spojovací materiál | kpl | 1 | 0 | 1 |  | 0 |  | 0 |  | 0 | 21 | 0 | 0 |  | . | 1
Plný popis:
[5 empty] | 536 | B | M037 | Dílenská a dodavatelská dokumentace | kpl | 1 | 0 | 1 |  | 0 |  | 0 |  | 0 | 21 | 0 | 0 |  | . | 1
Plný popis:
[5 empty] | 537 | B | M038 | Dokumentace skutečného provedení | kpl | 1 | 0 | 1 |  | 0 |  | 0 |  | 0 | 21 | 0 | 0 |  | . | 1
Plný popis:
[5 empty] | 538 | B | M039 | Doprava | kpl | 1 | 0 | 1 |  | 0 |  | 0 |  | 0 | 21 | 0 | 0 |  | . | 1
Plný popis:
[5 empty] | 539 | B | M040 | Demontáž okruhu pro ohřev VZT a nefunkčních zásboníků TUV | kpl | 1 | 0 | 1 |  | 0 |  | 0 |  | 0 | 21 | 0 | 0 |  | . | 1
Plný popis:
[8 empty] | 771: Podlahy z dlaždic | [5 empty] | 0 |  | 13.0553 |  | 0 |  | 0 | 0 |  |  | 20
[5 empty] | 540 | SP | 771111011 | Vysátí podkladu před pokládkou dlažby | m2 | 255.97 | 0 | 255.97 |  | 0 |  | 0 |  | 0 | 21 | 0 | 0 |  | . | 1
[7 empty] | Plný popis: | Příprava podkladu před provedením dlažby vysátí podlah
[7 empty] | Výkaz výměr: | chodby,předsíně |  |  |  | 0
[8 empty] | 182,06 |  |  |  | 182.06
[8 empty] | koupelny,WC |  |  |  | 0
[8 empty] | 73,91 |  |  |  | 73.91
0
[5 empty] | 541 | SP | 771151014 | Samonivelační stěrka podlah pevnosti 20 MPa tl přes 8 do 10 mm | m2 | 255.97 | 0 | 255.97 |  | 0 | 0.015 | 3.8396 |  | 0 | 21 | 0 | 0 |  | . | 1
[7 empty] | Plný popis: | Příprava podkladu před provedením dlažby samonivelační stěrka min.pevnosti 20 MPa, tloušťky přes 8 do 10 mm
[7 empty] | Výkaz výměr: | chodby,předsíně |  |  |  | 0
[8 empty] | 182,06 |  |  |  | 182.06
[8 empty] | koupelny,WC |  |  |  | 0
[8 empty] | 73,91 |  |  |  | 73.91
0
[5 empty] | 542 | SP | 771151016 | Samonivelační stěrka podlah pevnosti 20 MPa tl přes 12 do 15 mm | m2 | 20.95 | 0 | 20.95 |  | 0 | 0.0255 | 0.53422 |  | 0 | 21 | 0 | 0 |  | . | 1
[7 empty] | Plný popis: | Příprava podkladu před provedením dlažby samonivelační stěrka min.pevnosti 20 MPa, tloušťky přes 12 do 15 mm
[7 empty] | Výkaz výměr: | původní místnosti sprch |  |  |  | 0
[8 empty] | 10,59+10,36 |  |  |  | 20.95
0
[5 empty] | 543 | SP | 771121011 | Nátěr penetrační na podlahu | m2 | 255.97 | 0 | 255.97 |  | 0 | 0.0003 | 0.076791 |  | 0 | 21 | 0 | 0 |  | . | 1
[7 empty] | Plný popis: | Příprava podkladu před provedením dlažby nátěr penetrační na podlahu
[7 empty] | Výkaz výměr: | chodby,předsíně |  |  |  | 0
[8 empty] | 182,06 |  |  |  | 182.06
[8 empty] | koupelny,WC |  |  |  | 0
[8 empty] | 73,91 |  |  |  | 73.91
0
[5 empty] | 544 | SP | 771591112 | Izolace pod dlažbu nátěrem nebo stěrkou ve dvou vrstvách | m2 | 73.91 | 0 | 73.91 |  | 0 | 0.0015 | 0.11087 |  | 0 | 21 | 0 | 0 |  | . | 1
[7 empty] | Plný popis: | Izolace podlahy pod dlažbu nátěrem nebo stěrkou ve dvou vrstvách
[7 empty] | Výkaz výměr: | koupelny,WC |  |  |  | 0
[8 empty] | 73,91 |  |  |  | 73.91
0
[5 empty] | 545 | SP | 771591264 | Izolace těsnícími pásy mezi podlahou a stěnou | m | 110.86 | 0 | 110.86 |  | 0 | 0.00032 | 0.035475 |  | 0 | 21 | 0 | 0 |  | . | 1
[7 empty] | Plný popis: | Izolace podlahy pod dlažbu těsnícími izolačními pásy mezi podlahou a stěnu
[7 empty] | Výkaz výměr: | (1,4+1,8)*2 |  |  |  | 6.4
[8 empty] | (1,45+1,8)*2 |  |  |  | 6.5
[8 empty] | 6,5 |  |  |  | 6.5
[8 empty] | 6,5 |  |  |  | 6.5
[8 empty] | 6,5 |  |  |  | 6.5
[8 empty] | 6,5 |  |  |  | 6.5
[8 empty] | 6,5 |  |  |  | 6.5
[8 empty] | (1,48+1,8)*2 |  |  |  | 6.56
[8 empty] | (1,5+1,8)*2 |  |  |  | 6.6
[8 empty] | (2,7+1,1)*2 |  |  |  | 7.6
[8 empty] | (1,2+1,8)*2 |  |  |  | 6
[8 empty] | 6,5 |  |  |  | 6.5
[8 empty] | 6,5 |  |  |  | 6.5
[8 empty] | 6,5 |  |  |  | 6.5
[8 empty] | 6,5*3 |  |  |  | 19.5
[8 empty] | 6,5*2 |  |  |  | 13
[8 empty] | = |  |  |  | 124.16
[8 empty] | odpočet otvory |  |  |  | 0
[8 empty] | -0,7*19 |  |  |  | -13.3
0
[5 empty] | 546 | SP | 771591241 | Izolace těsnícími pásy vnitřní kout | kus | 88 | 0 | 88 |  | 0 | 0.00021 | 0.01848 |  | 0 | 21 | 0 | 0 |  | . | 1
[7 empty] | Plný popis: | Izolace podlahy pod dlažbu těsnícími izolačními pásy vnitřní kout
[7 empty] | Výkaz výměr: | 22*4 |  |  |  | 88
0
[5 empty] | 547 | SP | 771574476 | Montáž podlah keramických pro mechanické zatížení lepených cementovým flexibilním lepidlem přes 9 do 12 ks/m2 | m2 | 255.97 | 0 | 255.97 |  | 0 | 0.00617 | 1.5793 |  | 0 | 21 | 0 | 0 |  | . | 1
[7 empty] | Plný popis: | Montáž podlah z dlaždic keramických lepených cementovým flexibilním lepidlem pro vysoké mechanické zatížení, tloušťky přes 10 mm přes 9 do 12 ks/m2
[7 empty] | Výkaz výměr: | chodby,předsíně |  |  |  | 0
[8 empty] | 182,06 |  |  |  | 182.06
[8 empty] | koupelny,WC |  |  |  | 0
[8 empty] | 73,91 |  |  |  | 73.91
0
[5 empty] | 548 | SP | 771474113 | Montáž soklů z dlaždic keramických rovných lepených cementovým flexibilním lepidlem v přes 90 do 120 mm | m | 305.86 | 0 | 305.86 |  | 0 | 0.00058 | 0.1774 |  | 0 | 21 | 0 | 0 |  | . | 1
[7 empty] | Plný popis: | Montáž soklů z dlaždic keramických lepených cementovým flexibilním lepidlem rovných, výšky přes 90 do 120 mm
[7 empty] | Výkaz výměr: | (3,3+1,3)*2 |  |  |  | 9.2
[8 empty] | 35,8*2+1,3*2 |  |  |  | 74.2
[8 empty] | 44,6*2+1,2*2 |  |  |  | 91.6
[8 empty] | 4,3+1,3+1,3+0,6*2+3,6*2 |  |  |  | 15.3
[8 empty] | 2*2+3,9*2 |  |  |  | 11.8
[8 empty] | (1,4+1,8)*2 |  |  |  | 6.4
[8 empty] | (1,45+1,8)*2 |  |  |  | 6.5
[8 empty] | 6,5 |  |  |  | 6.5
[8 empty] | 6,5 |  |  |  | 6.5
[8 empty] | 6,5 |  |  |  | 6.5
[8 empty] | 6,5 |  |  |  | 6.5
[8 empty] | 6,5 |  |  |  | 6.5
[8 empty] | (1,48+1,8)*2 |  |  |  | 6.56
[8 empty] | (1,5+1,8)*2 |  |  |  | 6.6
[8 empty] | (2,7+1,1)*2 |  |  |  | 7.6
[8 empty] | (1,2+1,8)*2 |  |  |  | 6
[8 empty] | 6,5 |  |  |  | 6.5
[8 empty] | 6,5 |  |  |  | 6.5
[8 empty] | 6,5 |  |  |  | 6.5
[8 empty] | 6,5*3 |  |  |  | 19.5
[8 empty] | 6,5*2 |  |  |  | 13
[8 empty] | = |  |  |  | 326.26
[8 empty] | odpočet otvory |  |  |  | 0
[8 empty] | -0,8*21 |  |  |  | -16.8
[8 empty] | -0,9*4 |  |  |  | -3.6
0
[5 empty] | 549 | SP | 771591184 | Pracnější řezání podlah z dlaždic keramických rovné | m | 305.86 | 0 | 305.86 |  | 0 |  | 0 |  | 0 | 21 | 0 | 0 |  | . | 1
[7 empty] | Plný popis: | Podlahy - dokončovací práce pracnější řezání dlaždic keramických rovné
[5 empty] | 550 | H | 59761409 | dlažba keramická slinutá protiskluzná do interiéru i exteriéru pro vysoké mechanické namáhání přes 9 do 12ks/m2 | m2 | 345.3965 | 0 | 345.3965 |  | 0 | 0.0192 | 6.6316 |  | 0 | 21 | 0 | 0 |  | . | 1
Plný popis:
[7 empty] | Výkaz výměr: | 255,97*1,2 |  |  |  | 307.164
[8 empty] | sokl |  |  |  | 0
[8 empty] | 305,86*0,1*1,25 |  |  |  | 38.2325
0
[5 empty] | 551 | SP | 771161011 | Montáž profilu dilatační spáry bez izolace v rovině dlažby | m | 27.8 | 0 | 27.8 |  | 0 |  | 0 |  | 0 | 21 | 0 | 0 |  | . | 1
[7 empty] | Plný popis: | Příprava podkladu před provedením dlažby montáž profilu dilatační spáry v rovině dlažby
[7 empty] | Výkaz výměr: | 1,2*19 |  |  |  | 22.8
[8 empty] | 2,5*2 |  |  |  | 5
0
[5 empty] | 552 | H | 590541R10 | profil dilatační | m | 30.58 | 0 | 30.58 |  | 0 | 0.00027 | 0.0082566 |  | 0 | 21 | 0 | 0 |  | . | 1
Plný popis:
[7 empty] | Výkaz výměr: | 27,8*1,1 |  |  |  | 30.58
0
[5 empty] | 553 | SP | 771577211 | Příplatek k montáži podlah keramických lepených cementovým flexibilním lepidlem za plochu do 5 m2 | m2 | 140.89 | 0 | 140.89 |  | 0 |  | 0 |  | 0 | 21 | 0 | 0 |  | . | 1
[7 empty] | Plný popis: | Montáž podlah z dlaždic keramických lepených cementovým flexibilním lepidlem Příplatek k cenám za plochu do 5 m2 jednotlivě
[7 empty] | Výkaz výměr: | 73,91+66,98 |  |  |  | 140.89
0
[5 empty] | 554 | SP | 771577213 | Příplatek k montáži podlah keramických lepených cementovým flexibilním lepidlem za pokládku na koso | m2 | 255.97 | 0 | 255.97 |  | 0 |  | 0 |  | 0 | 21 | 0 | 0 |  | . | 1
[7 empty] | Plný popis: | Montáž podlah z dlaždic keramických lepených cementovým flexibilním lepidlem Příplatek k cenám za pokládku na koso
[5 empty] | 555 | SP | 771591115 | Podlahy spárování silikonem | m | 647.46 | 0 | 647.46 |  | 0 | 3e-05 | 0.019424 |  | 0 | 21 | 0 | 0 |  | . | 1
[7 empty] | Plný popis: | Podlahy - dokončovací práce spárování silikonem
[7 empty] | Výkaz výměr: | 305,86+111 |  |  |  | 416.86
[8 empty] | 8*22 |  |  |  | 176
[8 empty] | (2+3,5+2,8+1,9+5,6+1,5+10)*2 |  |  |  | 54.6
0
[5 empty] | 556 | SP | 771592011 | Čištění vnitřních ploch podlah nebo schodišť po položení dlažby chemickými prostředky | m2 | 286.57 | 0 | 286.57 |  | 0 | 5e-05 | 0.014328 |  | 0 | 21 | 0 | 0 |  | . | 1
[7 empty] | Plný popis: | Čištění vnitřních ploch po položení dlažby podlah nebo schodišť chemickými prostředky
[7 empty] | Výkaz výměr: | 255,97 |  |  |  | 255.97
[8 empty] | 306*0,1 |  |  |  | 30.6
0
[5 empty] | 557 | SP | 771161021 | Montáž profilu ukončujícího pro plynulý přechod (dlažby s kobercem apod.) | m | 24 | 0 | 24 |  | 0 | 0.0002 | 0.0048 |  | 0 | 21 | 0 | 0 |  | . | 1
[7 empty] | Plný popis: | Příprava podkladu před provedením dlažby montáž profilu ukončujícího profilu pro plynulý přechod (dlažba-koberec apod.)
[5 empty] | 558 | H | 5491600R10 | lišta přechodová | kus | 24 | 0 | 24 |  | 0 | 0.0002 | 0.0048 |  | 0 | 21 | 0 | 0 |  | . | 1
Plný popis:
[5 empty] | 559 | SP | 998771202 | Přesun hmot procentní pro podlahy z dlaždic v objektech v přes 6 do 12 m | % | 6.58 | 0 | 6.58 |  | 0 |  | 0 |  | 0 | 21 | 0 | 0 |  | . | 1
[7 empty] | Plný popis: | Přesun hmot pro podlahy z dlaždic stanovený procentní sazbou (%) z ceny vodorovná dopravní vzdálenost do 50 m základní v objektech výšky přes 6 do 12 m
[8 empty] | 776: Podlahy povlakové | [5 empty] | 0 |  | 7.3891 |  | 0 |  | 0 | 0 |  |  | 9
[5 empty] | 560 | SP | 776111311 | Vysátí podkladu povlakových podlah | m2 | 365.65 | 0 | 365.65 |  | 0 |  | 0 |  | 0 | 21 | 0 | 0 |  | . | 1
[7 empty] | Plný popis: | Příprava podkladu vysátí podlah
[5 empty] | 561 | SP | 776141114 | Stěrka podlahová nivelační pro vyrovnání podkladu povlakových podlah pevnosti 20 MPa tl přes 8 do 10 mm | m2 | 365.65 | 0 | 365.65 |  | 0 | 0.015 | 5.4848 |  | 0 | 21 | 0 | 0 |  | . | 1
[7 empty] | Plný popis: | Příprava podkladu povlakových podlah a stěn vyrovnání samonivelační stěrkou podlah min.pevnosti 20 MPa, tloušťky přes 8 do 10 mm
[5 empty] | 562 | SP | 776121112 | Vodou ředitelná penetrace savého podkladu povlakových podlah | m2 | 365.65 | 0 | 365.65 |  | 0 | 3e-05 | 0.01097 |  | 0 | 21 | 0 | 0 |  | . | 1
[7 empty] | Plný popis: | Příprava podkladu penetrace vodou ředitelná podlah
[5 empty] | 563 | SP | 776251311 | Lepení pásů z přírodního linolea (marmolea) 2-složkovým lepidlem | m2 | 365.65 | 0 | 365.65 |  | 0 | 0.0007 | 0.25595 |  | 0 | 21 | 0 | 0 |  | . | 1
[7 empty] | Plný popis: | Montáž podlahovin z přírodního linolea (marmolea) lepením 2-složkovým lepidlem z pásů
[5 empty] | 564 | SP | 776251411 | Spoj podlah z přírodního linolea (marmolea) svařováním za tepla | m | 140 | 0 | 140 |  | 0 | 2e-05 | 0.0028 |  | 0 | 21 | 0 | 0 |  | . | 1
[7 empty] | Plný popis: | Montáž podlahovin z přírodního linolea (marmolea) spoj podlah svařováním za tepla
[5 empty] | 565 | H | 60756141 | linoleum přírodní akustické tl 4mm, hořlavost Cfl-s1, smykové tření µ >=0,5, třída zátěže 33/41, útlum 19dB | m2 | 438.78 | 0 | 438.78 |  | 0 | 0.0035 | 1.5357 |  | 0 | 21 | 0 | 0 |  | . | 1
Plný popis:
[7 empty] | Výkaz výměr: | 365,65*1,2 |  |  |  | 438.78
0
[5 empty] | 566 | SP | 776411111 | Montáž obvodových soklíků výšky do 80 mm | m | 412.2 | 0 | 412.2 |  | 0 | 1e-05 | 0.004122 |  | 0 | 21 | 0 | 0 |  | . | 1
[7 empty] | Plný popis: | Montáž soklíků lepením obvodových, výšky do 80 mm
[7 empty] | Výkaz výměr: | (6,2+2,2+2,9+3,8+2,9+3,8)*2 |  |  |  | 43.6
[8 empty] | (4,4+4)*2 |  |  |  | 16.8
[8 empty] | (3,7+4)*2*7 |  |  |  | 107.8
[8 empty] | (2,2+1,5+2+2,8+2,2+3,2+2,6+3,2)*2 |  |  |  | 39.4
[8 empty] | (4,4+4)*2 |  |  |  | 16.8
[8 empty] | (2,9+5,8)*2 |  |  |  | 17.4
[8 empty] | (2+3)*2 |  |  |  | 10
[8 empty] | (4,5+5,8+5,8+5,5)*2 |  |  |  | 43.2
[8 empty] | (3,7+4)*2*6 |  |  |  | 92.4
[8 empty] | (2,3+1,9+4+4,2)*2 |  |  |  | 24.8
0
[5 empty] | 567 | H | 61418154 | lišta podlahová dřevěná smrk 23x36mm | m | 474.03 | 0 | 474.03 |  | 0 | 0.0002 | 0.094806 |  | 0 | 21 | 0 | 0 |  | . | 1
Plný popis:
[7 empty] | Výkaz výměr: | 412,2*1,15 |  |  |  | 474.03
0
[5 empty] | 568 | SP | 998776202 | Přesun hmot procentní pro podlahy povlakové v objektech v přes 6 do 12 m | % | 0.38 | 0 | 0.38 |  | 0 |  | 0 |  | 0 | 21 | 0 | 0 |  | . | 1
[7 empty] | Plný popis: | Přesun hmot pro podlahy povlakové stanovený procentní sazbou (%) z ceny vodorovná dopravní vzdálenost do 50 m v objektech výšky přes 6 do 12 m
[8 empty] | 781: Obklady keramické | [5 empty] | 0 |  | 16.2983 |  | 0 |  | 0 | 0 |  |  | 12
[5 empty] | 569 | SP | 781111011 | Ometení (oprášení) stěny při přípravě podkladu | m2 | 509.36 | 0 | 509.36 |  | 0 |  | 0 |  | 0 | 21 | 0 | 0 |  | . | 1
[7 empty] | Plný popis: | Příprava podkladu před provedením obkladu oprášení (ometení) stěny
[7 empty] | Výkaz výměr: | k=2,8 |  |  |  | 0
[8 empty] | m.č.2,07 |  |  |  | 0
[8 empty] | (3,4+2)*2*k+1*0,2 |  |  |  | 30.44
[8 empty] | koupelny+WC |  |  |  | 0
[8 empty] | (1,8+2,2)*2*k*8 |  |  |  | 179.2
[8 empty] | 1*0,2*8 |  |  |  | 1.6
[8 empty] | úklid |  |  |  | 0
[8 empty] | (2,2+1,6)*2*k |  |  |  | 21.28
[8 empty] | m.č.2,33 |  |  |  | 0
[8 empty] | (2,8+1,3)*2*k |  |  |  | 22.96
[8 empty] | m.č.2,39 |  |  |  | 0
[8 empty] | (1,9+1,8)*2*k+1*0,2 |  |  |  | 20.92
[8 empty] | m.č.2,42 |  |  |  | 0
[8 empty] | (1,5+2,7)*2*k+0,25*k |  |  |  | 24.22
[8 empty] | m.č.2,47 |  |  |  | 0
[8 empty] | (2,2+1)*2*k |  |  |  | 17.92
[8 empty] | m.č.2,48 |  |  |  | 0
[8 empty] | (2,2+1)*2*k |  |  |  | 17.92
[8 empty] | koupelny+WC |  |  |  | 0
[8 empty] | (1,8+2,2)*2*k*6+1*0,2*6 |  |  |  | 135.6
[8 empty] | m.č.2,70 |  |  |  | 0
[8 empty] | (2+2)*2*k+1*0,2 |  |  |  | 22.6
[8 empty] | kuchyně |  |  |  | 0
[8 empty] | (1,8+4)*1,5 |  |  |  | 8.7
[8 empty] | (1*2+2)*1,5 |  |  |  | 6
0
[5 empty] | 570 | SP | 781151031 | Celoplošné vyrovnání podkladu stěrkou tl 3 mm | m2 | 250 | 0 | 250 |  | 0 | 0.0045 | 1.125 |  | 0 | 21 | 0 | 0 |  | . | 1
[7 empty] | Plný popis: | Příprava podkladu před provedením obkladu celoplošné vyrovnání podkladu stěrkou, tloušťky 3 mm
[5 empty] | 571 | SP | 781121011 | Nátěr penetrační na stěnu | m2 | 509.36 | 0 | 509.36 |  | 0 | 0.0003 | 0.15281 |  | 0 | 21 | 0 | 0 |  | . | 1
[7 empty] | Plný popis: | Příprava podkladu před provedením obkladu nátěr penetrační na stěnu
[7 empty] | Výkaz výměr: | k=2,8 |  |  |  | 0
[8 empty] | m.č.2,07 |  |  |  | 0
[8 empty] | (3,4+2)*2*k+1*0,2 |  |  |  | 30.44
[8 empty] | koupelny+WC |  |  |  | 0
[8 empty] | (1,8+2,2)*2*k*8 |  |  |  | 179.2
[8 empty] | 1*0,2*8 |  |  |  | 1.6
[8 empty] | úklid |  |  |  | 0
[8 empty] | (2,2+1,6)*2*k |  |  |  | 21.28
[8 empty] | m.č.2,33 |  |  |  | 0
[8 empty] | (2,8+1,3)*2*k |  |  |  | 22.96
[8 empty] | m.č.2,39 |  |  |  | 0
[8 empty] | (1,9+1,8)*2*k+1*0,2 |  |  |  | 20.92
[8 empty] | m.č.2,42 |  |  |  | 0
[8 empty] | (1,5+2,7)*2*k+0,25*k |  |  |  | 24.22
[8 empty] | m.č.2,47 |  |  |  | 0
[8 empty] | (2,2+1)*2*k |  |  |  | 17.92
[8 empty] | m.č.2,48 |  |  |  | 0
[8 empty] | (2,2+1)*2*k |  |  |  | 17.92
[8 empty] | koupelny+WC |  |  |  | 0
[8 empty] | (1,8+2,2)*2*k*6+1*0,2*6 |  |  |  | 135.6
[8 empty] | m.č.2,70 |  |  |  | 0
[8 empty] | (2+2)*2*k+1*0,2 |  |  |  | 22.6
[8 empty] | kuchyně |  |  |  | 0
[8 empty] | (1,8+4)*1,5 |  |  |  | 8.7
[8 empty] | (1*2+2)*1,5 |  |  |  | 6
0
[5 empty] | 572 | SP | 781472215 | Montáž obkladů keramických hladkých lepených cementovým flexibilním lepidlem přes 6 do 9 ks/m2 | m2 | 509.36 | 0 | 509.36 |  | 0 | 0.00755 | 3.8457 |  | 0 | 21 | 0 | 0 |  | . | 1
[7 empty] | Plný popis: | Montáž keramických obkladů stěn lepených cementovým flexibilním lepidlem hladkých přes 6 do 9 ks/m2
[7 empty] | Výkaz výměr: | k=2,8 |  |  |  | 0
[8 empty] | m.č.2,07 |  |  |  | 0
[8 empty] | (3,4+2)*2*k+1*0,2 |  |  |  | 30.44
[8 empty] | koupelny+WC |  |  |  | 0
[8 empty] | (1,8+2,2)*2*k*8 |  |  |  | 179.2
[8 empty] | 1*0,2*8 |  |  |  | 1.6
[8 empty] | úklid |  |  |  | 0
[8 empty] | (2,2+1,6)*2*k |  |  |  | 21.28
[8 empty] | m.č.2,33 |  |  |  | 0
[8 empty] | (2,8+1,3)*2*k |  |  |  | 22.96
[8 empty] | m.č.2,39 |  |  |  | 0
[8 empty] | (1,9+1,8)*2*k+1*0,2 |  |  |  | 20.92
[8 empty] | m.č.2,42 |  |  |  | 0
[8 empty] | (1,5+2,7)*2*k+0,25*k |  |  |  | 24.22
[8 empty] | m.č.2,47 |  |  |  | 0
[8 empty] | (2,2+1)*2*k |  |  |  | 17.92
[8 empty] | m.č.2,48 |  |  |  | 0
[8 empty] | (2,2+1)*2*k |  |  |  | 17.92
[8 empty] | koupelny+WC |  |  |  | 0
[8 empty] | (1,8+2,2)*2*k*6+1*0,2*6 |  |  |  | 135.6
[8 empty] | m.č.2,70 |  |  |  | 0
[8 empty] | (2+2)*2*k+1*0,2 |  |  |  | 22.6
[8 empty] | kuchyně |  |  |  | 0
[8 empty] | (1,8+4)*1,5 |  |  |  | 8.7
[8 empty] | (1*2+2)*1,5 |  |  |  | 6
0
[5 empty] | 573 | H | 59761708 | obklad keramický nemrazuvzdorný povrch hladký/lesklý tl do 10mm přes 6 do 9ks/m2 | m2 | 560.296 | 0 | 560.296 |  | 0 | 0.01841 | 10.315 |  | 0 | 21 | 0 | 0 |  | . | 1
Plný popis:
[7 empty] | Výkaz výměr: | 509,36*1,1 |  |  |  | 560.296
0
[5 empty] | 574 | SP | 781131112 | Izolace pod obklad nátěrem nebo stěrkou ve dvou vrstvách | m2 | 494.66 | 0 | 494.66 |  | 0 | 0.0015 | 0.74199 |  | 0 | 21 | 0 | 0 |  | . | 1
[7 empty] | Plný popis: | Izolace stěny pod obklad izolace nátěrem nebo stěrkou ve dvou vrstvách
[7 empty] | Výkaz výměr: | k=2,8 |  |  |  | 0
[8 empty] | m.č.2,07 |  |  |  | 0
[8 empty] | (3,4+2)*2*k+1*0,2 |  |  |  | 30.44
[8 empty] | koupelny+WC |  |  |  | 0
[8 empty] | (1,8+2,2)*2*k*8 |  |  |  | 179.2
[8 empty] | 1*0,2*8 |  |  |  | 1.6
[8 empty] | úklid |  |  |  | 0
[8 empty] | (2,2+1,6)*2*k |  |  |  | 21.28
[8 empty] | m.č.2,33 |  |  |  | 0
[8 empty] | (2,8+1,3)*2*k |  |  |  | 22.96
[8 empty] | m.č.2,39 |  |  |  | 0
[8 empty] | (1,9+1,8)*2*k+1*0,2 |  |  |  | 20.92
[8 empty] | m.č.2,42 |  |  |  | 0
[8 empty] | (1,5+2,7)*2*k+0,25*k |  |  |  | 24.22
[8 empty] | m.č.2,47 |  |  |  | 0
[8 empty] | (2,2+1)*2*k |  |  |  | 17.92
[8 empty] | m.č.2,48 |  |  |  | 0
[8 empty] | (2,2+1)*2*k |  |  |  | 17.92
[8 empty] | koupelny+WC |  |  |  | 0
[8 empty] | (1,8+2,2)*2*k*6+1*0,2*6 |  |  |  | 135.6
[8 empty] | m.č.2,70 |  |  |  | 0
[8 empty] | (2+2)*2*k+1*0,2 |  |  |  | 22.6
0
[5 empty] | 575 | SP | 781131232 | Izolace pod obklad těsnícími pásy pro styčné nebo dilatační spáry | m | 237.05 | 0 | 237.05 |  | 0 | 0.00028 | 0.066374 |  | 0 | 21 | 0 | 0 |  | . | 1
[7 empty] | Plný popis: | Izolace stěny pod obklad izolace těsnícími izolačními pásy pro styčné nebo dilatační spáry
[7 empty] | Výkaz výměr: | k=1 |  |  |  | 0
[8 empty] | m.č.2,07 |  |  |  | 0
[8 empty] | (3,4+2)*2*k |  |  |  | 10.8
[8 empty] | koupelny+WC |  |  |  | 0
[8 empty] | (1,8+2,2)*2*k*8 |  |  |  | 64
[8 empty] | úklid |  |  |  | 0
[8 empty] | (2,2+1,6)*2*k |  |  |  | 7.6
[8 empty] | m.č.2,33 |  |  |  | 0
[8 empty] | (2,8+1,3)*2*k |  |  |  | 8.2
[8 empty] | m.č.2,39 |  |  |  | 0
[8 empty] | (1,9+1,8)*2*k |  |  |  | 7.4
[8 empty] | m.č.2,42 |  |  |  | 0
[8 empty] | (1,5+2,7)*2*k+0,25*k |  |  |  | 8.65
[8 empty] | m.č.2,47 |  |  |  | 0
[8 empty] | (2,2+1)*2*k |  |  |  | 6.4
[8 empty] | m.č.2,48 |  |  |  | 0
[8 empty] | (2,2+1)*2*k |  |  |  | 6.4
[8 empty] | koupelny+WC |  |  |  | 0
[8 empty] | (1,8+2,2)*2*k*6 |  |  |  | 48
[8 empty] | m.č.2,70 |  |  |  | 0
[8 empty] | (2+2)*2*k |  |  |  | 8
[8 empty] | 2,8*22 |  |  |  | 61.6
0
[5 empty] | 576 | SP | 781492211 | Montáž profilů rohových lepených flexibilním cementovým lepidlem | m | 56.8 | 0 | 56.8 |  | 0 | 0.0002 | 0.01136 |  | 0 | 21 | 0 | 0 |  | . | 1
[7 empty] | Plný popis: | Obklad - dokončující práce montáž profilu lepeného flexibilním cementovým lepidlem rohového
[7 empty] | Výkaz výměr: | 2,6+4,2 |  |  |  | 6.8
[8 empty] | 2,5*20 |  |  |  | 50
0
[5 empty] | 577 | H | 19416011 | lišta ukončovací hliníková vysoký lesk 10mm | m | 62.48 | 0 | 62.48 |  | 0 | 0.00012 | 0.0074976 |  | 0 | 21 | 0 | 0 |  | . | 1
Plný popis:
[7 empty] | Výkaz výměr: | 56,8*1,1 |  |  |  | 62.48
0
[5 empty] | 578 | SP | 781495115 | Spárování vnitřních obkladů silikonem | m | 237.05 | 0 | 237.05 |  | 0 | 3e-05 | 0.0071115 |  | 0 | 21 | 0 | 0 |  | . | 1
[7 empty] | Plný popis: | Obklad - dokončující práce ostatní práce spárování silikonem
[7 empty] | Výkaz výměr: | k=1 |  |  |  | 0
[8 empty] | m.č.2,07 |  |  |  | 0
[8 empty] | (3,4+2)*2*k |  |  |  | 10.8
[8 empty] | koupelny+WC |  |  |  | 0
[8 empty] | (1,8+2,2)*2*k*8 |  |  |  | 64
[8 empty] | úklid |  |  |  | 0
[8 empty] | (2,2+1,6)*2*k |  |  |  | 7.6
[8 empty] | m.č.2,33 |  |  |  | 0
[8 empty] | (2,8+1,3)*2*k |  |  |  | 8.2
[8 empty] | m.č.2,39 |  |  |  | 0
[8 empty] | (1,9+1,8)*2*k |  |  |  | 7.4
[8 empty] | m.č.2,42 |  |  |  | 0
[8 empty] | (1,5+2,7)*2*k+0,25*k |  |  |  | 8.65
[8 empty] | m.č.2,47 |  |  |  | 0
[8 empty] | (2,2+1)*2*k |  |  |  | 6.4
[8 empty] | m.č.2,48 |  |  |  | 0
[8 empty] | (2,2+1)*2*k |  |  |  | 6.4
[8 empty] | koupelny+WC |  |  |  | 0
[8 empty] | (1,8+2,2)*2*k*6 |  |  |  | 48
[8 empty] | m.č.2,70 |  |  |  | 0
[8 empty] | (2+2)*2*k |  |  |  | 8
[8 empty] | 2,8*22 |  |  |  | 61.6
0
[5 empty] | 579 | SP | 781495211 | Čištění vnitřních ploch stěn po provedení obkladu chemickými prostředky | m2 | 509.36 | 0 | 509.36 |  | 0 | 5e-05 | 0.025468 |  | 0 | 21 | 0 | 0 |  | . | 1
[7 empty] | Plný popis: | Čištění vnitřních ploch po provedení obkladu stěn chemickými prostředky
[7 empty] | Výkaz výměr: | k=2,8 |  |  |  | 0
[8 empty] | m.č.2,07 |  |  |  | 0
[8 empty] | (3,4+2)*2*k+1*0,2 |  |  |  | 30.44
[8 empty] | koupelny+WC |  |  |  | 0
[8 empty] | (1,8+2,2)*2*k*8 |  |  |  | 179.2
[8 empty] | 1*0,2*8 |  |  |  | 1.6
[8 empty] | úklid |  |  |  | 0
[8 empty] | (2,2+1,6)*2*k |  |  |  | 21.28
[8 empty] | m.č.2,33 |  |  |  | 0
[8 empty] | (2,8+1,3)*2*k |  |  |  | 22.96
[8 empty] | m.č.2,39 |  |  |  | 0
[8 empty] | (1,9+1,8)*2*k+1*0,2 |  |  |  | 20.92
[8 empty] | m.č.2,42 |  |  |  | 0
[8 empty] | (1,5+2,7)*2*k+0,25*k |  |  |  | 24.22
[8 empty] | m.č.2,47 |  |  |  | 0
[8 empty] | (2,2+1)*2*k |  |  |  | 17.92
[8 empty] | m.č.2,48 |  |  |  | 0
[8 empty] | (2,2+1)*2*k |  |  |  | 17.92
[8 empty] | koupelny+WC |  |  |  | 0
[8 empty] | (1,8+2,2)*2*k*6+1*0,2*6 |  |  |  | 135.6
[8 empty] | m.č.2,70 |  |  |  | 0
[8 empty] | (2+2)*2*k+1*0,2 |  |  |  | 22.6
[8 empty] | kuchyně |  |  |  | 0
[8 empty] | (1,8+4)*1,5 |  |  |  | 8.7
[8 empty] | (1*2+2)*1,5 |  |  |  | 6
0
[5 empty] | 580 | SP | 998781212 | Přesun hmot procentní pro obklady keramické s omezením mechanizace v objektech v přes 6 do 12 m | % | 2.59 | 0 | 2.59 |  | 0 |  | 0 |  | 0 | 21 | 0 | 0 |  | . | 1
[7 empty] | Plný popis: | Přesun hmot pro obklady keramické stanovený procentní sazbou (%) z ceny vodorovná dopravní vzdálenost do 50 m s omezením mechanizace v objektech výšky přes 6 do 12 m
[8 empty] | 783: Nátěry | [5 empty] | 0 |  | 2.8143 |  | 0 |  | 0 | 0 |  |  | 2
[5 empty] | 581 | SP | 783-01 | Nátěr syntetický ocelových zárubní 1křídlových | kus | 31 | 0 | 31 |  | 0 |  | 0 |  | 0 | 21 | 0 | 0 |  | . | 1
Plný popis:
[5 empty] | 582 | SP | 784660111 | Linkrustace s vrchním nátěrem syntetickým v místnosti v do 3,80 m | m2 | 315.15 | 0 | 315.15 |  | 0 | 0.00893 | 2.8143 |  | 0 | 21 | 0 | 0 |  | . | 1
[7 empty] | Plný popis: | Linkrustace s vrchním nátěrem syntetickým v místnostech výšky do 3,80 m
[7 empty] | Výkaz výměr: | chodba |  |  |  | 0
[8 empty] | k=1,5 |  |  |  | 0
[8 empty] | (89+1,3)*2*k |  |  |  | 270.9
[8 empty] | (6*2+2,5*2+0,5*2+2+2+6+1,5)*k |  |  |  | 44.25
[8 empty] | = |  |  |  | 315.15
[8 empty] | 784: Malby | [5 empty] | 0 |  | 1.1084 |  | 2.6768 |  | 0 | 0 |  |  | 4
[5 empty] | 583 | SP | 784131101 | Odstranění linkrustace v místnostech v do 3,80 m | m2 | 270.85 | 0 | 270.85 |  | 0 |  | 0 | 0.00873 | 2.3645 | 21 | 0 | 0 |  | . | 1
[7 empty] | Plný popis: | Odstranění linkrustace v místnostech výšky do 3,80 m
[7 empty] | Výkaz výměr: | v pokojích |  |  |  | 0
[8 empty] | k=1,5 |  |  |  | 0
[8 empty] | ((3,65+5,9)*2*k-0,8*k)*12 |  |  |  | 329.4
[8 empty] | (3,75+5,9)*2*k-0,8*k |  |  |  | 27.75
[8 empty] | (4,4+5,9)*2*k-0,8*k |  |  |  | 29.7
[8 empty] | = |  |  |  | 386.85
[8 empty] | ODPOČET PRÁCE JIŽ PROVEDENÉ |  |  |  | 0
[8 empty] | -116 |  |  |  | -116
0
[5 empty] | 584 | SP | 784111011 | Obroušení podkladu omítnutého v místnostech v do 3,80 m | m2 | 2081.898 | 0 | 2081.898 |  | 0 |  | 0 | 0.00015 | 0.31228 | 21 | 0 | 0 |  | . | 1
[7 empty] | Plný popis: | Obroušení podkladu omítky v místnostech výšky do 3,80 m
[7 empty] | Výkaz výměr: | 385,81+2011,088 |  |  |  | 2396.898
[8 empty] | odpočet nátěry |  |  |  | 0
[8 empty] | -315 |  |  |  | -315
[5 empty] | 585 | SP | 784181101 | Základní akrylátová jednonásobná bezbarvá penetrace podkladu v místnostech v do 3,80 m | m2 | 2309.128 | 0 | 2309.128 |  | 0 | 0.0002 | 0.46183 |  | 0 | 21 | 0 | 0 |  | . | 1
[7 empty] | Plný popis: | Penetrace podkladu jednonásobná základní akrylátová bezbarvá v místnostech výšky do 3,80 m
[7 empty] | Výkaz výměr: | omítky |  |  |  | 0
[8 empty] | 385,81+2011,088 |  |  |  | 2396.898
[8 empty] | odpočet nátěry |  |  |  | 0
[8 empty] | -315 |  |  |  | -315
[8 empty] | sdk |  |  |  | 0
[8 empty] | 25,01+359,46*2+203,26 |  |  |  | 947.19
[8 empty] | odpočet obklady |  |  |  | 0
[8 empty] | -509,36 |  |  |  | -509.36
[8 empty] | odpočet kazet.podhled |  |  |  | 0
[8 empty] | -210,6 |  |  |  | -210.6
0
[5 empty] | 586 | SP | 784211111 | Dvojnásobné bílé malby ze směsí za mokra velmi dobře oděruvzdorných v místnostech v do 3,80 m | m2 | 2309.128 | 0 | 2309.128 |  | 0 | 0.00028 | 0.64656 |  | 0 | 21 | 0 | 0 |  | . | 1
[7 empty] | Plný popis: | Malby z malířských směsí oděruvzdorných za mokra dvojnásobné, bílé za mokra oděruvzdorné velmi dobře v místnostech výšky do 3,80 m
[8 empty] | SO-1.2: Vnitřní úpravy vstupu a vnitřního schodiště,výměna vstupních dveří | [5 empty] | 0 |  | 6.191 |  | 7.2582 |  | 0 | 0 |  |  | 51
[8 empty] | 006: Úpravy povrchu | [5 empty] | 0 |  | 3.2633 |  | 0.0005 |  | 0 | 0 |  |  | 5
[5 empty] | 587 | SP | 619995001 | Začištění omítek kolem oken, dveří, podlah nebo obkladů | m | 54.836 | 0 | 54.836 |  | 0 | 0.0015 | 0.082254 |  | 0 | 21 | 0 | 0 |  | . | 1
[7 empty] | Plný popis: | Začištění omítek (s dodáním hmot) kolem oken, dveří, podlah, obkladů apod.
[5 empty] | 588 | SP | 632450124 | Vyrovnávací cementový potěr tl přes 40 do 50 mm ze suchých směsí provedený v pásu | m2 | 16.8 | 0 | 16.8 |  | 0 | 0.105 | 1.764 |  | 0 | 21 | 0 | 0 |  | . | 1
[7 empty] | Plný popis: | Potěr cementový vyrovnávací ze suchých směsí v pásu o průměrné (střední) tl. přes 40 do 50 mm
[7 empty] | Výkaz výměr: | dobetonování schod.stupňů |  |  |  | 0
[8 empty] | (24*0,35)*2 |  |  |  | 16.8
0
[5 empty] | 589 | SP | 611315416 | Oprava vnitřní vápenné hladké omítky stropů v rozsahu plochy do 10 % s celoplošným přeštukováním | m2 | 15.2508 | 0 | 15.2508 |  | 0 | 0.0102 | 0.15556 |  | 0 | 21 | 0 | 0 |  | . | 1
[7 empty] | Plný popis: | Oprava vápenné omítky vnitřních ploch hladké, tloušťky do 20 mm, s celoplošným přeštukováním, tloušťky štuku do 3 mm, stropů, v rozsahu opravované plochy do 10%
[7 empty] | Výkaz výměr: | strop mezi hlin.dveřmi |  |  |  | 0
[8 empty] | 1,8*2,55 |  |  |  | 4.59
[8 empty] | strop nad schodištěm |  |  |  | 0
[8 empty] | 3,5*2,4+3,14*1,2*1,2*0,5 |  |  |  | 10.6608
[5 empty] | 590 | SP | 612315416 | Oprava vnitřní vápenné hladké omítky stěn v rozsahu plochy do 10 % s celoplošným přeštukováním | m2 | 122.472 | 0 | 122.472 |  | 0 | 0.0103 | 1.2615 |  | 0 | 21 | 0 | 0 |  | . | 1
[7 empty] | Plný popis: | Oprava vápenné omítky vnitřních ploch hladké, tloušťky do 20 mm, s celoplošným přeštukováním, tloušťky štuku do 3 mm, stěn, v rozsahu opravované plochy do 10%
[7 empty] | Výkaz výměr: | mezi hliníkovými dveřmi |  |  |  | 0
[8 empty] | 2,6*2*3,2 |  |  |  | 16.64
[8 empty] | místnost vstupu se schodištěm |  |  |  | 0
[8 empty] | (3*2+4,8+0,4)*3,2 |  |  |  | 35.84
[8 empty] | prostor schodiště |  |  |  | 0
[8 empty] | (3,5*2+3,14*2,4/2)*6,5 |  |  |  | 69.992
0
[5 empty] | 591 | SP | 629991011 | Zakrytí výplní otvorů a svislých ploch fólií přilepenou lepící páskou | m2 | 50 | 0 | 50 |  | 0 |  | 0 | 1e-05 | 0.0005 | 21 | 0 | 0 |  | . | 1
[7 empty] | Plný popis: | Zakrytí vnějších ploch před znečištěním včetně pozdějšího odkrytí výplní otvorů a svislých ploch fólií přilepenou lepící páskou
[8 empty] | 009: Ostatní konstrukce a práce | [5 empty] | 0 |  | 0.0017113 |  | 0 |  | 0 | 0 |  |  | 7
[5 empty] | 592 | SP | 952901111 | Vyčištění budov bytové a občanské výstavby při výšce podlaží do 4 m | m2 | 42.782 | 0 | 42.782 |  | 0 | 4e-05 | 0.0017113 |  | 0 | 21 | 0 | 0 |  | . | 1
[7 empty] | Plný popis: | Vyčištění budov nebo objektů před předáním do užívání budov bytové nebo občanské výstavby, světlé výšky podlaží do 4 m
[5 empty] | 593 | SP | 943111111 | Montáž lešení prostorového trubkového lehkého bez podlah zatížení do 200 kg/m2 v do 10 m | m3 | 72 | 0 | 72 |  | 0 |  | 0 |  | 0 | 21 | 0 | 0 |  | . | 1
[7 empty] | Plný popis: | Lešení prostorové trubkové lehké pracovní bez podlah s provozním zatížením tř. 3 do 200 kg/m2 výšky do 10 m montáž
[7 empty] | Výkaz výměr: | 5*2,4*6 |  |  |  | 72
0
[5 empty] | 594 | SP | 943111211 | Příplatek k lešení prostorovému trubkovému lehkému bez podlah do 200 kg/m2 v do 10 m za každý den použití | m3 | 2160 | 0 | 2160 |  | 0 |  | 0 |  | 0 | 21 | 0 | 0 |  | . | 1
[7 empty] | Plný popis: | Lešení prostorové trubkové lehké pracovní bez podlah s provozním zatížením tř. 3 do 200 kg/m2 výšky do 10 m příplatek k ceně za každý den použití
[7 empty] | Výkaz výměr: | 5*2,4*6*30 |  |  |  | 2160
0
[5 empty] | 595 | SP | 943111811 | Demontáž lešení prostorového trubkového lehkého bez podlah zatížení do 200 kg/m2 v do 10 m | m3 | 72 | 0 | 72 |  | 0 |  | 0 |  | 0 | 21 | 0 | 0 |  | . | 1
[7 empty] | Plný popis: | Lešení prostorové trubkové lehké pracovní bez podlah s provozním zatížením tř. 3 do 200 kg/m2 výšky do 10 m demontáž
[7 empty] | Výkaz výměr: | 5*2,4*6 |  |  |  | 72
0
[5 empty] | 596 | SP | 949211111 | Montáž lešeňové podlahy s příčníky nebo podélníky pro trubková lešení v do 10 m | m2 | 12 | 0 | 12 |  | 0 |  | 0 |  | 0 | 21 | 0 | 0 |  | . | 1
[7 empty] | Plný popis: | Lešeňová podlaha pro trubková lešení z fošen, prken nebo dřevěných sbíjených lešeňových dílců s příčníky nebo podélníky, ve výšce do 10 m montáž
[7 empty] | Výkaz výměr: | 5*2,4 |  |  |  | 12
0
[5 empty] | 597 | SP | 949211211 | Příplatek k lešeňové podlaze s příčníky nebo podélníky pro trubková lešení v do 10 m za každý den použití | m2 | 360 | 0 | 360 |  | 0 |  | 0 |  | 0 | 21 | 0 | 0 |  | . | 1
[7 empty] | Plný popis: | Lešeňová podlaha pro trubková lešení z fošen, prken nebo dřevěných sbíjených lešeňových dílců s příčníky nebo podélníky, ve výšce do 10 m příplatek k ceně za každý den použití
[7 empty] | Výkaz výměr: | 5*2,4*30 |  |  |  | 360
0
[5 empty] | 598 | SP | 949211811 | Demontáž lešeňové podlahy s příčníky nebo podélníky pro trubková lešení v do 10 m | m2 | 12 | 0 | 12 |  | 0 |  | 0 |  | 0 | 21 | 0 | 0 |  | . | 1
[7 empty] | Plný popis: | Lešeňová podlaha pro trubková lešení z fošen, prken nebo dřevěných sbíjených lešeňových dílců s příčníky nebo podélníky, ve výšce do 10 m demontáž
[7 empty] | Výkaz výměr: | 5*2,4 |  |  |  | 12
0
[8 empty] | 096: Bourací práce vč.likvidace suti | [5 empty] | 0 |  | 0 |  | 6.6729 |  | 0 | 0 |  |  | 11
[5 empty] | 599 | SP | 771271812 | Demontáž obkladů stupnic z dlaždic keramických kladených do malty š přes 250 do 350 mm | m | 24 | 0 | 24 |  | 0 |  | 0 | 0.02911 | 0.69864 | 21 | 0 | 0 |  | . | 1
[7 empty] | Plný popis: | Demontáž obkladů schodišť z dlaždic keramických kladených do malty stupnic přes 250 do 350 mm
[7 empty] | Výkaz výměr: | 1,2*10*2 |  |  |  | 24
0
[5 empty] | 600 | SP | 771471810 | Demontáž soklíků z dlaždic keramických kladených do malty rovných | m | 37.836 | 0 | 37.836 |  | 0 |  | 0 | 0.01174 | 0.44419 | 21 | 0 | 0 |  | . | 1
[7 empty] | Plný popis: | Demontáž soklíků z dlaždic keramických kladených do malty rovných
[7 empty] | Výkaz výměr: | vstup |  |  |  | 0
[8 empty] | 2,55*2 |  |  |  | 5.1
[8 empty] | místnost vstupu |  |  |  | 0
[8 empty] | (4,6+3)*2 |  |  |  | 15.2
[8 empty] | 3,5*2+3,14*2,4/2 |  |  |  | 10.768
[8 empty] | podesta |  |  |  | 0
[8 empty] | 1,5*2+3,14*2,4/2 |  |  |  | 6.768
[5 empty] | 601 | SP | 771471830 | Demontáž soklíků z dlaždic keramických kladených do malty schodišťových | m | 17 | 0 | 17 |  | 0 |  | 0 | 0.01174 | 0.19958 | 21 | 0 | 0 |  | . | 1
[7 empty] | Plný popis: | Demontáž soklíků z dlaždic keramických kladených do malty schodišťových
[7 empty] | Výkaz výměr: | (0,3+0,55)*20 |  |  |  | 17
0
[5 empty] | 602 | SP | 771571810 | Demontáž podlah z dlaždic keramických kladených do malty | m2 | 41.3816 | 0 | 41.3816 |  | 0 |  | 0 | 0.08317 | 3.4417 | 21 | 0 | 0 |  | . | 1
[7 empty] | Plný popis: | Demontáž podlah z dlaždic keramických kladených do malty
[7 empty] | Výkaz výměr: | vstup mezi dveřmi |  |  |  | 0
[8 empty] | 1,8*2,6 |  |  |  | 4.68
[8 empty] | vstupní místnost |  |  |  | 0
[8 empty] | 4,6*3,1 |  |  |  | 14.26
[8 empty] | 2,4*3,55 |  |  |  | 8.52
[8 empty] | 3,14*1,2*1,2*0,5 |  |  |  | 2.2608
[8 empty] | 7 |  |  |  | 7
[8 empty] | = |  |  |  | 36.7208
[8 empty] | podesta schodiště |  |  |  | 0
[8 empty] | 3,14*1,2*1,2*0,5+2,4*1 |  |  |  | 4.6608
0
[5 empty] | 603 | SP | 968072455 | Vybourání kovových dveřních zárubní pl do 2 m2 | m2 | 10.01 | 0 | 10.01 |  | 0 |  | 0 | 0.076 | 0.76076 | 21 | 0 | 0 |  | . | 1
[7 empty] | Plný popis: | Vybourání kovových rámů oken s křídly, dveřních zárubní, vrat, stěn, ostění nebo obkladů dveřních zárubní, plochy do 2 m2
[7 empty] | Výkaz výměr: | 1,75*2,86*2 |  |  |  | 10.01
0
[5 empty] | 604 | SP | 974042547 | Vysekání rýh v dlažbě betonové nebo jiné monolitické hl do 70 mm š do 300 mm | m | 24 | 0 | 24 |  | 0 |  | 0 | 0.047 | 1.128 | 21 | 0 | 0 |  | . | 1
[7 empty] | Plný popis: | Vysekání rýh v betonové nebo jiné monolitické dlažbě s betonovým podkladem do hl.70 mm a šířky do 300 mm
[7 empty] | Výkaz výměr: | beton na schod.stupních |  |  |  | 0
[8 empty] | 24 |  |  |  | 24
0
[5 empty] | 605 | SP | 997013213 | Vnitrostaveništní doprava suti a vybouraných hmot pro budovy v přes 9 do 12 m ručně | t | 6.673 | 0 | 6.673 |  | 0 |  | 0 |  | 0 | 21 | 0 | 0 |  | . | 1
[7 empty] | Plný popis: | Vnitrostaveništní doprava suti a vybouraných hmot vodorovně do 50 m s naložením ručně pro budovy a haly výšky přes 9 do 12 m
[5 empty] | 606 | SP | 997221612 | Nakládání vybouraných hmot na dopravní prostředky pro vodorovnou dopravu | t | 6.673 | 0 | 6.673 |  | 0 |  | 0 |  | 0 | 21 | 0 | 0 |  | . | 1
[7 empty] | Plný popis: | Nakládání na dopravní prostředky pro vodorovnou dopravu vybouraných hmot
[5 empty] | 607 | SP | 997013501 | Odvoz suti a vybouraných hmot na skládku nebo meziskládku do 1 km se složením | t | 6.673 | 0 | 6.673 |  | 0 |  | 0 |  | 0 | 21 | 0 | 0 |  | . | 1
[7 empty] | Plný popis: | Odvoz suti a vybouraných hmot na skládku nebo meziskládku se složením, na vzdálenost do 1 km
[5 empty] | 608 | SP | 997013509 | Příplatek k odvozu suti a vybouraných hmot na skládku ZKD 1 km přes 1 km | t | 66.73 | 0 | 66.73 |  | 0 |  | 0 |  | 0 | 21 | 0 | 0 |  | . | 1
[7 empty] | Plný popis: | Odvoz suti a vybouraných hmot na skládku nebo meziskládku se složením, na vzdálenost Příplatek k ceně za každý další započatý 1 km přes 1 km
[5 empty] | 609 | SP | 997013609 | Poplatek za uložení na skládce (skládkovné) stavebního odpadu ze směsí nebo oddělených frakcí betonu, cihel a keramických výrobků kód odpadu 17 01 07 | t | 6.673 | 0 | 6.673 |  | 0 |  | 0 |  | 0 | 21 | 0 | 0 |  | . | 1
[7 empty] | Plný popis: | Poplatek za uložení stavebního odpadu na skládce (skládkovné) ze směsí nebo oddělených frakcí betonu, cihel a keramických výrobků zatříděného do Katalogu odpadů pod kódem 17 01 07
[8 empty] | 099: Přesun hmot HSV | [5 empty] | 0 |  | 0 |  | 0 |  | 0 | 0 |  |  | 1
[5 empty] | 610 | SP | 998018002 | Přesun hmot pro budovy ruční pro budovy v přes 6 do 12 m | t | 5.63 | 0 | 5.63 |  | 0 |  | 0 |  | 0 | 21 | 0 | 0 |  | . | 1
[7 empty] | Plný popis: | Přesun hmot pro budovy občanské výstavby, bydlení, výrobu a služby ruční (bez užití mechanizace) vodorovná dopravní vzdálenost do 100 m pro budovy s jakoukoliv nosnou konstrukcí výšky přes 6 do 12 m
[8 empty] | 767: Konstrukce zámečnické | [5 empty] | 0 |  | 0 |  | 0 |  | 0 | 0 |  |  | 3
[5 empty] | 611 | SP | 767640222 | Montáž dveří ocelových nebo hliníkových vchodových dvoukřídlových s nadsvětlíkem | kus | 2 | 0 | 2 |  | 0 |  | 0 |  | 0 | 21 | 0 | 0 |  | . | 1
[7 empty] | Plný popis: | Montáž dveří ocelových nebo hliníkových vchodových dvoukřídlové s nadsvětlíkem
[5 empty] | 612 | H | 767-01 | Dveře hliníkové s nadsvětlíkem vč.panikové kliky - parametry dle projektu - -dodávka | kus | 2 | 0 | 2 |  | 0 |  | 0 |  | 0 | 21 | 0 | 0 |  | . | 1
Plný popis:
[5 empty] | 613 | SP | 998767202 | Přesun hmot procentní pro zámečnické konstrukce v objektech v přes 6 do 12 m | % | 1.79 | 0 | 1.79 |  | 0 |  | 0 |  | 0 | 21 | 0 | 0 |  | . | 1
[7 empty] | Plný popis: | Přesun hmot pro zámečnické konstrukce stanovený procentní sazbou (%) z ceny vodorovná dopravní vzdálenost do 50 m základní v objektech výšky přes 6 do 12 m
[8 empty] | 771: Podlahy z dlaždic | [5 empty] | 0 |  | 2.2912 |  | 0 |  | 0 | 0 |  |  | 16
[5 empty] | 614 | SP | 771121011 | Nátěr penetrační na podlahu | m2 | 49.782 | 0 | 49.782 |  | 0 | 0.0003 | 0.014935 |  | 0 | 21 | 0 | 0 |  | . | 1
[7 empty] | Plný popis: | Příprava podkladu před provedením dlažby nátěr penetrační na podlahu
[5 empty] | 615 | SP | 771151014 | Samonivelační stěrka podlah pevnosti 20 MPa tl přes 8 do 10 mm | m2 | 49.782 | 0 | 49.782 |  | 0 | 0.015 | 0.74673 |  | 0 | 21 | 0 | 0 |  | . | 1
[7 empty] | Plný popis: | Příprava podkladu před provedením dlažby samonivelační stěrka min.pevnosti 20 MPa, tloušťky přes 8 do 10 mm
[7 empty] | Výkaz výměr: | dlažba |  |  |  | 0
[8 empty] | 41,382 |  |  |  | 41.382
[8 empty] | schody |  |  |  | 0
[8 empty] | 24*0,35 |  |  |  | 8.4
0
[5 empty] | 616 | SP | 771574476 | Montáž podlah keramických pro mechanické zatížení lepených cementovým flexibilním lepidlem přes 9 do 12 ks/m2 | m2 | 41.382 | 0 | 41.382 |  | 0 | 0.00617 | 0.25533 |  | 0 | 21 | 0 | 0 |  | . | 1
[7 empty] | Plný popis: | Montáž podlah z dlaždic keramických lepených cementovým flexibilním lepidlem pro vysoké mechanické zatížení, tloušťky přes 10 mm přes 9 do 12 ks/m2
[5 empty] | 617 | SP | 771577115 | Příplatek k montáži podlah keramických lepených flexibilním lepidlem za lepení dvousložkovým lepidlem | m2 | 49.782 | 0 | 49.782 |  | 0 |  | 0 |  | 0 | 21 | 0 | 0 |  | . | 1
[7 empty] | Plný popis: | Montáž podlah z dlaždic keramických lepených flexibilním lepidlem Příplatek k cenám za dvousložkové lepidlo
[5 empty] | 618 | SP | 771577114 | Příplatek k montáži podlah keramických lepených flexibilním lepidlem za spárování tmelem dvousložkovým | m2 | 49.782 | 0 | 49.782 |  | 0 |  | 0 |  | 0 | 21 | 0 | 0 |  | . | 1
[7 empty] | Plný popis: | Montáž podlah z dlaždic keramických lepených flexibilním lepidlem Příplatek k cenám za dvousložkový spárovací tmel
[5 empty] | 619 | SP | 771273124 | Montáž obkladů stupnic z dlaždic keramických reliéfních nebo z dekorů lepených cementovým standardním lepidlem š přes 300 do 350 mm | m | 24 | 0 | 24 |  | 0 | 0.00177 | 0.04248 |  | 0 | 21 | 0 | 0 |  | . | 1
[7 empty] | Plný popis: | Montáž obkladů schodišť z dlaždic keramických lepených cementovým standardním lepidlem stupnic reliéfních nebo z dekorů, šířky přes 300 do 350 mm
[5 empty] | 620 | SP | 771474133 | Montáž soklů z dlaždic keramických schodišťových stupňovitých lepených cementovým flexibilním lepidlem v přes 90 do 120 mm | m | 17 | 0 | 17 |  | 0 | 0.00058 | 0.00986 |  | 0 | 21 | 0 | 0 |  | . | 1
[7 empty] | Plný popis: | Montáž soklů z dlaždic keramických lepených cementovým flexibilním lepidlem schodišťových stupňovitých, výšky přes 90 do 120 mm
[5 empty] | 621 | SP | 771474113 | Montáž soklů z dlaždic keramických rovných lepených cementovým flexibilním lepidlem v přes 90 do 120 mm | m | 37.836 | 0 | 37.836 |  | 0 | 0.00058 | 0.021945 |  | 0 | 21 | 0 | 0 |  | . | 1
[7 empty] | Plný popis: | Montáž soklů z dlaždic keramických lepených cementovým flexibilním lepidlem rovných, výšky přes 90 do 120 mm
[5 empty] | 622 | SP | 771591115 | Podlahy spárování silikonem | m | 54.836 | 0 | 54.836 |  | 0 | 3e-05 | 0.0016451 |  | 0 | 21 | 0 | 0 |  | . | 1
[7 empty] | Plný popis: | Podlahy - dokončovací práce spárování silikonem
[7 empty] | Výkaz výměr: | soklíky |  |  |  | 0
[8 empty] | 37,836+17 |  |  |  | 54.836
0
[5 empty] | 623 | H | 59761409 | dlažba keramická slinutá protiskluzná do interiéru i exteriéru pro vysoké mechanické namáhání přes 9 do 12ks/m2 | m2 | 61.3405 | 0 | 61.3405 |  | 0 | 0.0192 | 1.1777 |  | 0 | 21 | 0 | 0 |  | . | 1
Plný popis:
[7 empty] | Výkaz výměr: | 49,782*1,1 |  |  |  | 54.7602
[8 empty] | 54,836*0,1*1,2 |  |  |  | 6.5803
0
[5 empty] | 624 | SP | 771591184 | Pracnější řezání podlah z dlaždic keramických rovné | m | 48 | 0 | 48 |  | 0 |  | 0 |  | 0 | 21 | 0 | 0 |  | . | 1
[7 empty] | Plný popis: | Podlahy - dokončovací práce pracnější řezání dlaždic keramických rovné
[7 empty] | Výkaz výměr: | 1,2*10*2*2 |  |  |  | 48
0
[5 empty] | 625 | SP | 771591186 | Pracnější řezání podlah z dlaždic keramických do oblouku | m | 7.536 | 0 | 7.536 |  | 0 |  | 0 |  | 0 | 21 | 0 | 0 |  | . | 1
[7 empty] | Plný popis: | Podlahy - dokončovací práce pracnější řezání dlaždic keramických do oblouku
[7 empty] | Výkaz výměr: | 3,14*2,4*0,5*2 |  |  |  | 7.536
0
[5 empty] | 626 | SP | 771161022 | Montáž profilu pro schodové hrany nebo ukončení dlažby | m | 24 | 0 | 24 |  | 0 | 0.00034 | 0.00816 |  | 0 | 21 | 0 | 0 |  | . | 1
[7 empty] | Plný popis: | Příprava podkladu před provedením dlažby montáž profilu ukončujícího profilu pro schodové hrany a ukončení dlažby
[5 empty] | 627 | H | 69752182 | schodová hrana a lišta | m | 31.2 | 0 | 31.2 |  | 0 | 0.0003 | 0.00936 |  | 0 | 21 | 0 | 0 |  | . | 1
Plný popis:
[7 empty] | Výkaz výměr: | 24*1,3 |  |  |  | 31.2
0
[5 empty] | 628 | SP | 771592011 | Čištění vnitřních ploch podlah nebo schodišť po položení dlažby chemickými prostředky | m2 | 60 | 0 | 60 |  | 0 | 5e-05 | 0.003 |  | 0 | 21 | 0 | 0 |  | . | 1
[7 empty] | Plný popis: | Čištění vnitřních ploch po položení dlažby podlah nebo schodišť chemickými prostředky
[5 empty] | 629 | SP | 998771202 | Přesun hmot procentní pro podlahy z dlaždic v objektech v přes 6 do 12 m | % | 6.58 | 0 | 6.58 |  | 0 |  | 0 |  | 0 | 21 | 0 | 0 |  | . | 1
[7 empty] | Plný popis: | Přesun hmot pro podlahy z dlaždic stanovený procentní sazbou (%) z ceny vodorovná dopravní vzdálenost do 50 m základní v objektech výšky přes 6 do 12 m
[8 empty] | 783: Nátěry | [5 empty] | 0 |  | 0.58718 |  | 0.57403 |  | 0 | 0 |  |  | 5
[5 empty] | 630 | SP | 783-01 | Nátěr syntetický ocelových zárubní 1křídlových | kus | 4 | 0 | 4 |  | 0 |  | 0 |  | 0 | 21 | 0 | 0 |  | . | 1
Plný popis:
[5 empty] | 631 | SP | 783-02 | Obroušení a nový nátěr ocelové konstrukce schodiště | Kč | 1 | 0 | 1 |  | 0 |  | 0 |  | 0 | 21 | 0 | 0 |  | . | 1
Plný popis:
[5 empty] | 632 | SP | 783-03 | Obroušení a nový nátěr dřevěného madla | Kč | 1 | 0 | 1 |  | 0 |  | 0 |  | 0 | 21 | 0 | 0 |  | . | 1
Plný popis:
[5 empty] | 633 | SP | 784131111 | Odstranění linkrustace na schodišti v podlaží do 3,80 m | m2 | 65.754 | 0 | 65.754 |  | 0 |  | 0 | 0.00873 | 0.57403 | 21 | 0 | 0 |  | . | 1
[7 empty] | Plný popis: | Odstranění linkrustace na schodišti o výšce podlaží do 3,80 m
[7 empty] | Výkaz výměr: | k=1,5 |  |  |  | 0
[8 empty] | 2,6*2*k |  |  |  | 7.8
[8 empty] | (3*2+4,6+3,5*2+3,14*2,4/2)*k |  |  |  | 32.052
[8 empty] | (4*2+1,5*2+3,14*2,4/2)*k |  |  |  | 22.152
[8 empty] | 2,5*k |  |  |  | 3.75
[8 empty] | = |  |  |  | 65.754
[5 empty] | 634 | SP | 784660117 | Linkrustace s vrchním nátěrem syntetickým na schodišti v do 3,80 m | m2 | 65.754 | 0 | 65.754 |  | 0 | 0.00893 | 0.58718 |  | 0 | 21 | 0 | 0 |  | . | 1
[7 empty] | Plný popis: | Linkrustace s vrchním nátěrem syntetickým na schodišti o výšce podlaží do 3,80 m
[7 empty] | Výkaz výměr: | k=1,5 |  |  |  | 0
[8 empty] | 2,6*2*k |  |  |  | 7.8
[8 empty] | (3*2+4,6+3,5*2+3,14*2,4/2)*k |  |  |  | 32.052
[8 empty] | (4*2+1,5*2+3,14*2,4/2)*k |  |  |  | 22.152
[8 empty] | 2,5*k |  |  |  | 3.75
[8 empty] | = |  |  |  | 65.754
[8 empty] | 784: Malby | [5 empty] | 0 |  | 0.047696 |  | 0.010795 |  | 0 | 0 |  |  | 3
[5 empty] | 635 | SP | 784111011 | Obroušení podkladu omítnutého v místnostech v do 3,80 m | m2 | 71.969 | 0 | 71.969 |  | 0 |  | 0 | 0.00015 | 0.010795 | 21 | 0 | 0 |  | . | 1
[7 empty] | Plný popis: | Obroušení podkladu omítky v místnostech výšky do 3,80 m
[7 empty] | Výkaz výměr: | 15,251+122,472 |  |  |  | 137.723
[8 empty] | odpočet nátěr soklu |  |  |  | 0
[8 empty] | -65,754 |  |  |  | -65.754
0
[5 empty] | 636 | SP | 784181101 | Základní akrylátová jednonásobná bezbarvá penetrace podkladu v místnostech v do 3,80 m | m2 | 137.723 | 0 | 137.723 |  | 0 | 0.0002 | 0.027545 |  | 0 | 21 | 0 | 0 |  | . | 1
[7 empty] | Plný popis: | Penetrace podkladu jednonásobná základní akrylátová bezbarvá v místnostech výšky do 3,80 m
[5 empty] | 637 | SP | 784211121 | Dvojnásobné bílé malby ze směsí za mokra středně oděruvzdorných v místnostech v do 3,80 m | m2 | 71.969 | 0 | 71.969 |  | 0 | 0.00028 | 0.020151 |  | 0 | 21 | 0 | 0 |  | . | 1
[7 empty] | Plný popis: | Malby z malířských směsí oděruvzdorných za mokra dvojnásobné, bílé za mokra oděruvzdorné středně v místnostech výšky do 3,80 m
[8 empty] | SO-1.3: Výměna oken | [5 empty] | 0 |  | 0.58373 |  | 0.54881 |  | 0 | 0 |  |  | 35
[8 empty] | 006: Úpravy povrchu | [5 empty] | 0 |  | 0.53638 |  | 0 |  | 0 | 0 |  |  | 6
[5 empty] | 638 | SP | 612325302 | Vápenocementová štuková omítka ostění nebo nadpraží | m2 | 6.615 | 0 | 6.615 |  | 0 | 0.03358 | 0.22213 |  | 0 | 21 | 0 | 0 |  | . | 1
[7 empty] | Plný popis: | Vápenocementová omítka ostění nebo nadpraží štuková
[7 empty] | Výkaz výměr: | (0,6+0,9+1,2+1,5+2,4+0,75)*2*0,45 |  |  |  | 6.615
0
[5 empty] | 639 | SP | 619995001 | Začištění omítek kolem oken, dveří, podlah nebo obkladů | m | 14.7 | 0 | 14.7 |  | 0 | 0.0015 | 0.02205 |  | 0 | 21 | 0 | 0 |  | . | 1
[7 empty] | Plný popis: | Začištění omítek (s dodáním hmot) kolem oken, dveří, podlah, obkladů apod.
[7 empty] | Výkaz výměr: | (0,6+0,9+1,2+1,5+2,4+0,75)*2 |  |  |  | 14.7
0
[5 empty] | 640 | SP | 632450124 | Vyrovnávací cementový potěr tl přes 40 do 50 mm ze suchých směsí provedený v pásu | m2 | 1.89 | 0 | 1.89 |  | 0 | 0.105 | 0.19845 |  | 0 | 21 | 0 | 0 |  | . | 1
[7 empty] | Plný popis: | Potěr cementový vyrovnávací ze suchých směsí v pásu o průměrné (střední) tl. přes 40 do 50 mm
[7 empty] | Výkaz výměr: | (0,6+1,2+2,4)*0,45 |  |  |  | 1.89
0
[5 empty] | 641 | SP | 631351101 | Zřízení bednění rýh a hran v podlahách | m2 | 1.26 | 0 | 1.26 |  | 0 | 0.01607 | 0.020248 |  | 0 | 21 | 0 | 0 |  | . | 1
[7 empty] | Plný popis: | Bednění v podlahách rýh a hran zřízení
[7 empty] | Výkaz výměr: | (0,6+1,2+2,4)*0,15*2 |  |  |  | 1.26
0
[5 empty] | 642 | SP | 631351102 | Odstranění bednění rýh a hran v podlahách | m2 | 1.26 | 0 | 1.26 |  | 0 |  | 0 |  | 0 | 21 | 0 | 0 |  | . | 1
[7 empty] | Plný popis: | Bednění v podlahách rýh a hran odstranění
[7 empty] | Výkaz výměr: | (0,6+1,2+2,4)*0,15*2 |  |  |  | 1.26
0
[5 empty] | 643 | SP | 622324111 | Škrábaná omítka vápenocementová (břízolitová) vnějších stěn nanášená ručně | m2 | 2.94 | 0 | 2.94 |  | 0 | 0.025 | 0.0735 |  | 0 | 21 | 0 | 0 |  | . | 1
[7 empty] | Plný popis: | Omítka vápenocementová strukturální (břízolitová) vnějších ploch nanášená ručně škrábaná stěn
[7 empty] | Výkaz výměr: | (0,6+0,9+1,2+1,5+2,4+0,75)*2*0,2 |  |  |  | 2.94
0
[8 empty] | 096: Bourací práce vč.likvidace suti | [5 empty] | 0 |  | 0 |  | 0.54881 |  | 0 | 0 |  |  | 12
[5 empty] | 644 | SP | 968062374 | Vybourání dřevěných rámů oken zdvojených včetně křídel pl do 1 m2 | m2 | 0.54 | 0 | 0.54 |  | 0 |  | 0 | 0.048 | 0.02592 | 21 | 0 | 0 |  | . | 1
[7 empty] | Plný popis: | Vybourání dřevěných rámů oken s křídly, dveřních zárubní, vrat, stěn, ostění nebo obkladů rámů oken s křídly zdvojených, plochy do 1 m2
[7 empty] | Výkaz výměr: | 0,6*0,9 |  |  |  | 0.54
0
[5 empty] | 645 | SP | 968062375 | Vybourání dřevěných rámů oken zdvojených včetně křídel pl do 2 m2 | m2 | 3.6 | 0 | 3.6 |  | 0 |  | 0 | 0.038 | 0.1368 | 21 | 0 | 0 |  | . | 1
[7 empty] | Plný popis: | Vybourání dřevěných rámů oken s křídly, dveřních zárubní, vrat, stěn, ostění nebo obkladů rámů oken s křídly zdvojených, plochy do 2 m2
[7 empty] | Výkaz výměr: | 1,2*1,5 |  |  |  | 1.8
[8 empty] | 2,4*0,75 |  |  |  | 1.8
0
[5 empty] | 646 | SP | 764002851 | Demontáž oplechování parapetů do suti | m | 4.35 | 0 | 4.35 |  | 0 |  | 0 | 0.00167 | 0.0072645 | 21 | 0 | 0 |  | . | 1
[7 empty] | Plný popis: | Demontáž klempířských konstrukcí oplechování parapetů do suti
[7 empty] | Výkaz výměr: | 0,65+1,25+2,45 |  |  |  | 4.35
0
[5 empty] | 647 | SP | 766441811 | Demontáž parapetních desek dřevěných nebo plastových šířky do 300 mm délky do 1000 mm | kus | 1 | 0 | 1 |  | 0 |  | 0 | 0.003 | 0.003 | 21 | 0 | 0 |  | . | 1
[7 empty] | Plný popis: | Demontáž parapetních desek dřevěných nebo plastových šířky do 300 mm, délky do 1000 mm
[5 empty] | 648 | SP | 766441821 | Demontáž parapetních desek dřevěných nebo plastových šířky do 300 mm délky do 2000 mm | kus | 1 | 0 | 1 |  | 0 |  | 0 | 0.005 | 0.005 | 21 | 0 | 0 |  | . | 1
[7 empty] | Plný popis: | Demontáž parapetních desek dřevěných nebo plastových šířky do 300 mm, délky přes 1000 do 2000 mm
[5 empty] | 649 | SP | 766441823 | Demontáž parapetních desek dřevěných nebo plastových šířky do 300 mm délky přes 2000 mm | kus | 1 | 0 | 1 |  | 0 |  | 0 | 0.007 | 0.007 | 21 | 0 | 0 |  | . | 1
[7 empty] | Plný popis: | Demontáž parapetních desek dřevěných nebo plastových šířky do 300 mm, délky přes 2000 mm
[5 empty] | 650 | SP | 967031132 | Přisekání rovných ostění v cihelném zdivu na MV nebo MVC | m2 | 6.615 | 0 | 6.615 |  | 0 |  | 0 | 0.055 | 0.36383 | 21 | 0 | 0 |  | . | 1
[7 empty] | Plný popis: | Přisekání (špicování) plošné nebo rovných ostění zdiva z cihel pálených rovných ostění, bez odstupu, po hrubém vybourání otvorů, na maltu vápennou nebo vápenocementovou
[7 empty] | Výkaz výměr: | (0,6+0,9+1,2+1,5+2,4+0,75)*2*0,45 |  |  |  | 6.615
0
[5 empty] | 651 | SP | 997013213 | Vnitrostaveništní doprava suti a vybouraných hmot pro budovy v přes 9 do 12 m ručně | t | 0.54881 | 0 | 0.54881 |  | 0 |  | 0 |  | 0 | 21 | 0 | 0 |  | . | 1
[7 empty] | Plný popis: | Vnitrostaveništní doprava suti a vybouraných hmot vodorovně do 50 m s naložením ručně pro budovy a haly výšky přes 9 do 12 m
[5 empty] | 652 | SP | 997221612 | Nakládání vybouraných hmot na dopravní prostředky pro vodorovnou dopravu | t | 0.54881 | 0 | 0.54881 |  | 0 |  | 0 |  | 0 | 21 | 0 | 0 |  | . | 1
[7 empty] | Plný popis: | Nakládání na dopravní prostředky pro vodorovnou dopravu vybouraných hmot
[5 empty] | 653 | SP | 997013501 | Odvoz suti a vybouraných hmot na skládku nebo meziskládku do 1 km se složením | t | 0.54881 | 0 | 0.54881 |  | 0 |  | 0 |  | 0 | 21 | 0 | 0 |  | . | 1
[7 empty] | Plný popis: | Odvoz suti a vybouraných hmot na skládku nebo meziskládku se složením, na vzdálenost do 1 km
[5 empty] | 654 | SP | 997013509 | Příplatek k odvozu suti a vybouraných hmot na skládku ZKD 1 km přes 1 km | t | 5.49 | 0 | 5.49 |  | 0 |  | 0 |  | 0 | 21 | 0 | 0 |  | . | 1
[7 empty] | Plný popis: | Odvoz suti a vybouraných hmot na skládku nebo meziskládku se složením, na vzdálenost Příplatek k ceně za každý další započatý 1 km přes 1 km
[5 empty] | 655 | SP | 997013609 | Poplatek za uložení na skládce (skládkovné) stavebního odpadu ze směsí nebo oddělených frakcí betonu, cihel a keramických výrobků kód odpadu 17 01 07 | t | 0.54881 | 0 | 0.54881 |  | 0 |  | 0 |  | 0 | 21 | 0 | 0 |  | . | 1
[7 empty] | Plný popis: | Poplatek za uložení stavebního odpadu na skládce (skládkovné) ze směsí nebo oddělených frakcí betonu, cihel a keramických výrobků zatříděného do Katalogu odpadů pod kódem 17 01 07
[8 empty] | 099: Přesun hmot HSV | [5 empty] | 0 |  | 0 |  | 0 |  | 0 | 0 |  |  | 1
[5 empty] | 656 | SP | 998018002 | Přesun hmot pro budovy ruční pro budovy v přes 6 do 12 m | t | 0.53638 | 0 | 0.53638 |  | 0 |  | 0 |  | 0 | 21 | 0 | 0 |  | . | 1
[7 empty] | Plný popis: | Přesun hmot pro budovy občanské výstavby, bydlení, výrobu a služby ruční (bez užití mechanizace) vodorovná dopravní vzdálenost do 100 m pro budovy s jakoukoliv nosnou konstrukcí výšky přes 6 do 12 m
[8 empty] | 764: Konstrukce klempířské | [5 empty] | 0 |  | 0.015573 |  | 0 |  | 0 | 0 |  |  | 2
[5 empty] | 657 | SP | 764216644 | Oplechování rovných parapetů celoplošně lepené z Pz s povrchovou úpravou rš 330 mm | m | 4.35 | 0 | 4.35 |  | 0 | 0.00358 | 0.015573 |  | 0 | 21 | 0 | 0 |  | . | 1
[7 empty] | Plný popis: | Oplechování parapetů z pozinkovaného plechu s povrchovou úpravou rovných celoplošně lepené, bez rohů rš 330 mm
[5 empty] | 658 | SP | 998764202 | Přesun hmot procentní pro konstrukce klempířské v objektech v přes 6 do 12 m | % | 1.56 | 0 | 1.56 |  | 0 |  | 0 |  | 0 | 21 | 0 | 0 |  | . | 1
[7 empty] | Plný popis: | Přesun hmot pro konstrukce klempířské stanovený procentní sazbou (%) z ceny vodorovná dopravní vzdálenost do 50 m v objektech výšky přes 6 do 12 m
[8 empty] | 766: Konstrukce truhlářské | [5 empty] | 0 |  | 0.02646 |  | 0 |  | 0 | 0 |  |  | 4
[5 empty] | 659 | SP | 766694116 | Montáž parapetních desek dřevěných nebo plastových š do 30 cm | m | 4.35 | 0 | 4.35 |  | 0 |  | 0 |  | 0 | 21 | 0 | 0 |  | . | 1
[7 empty] | Plný popis: | Montáž ostatních truhlářských konstrukcí parapetních desek dřevěných nebo plastových šířky do 300 mm
[5 empty] | 660 | H | 60794104 | parapet dřevotřískový vnitřní povrch laminátový š 340mm | m | 4.35 | 0 | 4.35 |  | 0 | 0.006 | 0.0261 |  | 0 | 21 | 0 | 0 |  | . | 1
Plný popis:
[5 empty] | 661 | H | 60794121 | koncovka PVC k parapetním dřevotřískovým deskám 600mm | kus | 6 | 0 | 6 |  | 0 | 6e-05 | 0.00036 |  | 0 | 21 | 0 | 0 |  | . | 1
Plný popis:
[5 empty] | 662 | SP | 998766202 | Přesun hmot procentní pro kce truhlářské v objektech v přes 6 do 12 m | % | 1.08 | 0 | 1.08 |  | 0 |  | 0 |  | 0 | 21 | 0 | 0 |  | . | 1
[7 empty] | Plný popis: | Přesun hmot pro konstrukce truhlářské stanovený procentní sazbou (%) z ceny vodorovná dopravní vzdálenost do 50 m v objektech výšky přes 6 do 12 m
[8 empty] | 7661: Plastová okna | [5 empty] | 0 |  | 0.005322 |  | 0 |  | 0 | 0 |  |  | 10
[5 empty] | 663 | SP | 766622216 | Montáž plastových oken plochy do 1 m2 otevíravých s rámem do zdiva | kus | 1 | 0 | 1 |  | 0 | 0.00027 | 0.00027 |  | 0 | 21 | 0 | 0 |  | . | 1
[7 empty] | Plný popis: | Montáž oken plastových plochy do 1 m2 včetně montáže rámu otevíravých do zdiva
[5 empty] | 664 | SP | 766622115 | Montáž plastových oken plochy přes 1 m2 pevných v do 1,5 m s rámem do zdiva | m2 | 3.6 | 0 | 3.6 |  | 0 | 0.00026 | 0.000936 |  | 0 | 21 | 0 | 0 |  | . | 1
[7 empty] | Plný popis: | Montáž oken plastových včetně montáže rámu plochy přes 1 m2 pevných do zdiva, výšky do 1,5 m
[7 empty] | Výkaz výměr: | 1,2*1,5 |  |  |  | 1.8
[8 empty] | 2,4*0,75 |  |  |  | 1.8
0
[5 empty] | 665 | SP | 766629214 | Příplatek k montáži oken za izolaci pro rovné ostění připojovací spára do 15 mm - páska | m | 14.7 | 0 | 14.7 |  | 0 | 0.00028 | 0.004116 |  | 0 | 21 | 0 | 0 |  | . | 1
[7 empty] | Plný popis: | Montáž oken dřevěných Příplatek k cenám za izolaci mezi ostěním a rámem okna při rovném ostění, připojovací spára tl. do 15 mm, páska
[7 empty] | Výkaz výměr: | (0,6+0,9)*2 |  |  |  | 3
[8 empty] | (1,2+1,5)*2 |  |  |  | 5.4
[8 empty] | (2,4+0,75)*2 |  |  |  | 6.3
0
[5 empty] | 666 | H | 7661-01 | Dodávka plastových oken | m2 | 4.14 | 0 | 4.14 |  | 0 |  | 0 |  | 0 | 21 | 0 | 0 |  | . | 1
Plný popis:
[7 empty] | Výkaz výměr: | 3,6 |  |  |  | 3.6
[8 empty] | 0,6*0,9 |  |  |  | 0.54
0
[5 empty] | 667 | SP | 7661-02 | Řetězový pohon 24V, 200-600N,800mm, 1,2A, elox - Ovládání okna na chodbě | kus | 2 | 0 | 2 |  | 0 |  | 0 |  | 0 | 21 | 0 | 0 |  | . | 1
Plný popis:
[5 empty] | 668 | SP | 7661-03 | Konzola F16 - Ovládání okna na chodbě | kus | 2 | 0 | 2 |  | 0 |  | 0 |  | 0 | 21 | 0 | 0 |  | . | 1
Plný popis:
[5 empty] | 669 | SP | 7661-04 | Set konzolí K-A1 - Ovládání okna na chodbě | kus | 2 | 0 | 2 |  | 0 |  | 0 |  | 0 | 21 | 0 | 0 |  | . | 1
Plný popis:
[5 empty] | 670 | SP | 7661-05 | Centrální jednotka 2,5A, záložní zdroj IP30 - Ovládání okna na chodbě | kus | 1 | 0 | 1 |  | 0 |  | 0 |  | 0 | 21 | 0 | 0 |  | . | 1
Plný popis:
[5 empty] | 671 | SP | 7661-06 | Hlavní požární tlačítko HSE s resetem a ukazateli "POŽÁR", "OK","PORUCHA" - Ovládání okna na chodbě | kus | 1 | 0 | 1 |  | 0 |  | 0 |  | 0 | 21 | 0 | 0 |  | . | 1
Plný popis:
[5 empty] | 672 | SP | 998766202 | Přesun hmot procentní pro kce truhlářské v objektech v přes 6 do 12 m | % | 1.08 | 0 | 1.08 |  | 0 |  | 0 |  | 0 | 21 | 0 | 0 |  | . | 1
[7 empty] | Plný popis: | Přesun hmot pro konstrukce truhlářské stanovený procentní sazbou (%) z ceny vodorovná dopravní vzdálenost do 50 m v objektech výšky přes 6 do 12 m
[8 empty] | SO-1.4: Venkovní úpravy vstupu | [5 empty] | 0 |  | 16.2789 |  | 13.2702 |  | 0 | 0 |  |  | 40
[8 empty] | 002: Základy | [5 empty] | 0 |  | 3.4607 |  | 0 |  | 0 | 0 |  |  | 1
[5 empty] | 673 | SP | 274315223 | Základové pasy z betonu prostého C 12/15 | m3 | 1.504 | 0 | 1.504 |  | 0 | 2.301 | 3.4607 |  | 0 | 21 | 0 | 0 |  | . | 1
[7 empty] | Plný popis: | Základové konstrukce z betonu pasy prostého bez zvýšených nároků na prostředí tř. C 12/15
[7 empty] | Výkaz výměr: | (2,2+2,5)*0,4*0,8 |  |  |  | 1.504
0
[8 empty] | 004: Vodorovné konstrukce | [5 empty] | 0 |  | 4.1871 |  | 0 |  | 0 | 0 |  |  | 7
[5 empty] | 674 | SP | 430321313 | Schodišťová konstrukce a rampa ze ŽB tř. C 16/20 | m3 | 1.056 | 0 | 1.056 |  | 0 | 2.3011 | 2.43 |  | 0 | 21 | 0 | 0 |  | . | 1
[7 empty] | Plný popis: | Schodišťové konstrukce a rampy z betonu železového (bez výztuže) stupně, schodnice, ramena, podesty s nosníky tř. C 16/20
[7 empty] | Výkaz výměr: | 2,2*2,4*0,2 |  |  |  | 1.056
0
[5 empty] | 675 | SP | 430361321 | Výztuž schodišťové konstrukce a rampy betonářskou ocelí 11 375 | t | 0.03036 | 0 | 0.03036 |  | 0 | 1.0393 | 0.031552 |  | 0 | 21 | 0 | 0 |  | . | 1
[7 empty] | Plný popis: | Výztuž schodišťových konstrukcí a ramp stupňů, schodnic, ramen, podest s nosníky z betonářské oceli 11 375 (EZ)
[7 empty] | Výkaz výměr: | 2,2*2,4*0,005*1,15 |  |  |  | 0.03036
0
[5 empty] | 676 | SP | 431351121 | Zřízení bednění podest schodišť a ramp přímočarých v do 4 m | m2 | 0.96 | 0 | 0.96 |  | 0 | 0.01296 | 0.012442 |  | 0 | 21 | 0 | 0 |  | . | 1
[7 empty] | Plný popis: | Bednění podest, podstupňových desek a ramp včetně podpěrné konstrukce výšky do 4 m půdorysně přímočarých zřízení
[7 empty] | Výkaz výměr: | 2,4*2*0,2 |  |  |  | 0.96
0
[5 empty] | 677 | SP | 431351122 | Odstranění bednění podest schodišť a ramp přímočarých v do 4 m | m2 | 0.96 | 0 | 0.96 |  | 0 |  | 0 |  | 0 | 21 | 0 | 0 |  | . | 1
[7 empty] | Plný popis: | Bednění podest, podstupňových desek a ramp včetně podpěrné konstrukce výšky do 4 m půdorysně přímočarých odstranění
[5 empty] | 678 | SP | 434191421 | Osazení schodišťových stupňů kamenných broušených nebo leštěných na desku | m | 5.3 | 0 | 5.3 |  | 0 | 0.03465 | 0.18365 |  | 0 | 21 | 0 | 0 |  | . | 1
[7 empty] | Plný popis: | Osazování schodišťových stupňů kamenných s vyspárováním styčných spár, s provizorním dřevěným zábradlím a dočasným zakrytím stupnic prkny na desku, stupňů broušených nebo leštěných
[5 empty] | 679 | H | 58388024 | stupeň schodišťový žulový snímaný s drážkou 150x300x1000mm výžlabková podstupnice- pemrlovaný | kus | 5.3 | 0 | 5.3 |  | 0 | 0.112 | 0.5936 |  | 0 | 21 | 0 | 0 |  | . | 1
Plný popis:
[5 empty] | 680 | SP | 436234216 | Boční zídky schodů z cihel dl 290 mm pevnosti P 20 nebo P 25 na MC 5 nebo MC 10 | m3 | 0.489 | 0 | 0.489 |  | 0 | 1.9139 | 0.9359 |  | 0 | 21 | 0 | 0 |  | . | 1
[7 empty] | Plný popis: | Boční zídky schodišťových konstrukcí z cihel předložených schodů, poprsníků nebo zábradelní přes 150 mm z cihel dl. 290 mm, P 20 nebo P 25 M, na maltu MC-5 nebo MC-10
[7 empty] | Výkaz výměr: | 3,26*0,5*0,3 |  |  |  | 0.489
0
[8 empty] | 005: Komunikace | [5 empty] | 0 |  | 4.0255 |  | 0 |  | 0 | 0 |  |  | 5
[5 empty] | 681 | SP | 916331112 | Osazení zahradního obrubníku betonového do lože z betonu s boční opěrou | m | 7.1 | 0 | 7.1 |  | 0 | 0.10095 | 0.71674 |  | 0 | 21 | 0 | 0 |  | . | 1
[7 empty] | Plný popis: | Osazení zahradního obrubníku betonového s ložem tl. od 50 do 100 mm z betonu prostého tř. C 12/15 s boční opěrou z betonu prostého tř. C 12/15
[5 empty] | 682 | H | 59217001 | obrubník zahradní betonový 1000x50x250mm | m | 7.171 | 0 | 7.171 |  | 0 | 0.028 | 0.20079 |  | 0 | 21 | 0 | 0 |  | . | 1
Plný popis:
[7 empty] | Výkaz výměr: | 7,1*1,01 |  |  |  | 7.171
0
[5 empty] | 683 | SP | 637211111 | Okapový chodník z betonových dlaždic tl 40 mm na MC 10 | m2 | 11.39 | 0 | 11.39 |  | 0 | 0.27145 | 3.0918 |  | 0 | 21 | 0 | 0 |  | . | 1
[7 empty] | Plný popis: | Okapový chodník z dlaždic betonových do cementové malty MC-10 se zalitím spár cementovou maltou, tl. dlaždic 40 mm
[7 empty] | Výkaz výměr: | 2,2*2,4+4,7*1,3 |  |  |  | 11.39
0
[5 empty] | 684 | SP | 599142111 | Úprava zálivky dilatačních nebo pracovních spár v cementobetonovém krytu hl do 40 mm š přes 20 do 40 mm | m | 7.1 | 0 | 7.1 |  | 0 | 0.00224 | 0.015904 |  | 0 | 21 | 0 | 0 |  | . | 1
[7 empty] | Plný popis: | Úprava zálivky dilatačních nebo pracovních spár v cementobetonovém krytu, hloubky do 40 mm, šířky přes 20 do 40 mm
[5 empty] | 685 | SP | 776991111 | Spárování silikonem | m | 9 | 0 | 9 |  | 0 | 3e-05 | 0.00027 |  | 0 | 21 | 0 | 0 |  | . | 1
[7 empty] | Plný popis: | Ostatní práce spárování silikonem
[7 empty] | Výkaz výměr: | zalití spáry ke stávající zdi |  |  |  | 0
[8 empty] | 4,5+1,5+2,5+0,5 |  |  |  | 9
0
[8 empty] | 006: Úpravy povrchu | [5 empty] | 0 |  | 4.5536 |  | 0.006 |  | 0 | 0 |  |  | 5
[5 empty] | 686 | SP | 635111215 | Násyp pod podlahy ze štěrkopísku se zhutněním | m3 | 2.278 | 0 | 2.278 |  | 0 | 1.98 | 4.5104 |  | 0 | 21 | 0 | 0 |  | . | 1
[7 empty] | Plný popis: | Násyp ze štěrkopísku, písku nebo kameniva pod podlahy se zhutněním ze štěrkopísku
[5 empty] | 687 | SP | 622321121 | Vápenocementová omítka hladká jednovrstvá vnějších stěn nanášená ručně | m2 | 1.625 | 0 | 1.625 |  | 0 | 0.0231 | 0.037538 |  | 0 | 21 | 0 | 0 |  | . | 1
[7 empty] | Plný popis: | Omítka vápenocementová vnějších ploch nanášená ručně jednovrstvá, tloušťky do 15 mm hladká stěn
[7 empty] | Výkaz výměr: | 3,25*0,5 |  |  |  | 1.625
0
[5 empty] | 688 | SP | 622531022 | Tenkovrstvá silikonová zatíraná omítka zrnitost 2,0 mm vnějších stěn | m2 | 1.625 | 0 | 1.625 |  | 0 | 0.0033 | 0.0053625 |  | 0 | 21 | 0 | 0 |  | . | 1
[7 empty] | Plný popis: | Omítka tenkovrstvá silikonová vnějších ploch probarvená bez penetrace zatíraná (škrábaná), zrnitost 2,0 mm stěn
[7 empty] | Výkaz výměr: | 3,25*0,5 |  |  |  | 1.625
0
[5 empty] | 689 | SP | 622151031 | Penetrační silikonový nátěr vnějších pastovitých tenkovrstvých omítek stěn | m2 | 1.625 | 0 | 1.625 |  | 0 | 0.00014 | 0.0002275 |  | 0 | 21 | 0 | 0 |  | . | 1
[7 empty] | Plný popis: | Penetrační nátěr vnějších pastovitých tenkovrstvých omítek silikonový stěn
[7 empty] | Výkaz výměr: | 3,25*0,5 |  |  |  | 1.625
0
[5 empty] | 690 | SP | 629991001 | Zakrytí podélných ploch fólií volně položenou | m2 | 100 | 0 | 100 |  | 0 |  | 0 | 6e-05 | 0.006 | 21 | 0 | 0 |  | . | 1
[7 empty] | Plný popis: | Zakrytí vnějších ploch před znečištěním včetně pozdějšího odkrytí ploch podélných rovných (např. chodníků) fólií položenou volně
[8 empty] | 009: Ostatní konstrukce a práce | [5 empty] | 0 |  | 0.00132 |  | 0 |  | 0 | 0 |  |  | 1
[5 empty] | 691 | SP | 953943124 | Osazování výrobků přes 15 do 30 kg/kus do betonu | kus | 3 | 0 | 3 |  | 0 | 0.00044 | 0.00132 |  | 0 | 21 | 0 | 0 |  | . | 1
[7 empty] | Plný popis: | Osazování drobných kovových předmětů výrobků ostatních jinde neuvedených do betonu se zajištěním polohy k bednění či k výztuži před zabetonováním hmotnosti přes 15 do 30 kg/kus
[7 empty] | Výkaz výměr: | sloupky zábradlí |  |  |  | 0
[8 empty] | 3 |  |  |  | 3
0
[8 empty] | 096: Bourací práce vč.likvidace suti | [5 empty] | 0 |  | 0 |  | 13.2242 |  | 0 | 0 |  |  | 11
[5 empty] | 692 | SP | 113204111 | Vytrhání obrub záhonových | m | 7.1 | 0 | 7.1 |  | 0 |  | 0 | 0.04 | 0.284 | 21 | 0 | 0 |  | . | 1
[7 empty] | Plný popis: | Vytrhání obrub s vybouráním lože, s přemístěním hmot na skládku na vzdálenost do 3 m nebo s naložením na dopravní prostředek záhonových
[7 empty] | Výkaz výměr: | 1,2*2+4,7 |  |  |  | 7.1
0
[5 empty] | 693 | SP | 963022819 | Bourání kamenných schodišťových stupňů zhotovených na místě | m | 5.3 | 0 | 5.3 |  | 0 |  | 0 | 0.112 | 0.5936 | 21 | 0 | 0 |  | . | 1
[7 empty] | Plný popis: | Bourání kamenných schodišťových stupňů oblých, rovných nebo kosých zhotovených na místě
[7 empty] | Výkaz výměr: | 2,5+2,8 |  |  |  | 5.3
0
[5 empty] | 694 | SP | 965081343 | Bourání podlah z dlaždic betonových, teracových nebo čedičových tl do 40 mm plochy přes 1 m2 | m2 | 3.85 | 0 | 3.85 |  | 0 |  | 0 | 0.12 | 0.462 | 21 | 0 | 0 |  | . | 1
[7 empty] | Plný popis: | Bourání podlah z dlaždic bez podkladního lože nebo mazaniny, s jakoukoliv výplní spár betonových, teracových nebo čedičových tl. do 40 mm, plochy přes 1 m2
[7 empty] | Výkaz výměr: | 2,2*1,75 |  |  |  | 3.85
0
[5 empty] | 695 | SP | 965042231 | Bourání podkladů pod dlažby nebo mazanin betonových nebo z litého asfaltu tl přes 100 mm pl do 4 m2 | m3 | 2.278 | 0 | 2.278 |  | 0 |  | 0 | 2.2 | 5.0116 | 21 | 0 | 0 |  | . | 1
[7 empty] | Plný popis: | Bourání mazanin betonových nebo z litého asfaltu tl. přes 100 mm, plochy do 4 m2
[7 empty] | Výkaz výměr: | 2,2*2,4*0,2 |  |  |  | 1.056
[8 empty] | 4,7*1,3*0,2 |  |  |  | 1.222
0
[5 empty] | 696 | SP | 965082941 | Odstranění násypů pod podlahami tl přes 200 mm | m3 | 2.278 | 0 | 2.278 |  | 0 |  | 0 | 1.4 | 3.1892 | 21 | 0 | 0 |  | . | 1
[7 empty] | Plný popis: | Odstranění násypu pod podlahami nebo ochranného násypu na střechách tl. přes 200 mm jakékoliv plochy
[5 empty] | 697 | SP | 962042320 | Bourání zdiva nadzákladového z betonu prostého do 1 m3 | m3 | 0.489 | 0 | 0.489 |  | 0 |  | 0 | 2.2 | 1.0758 | 21 | 0 | 0 |  | . | 1
[7 empty] | Plný popis: | Bourání zdiva z betonu prostého nadzákladového objemu do 1 m3
[7 empty] | Výkaz výměr: | 3,26*0,5*0,3 |  |  |  | 0.489
[5 empty] | 698 | SP | 961044111 | Bourání základů z betonu prostého | m3 | 1.304 | 0 | 1.304 |  | 0 |  | 0 | 2 | 2.608 | 21 | 0 | 0 |  | . | 1
[7 empty] | Plný popis: | Bourání základů z betonu prostého
[7 empty] | Výkaz výměr: | 3,26*0,5*0,8 |  |  |  | 1.304
0
[5 empty] | 699 | SP | 997221612 | Nakládání vybouraných hmot na dopravní prostředky pro vodorovnou dopravu | t | 13.2242 | 0 | 13.2242 |  | 0 |  | 0 |  | 0 | 21 | 0 | 0 |  | . | 1
[7 empty] | Plný popis: | Nakládání na dopravní prostředky pro vodorovnou dopravu vybouraných hmot
[5 empty] | 700 | SP | 997013501 | Odvoz suti a vybouraných hmot na skládku nebo meziskládku do 1 km se složením | t | 13.2242 | 0 | 13.2242 |  | 0 |  | 0 |  | 0 | 21 | 0 | 0 |  | . | 1
[7 empty] | Plný popis: | Odvoz suti a vybouraných hmot na skládku nebo meziskládku se složením, na vzdálenost do 1 km
[5 empty] | 701 | SP | 997013509 | Příplatek k odvozu suti a vybouraných hmot na skládku ZKD 1 km přes 1 km | t | 132.24 | 0 | 132.24 |  | 0 |  | 0 |  | 0 | 21 | 0 | 0 |  | . | 1
[7 empty] | Plný popis: | Odvoz suti a vybouraných hmot na skládku nebo meziskládku se složením, na vzdálenost Příplatek k ceně za každý další započatý 1 km přes 1 km
[5 empty] | 702 | SP | 997013609 | Poplatek za uložení na skládce (skládkovné) stavebního odpadu ze směsí nebo oddělených frakcí betonu, cihel a keramických výrobků kód odpadu 17 01 07 | t | 13.2242 | 0 | 13.2242 |  | 0 |  | 0 |  | 0 | 21 | 0 | 0 |  | . | 1
[7 empty] | Plný popis: | Poplatek za uložení stavebního odpadu na skládce (skládkovné) ze směsí nebo oddělených frakcí betonu, cihel a keramických výrobků zatříděného do Katalogu odpadů pod kódem 17 01 07
[8 empty] | 099: Přesun hmot HSV | [5 empty] | 0 |  | 0 |  | 0 |  | 0 | 0 |  |  | 1
[5 empty] | 703 | SP | 998018001 | Přesun hmot pro budovy ruční pro budovy v do 6 m | t | 16.2282 | 0 | 16.2282 |  | 0 |  | 0 |  | 0 | 21 | 0 | 0 |  | . | 1
[7 empty] | Plný popis: | Přesun hmot pro budovy občanské výstavby, bydlení, výrobu a služby ruční (bez užití mechanizace) vodorovná dopravní vzdálenost do 100 m pro budovy s jakoukoliv nosnou konstrukcí výšky do 6 m
[8 empty] | 711: Izolace proti vodě | [5 empty] | 0 |  | 0.015827 |  | 0 |  | 0 | 0 |  |  | 5
[5 empty] | 704 | SP | 711111001 | Provedení izolace proti zemní vlhkosti vodorovné za studena nátěrem penetračním | m2 | 2.35 | 0 | 2.35 |  | 0 |  | 0 |  | 0 | 21 | 0 | 0 |  | . | 1
[7 empty] | Plný popis: | Provedení izolace proti zemní vlhkosti natěradly a tmely za studena na ploše vodorovné V nátěrem penetračním
[7 empty] | Výkaz výměr: | (2,2+2,5)*0,5 |  |  |  | 2.35
0
[5 empty] | 705 | H | 11163150 | lak penetrační asfaltový | t | 0.0013513 | 0 | 0.0013513 |  | 0 | 1 | 0.0013513 |  | 0 | 21 | 0 | 0 |  | . | 1
Plný popis:
[7 empty] | Výkaz výměr: | 2,35*0,0005*1,15 |  |  |  | 0.0013513
0
[5 empty] | 706 | SP | 711141559 | Provedení izolace proti zemní vlhkosti pásy přitavením vodorovné NAIP | m2 | 2.35 | 0 | 2.35 |  | 0 | 0.0004 | 0.00094 |  | 0 | 21 | 0 | 0 |  | . | 1
[7 empty] | Plný popis: | Provedení izolace proti zemní vlhkosti pásy přitavením NAIP na ploše vodorovné V
[7 empty] | Výkaz výměr: | (2,2+2,5)*0,5 |  |  |  | 2.35
0
[5 empty] | 707 | H | 62832001 | pás asfaltový natavitelný oxidovaný s vložkou ze skleněné rohože typu V60 s jemnozrnným minerálním posypem tl 3,5mm | m2 | 2.82 | 0 | 2.82 |  | 0 | 0.0048 | 0.013536 |  | 0 | 21 | 0 | 0 |  | . | 1
Plný popis:
[7 empty] | Výkaz výměr: | 2,35*1,2 |  |  |  | 2.82
0
[5 empty] | 708 | SP | 998711201 | Přesun hmot procentní pro izolace proti vodě, vlhkosti a plynům v objektech v do 6 m | % | 3.05 | 0 | 3.05 |  | 0 |  | 0 |  | 0 | 21 | 0 | 0 |  | . | 1
[7 empty] | Plný popis: | Přesun hmot pro izolace proti vodě, vlhkosti a plynům stanovený procentní sazbou (%) z ceny vodorovná dopravní vzdálenost do 50 m v objektech výšky do 6 m
[8 empty] | 767: Konstrukce zámečnické | [5 empty] | 0 |  | 0.0348 |  | 0.04 |  | 0 | 0 |  |  | 4
[5 empty] | 709 | SP | 767161813 | Demontáž zábradlí rovného nerozebíratelného hmotnosti 1 m zábradlí do 20 kg do suti | m | 2.5 | 0 | 2.5 |  | 0 |  | 0 | 0.016 | 0.04 | 21 | 0 | 0 |  | . | 1
[7 empty] | Plný popis: | Demontáž zábradlí do suti rovného nerozebíratelný spoj hmotnosti 1 m zábradlí do 20 kg
[5 empty] | 710 | SP | 767161226 | Montáž zábradlí rovného z profilové oceli do ocelové konstrukce hm do 20 kg | m | 2.5 | 0 | 2.5 |  | 0 | 6e-05 | 0.00015 |  | 0 | 21 | 0 | 0 |  | . | 1
[7 empty] | Plný popis: | Montáž zábradlí rovného z profilové oceli na ocelovou konstrukci, hmotnosti 1 m zábradlí do 20 kg
[5 empty] | 711 | H | 55342030 | zábradlí Pz, sloupky 40x40mm, výplň 6 vodorovných prutů, madlo kruhové pr. 42,4mm | m | 2.5 | 0 | 2.5 |  | 0 | 0.01386 | 0.03465 |  | 0 | 21 | 0 | 0 |  | . | 1
Plný popis:
[5 empty] | 712 | SP | 998767201 | Přesun hmot procentní pro zámečnické konstrukce v objektech v do 6 m | % | 1.35 | 0 | 1.35 |  | 0 |  | 0 |  | 0 | 21 | 0 | 0 |  | . | 1
[7 empty] | Plný popis: | Přesun hmot pro zámečnické konstrukce stanovený procentní sazbou (%) z ceny vodorovná dopravní vzdálenost do 50 m v objektech výšky do 6 m
[8 empty] | VRN+ON: Vedlejší a ostatní náklady | [5 empty] | 0 |  | 0 |  | 0 |  | 0 | 0 |  |  | 5
[8 empty] | VRN: Vedlejší rozpočtové náklady | [5 empty] | 0 |  | 0 |  | 0 |  | 0 | 0 |  |  | 5
[5 empty] | 713 | ON | VRN 101 | Zrevidování stavu rozestavěné stavby před zahájením | Kč | 1 | 0 | 1 |  | 0 |  | 0 |  | 0 | 21 | 0 | 0 |  | . | 1
Plný popis:
[5 empty] | 714 | ON | VRN 104 | Zařízení staveniště | Kč | 1 | 0 | 1 |  | 0 |  | 0 |  | 0 | 21 | 0 | 0 | Zařízení staveniště | . | 1
Plný popis:
[5 empty] | 715 | ON | VRN 102 | Kompletační a koordinační činnost | Kč | 1 | 0 | 1 |  | 0 |  | 0 |  | 0 | 21 | 0 | 0 | Kompletační a koordinační činnost | . | 1
Plný popis:
[5 empty] | 716 | ON | VRN 103 | Provozní vlivy | Kč | 1 | 0 | 1 |  | 0 |  | 0 |  | 0 | 21 | 0 | 0 |  | . | 1
Plný popis:
[5 empty] | 717 | ON | VRN 105 | Dokumentace skutečného provedení stavby | Kč | 1 | 0 | 1 |  | 0 |  | 0 |  | 0 | 21 | 0 | 0 | Dokumentace skutečného provedení stavby | . | 1
Plný popis: