## vybavení do keramické dílny
Technická specifikace |  |  |  | Příloha č. 1 Výzvy k podání nabídek:
"Vybavení základních škol v Klatovech: Vybavení do keramické dílny – ZŠ Plánická"
Vybavení | Počet kusů | Nabídková cena v Kč bez DPH | DPH | Nabídková cena v Kč vč. DPH | Parametry dodávané (účastník zadávacího řízení uvede konkrétní typ vybavení a parametry vybavení)
Keramická dílna
Pec pro výpal keramiky • provozní teplota max. 1260°C • vnitřní objem pece min. 260 dm³ • příkon topení 14 kW • čelní nakládání • ochrana proti přetopení • vč. pecních plátů a stojánků • vč. dopravy, montáže a zaškolení • záruka 24 měsíců | 1 |  | 0 | 0
Pec pro sušení keramických výrobků • provozní teplota do 200°C • vnitřní objem pece min. 260 dm³ • ochrana proti přetopení • příkon topení 5 kW • čelní nakládání • vč. dopravy, montáže a zaškolení • záruka 24 měsíců | 1 |  | 0 | 0
Odkalovací nádrž • možnost připojení k umyvadlu a odpadu • transportní kolečka s brzdou • vč. dopravy, montáže a zaškolení • záruka 24 měsíců | 1 |  | 0 | 0
Válcová stolice • válcovaná plocha 30 x 50 cm • volitelné nastavení tloušťky plátů • vč. dopravy, montáže a zaškolení • záruka 24 měsíců | 1 |  | 0 | 0
Cena celkem bez DPH v Kč |  |  |  |  | 0
DPH |  |  |  |  | 0
Cena celkem vč. DPH v Kč |  |  |  |  | 0
Místo a datum podpisu
Jméno, příjmení, funkce podpis osoby oprávněná jednat jménem účastníka zadávacího řízení