## Krycí list rozpočtu
Krycí list slepého rozpočtu
Název stavby: |  | Regenerace PS Pod Hůrkou - etapa 3. |  | Objednatel: | Město Klatovy |  | IČ/DIČ: | 00255661/CZ00255661
Druh stavby: |  |  |  | Projektant: | PSDS s.r.o. |  | IČ/DIČ: | 28098064/CZ28098064
Lokalita: |  |  |  | Zhotovitel: |  |  | IČ/DIČ:
Začátek výstavby: |  |  |  | Konec výstavby: |  |  | Položek: | 211
JKSO: |  |  |  | Zpracoval: | Ing. Jiří Surovec |  | Datum: | 05.03.2021
Rozpočtové náklady v Kč
A | Základní rozpočtové náklady |  | B | Doplňkové náklady |  | C | Náklady na umístění stavby (NUS)
HSV | Dodávky | 0 | Práce přesčas |  | 0 | Zařízení staveniště |  | 0
| Montáž | 0 | Bez pevné podl. |  | 0 | Mimostav. doprava |  | 0
PSV | Dodávky | 0 | Kulturní památka |  | 0 | Územní vlivy |  | 0
| Montáž | 0 |  |  |  | Provozní vlivy |  | 0
"M" | Dodávky | 0 |  |  |  | Ostatní |  | 0
| Montáž | 0 |  |  |  | NUS z rozpočtu |  | 0
Ostatní materiál |  | 0
Přesun hmot a sutí |  | 0
ZRN celkem |  | 0 | DN celkem |  | 0 | NUS celkem |  | 0
|  |  | DN celkem z obj. |  | 0 | NUS celkem z obj. |  | 0
ORN celkem
[6 empty] | ORN celkem z obj. |  | 0
Základ 0% |  | 0
Základ 15% |  | 0 | DPH 15% |  | 0 | Celkem bez DPH |  | 0
Základ 21% |  | 0 | DPH 21% |  | 0 | Celkem včetně DPH |  | 0
Projektant |  |  | Objednatel |  |  | Zhotovitel
Datum, razítko a podpis |  |  | Datum, razítko a podpis |  |  | Datum, razítko a podpis
Poznámka:
Rozpočet je v cenové soustavě RTS kromě SO301 a SO301N, kde byly použity položky cenové soustavy ÚRS.

## Rozpočet - objekty
Slepý stavební rozpočet - Jen objekty celkem
Název stavby: | Regenerace PS Pod Hůrkou - etapa 3. | Doba výstavby: |  | Objednatel: | Město Klatovy
Druh stavby: |  | Začátek výstavby: |  | Projektant: | PSDS s.r.o.
Lokalita: |  | Konec výstavby: |  | Zhotovitel:
JKSO: |  | Zpracováno dne: | 05.03.2021 | Zpracoval: | Ing. Jiří Surovec
Náklady (Kč)
Zkrácený popis |  |  |  |  | Dodávka | Montáž | Celkem
Část 1 - bourání - způsobilé výdaje |  |  |  |  | 0 | 0 | 0 | F | 0 | C1.0 | 0
Část 1 - komunikace - způsobilé výdaje |  |  |  |  | 0 | 0 | 0 | F | 0 | C1.1 | 0
Část 1 - chodníky a parking - způsobilé výdaje |  |  |  |  | 0 | 0 | 0 | F | 0 | C1.2 | 0
Část 1 - sadové úpravy - způsobilé výdaje |  |  |  |  | 0 | 0 | 0 | F | 0 | C1.3 | 0
Část 1 - veřejné osvětlení - způsobilé výdaje |  |  |  |  | 0 | 0 | 0 | F | 0 | C1.4 | 0
Část 1 - ostatní - nezpůsobilé výdaje |  |  |  |  | 0 | 0 | 0 | F | 0 | C1.5 | 0
Úpravy vodovodu - způsobilé výdaje |  |  |  |  | 0 | 0 | 0 | F | 0 | SO 301 | 0
Úpravy vodovodu - VRN nezpůsobilé výdaje |  |  |  |  | 0 | 0 | 0 | F | 0 | SO 301N | 0
[5 empty] | Celkem: |  | 0
Poznámka:
Rozpočet je v cenové soustavě RTS kromě SO301 a SO301N, kde byly použity položky cenové soustavy ÚRS.

## Stavební rozpočet
Slepý stavební rozpočet
Název stavby: |  | Regenerace PS Pod Hůrkou - etapa 3. | Doba výstavby: |  |  | Objednatel: | Město Klatovy
Druh stavby: |  |  | Začátek výstavby: |  |  | Projektant: | PSDS s.r.o.
Lokalita: |  |  | Konec výstavby: |  |  | Zhotovitel:
JKSO: |  |  | Zpracováno dne: | 05.03.2021 |  | Zpracoval: | Ing. Jiří Surovec
Č | Kód | Zkrácený popis / Varianta |  | MJ | Množství | Cena/MJ | Náklady (Kč) |  |  | Cenová | [33 empty] | ISWORK | GROUPCODE
|  | Rozměry |  |  |  | (Kč) | Dodávka | Montáž | Celkem | soustava | Přesuny | Typ skupiny | HSV mat | HSV prac | PSV mat | PSV prac | Mont mat | Mont prac | Ostatní mat. | [21 empty] | MAT | WORK | CELK
|  | Část 1 - bourání - způsobilé výdaje |  |  |  |  | 0 | 0 | 0
| 11 | Přípravné a přidružené práce |  |  |  |  | 0 | 0 | 0 | [10 empty] | C1.0 | [7 empty] | 0 | 0 | 0
1 | 113202111R00 | Vytrhání obrub obrubníků silničních |  | m | 556 | 0 | 0 | 0 | 0 | RTS II / 2020 | 0 |  | 0 | 0 | 0 | 0 | 0 | 0 | 0 | C1.0 | 0 | 0 | 0 | 21 | 0 | 0 | 1 |  |  |  | 0 | 0 | 0 | 11_ | C1.0_1_ | C1.0_ | 0 | 0 | 0 | 14 | 0 | 0 | 0 | P | 11
2 | 113201111R00 | Vytrhání obrubníků chodníkových a parkových |  | m | 344 | 0 | 0 | 0 | 0 | RTS II / 2020 | 0 |  | 0 | 0 | 0 | 0 | 0 | 0 | 0 | C1.0 | 0 | 0 | 0 | 21 | 0 | 0 | 1 |  |  |  | 0 | 0 | 0 | 11_ | C1.0_1_ | C1.0_ | 0 | 0 | 0 | 15 | 0 | 0 | 0 | P | 11
3 | 113203111R00 | Vytrhání obrub z dlažebních kostek |  | m | 532 | 0 | 0 | 0 | 0 | RTS II / 2020 | 0 |  | 0 | 0 | 0 | 0 | 0 | 0 | 0 | C1.0 | 0 | 0 | 0 | 21 | 0 | 0 | 1 |  |  |  | 0 | 0 | 0 | 11_ | C1.0_1_ | C1.0_ | 0 | 0 | 0 | 16 | 0 | 0 | 0 | P | 11
4 | 113106121R00 | Rozebrání dlažeb z betonových dlaždic na sucho |  | m2 | 8 | 0 | 0 | 0 | 0 | RTS II / 2020 | 0 |  | 0 | 0 | 0 | 0 | 0 | 0 | 0 | C1.0 | 0 | 0 | 0 | 21 | 0 | 0 | 1 |  |  |  | 0 | 0 | 0 | 11_ | C1.0_1_ | C1.0_ | 0 | 0 | 0 | 17 | 0 | 0 | 0 | P | 11
| RTS komentář: | Položka není určena pro rozebrání dlažeb uložených do betonového lože a pro rozebrání dlažeb z mozaiky uložených do cementové malty. V položce nejsou zakalkulovány náklady na popř. nutné očištění vybouraných betonových dlaždic
5 | 979990104R00 | Poplatek za skládku suti - beton nad 30x30 cm |  | t | 288.084 | 0 | 0 | 0 | 0 | RTS II / 2020 | 0 |  | 0 | 0 | 0 | 0 | 0 | 0 | 0 | C1.0 | 0 | 0 | 0 | 21 | 0 | 0 | 5 |  |  |  | 0 | 0 | 0 | 11_ | C1.0_1_ | C1.0_ | 0 | 0 | 0 | 19 | 0 | 0 | 0 | P | 11
| RTS komentář: | Položka je určena pro suť o velikosti kusu nad 30x30 cm
6 | 113107615R00 | Odstranění podkladu nad 50 m2,kam.drcené tl.15 cm |  | m2 | 1503 | 0 | 0 | 0 | 0 | RTS II / 2020 | 0 |  | 0 | 0 | 0 | 0 | 0 | 0 | 0 | C1.0 | 0 | 0 | 0 | 21 | 0 | 0 | 1 |  |  |  | 0 | 0 | 0 | 11_ | C1.0_1_ | C1.0_ | 0 | 0 | 0 | 21 | 0 | 0 | 0 | P | 11
| RTS komentář: | Položka je určena i pro odstranění podkladů nebo krytů ze zemin stabilizovaných vápnem. Pro volbu položky z hlediska množství se uvažuje každá souvisle odstraňovaná plocha krytu nebo podkladu stejného druhu samostatně.Odstraňuje-li se několik vrstev vozovky najednou, jednotlivé vrstvy se oceňují každá samostatně
7 | 113107612R00 | Odstranění podkladu nad 50 m2,kam.drcené tl.12 cm |  | m2 | 4386 | 0 | 0 | 0 | 0 | RTS II / 2020 | 0 |  | 0 | 0 | 0 | 0 | 0 | 0 | 0 | C1.0 | 0 | 0 | 0 | 21 | 0 | 0 | 1 |  |  |  | 0 | 0 | 0 | 11_ | C1.0_1_ | C1.0_ | 0 | 0 | 0 | 23 | 0 | 0 | 0 | P | 11
| RTS komentář: | Položka je určena i pro odstranění podkladů nebo krytů ze zemin stabilizovaných vápnem. Pro volbu položky z hlediska množství se uvažuje každá souvisle odstraňovaná plocha krytu nebo podkladu stejného druhu samostatně.Odstraňuje-li se několik vrstev vozovky najednou, jednotlivé vrstvy se oceňují každá samostatně
8 | 113107620R00 | Odstranění podkladu nad 50 m2,kam.drcené tl.20 cm |  | m2 | 2883 | 0 | 0 | 0 | 0 | RTS II / 2020 | 0 |  | 0 | 0 | 0 | 0 | 0 | 0 | 0 | C1.0 | 0 | 0 | 0 | 21 | 0 | 0 | 1 |  |  |  | 0 | 0 | 0 | 11_ | C1.0_1_ | C1.0_ | 0 | 0 | 0 | 25 | 0 | 0 | 0 | P | 11
| RTS komentář: | Položka je určena i pro odstranění podkladů nebo krytů ze zemin stabilizovaných vápnem. Pro volbu položky z hlediska množství se uvažuje každá souvisle odstraňovaná plocha krytu nebo podkladu stejného druhu samostatně.Odstraňuje-li se několik vrstev vozovky najednou, jednotlivé vrstvy se oceňují každá samostatně
9 | 199000005R00 | Poplatek za skládku zeminy 1- 4 |  | t | 2922.414 | 0 | 0 | 0 | 0 | RTS II / 2020 | 0 |  | 0 | 0 | 0 | 0 | 0 | 0 | 0 | C1.0 | 0 | 0 | 0 | 21 | 0 | 0 | 1 |  |  |  | 0 | 0 | 0 | 11_ | C1.0_1_ | C1.0_ | 0 | 0 | 0 | 27 | 0 | 0 | 0 | P | 11
10 | 113108415R00 | Odstranění asfaltové vrstvy pl.nad 50 m2, tl.15 cm |  | m2 | 2883 | 0 | 0 | 0 | 0 | RTS II / 2020 | 0 |  | 0 | 0 | 0 | 0 | 0 | 0 | 0 | C1.0 | 0 | 0 | 0 | 21 | 0 | 0 | 1 |  |  |  | 0 | 0 | 0 | 11_ | C1.0_1_ | C1.0_ | 0 | 0 | 0 | 28 | 0 | 0 | 0 | P | 11
| RTS komentář: | Položka není určena pro odstranění podkladu nebo krytu frézováním. Pro volbu položky z hlediska množství se uvažuje každá souvisle odstraňovaná plocha krytu nebo podkladu stejného druhu samostatně.Odstraňuje-li se několik vrstev vozovky najednou, jednotlivé vrstvy se oceňují každá samostatně
11 | 113108410R00 | Odstranění asfaltové vrstvy pl.nad 50 m2, tl.10 cm |  | m2 | 1495 | 0 | 0 | 0 | 0 | RTS II / 2020 | 0 |  | 0 | 0 | 0 | 0 | 0 | 0 | 0 | C1.0 | 0 | 0 | 0 | 21 | 0 | 0 | 1 |  |  |  | 0 | 0 | 0 | 11_ | C1.0_1_ | C1.0_ | 0 | 0 | 0 | 30 | 0 | 0 | 0 | P | 11
| RTS komentář: | Položka není určena pro odstranění podkladu nebo krytu frézováním. Pro volbu položky z hlediska množství se uvažuje každá souvisle odstraňovaná plocha krytu nebo podkladu stejného druhu samostatně.Odstraňuje-li se několik vrstev vozovky najednou, jednotlivé vrstvy se oceňují každá samostatně
12 | 113151114R00 | Fréz.živič.krytu pl.do 500 m2,pruh do 75 cm,tl.5cm |  | m2 | 62.4 | 0 | 0 | 0 | 0 | RTS II / 2020 | 0 |  | 0 | 0 | 0 | 0 | 0 | 0 | 0 | C1.0 | 0 | 0 | 0 | 21 | 0 | 0 | 1 |  |  |  | 0 | 0 | 0 | 11_ | C1.0_1_ | C1.0_ | 0 | 0 | 0 | 32 | 0 | 0 | 0 | P | 11
13 | 979083116R00 | Vodorovné přemístění suti na skládku do 5000 m |  | t | 4497.652 | 0 | 0 | 0 | 0 | RTS II / 2020 | 0 |  | 0 | 0 | 0 | 0 | 0 | 0 | 0 | C1.0 | 0 | 0 | 0 | 21 | 0 | 0 | 5 |  |  |  | 0 | 0 | 0 | 11_ | C1.0_1_ | C1.0_ | 0 | 0 | 0 | 33 | 0 | 0 | 0 | P | 11
| RTS komentář: | Pro volbu položky je rozhodující dopravní vzdálenost těžiště skládky a půdorysné plochy objektu. V položce jsou zakalkulovány i náklady na naložení suti na dopravní prostředek a složení
14 | 979990113R00 | Poplatek za skládku suti-obal.kam-asfalt nad 30x30 |  | t | 1287.154 | 0 | 0 | 0 | 0 | RTS II / 2020 | 0 |  | 0 | 0 | 0 | 0 | 0 | 0 | 0 | C1.0 | 0 | 0 | 0 | 21 | 0 | 0 | 5 |  |  |  | 0 | 0 | 0 | 11_ | C1.0_1_ | C1.0_ | 0 | 0 | 0 | 35 | 0 | 0 | 0 | P | 11
| RTS komentář: | Položka je určena pro suť o velikosti kusu nad 30x30 cm.
15 | 112201112R00 | Odstranění pařezů o průměru do 30 cm, svah 1:5 |  | kus | 5 | 0 | 0 | 0 | 0 | RTS II / 2020 | 0 |  | 0 | 0 | 0 | 0 | 0 | 0 | 0 | C1.0 | 0 | 0 | 0 | 21 | 0 | 0 | 1 |  |  |  | 0 | 0 | 0 | 11_ | C1.0_1_ | C1.0_ | 0 | 0 | 0 | 37 | 0 | 0 | 0 | P | 11
16 | 112211111R00 | Spálení pařezů na hromadách o D do 30 cm |  | kus | 5 | 0 | 0 | 0 | 0 | RTS II / 2020 | 0 |  | 0 | 0 | 0 | 0 | 0 | 0 | 0 | C1.0 | 0 | 0 | 0 | 21 | 0 | 0 | 1 |  |  |  | 0 | 0 | 0 | 11_ | C1.0_1_ | C1.0_ | 0 | 0 | 0 | 38 | 0 | 0 | 0 | P | 11
17 | 112101112R00 | Kácení stromů listnatých průměru 30 cm, svah 1:5 |  | kus | 5 | 0 | 0 | 0 | 0 | RTS II / 2020 | 0 |  | 0 | 0 | 0 | 0 | 0 | 0 | 0 | C1.0 | 0 | 0 | 0 | 21 | 0 | 0 | 1 |  |  |  | 0 | 0 | 0 | 11_ | C1.0_1_ | C1.0_ | 0 | 0 | 0 | 39 | 0 | 0 | 0 | P | 11
18 | 111201101R00 | Odstranění křovin i s kořeny na ploše do 1000 m2 |  | m2 | 50 | 0 | 0 | 0 | 0 | RTS II / 2020 | 0 |  | 0 | 0 | 0 | 0 | 0 | 0 | 0 | C1.0 | 0 | 0 | 0 | 21 | 0 | 0 | 1 |  |  |  | 0 | 0 | 0 | 11_ | C1.0_1_ | C1.0_ | 0 | 0 | 0 | 40 | 0 | 0 | 0 | P | 11
| RTS komentář: | Položka neobsahuje odstranění vytěženého porostu. Tyto práce se ocení samostatně buď jako spálení křovin nebo jako vodorovné přemístění na příslušnou vzdálenost. Položka je určena i pro odstranění stromů o průměru kmene do 10 cm. Součástí položky je i příp. nutné odklizení křovin a stromů na hromady do 50 m nebo s naložením na dopravní prostředek
| 13 | Hloubené vykopávky |  |  |  |  | 0 | 0 | 0 | [10 empty] | C1.0 | [7 empty] | 0 | 0 | 0
19 | 131201201R00 | Hloubení zapažených jam v hor.3 do 100 m3 |  | m3 | 141.75 | 0 | 0 | 0 | 0 | RTS II / 2020 | 0 |  | 0 | 0 | 0 | 0 | 0 | 0 | 0 | C1.0 | 0 | 0 | 0 | 21 | 0 | 0 | 1 |  |  |  | 0 | 0 | 0 | 13_ | C1.0_1_ | C1.0_ | 0 | 0 | 0 | 43 | 0 | 0 | 0 | P | 13
| 17 | Konstrukce ze zemin |  |  |  |  | 0 | 0 | 0 | [10 empty] | C1.0 | [7 empty] | 0 | 0 | 0
20 | 174101101R00 | Zásyp jam, rýh, šachet se zhutněním |  | m3 | 141.75 | 0 | 0 | 0 | 0 | RTS II / 2020 | 0 |  | 0 | 0 | 0 | 0 | 0 | 0 | 0 | C1.0 | 0 | 0 | 0 | 21 | 0 | 0 | 1 |  |  |  | 0 | 0 | 0 | 17_ | C1.0_1_ | C1.0_ | 0 | 0 | 0 | 45 | 0 | 0 | 0 | P | 17
| RTS komentář: | Položka obsahuje strojní přemístění materiálu pro zásyp ze vzdálenosti do 10 m od okraje zásypu.
| 96 | Bourání konstrukcí |  |  |  |  | 0 | 0 | 0 | [10 empty] | C1.0 | [7 empty] | 0 | 0 | 0
21 | 966006132R00 | Odstranění doprav.značek se sloupky, s bet.patkami |  | kus | 9 | 0 | 0 | 0 | 0 | RTS II / 2020 | 0 |  | 0 | 0 | 0 | 0 | 0 | 0 | 0 | C1.0 | 0 | 0 | 0 | 21 | 0 | 0 | 1 |  |  |  | 0 | 0 | 0 | 96_ | C1.0_9_ | C1.0_ | 0 | 0 | 0 | 48 | 0 | 0 | 0 | P | 96
22 | 962071711R00 | Bourání kovových sloupů litinových nebo nýtovaných |  | t | 2.112 | 0 | 0 | 0 | 0 | RTS II / 2020 | 0 |  | 0 | 0 | 0 | 0 | 0 | 0 | 0 | C1.0 | 0 | 0 | 0 | 21 | 0 | 0 | 1 |  |  |  | 0 | 0 | 0 | 96_ | C1.0_9_ | C1.0_ | 0 | 0 | 0 | 49 | 0 | 0 | 0 | P | 96
| RTS komentář: | V položce není kalkulována manipulace se sutí, která se oceňuje samostatně položkami souboru 979
23 | 966077141R00 | Odstranění doplňkových konstrukcí do 500 kg |  | kus | 1 | 0 | 0 | 0 | 0 | RTS II / 2020 | 0 |  | 0 | 0 | 0 | 0 | 0 | 0 | 0 | C1.0 | 0 | 0 | 0 | 21 | 0 | 0 | 1 |  |  |  | 0 | 0 | 0 | 96_ | C1.0_9_ | C1.0_ | 0 | 0 | 0 | 51 | 0 | 0 | 0 | P | 96
24 | 960111221R00 | Bourání konstrukcí z dílců prefa. betonových a ŽB |  | m3 | 3.5 | 0 | 0 | 0 | 0 | RTS II / 2020 | 0 |  | 0 | 0 | 0 | 0 | 0 | 0 | 0 | C1.0 | 0 | 0 | 0 | 21 | 0 | 0 | 1 |  |  |  | 0 | 0 | 0 | 96_ | C1.0_9_ | C1.0_ | 0 | 0 | 0 | 52 | 0 | 0 | 0 | P | 96
25 | 979990001R00 | Poplatek za skládku stavební suti |  | t | 12.2588 | 0 | 0 | 0 | 0 | RTS II / 2020 | 0 |  | 0 | 0 | 0 | 0 | 0 | 0 | 0 | C1.0 | 0 | 0 | 0 | 21 | 0 | 0 | 5 |  |  |  | 0 | 0 | 0 | 96_ | C1.0_9_ | C1.0_ | 0 | 0 | 0 | 53 | 0 | 0 | 0 | P | 96
26 | 979083116R00 | Vodorovné přemístění suti na skládku do 5000 m |  | t | 12.2588 | 0 | 0 | 0 | 0 | RTS II / 2020 | 0 |  | 0 | 0 | 0 | 0 | 0 | 0 | 0 | C1.0 | 0 | 0 | 0 | 21 | 0 | 0 | 5 |  |  |  | 0 | 0 | 0 | 96_ | C1.0_9_ | C1.0_ | 0 | 0 | 0 | 54 | 0 | 0 | 0 | P | 96
| RTS komentář: | Pro volbu položky je rozhodující dopravní vzdálenost těžiště skládky a půdorysné plochy objektu. V položce jsou zakalkulovány i náklady na naložení suti na dopravní prostředek a složení
|  | Část 1 - komunikace - způsobilé výdaje |  |  |  |  | 0 | 0 | 0
| 21 | Úprava podloží a základové spáry |  |  |  |  | 0 | 0 | 0 | [10 empty] | C1.1 | [7 empty] | 0 | 0 | 0
27 | 212810010RAD | Trativody z PVC drenážních flexibilních trubek |  | m | 510 | 0 | 0 | 0 | 0 | RTS II / 2020 | 0 |  | 0 | 0 | 0 | 0 | 0 | 0 | 0 | C1.1 | 0 | 0 | 0 | 21 | 0 | 0 | 1 |  |  |  | 0 | 0 | 0 | 21_ | C1.1_2_ | C1.1_ | 0 | 0 | 0 | 58 | 0 | 0 | 0 | P | 21
| Varianta: | lože štěrkopísek a obsyp kamenivo, trubky d 160 mm
28 | 212971110R00 | Opláštění trativodů z geotext., do sklonu 1:2,5 |  | m2 | 1020 | 0 | 0 | 0 | 0 | RTS II / 2020 | 0 |  | 0 | 0 | 0 | 0 | 0 | 0 | 0 | C1.1 | 0 | 0 | 0 | 21 | 0 | 0 | 1 |  |  |  | 0 | 0 | 0 | 21_ | C1.1_2_ | C1.1_ | 0 | 0 | 0 | 60 | 0 | 0 | 0 | P | 21
29 | 69366198 | Geotextilie filtrační 300 g/m2 š. 200cm 100% PP |  | m2 | 1020 | 0 | 0 | 0 | 0 | RTS II / 2020 | 0 |  | 0 | 0 | 0 | 0 | 0 | 0 | 0 | C1.1 | 0 | 0 | 0 | 21 | 0 | 0 | 1 |  |  |  | 0 | 0 | 0 | 21_ | C1.1_2_ | C1.1_ | 0 | 0 | 0 | 61 | 0 | 0 | 0 | M | 21
| RTS komentář: | Netkaná geotextilie zpevněná vpichováním ze 100% z polypropylenu se separační, ochranou, filtrační a zpevňovací funkcí. Použití v pozemním stavitelství při výstavbě střech, zakládání staveb a výstavbě drenáží, v silničním a železničním stavitelství při výstavbě silničních a železničních násypů, zajišťování svahů, při výstavbě tunelů a drenážních systémů, ve vodním stavitelství při výstavbě nádrží, kanálů a rybníků, pro zajišťování hrází a břehů, při výstavbě ekologických staveb a skládek TKO. Základní vlastnosti textilie FILTEK: odolává plísním, bakteriím a běžným chemikáliím, nemá negativní vliv na kvalitu pitné vody.
| 45 | Podkladní a vedlejší konstrukce (kromě vozovek a železničního svršku) |  |  |  |  | 0 | 0 | 0 | [10 empty] | C1.1 | [7 empty] | 0 | 0 | 0
30 | 457621412R00 | Těsnění z asfaltobet. úprava spár zálivkou 2 kg/m |  | m | 104 | 0 | 0 | 0 | 0 | RTS II / 2020 | 0 |  | 0 | 0 | 0 | 0 | 0 | 0 | 0 | C1.1 | 0 | 0 | 0 | 21 | 0 | 0 | 1 |  |  |  | 0 | 0 | 0 | 45_ | C1.1_4_ | C1.1_ | 0 | 0 | 0 | 64 | 0 | 0 | 0 | P | 45
| 56 | Podkladní vrstvy komunikací, letišť a ploch |  |  |  |  | 0 | 0 | 0 | [10 empty] | C1.1 | [7 empty] | 0 | 0 | 0
31 | 565131211R00 | Podklad z obal kamen. ACP 16+, š.nad 3 m, tl. 5 cm |  | m2 | 2303 | 0 | 0 | 0 | 0 | RTS II / 2020 | 0 |  | 0 | 0 | 0 | 0 | 0 | 0 | 0 | C1.1 | 0 | 0 | 0 | 21 | 0 | 0 | 1 |  |  |  | 0 | 0 | 0 | 56_ | C1.1_5_ | C1.1_ | 0 | 0 | 0 | 66 | 0 | 0 | 0 | P | 56
32 | 564851111R00 | Podklad ze štěrkodrti po zhutnění tloušťky 15 cm |  | m2 | 4877 | 0 | 0 | 0 | 0 | RTS II / 2020 | 0 |  | 0 | 0 | 0 | 0 | 0 | 0 | 0 | C1.1 | 0 | 0 | 0 | 21 | 0 | 0 | 1 |  |  |  | 0 | 0 | 0 | 56_ | C1.1_5_ | C1.1_ | 0 | 0 | 0 | 67 | 0 | 0 | 0 | P | 56
33 | 564861111R00 | Podklad ze štěrkodrti po zhutnění tloušťky 20 cm |  | m2 | 271 | 0 | 0 | 0 | 0 | RTS II / 2020 | 0 |  | 0 | 0 | 0 | 0 | 0 | 0 | 0 | C1.1 | 0 | 0 | 0 | 21 | 0 | 0 | 1 |  |  |  | 0 | 0 | 0 | 56_ | C1.1_5_ | C1.1_ | 0 | 0 | 0 | 68 | 0 | 0 | 0 | P | 56
34 | 565161112R00 | Podklad z obal kamen. ACP 22S modif., š. do 3 m, tl. 9 cm |  | m2 | 271 | 0 | 0 | 0 | 0 | RTS II / 2020 | 0 |  | 0 | 0 | 0 | 0 | 0 | 0 | 0 | C1.1 | 0 | 0 | 0 | 21 | 0 | 0 | 1 |  |  |  | 0 | 0 | 0 | 56_ | C1.1_5_ | C1.1_ | 0 | 0 | 0 | 69 | 0 | 0 | 0 | P | 56
35 | 561301115R00 | Stabilizace podkladu hydraul.pojivem tl. do 300 mm |  | m2 | 2574 | 0 | 0 | 0 | 0 | RTS II / 2020 | 0 |  | 0 | 0 | 0 | 0 | 0 | 0 | 0 | C1.1 | 0 | 0 | 0 | 21 | 0 | 0 | 1 |  |  |  | 0 | 0 | 0 | 56_ | C1.1_5_ | C1.1_ | 0 | 0 | 0 | 70 | 0 | 0 | 0 | P | 56
| 57 | Kryty pozemních komunikací, letišť a ploch z kameniva nebo živičné |  |  |  |  | 0 | 0 | 0 | [10 empty] | C1.1 | [7 empty] | 0 | 0 | 0
36 | 577142212R00 | Beton asfalt. ACO 8,ACO 11,ACO 16, š.nad 3 m, 5 cm |  | m2 | 2365.4 | 0 | 0 | 0 | 0 | RTS II / 2020 | 0 |  | 0 | 0 | 0 | 0 | 0 | 0 | 0 | C1.1 | 0 | 0 | 0 | 21 | 0 | 0 | 1 |  |  |  | 0 | 0 | 0 | 57_ | C1.1_5_ | C1.1_ | 0 | 0 | 0 | 72 | 0 | 0 | 0 | P | 57
37 | 577152123R00 | Beton asfalt. ACL 16+ ložný, š. nad 3 m, tl. 6 cm |  | m2 | 2273 | 0 | 0 | 0 | 0 | RTS II / 2020 | 0 |  | 0 | 0 | 0 | 0 | 0 | 0 | 0 | C1.1 | 0 | 0 | 0 | 21 | 0 | 0 | 1 |  |  |  | 0 | 0 | 0 | 57_ | C1.1_5_ | C1.1_ | 0 | 0 | 0 | 73 | 0 | 0 | 0 | P | 57
38 | 576111213R00 | Koberec asfalt.mastix SMA 11 S (AKMS) modif. do 3 m, 4 cm |  | m2 | 271 | 0 | 0 | 0 | 0 | RTS II / 2020 | 0 |  | 0 | 0 | 0 | 0 | 0 | 0 | 0 | C1.1 | 0 | 0 | 0 | 21 | 0 | 0 | 1 |  |  |  | 0 | 0 | 0 | 57_ | C1.1_5_ | C1.1_ | 0 | 0 | 0 | 74 | 0 | 0 | 0 | P | 57
39 | 577114115R00 | Beton asf.ACL 16 S,modif.ložný š. do 3 m, tl. 6 cm |  | m2 | 271 | 0 | 0 | 0 | 0 | RTS II / 2020 | 0 |  | 0 | 0 | 0 | 0 | 0 | 0 | 0 | C1.1 | 0 | 0 | 0 | 21 | 0 | 0 | 1 |  |  |  | 0 | 0 | 0 | 57_ | C1.1_5_ | C1.1_ | 0 | 0 | 0 | 75 | 0 | 0 | 0 | P | 57
40 | 573231110R00 | Postřik živičný spojovací z emulze 0,3-0,5 kg/m2 |  | m2 | 5118 | 0 | 0 | 0 | 0 | RTS II / 2020 | 0 |  | 0 | 0 | 0 | 0 | 0 | 0 | 0 | C1.1 | 0 | 0 | 0 | 21 | 0 | 0 | 1 |  |  |  | 0 | 0 | 0 | 57_ | C1.1_5_ | C1.1_ | 0 | 0 | 0 | 76 | 0 | 0 | 0 | P | 57
41 | 573111112R00 | Postřik živičný infiltr.+ posyp,z asfaltu 1 kg/m2 |  | m2 | 2574 | 0 | 0 | 0 | 0 | RTS II / 2020 | 0 |  | 0 | 0 | 0 | 0 | 0 | 0 | 0 | C1.1 | 0 | 0 | 0 | 21 | 0 | 0 | 1 |  |  |  | 0 | 0 | 0 | 57_ | C1.1_5_ | C1.1_ | 0 | 0 | 0 | 77 | 0 | 0 | 0 | P | 57
| 83 | Potrubí z trub kameninových |  |  |  |  | 0 | 0 | 0 | [10 empty] | C1.1 | [7 empty] | 0 | 0 | 0
42 | 831350013RAD | Kanalizace z trub PVC hrdlových D 200 mm |  | m | 80 | 0 | 0 | 0 | 0 | RTS II / 2020 | 0 |  | 0 | 0 | 0 | 0 | 0 | 0 | 0 | C1.1 | 0 | 0 | 0 | 21 | 0 | 0 | 1 |  |  |  | 0 | 0 | 0 | 83_ | C1.1_8_ | C1.1_ | 0 | 0 | 0 | 79 | 0 | 0 | 0 | P | 83
| Varianta: | hloubka 3,0 m
| RTS komentář: | V položce je zakalkulováno: hloubení rýh, pažení a rozepření rýh včetně přepažování, svislé přemístění, naložení přebytku po zásypu (0,598 m3/m rýhy) na dopravní prostředek, odvoz do 6 km a uložení na skládku, lože pod potrubí ze štěrkopísku, dodávka a montáž potrubí z trub PVC vnějšího průměru dle popisu, zřízení kanalizační přípojky (1 kus/20 m potrubí), dodávka a montáž PVC tvarovek odbočných (1 kus/ 20 m potrubí), dodávka a montáž PVC tvarovek jednoosých (1 kus/ 20 m potrubí), obsyp potrubí pískem, zásyp rýhy sypaninou, se zhutněním. V položce není kalkulován poplatek za skládku zeminy. Tyto náklady se oceňují individuálně podle místních podmínek.
| 89 | Ostatní konstrukce a práce na trubním vedení |  |  |  |  | 0 | 0 | 0 | [10 empty] | C1.1 | [7 empty] | 0 | 0 | 0
43 | 894411010RBFX | Vpusť uliční z dílců DN 450,napojení |  | kus | 12 | 0 | 0 | 0 | 0 | RTS II / 2020 | 0 |  | 0 | 0 | 0 | 0 | 0 | 0 | 0 | C1.1 | 0 | 0 | 0 | 21 | 0 | 0 | 1 |  |  |  | 0 | 0 | 0 | 89_ | C1.1_8_ | C1.1_ | 0 | 0 | 0 | 83 | 0 | 0 | 0 | P | 89
| Varianta: | DN 200, mříž litina 500x500 40 t,
| RTS komentář: | V položce je zakalkulováno: zřízení uliční vpusti betonových dílců, osazení středové skruže, hrdlového dílu s odtokem DN 200 mm, přechodového dílu, vyrovnávacího prstence a osazení vtokové mříže s kalovým košem. Měrnou jednotkou je kus.
44 | 894412811RBB | Vpusť horská |  | kus | 2 | 0 | 0 | 0 | 0 | RTS II / 2020 | 0 |  | 0 | 0 | 0 | 0 | 0 | 0 | 0 | C1.1 | 0 | 0 | 0 | 21 | 0 | 0 | 1 |  |  |  | 0 | 0 | 0 | 89_ | C1.1_8_ | C1.1_ | 0 | 0 | 0 | 86 | 0 | 0 | 0 | P | 89
| Varianta: | s vyrovnávacím prstencem 200mm,poklop litina 25 t
| RTS komentář: | V položce je zakalkulováno: osazení betonové horské vpusti, vyrovnávacího prstence a osazení litinového poklopu.
| 91 | Doplňující konstrukce a práce na pozemních komunikacích a zpevněných plochách |  |  |  |  | 0 | 0 | 0 | [10 empty] | C1.1 | [7 empty] | 0 | 0 | 0
45 | 917931131RT2 | Osazení přídlažby,kostka velká,1 řada, lože C20/25 |  | m | 411 | 0 | 0 | 0 | 0 | RTS II / 2020 | 0 |  | 0 | 0 | 0 | 0 | 0 | 0 | 0 | C1.1 | 0 | 0 | 0 | 21 | 0 | 0 | 1 |  |  |  | 0 | 0 | 0 | 91_ | C1.1_9_ | C1.1_ | 0 | 0 | 0 | 90 | 0 | 0 | 0 | P | 91
| Varianta: | včetně dodávky kamenných dlažebních kostek
| RTS komentář: | Osazení přídlažby z kamenných dlažebních kostek o rozměru 150x150x150 mm v jedné řadě do betonového lože tl. 100 mm. Včetně dodávky dlažebních kostek
46 | 917862111RT7 | Osazení stojat. obrub.bet. s opěrou,lože z C 12/15 |  | m | 99 | 0 | 0 | 0 | 0 | RTS II / 2020 | 0 |  | 0 | 0 | 0 | 0 | 0 | 0 | 0 | C1.1 | 0 | 0 | 0 | 21 | 0 | 0 | 1 |  |  |  | 0 | 0 | 0 | 91_ | C1.1_9_ | C1.1_ | 0 | 0 | 0 | 93 | 0 | 0 | 0 | P | 91
| Varianta: | včetně obrubníku ABO 2 - 15 100/15/25
47 | 917161111RT2 | Osazení lež. obrub.kamen. s opěrou, lože z C 12/15 |  | m | 411 | 0 | 0 | 0 | 0 | RTS II / 2020 | 0 |  | 0 | 0 | 0 | 0 | 0 | 0 | 0 | C1.1 | 0 | 0 | 0 | 21 | 0 | 0 | 1 |  |  |  | 0 | 0 | 0 | 91_ | C1.1_9_ | C1.1_ | 0 | 0 | 0 | 95 | 0 | 0 | 0 | P | 91
| Varianta: | včetně kamen. obrubníku OP 2 30 x 20
| RTS komentář: | Osazení silničního nebo chodníkového obrubníku kamenného
48 | 916661111RT5 | Osazení park. obrubníků do lože z C 12/15 s opěrou |  | m | 126 | 0 | 0 | 0 | 0 | RTS II / 2020 | 0 |  | 0 | 0 | 0 | 0 | 0 | 0 | 0 | C1.1 | 0 | 0 | 0 | 21 | 0 | 0 | 1 |  |  |  | 0 | 0 | 0 | 91_ | C1.1_9_ | C1.1_ | 0 | 0 | 0 | 98 | 0 | 0 | 0 | P | 91
| Varianta: | včetně obrubníku 80x250x1000 mm
| RTS komentář: | V položce nejsou zakalkulovány náklady na dodání obrubníků, které se oceňuje ve specifikaci, ztratné se doporučuje ve výši 1%. Část lože přesahující 10 cm se oceňuje položkou 918 10-1111 Lože pod obrubníky, krajníky nebo obruby
|  | Ostatní materiál |  |  |  |  | 0 | 0 | 0 | [10 empty] | C1.1 | [7 empty] | 0 | 0 | 0
49 | 592272241002 | Liniový odvofňovací žlab dl. 1,0 m s litinovou mříží |  | kus | 16 | 0 | 0 | 0 | 0 | RTS II / 2020 | 0 |  | 0 | 0 | 0 | 0 | 0 | 0 | 0 | C1.1 | 0 | 0 | 0 | 21 | 0 | 0 | 0 |  |  |  | 0 | 0 | 0 | Z99999_ | C1.1_Z_ | C1.1_ | 0 | 0 | 0 | 102 | 0 | 0 | 0 | M
| RTS komentář: | Liniový odvodňovací systém dle normy ČSN EN 1433 s ochranou hran s příčným řezem ve tvaru písmene V světlá šířka 20,0 cm třídy zatížení E 600 dle normy ČSN EN 1433 Žlabové těleso z polymerického betonu, s integrovanou ochranou hran, s bezpečnostní drážkou pro vodotěsnou pokládku Stavební výška: 30 cm
50 | 5922723362X | Vpust žlabová DN 200 50/23,5/67 cm hrana nerez |  | kus | 1 | 0 | 0 | 0 | 0 | RTS II / 2020 | 0 |  | 0 | 0 | 0 | 0 | 0 | 0 | 0 | C1.1 | 0 | 0 | 0 | 21 | 0 | 0 | 0 |  |  |  | 0 | 0 | 0 | Z99999_ | C1.1_Z_ | C1.1_ | 0 | 0 | 0 | 104 | 0 | 0 | 0 | M
| RTS komentář: | Liniový odvodňovací systém dle normy ČSN EN 1433 s ochranou hran s příčným řezem ve tvaru písmene V světlá šířka 20,0 cm třída zatížení E 600 dle normy ČSN EN 1433 Vpust jednodílná z polymerického betonu, s integrovanou ochranou hran, s lapačem nečistot, s vystřihovatelnou připojovací šablonou, s integrovaným břitovým labyrintovým těsněním ochranná hrana z korozivzdorné oceli
|  | Část 1 - chodníky a parking - způsobilé výdaje |  |  |  |  | 0 | 0 | 0
| 56 | Podkladní vrstvy komunikací, letišť a ploch |  |  |  |  | 0 | 0 | 0 | [10 empty] | C1.2 | [7 empty] | 0 | 0 | 0
51 | 564861111R00 | Podklad ze štěrkodrti po zhutnění tloušťky 20 cm |  | m2 | 57 | 0 | 0 | 0 | 0 | RTS II / 2020 | 0 |  | 0 | 0 | 0 | 0 | 0 | 0 | 0 | C1.2 | 0 | 0 | 0 | 21 | 0 | 0 | 1 |  |  |  | 0 | 0 | 0 | 56_ | C1.2_5_ | C1.2_ | 0 | 0 | 0 | 108 | 0 | 0 | 0 | P | 56
52 | 564871111R00 | Podklad ze štěrkodrti po zhutnění tloušťky 25 cm |  | m2 | 304 | 0 | 0 | 0 | 0 | RTS II / 2020 | 0 |  | 0 | 0 | 0 | 0 | 0 | 0 | 0 | C1.2 | 0 | 0 | 0 | 21 | 0 | 0 | 1 |  |  |  | 0 | 0 | 0 | 56_ | C1.2_5_ | C1.2_ | 0 | 0 | 0 | 109 | 0 | 0 | 0 | P | 56
53 | 561121112R00 | Podklad z mechanicky zpevněné zeminy tl. 20 cm |  | m2 | 1440 | 0 | 0 | 0 | 0 | RTS II / 2020 | 0 |  | 0 | 0 | 0 | 0 | 0 | 0 | 0 | C1.2 | 0 | 0 | 0 | 21 | 0 | 0 | 1 |  |  |  | 0 | 0 | 0 | 56_ | C1.2_5_ | C1.2_ | 0 | 0 | 0 | 110 | 0 | 0 | 0 | P | 56
54 | 565310011R00 | Podklad z asfalt. recyklátu po zhutnění tl.5 cm |  | m2 | 1440 | 0 | 0 | 0 | 0 | RTS II / 2020 | 0 |  | 0 | 0 | 0 | 0 | 0 | 0 | 0 | C1.2 | 0 | 0 | 0 | 21 | 0 | 0 | 1 |  |  |  | 0 | 0 | 0 | 56_ | C1.2_5_ | C1.2_ | 0 | 0 | 0 | 111 | 0 | 0 | 0 | P | 56
| 57 | Kryty pozemních komunikací, letišť a ploch z kameniva nebo živičné |  |  |  |  | 0 | 0 | 0 | [10 empty] | C1.2 | [7 empty] | 0 | 0 | 0
55 | 577141212R00 | Beton asfalt. ACO 8,ACO 11,ACO 16, do 3 m, tl.5 cm |  | m2 | 1440 | 0 | 0 | 0 | 0 | RTS II / 2020 | 0 |  | 0 | 0 | 0 | 0 | 0 | 0 | 0 | C1.2 | 0 | 0 | 0 | 21 | 0 | 0 | 1 |  |  |  | 0 | 0 | 0 | 57_ | C1.2_5_ | C1.2_ | 0 | 0 | 0 | 113 | 0 | 0 | 0 | P | 57
56 | 573231110R00 | Postřik živičný spojovací z emulze 0,3-0,5 kg/m2 |  | m2 | 1440 | 0 | 0 | 0 | 0 | RTS II / 2020 | 0 |  | 0 | 0 | 0 | 0 | 0 | 0 | 0 | C1.2 | 0 | 0 | 0 | 21 | 0 | 0 | 1 |  |  |  | 0 | 0 | 0 | 57_ | C1.2_5_ | C1.2_ | 0 | 0 | 0 | 114 | 0 | 0 | 0 | P | 57
57 | 573111112R00 | Postřik živičný infiltr.+ posyp,z asfaltu 1 kg/m2 |  | m2 | 1440 | 0 | 0 | 0 | 0 | RTS II / 2020 | 0 |  | 0 | 0 | 0 | 0 | 0 | 0 | 0 | C1.2 | 0 | 0 | 0 | 21 | 0 | 0 | 1 |  |  |  | 0 | 0 | 0 | 57_ | C1.2_5_ | C1.2_ | 0 | 0 | 0 | 115 | 0 | 0 | 0 | P | 57
| 59 | Kryty pozemních komunikací, letišť a ploch dlážděných (předlažby) |  |  |  |  | 0 | 0 | 0 | [10 empty] | C1.2 | [7 empty] | 0 | 0 | 0
58 | 596215040R00 | Kladení zámkové dlažby tl. 8 cm do drtě tl. 4 cm |  | m2 | 361 | 0 | 0 | 0 | 0 | RTS II / 2020 | 0 |  | 0 | 0 | 0 | 0 | 0 | 0 | 0 | C1.2 | 0 | 0 | 0 | 21 | 0 | 0 | 1 |  |  |  | 0 | 0 | 0 | 59_ | C1.2_5_ | C1.2_ | 0 | 0 | 0 | 117 | 0 | 0 | 0 | P | 59
| RTS komentář: | Od CÚ 2015/ II. není v jednotkové ceně započteno řezání dlaždic!!! Rozpočtuje se samostatnou položkou 596 29-1113.R00 Řezání zámkové dlažby tl. 80 mm. V položce jsou zakalkulovány i náklady na dodání hmot pro lože a na dodání materiálu na výplň spár. V položce nejsou zakalkulovány náklady na dodání zámkové dlažby, která se oceňuje ve specifikaci, ztratné se doporučuje ve výši 5%.
59 | 59248130 | Dlažba vegetační 24/24/8 II nat |  | kus | 5051.2 | 0 | 0 | 0 | 0 | RTS II / 2020 | 0 |  | 0 | 0 | 0 | 0 | 0 | 0 | 0 | C1.2 | 0 | 0 | 0 | 21 | 0 | 0 | 1 |  |  |  | 0 | 0 | 0 | 59_ | C1.2_5_ | C1.2_ | 0 | 0 | 0 | 119 | 0 | 0 | 0 | M | 59
| RTS komentář: | 17,6 ks/m2
60 | 592453013 | Dlažba H-profil barevná 20x16,5x8 |  | m2 | 17 | 0 | 0 | 0 | 0 | RTS II / 2020 | 0 |  | 0 | 0 | 0 | 0 | 0 | 0 | 0 | C1.2 | 0 | 0 | 0 | 21 | 0 | 0 | 1 |  |  |  | 0 | 0 | 0 | 59_ | C1.2_5_ | C1.2_ | 0 | 0 | 0 | 121 | 0 | 0 | 0 | M | 59
61 | 59245264 | Dlažba zámková červená pro nevidomé 20x10x8 |  | m2 | 57 | 0 | 0 | 0 | 0 | RTS II / 2020 | 0 |  | 0 | 0 | 0 | 0 | 0 | 0 | 0 | C1.2 | 0 | 0 | 0 | 21 | 0 | 0 | 1 |  |  |  | 0 | 0 | 0 | 59_ | C1.2_5_ | C1.2_ | 0 | 0 | 0 | 122 | 0 | 0 | 0 | M | 59
| RTS komentář: | Dlažba vibrolisovaná, barva červená
62 | 596291113R00 | Řezání zámkové dlažby tl. 80 mm |  | m | 200 | 0 | 0 | 0 | 0 | RTS II / 2020 | 0 |  | 0 | 0 | 0 | 0 | 0 | 0 | 0 | C1.2 | 0 | 0 | 0 | 21 | 0 | 0 | 1 |  |  |  | 0 | 0 | 0 | 59_ | C1.2_5_ | C1.2_ | 0 | 0 | 0 | 124 | 0 | 0 | 0 | P | 59
| 91 | Doplňující konstrukce a práce na pozemních komunikacích a zpevněných plochách |  |  |  |  | 0 | 0 | 0 | [10 empty] | C1.2 | [7 empty] | 0 | 0 | 0
63 | 916661111RT5 | Osazení park. obrubníků do lože z C 12/15 s opěrou |  | m | 424 | 0 | 0 | 0 | 0 | RTS II / 2020 | 0 |  | 0 | 0 | 0 | 0 | 0 | 0 | 0 | C1.2 | 0 | 0 | 0 | 21 | 0 | 0 | 1 |  |  |  | 0 | 0 | 0 | 91_ | C1.2_9_ | C1.2_ | 0 | 0 | 0 | 126 | 0 | 0 | 0 | P | 91
| Varianta: | včetně obrubníku 80x250x1000 mm
| RTS komentář: | V položce nejsou zakalkulovány náklady na dodání obrubníků, které se oceňuje ve specifikaci, ztratné se doporučuje ve výši 1%. Část lože přesahující 10 cm se oceňuje položkou 918 10-1111 Lože pod obrubníky, krajníky nebo obruby
|  | Část 1 - sadové úpravy - způsobilé výdaje |  |  |  |  | 0 | 0 | 0
| 11 | Přípravné a přidružené práce |  |  |  |  | 0 | 0 | 0 | [10 empty] | C1.3 | [7 empty] | 0 | 0 | 0
64 | 111201101R00 | Odstranění křovin i s kořeny na ploše do 1000 m2 |  | m2 | 200 | 0 | 0 | 0 | 0 | RTS II / 2020 | 0 |  | 0 | 0 | 0 | 0 | 0 | 0 | 0 | C1.3 | 0 | 0 | 0 | 21 | 0 | 0 | 1 |  |  |  | 0 | 0 | 0 | 11_ | C1.3_1_ | C1.3_ | 0 | 0 | 0 | 131 | 0 | 0 | 0 | P | 11
| RTS komentář: | Položka neobsahuje odstranění vytěženého porostu. Tyto práce se ocení samostatně buď jako spálení křovin nebo jako vodorovné přemístění na příslušnou vzdálenost. Položka je určena i pro odstranění stromů o průměru kmene do 10 cm. Součástí položky je i příp. nutné odklizení křovin a stromů na hromady do 50 m nebo s naložením na dopravní prostředek
65 | 162301501R00 | Vodorovné přemístění křovin do 5000 m |  | m2 | 200 | 0 | 0 | 0 | 0 | RTS II / 2020 | 0 |  | 0 | 0 | 0 | 0 | 0 | 0 | 0 | C1.3 | 0 | 0 | 0 | 21 | 0 | 0 | 1 |  |  |  | 0 | 0 | 0 | 11_ | C1.3_1_ | C1.3_ | 0 | 0 | 0 | 133 | 0 | 0 | 0 | P | 11
| RTS komentář: | Položka se nepoužívá pro přesun do 50 m, který je započten v položce pro odstranění křovin.
66 | 111201401R00 | Spálení křovin a stromů o průměru do 100 mm |  | m2 | 200 | 0 | 0 | 0 | 0 | RTS II / 2020 | 0 |  | 0 | 0 | 0 | 0 | 0 | 0 | 0 | C1.3 | 0 | 0 | 0 | 21 | 0 | 0 | 1 |  |  |  | 0 | 0 | 0 | 11_ | C1.3_1_ | C1.3_ | 0 | 0 | 0 | 135 | 0 | 0 | 0 | P | 11
| RTS komentář: | Množství měrných jednotek se určí podle plochy z níž byly křoviny a stromy odstraněny.
| 12 | Odkopávky a prokopávky |  |  |  |  | 0 | 0 | 0 | [10 empty] | C1.3 | [7 empty] | 0 | 0 | 0
67 | 121101102R00 | Sejmutí ornice s přemístěním přes 50 do 100 m |  | m3 | 1000 | 0 | 0 | 0 | 0 | RTS II / 2020 | 0 |  | 0 | 0 | 0 | 0 | 0 | 0 | 0 | C1.3 | 0 | 0 | 0 | 21 | 0 | 0 | 1 |  |  |  | 0 | 0 | 0 | 12_ | C1.3_1_ | C1.3_ | 0 | 0 | 0 | 138 | 0 | 0 | 0 | P | 12
| RTS komentář: | V položce je obsaženo i uložení na dočasnou skládku v příslušné vzdálenosti, pokud na 1 m2 skládky nepřipadá více jak 2 m3 ornice. V opačném případě se uložení musí dokalkulovat.
| 18 | Povrchové úpravy terénu |  |  |  |  | 0 | 0 | 0 | [10 empty] | C1.3 | [7 empty] | 0 | 0 | 0
68 | 180400120RA0 | Založení trávníku parkového,rovina,s odplevelením |  | m2 | 1693 | 0 | 0 | 0 | 0 | RTS II / 2020 | 0 |  | 0 | 0 | 0 | 0 | 0 | 0 | 0 | C1.3 | 0 | 0 | 0 | 21 | 0 | 0 | 1 |  |  |  | 0 | 0 | 0 | 18_ | C1.3_1_ | C1.3_ | 0 | 0 | 0 | 141 | 0 | 0 | 0 | P | 18
| RTS komentář: | Založení trávníku v rovině nebo ve svahu do 1 : 5, doporučená spotřeba 3 dkg/m2. V položce jsou zakalkulovány náklady na první pokosení, naložení odpadu a odvezení do 20 km, se složením. V položce nejsou zakalkulovány náklady na vypletí a zalévání
69 | 181300010RAC | Rozprostření ornice v rovině tloušťka 15 cm |  | m2 | 1693 | 0 | 0 | 0 | 0 | RTS II / 2020 | 0 |  | 0 | 0 | 0 | 0 | 0 | 0 | 0 | C1.3 | 0 | 0 | 0 | 21 | 0 | 0 | 1 |  |  |  | 0 | 0 | 0 | 18_ | C1.3_1_ | C1.3_ | 0 | 0 | 0 | 143 | 0 | 0 | 0 | P | 18
| Varianta: | dovoz ornice ze vzdálenosti 5km, osetí trávou
70 | 184201117RAA | Výsadba stromu s balem, v rovině, výšky do 350 cm |  | kus | 5 | 0 | 0 | 0 | 0 | RTS II / 2020 | 0 |  | 0 | 0 | 0 | 0 | 0 | 0 | 0 | C1.3 | 0 | 0 | 0 | 21 | 0 | 0 | 1 |  |  |  | 0 | 0 | 0 | 18_ | C1.3_1_ | C1.3_ | 0 | 0 | 0 | 145 | 0 | 0 | 0 | P | 18
| Varianta: | bez dodávky dřeviny
71 | 02656049 | Lípa malolistá - Tilia cordata OK 20-25 cm, bal |  | kus | 2 | 0 | 0 | 0 | 0 | RTS II / 2020 | 0 |  | 0 | 0 | 0 | 0 | 0 | 0 | 0 | C1.3 | 0 | 0 | 0 | 21 | 0 | 0 | 1 |  |  |  | 0 | 0 | 0 | 18_ | C1.3_1_ | C1.3_ | 0 | 0 | 0 | 147 | 0 | 0 | 0 | M | 18
| RTS komentář: | vysokokmen obvod kmene v 1m 20-25cm stromy jsou dodávány s balem (textilie+pletivo
72 | 02656042X | Sakura ozdobná, obvod kmene 14/16, výška 420-440 cm |  | kus | 3 | 0 | 0 | 0 | 0 | RTS II / 2020 | 0 |  | 0 | 0 | 0 | 0 | 0 | 0 | 0 | C1.3 | 0 | 0 | 0 | 21 | 0 | 0 | 1 |  |  |  | 0 | 0 | 0 | 18_ | C1.3_1_ | C1.3_ | 0 | 0 | 0 | 149 | 0 | 0 | 0 | M | 18
| RTS komentář: | kontejner C35
|  | Část 1 - veřejné osvětlení - způsobilé výdaje |  |  |  |  | 0 | 0 | 0
| M21 | Elektromontáže |  |  |  |  | 0 | 0 | 0 | [10 empty] | C1.4 | [7 empty] | 0 | 0 | 0
73 | 210901071RT1 | Kabel silový AYKY 1kV 4 x 35 mm2 volně uložený |  | m | 216 | 0 | 0 | 0 | 0 | RTS II / 2020 | 0 |  | 0 | 0 | 0 | 0 | 0 | 0 | 0 | C1.4 | 0 | 0 | 0 | 21 | 0 | 0 | 2 |  |  |  | 0 | 0 | 0 | M21_ | C1.4_9_ | C1.4_ | 0 | 0 | 0 | 153 | 0 | 0 | 0 | P | M21
| Varianta: | včetně dodávky kabelu AYKY 4bx35
74 | 210810013RT2 | Kabel CYKY-m 750 V 4 x 10 mm2 volně uložený |  | m | 416 | 0 | 0 | 0 | 0 | RTS II / 2020 | 0 |  | 0 | 0 | 0 | 0 | 0 | 0 | 0 | C1.4 | 0 | 0 | 0 | 21 | 0 | 0 | 2 |  |  |  | 0 | 0 | 0 | M21_ | C1.4_9_ | C1.4_ | 0 | 0 | 0 | 155 | 0 | 0 | 0 | P | M21
| Varianta: | včetně dodávky kabelu
75 | 210190523R00 | Montáž skříně rozvodného zařízení |  | kus | 2 | 0 | 0 | 0 | 0 | RTS II / 2020 | 0 |  | 0 | 0 | 0 | 0 | 0 | 0 | 0 | C1.4 | 0 | 0 | 0 | 21 | 0 | 0 | 2 |  |  |  | 0 | 0 | 0 | M21_ | C1.4_9_ | C1.4_ | 0 | 0 | 0 | 157 | 0 | 0 | 0 | P | M21
76 | 357312010X | Rozvaděč stojanový venkovní |  | kus | 2 | 0 | 0 | 0 | 0 | RTS II / 2018 | 0 |  | 0 | 0 | 0 | 0 | 0 | 0 | 0 | C1.4 | 0 | 0 | 0 | 21 | 0 | 0 | 1 |  |  |  | 0 | 0 | 0 | M21_ | C1.4_9_ | C1.4_ | 0 | 0 | 0 | 158 | 0 | 0 | 0 | M | M21
77 | 210500010RAD | Venkovní osvětlení, stožár parkový |  | kus | 5 | 0 | 0 | 0 | 0 | RTS II / 2020 | 0 |  | 0 | 0 | 0 | 0 | 0 | 0 | 0 | C1.4 | 0 | 0 | 0 | 21 | 0 | 0 | 2 |  |  |  | 0 | 0 | 0 | M21_ | C1.4_9_ | C1.4_ | 0 | 0 | 0 | 159 | 0 | 0 | 0 | P | M21
| Varianta: | stožár ocelový výška 6 m
78 | 210500020RAA | Venkovní osvětlení, stožár uliční |  | kus | 7 | 0 | 0 | 0 | 0 | RTS II / 2020 | 0 |  | 0 | 0 | 0 | 0 | 0 | 0 | 0 | C1.4 | 0 | 0 | 0 | 21 | 0 | 0 | 2 |  |  |  | 0 | 0 | 0 | M21_ | C1.4_9_ | C1.4_ | 0 | 0 | 0 | 161 | 0 | 0 | 0 | P | M21
| Varianta: | stožár ocelový výška 8 m
79 | 210220022RT1 | Vedení uzemňovací v zemi FeZn, D 8 - 10 mm |  | m | 416 | 0 | 0 | 0 | 0 | RTS II / 2020 | 0 |  | 0 | 0 | 0 | 0 | 0 | 0 | 0 | C1.4 | 0 | 0 | 0 | 21 | 0 | 0 | 2 |  |  |  | 0 | 0 | 0 | M21_ | C1.4_9_ | C1.4_ | 0 | 0 | 0 | 163 | 0 | 0 | 0 | P | M21
| Varianta: | včetně drátu FeZn 10 mm
| M23 | Montáže potrubí |  |  |  |  | 0 | 0 | 0 | [10 empty] | C1.4 | [7 empty] | 0 | 0 | 0
80 | 230191011R00 | Uložení chráničky ve výkopu PE 75x6,8mm |  | m | 632 | 0 | 0 | 0 | 0 | RTS II / 2020 | 0 |  | 0 | 0 | 0 | 0 | 0 | 0 | 0 | C1.4 | 0 | 0 | 0 | 21 | 0 | 0 | 2 |  |  |  | 0 | 0 | 0 | M23_ | C1.4_9_ | C1.4_ | 0 | 0 | 0 | 166 | 0 | 0 | 0 | P | M23
81 | 3457114703 | Trubka kabelová chránička pr. 75 mm |  | m | 632 | 0 | 0 | 0 | 0 | RTS II / 2020 | 0 |  | 0 | 0 | 0 | 0 | 0 | 0 | 0 | C1.4 | 0 | 0 | 0 | 21 | 0 | 0 | 1 |  |  |  | 0 | 0 | 0 | M23_ | C1.4_9_ | C1.4_ | 0 | 0 | 0 | 167 | 0 | 0 | 0 | M | M23
| RTS komentář: | Elektroinstalační trubky Je vhodný především pro mechanickou ochranu všech druhů energetických a telekomunikačních vedení. Ochranné trubky mohou být též použity jako záložní ochranné trubky pro pozdější využití. Pomocí distančních rozpěrek lze realizovat uložení ve více vrstvách. Pro svou vysokou odolnost proti agresivním látkám má trubkový systém svoje opodstatnění i v chemickém průmyslu. KOPOFLEX Vnější plášť trubky je vyroben z HDPE, vnitřní z LDPE. Tato kombinace umožňuje vysokou ohebnost. Pro svoji vysokou ohebnost,při zachování pevnosti stěny je vhodný pro ochranu přípojek vody nebo plynu. Technické specifikace Konstrukce dvojité stěny - uvnitř hladká trubka a zevně trubka korugovaná Trubkový systém splňuje pevnost v tlaku >450 N a umožňuje práci v teplotním rozmezí -45 °C až +60 °C při zachování tvaru trubky. Stupeň krytí: IP 67 - při použití
těsnících kroužků. Trubky se dodávají standardně v červené barvě. Na jednom konci trubky je nasunuta spojka, která umožňuje napojení trubek. Utěsnění proti vniknutí prachu a písku. Nasunutím dvou profilovaných těsnění na spojovanétrubky je možné zabránit zaplavení vodou.
| M46 | Zemní práce při montážích |  |  |  |  | 0 | 0 | 0 | [10 empty] | C1.4 | [7 empty] | 0 | 0 | 0
82 | 460490012RT1 | Fólie výstražná z PVC, šířka 33 cm |  | m | 632 | 0 | 0 | 0 | 0 | RTS II / 2020 | 0 |  | 0 | 0 | 0 | 0 | 0 | 0 | 0 | C1.4 | 0 | 0 | 0 | 21 | 0 | 0 | 2 |  |  |  | 0 | 0 | 0 | M46_ | C1.4_9_ | C1.4_ | 0 | 0 | 0 | 171 | 0 | 0 | 0 | P | M46
| Varianta: | fólie PVC šířka 33 cm
83 | 460200133RT2 | Výkop kabelové rýhy 35/50 cm hor.3 |  | m | 632 | 0 | 0 | 0 | 0 | RTS II / 2020 | 0 |  | 0 | 0 | 0 | 0 | 0 | 0 | 0 | C1.4 | 0 | 0 | 0 | 21 | 0 | 0 | 2 |  |  |  | 0 | 0 | 0 | M46_ | C1.4_9_ | C1.4_ | 0 | 0 | 0 | 173 | 0 | 0 | 0 | P | M46
| Varianta: | ruční výkop rýhy
84 | 460570133R00 | Zához rýhy 35/50 cm, hornina třídy 3, se zhutněním |  | m | 632 | 0 | 0 | 0 | 0 | RTS II / 2020 | 0 |  | 0 | 0 | 0 | 0 | 0 | 0 | 0 | C1.4 | 0 | 0 | 0 | 21 | 0 | 0 | 2 |  |  |  | 0 | 0 | 0 | M46_ | C1.4_9_ | C1.4_ | 0 | 0 | 0 | 175 | 0 | 0 | 0 | P | M46
85 | 460420018RT1 | Zřízení kabelového lože v rýze š.do 35 cm z písku |  | m | 632 | 0 | 0 | 0 | 0 | RTS II / 2020 | 0 |  | 0 | 0 | 0 | 0 | 0 | 0 | 0 | C1.4 | 0 | 0 | 0 | 21 | 0 | 0 | 2 |  |  |  | 0 | 0 | 0 | M46_ | C1.4_9_ | C1.4_ | 0 | 0 | 0 | 176 | 0 | 0 | 0 | P | M46
| Varianta: | tloušťka vrstvy 15 cm
86 | 460600001RT3 | Naložení a odvoz zeminy |  | m3 | 33.18 | 0 | 0 | 0 | 0 | RTS II / 2020 | 0 |  | 0 | 0 | 0 | 0 | 0 | 0 | 0 | C1.4 | 0 | 0 | 0 | 21 | 0 | 0 | 2 |  |  |  | 0 | 0 | 0 | M46_ | C1.4_9_ | C1.4_ | 0 | 0 | 0 | 178 | 0 | 0 | 0 | P | M46
| Varianta: | odvoz na vzdálenost 5000 m
|  | Část 1 - ostatní - nezpůsobilé výdaje |  |  |  |  | 0 | 0 | 0
| 91 | Doplňující konstrukce a práce na pozemních komunikacích a zpevněných plochách |  |  |  |  | 0 | 0 | 0 | [10 empty] | C1.5 | [7 empty] | 0 | 0 | 0
87 | 914001121RT6 | Osaz.svislé dopr.značky a sloupku,Al patka, základ |  | kus | 17 | 0 | 0 | 0 | 0 | RTS II / 2020 | 0 |  | 0 | 0 | 0 | 0 | 0 | 0 | 0 | C1.5 | 0 | 0 | 0 | 21 | 0 | 0 | 1 |  |  |  | 0 | 0 | 0 | 91_ | C1.5_9_ | C1.5_ | 0 | 0 | 0 | 182 | 0 | 0 | 0 | P | 91
| Varianta: | včetně dodávky sloupku a značky
| RTS komentář: | Výkop jamky s odhozem výkopku na vzdálenost do 3 m, betonový základ (s dodávkou betonu), dodávka a osazení kotevní hliníkové patky, dodávka a osazení sloupku, dodávka a osazení víčka ke sloupku, dodávka a osazení svislé dopravní značky plochy do 1 m2, upínací svorka
88 | 914001125R00 | Osazení svislé dopr.značky na sloupek nebo konzolu |  | kus | 7 | 0 | 0 | 0 | 0 | RTS II / 2020 | 0 |  | 0 | 0 | 0 | 0 | 0 | 0 | 0 | C1.5 | 0 | 0 | 0 | 21 | 0 | 0 | 1 |  |  |  | 0 | 0 | 0 | 91_ | C1.5_9_ | C1.5_ | 0 | 0 | 0 | 185 | 0 | 0 | 0 | P | 91
| RTS komentář: | Včetně dodávky upevňovadel
89 | 40445347 | Značka dopr.infor.IP22-IP29 1000x1500mm,poz.tř.2 |  | kus | 1 | 0 | 0 | 0 | 0 | RTS II / 2020 | 0 |  | 0 | 0 | 0 | 0 | 0 | 0 | 0 | C1.5 | 0 | 0 | 0 | 21 | 0 | 0 | 1 |  |  |  | 0 | 0 | 0 | 91_ | C1.5_9_ | C1.5_ | 0 | 0 | 0 | 187 | 0 | 0 | 0 | M | 91
| RTS komentář: | Dopravní značka informativní provozní - retroreflexní fólie tř.2 příklad - viz obrázek "Změna místní úpravy" (č. IP 22), která upozorňuje vhodným nápisem a symbolem na změnu místní úpravy provozu na pozemních komunikacích, změnu v organizaci dopravy, neobvyklé stavební uspořádání pozemní komunikace apod. Soubor všech značek, patřící do této kategorie Informativní značky provozní aa) "Změna místní úpravy" (č. IP 22), která upozorňuje vhodným nápisem a symbolem na změnu místní úpravy provozu na pozemních komunikacích, změnu v organizaci dopravy, neobvyklé stavební uspořádání pozemní komunikace apod., bb) "Objíždění tramvaje" (č. IP 23a), která označuje místo, kde lze objíždět vlevo tramvaj, která stojí v zastávce, cc) "Objíždění tramvaje (jízda podél tramvaje vlevo)" (č. IP 23b), která vyznačuje úsek pozemní komunikace, kde je povolena jízda podél
tramvaje vlevo, dd) "Únikový pruh" (č. IP 24), která informuje o únikovém pruhu, kde lze v případě nouze, například při sníženém účinku brzd, zastavit vozidlo pomocnými prostředky, například protisvahem, hrubým štěrkovým povrchem, ee) "Zóna s dopravním omezením" (č. IP 25a) a "Konec zóny s dopravním omezením" (č. IP 25b), které označují oblast (část obce apod.), kde platí nebezpečí, zákaz nebo omezení vyplývající z užitých symbolů značky nebo značek, pokud místní úpravou provozu na pozemních komunikacích uvnitř oblasti není stanoveno jinak; dopravní omezení týkající se jen určitých vozidel, doby apod. se vyznačuje ve spodní části značek vhodným nápisem nebo symbolem, ff) "Obytná zóna" (č. IP 26a), gg) "Konec obytné zóny" (č. IP 26b), která může být též umístěna vlevo při výjezdu z obytné zóny z opačné strany značky č. IP 26a, hh) "Pěší zóna" (č.
IP 27a) a "Konec pěší zóny" (č. IP 27b), které označují oblast, například část obce určenou především pro chodce; ve spodní části značek se vyznačuje vhodným nápisem nebo symbolem, kterým vozidlům je vjezd do této oblasti povolen a popřípadě v jaké době; značka č. IP 27b může být umístěna vlevo při výjezdu z pěší zóny z opačné strany značky č. IP 27a, ii) "Nejvyšší dovolené rychlosti" (č. IP 28), která informuje o vybraných nejvyšších dovolených rychlostech jízdy v obci, mimo obec, na dálnici a silnici pro motorová vozidla; užívá se zejména u hraničních přechodů, jj) "Střídavé řazení" (č. IP 29), která označuje (zdůrazňuje) místo, kde při souběžné jízdě platí střídavé řazení do jízdního proudu průběžného pruhu; její symbol může být obrácen.
90 | 40445032.A | Značka dopr příkazová C1-C14b 700 fól 1, EG 7letá |  | kus | 6 | 0 | 0 | 0 | 0 | RTS II / 2020 | 0 |  | 0 | 0 | 0 | 0 | 0 | 0 | 0 | C1.5 | 0 | 0 | 0 | 21 | 0 | 0 | 1 |  |  |  | 0 | 0 | 0 | 91_ | C1.5_9_ | C1.5_ | 0 | 0 | 0 | 191 | 0 | 0 | 0 | M | 91
| RTS komentář: | Typy a provedení dopravního značení jsou v souladu s příslušným zákonem a vyhláškou č. 30/2001 Sb. a jsou schváleny Ministerstvem dopravy a spojů k používání na pozemních komunikacích. EG - Enginner Grade - reflexní fólie tř. 1 HlG - Hight Intensity Grade - reflexní fólie tř. 2 štít z pozinkovaného plechu s dvojitým ohybem okraje po celém obvodu značky retroreflexní fólie I. třídy 3M EG nebo podobná, záruka 7 let
91 | 915711111RT1 | Vodorovné značení dělicích čar 12 cm střík.barvou |  | m | 69 | 0 | 0 | 0 | 0 | RTS II / 2020 | 0 |  | 0 | 0 | 0 | 0 | 0 | 0 | 0 | C1.5 | 0 | 0 | 0 | 21 | 0 | 0 | 1 |  |  |  | 0 | 0 | 0 | 91_ | C1.5_9_ | C1.5_ | 0 | 0 | 0 | 193 | 0 | 0 | 0 | P | 91
| Varianta: | barva bílá
92 | 915711121R00 | Vodor.značení dělicích čar 12 cm plastem,nehlučné |  | m | 69 | 0 | 0 | 0 | 0 | RTS II / 2020 | 0 |  | 0 | 0 | 0 | 0 | 0 | 0 | 0 | C1.5 | 0 | 0 | 0 | 21 | 0 | 0 | 1 |  |  |  | 0 | 0 | 0 | 91_ | C1.5_9_ | C1.5_ | 0 | 0 | 0 | 195 | 0 | 0 | 0 | P | 91
| RTS komentář: | Včetně posypu balotinou
93 | 915712111RT1 | Vodorovné značení proužků š.25 cm střík.barvou |  | m | 65 | 0 | 0 | 0 | 0 | RTS II / 2020 | 0 |  | 0 | 0 | 0 | 0 | 0 | 0 | 0 | C1.5 | 0 | 0 | 0 | 21 | 0 | 0 | 1 |  |  |  | 0 | 0 | 0 | 91_ | C1.5_9_ | C1.5_ | 0 | 0 | 0 | 197 | 0 | 0 | 0 | P | 91
| Varianta: | barva bílá
94 | 915712121R00 | Vodor.značení dělicích čar 25 cm plastem,nehlučné |  | m | 65 | 0 | 0 | 0 | 0 | RTS II / 2020 | 0 |  | 0 | 0 | 0 | 0 | 0 | 0 | 0 | C1.5 | 0 | 0 | 0 | 21 | 0 | 0 | 1 |  |  |  | 0 | 0 | 0 | 91_ | C1.5_9_ | C1.5_ | 0 | 0 | 0 | 199 | 0 | 0 | 0 | P | 91
| RTS komentář: | Včetně posypu balotinou
95 | 915721111RT1 | Vodorovné značení střík.barvou stopčar,zeber atd. |  | m2 | 53 | 0 | 0 | 0 | 0 | RTS II / 2020 | 0 |  | 0 | 0 | 0 | 0 | 0 | 0 | 0 | C1.5 | 0 | 0 | 0 | 21 | 0 | 0 | 1 |  |  |  | 0 | 0 | 0 | 91_ | C1.5_9_ | C1.5_ | 0 | 0 | 0 | 201 | 0 | 0 | 0 | P | 91
| Varianta: | barva bílá
96 | 915721121R00 | Vodorovné značení stopčar,zeber atd.plastem,nehluč |  | m2 | 53 | 0 | 0 | 0 | 0 | RTS II / 2020 | 0 |  | 0 | 0 | 0 | 0 | 0 | 0 | 0 | C1.5 | 0 | 0 | 0 | 21 | 0 | 0 | 1 |  |  |  | 0 | 0 | 0 | 91_ | C1.5_9_ | C1.5_ | 0 | 0 | 0 | 203 | 0 | 0 | 0 | P | 91
| RTS komentář: | Včetně posypu balotinou
| 999VD | Vedlejší a ostatní náklady |  |  |  |  | 0 | 0 | 0 | [10 empty] | C1.5 | [7 empty] | 0 | 0 | 0
97 | 999000001VD | Zařízení staveniště - zřízení |  | soubor | 1 | 0 | 0 | 0 | 0 |  | 0 |  | 0 | 0 | 0 | 0 | 0 | 0 | 0 | C1.5 | 0 | 0 | 0 | 21 | 0 | 0 | 1 |  |  |  | 0 | 0 | 0 | 999VD_ | C1.5_9_ | C1.5_ | 0 | 0 | 0 | 206 | 0 | 0 | 0 | P | 999VD
98 | 999000002VD | Zařízení staveniště - demontáž |  | soubor | 1 | 0 | 0 | 0 | 0 |  | 0 |  | 0 | 0 | 0 | 0 | 0 | 0 | 0 | C1.5 | 0 | 0 | 0 | 21 | 0 | 0 | 1 |  |  |  | 0 | 0 | 0 | 999VD_ | C1.5_9_ | C1.5_ | 0 | 0 | 0 | 207 | 0 | 0 | 0 | P | 999VD
99 | 999000003VD | Geodetické zaměření |  | soubor | 2 | 0 | 0 | 0 | 0 |  | 0 |  | 0 | 0 | 0 | 0 | 0 | 0 | 0 | C1.5 | 0 | 0 | 0 | 21 | 0 | 0 | 1 |  |  |  | 0 | 0 | 0 | 999VD_ | C1.5_9_ | C1.5_ | 0 | 0 | 0 | 208 | 0 | 0 | 0 | P | 999VD
100 | 999000004VD | Dokumentace skutečného provedení |  | soubor | 1 | 0 | 0 | 0 | 0 |  | 0 |  | 0 | 0 | 0 | 0 | 0 | 0 | 0 | C1.5 | 0 | 0 | 0 | 21 | 0 | 0 | 1 |  |  |  | 0 | 0 | 0 | 999VD_ | C1.5_9_ | C1.5_ | 0 | 0 | 0 | 209 | 0 | 0 | 0 | P | 999VD
101 | 999000005VD | Dílenská dokumentace |  | soubor | 1 | 0 | 0 | 0 | 0 |  | 0 |  | 0 | 0 | 0 | 0 | 0 | 0 | 0 | C1.5 | 0 | 0 | 0 | 21 | 0 | 0 | 1 |  |  |  | 0 | 0 | 0 | 999VD_ | C1.5_9_ | C1.5_ | 0 | 0 | 0 | 210 | 0 | 0 | 0 | P | 999VD
102 | 999000006VD | Zkoušky a měření |  | soubor | 10 | 0 | 0 | 0 | 0 |  | 0 |  | 0 | 0 | 0 | 0 | 0 | 0 | 0 | C1.5 | 0 | 0 | 0 | 21 | 0 | 0 | 1 |  |  |  | 0 | 0 | 0 | 999VD_ | C1.5_9_ | C1.5_ | 0 | 0 | 0 | 211 | 0 | 0 | 0 | P | 999VD
103 | 999000007VD | Zařízení staveniště - provoz |  | měsíc | 5 | 0 | 0 | 0 | 0 |  | 0 |  | 0 | 0 | 0 | 0 | 0 | 0 | 0 | C1.5 | 0 | 0 | 0 | 21 | 0 | 0 | 1 |  |  |  | 0 | 0 | 0 | 999VD_ | C1.5_9_ | C1.5_ | 0 | 0 | 0 | 212 | 0 | 0 | 0 | P | 999VD
104 | 999000009VD | Vytyčení tras IS |  | soubor | 5 | 0 | 0 | 0 | 0 |  | 0 |  | 0 | 0 | 0 | 0 | 0 | 0 | 0 | C1.5 | 0 | 0 | 0 | 21 | 0 | 0 | 1 |  |  |  | 0 | 0 | 0 | 999VD_ | C1.5_9_ | C1.5_ | 0 | 0 | 0 | 213 | 0 | 0 | 0 | P | 999VD
105 | 999000010VD | Fotodokumentace a průzkumy |  | soubor | 5 | 0 | 0 | 0 | 0 |  | 0 |  | 0 | 0 | 0 | 0 | 0 | 0 | 0 | C1.5 | 0 | 0 | 0 | 21 | 0 | 0 | 1 |  |  |  | 0 | 0 | 0 | 999VD_ | C1.5_9_ | C1.5_ | 0 | 0 | 0 | 214 | 0 | 0 | 0 | P | 999VD
106 | 999000011VD | DIO |  | soubor | 2 | 0 | 0 | 0 | 0 |  | 0 |  | 0 | 0 | 0 | 0 | 0 | 0 | 0 | C1.5 | 0 | 0 | 0 | 21 | 0 | 0 | 1 |  |  |  | 0 | 0 | 0 | 999VD_ | C1.5_9_ | C1.5_ | 0 | 0 | 0 | 215 | 0 | 0 | 0 | P | 999VD
107 | 999000016VD | Archeologický průzkum |  | soubor | 1 | 0 | 0 | 0 | 0 |  | 0 |  | 0 | 0 | 0 | 0 | 0 | 0 | 0 | C1.5 | 0 | 0 | 0 | 21 | 0 | 0 | 1 |  |  |  | 0 | 0 | 0 | 999VD_ | C1.5_9_ | C1.5_ | 0 | 0 | 0 | 216 | 0 | 0 | 0 | P | 999VD
|  | Úpravy vodovodu - způsobilé výdaje |  |  |  |  | 0 | 0 | 0
| 11 | Přípravné a přidružené práce |  |  |  |  | 0 | 0 | 0 | [10 empty] | SO 301 | [7 empty] | 0 | 0 | 0
108 | 113107342IM | Odstranění podkladů nebo krytů strojně plochy jednotlivě do 50 m2 s přemístěním hmot na skládku na vzdálenost do 3 m nebo s naložením na dopravní pros |  | m2 | 27.25 | 0 | 0 | 0 | 0 |  | 0 |  | 0 | 0 | 0 | 0 | 0 | 0 | 0 | SO 301 | 0 | 0 | 0 | 21 | 0 | 0 | 1 |  |  |  | 0 | 0 | 0 | 11_ | SO 301_1_ | SO 301_ | 0 | 0 | 0 | 219 | 0 | 0 | 0 | P | 11
109 | 113107164IM | Odstranění podkladů nebo krytů strojně plochy jednotlivě přes 50 m2 do 200 m2 s přemístěním hmot na skládku na vzdálenost do 20 m nebo s naložením na |  | m2 | 27.25 | 0 | 0 | 0 | 0 |  | 0 |  | 0 | 0 | 0 | 0 | 0 | 0 | 0 | SO 301 | 0 | 0 | 0 | 21 | 0 | 0 | 1 |  |  |  | 0 | 0 | 0 | 11_ | SO 301_1_ | SO 301_ | 0 | 0 | 0 | 220 | 0 | 0 | 0 | P | 11
110 | 113202111IM | Vytrhání obrub s vybouráním lože, s přemístěním hmot na skládku na vzdálenost do 3 m nebo s naložením na dopravní prostředek z krajníků nebo obrubník |  | m | 11 | 0 | 0 | 0 | 0 |  | 0 |  | 0 | 0 | 0 | 0 | 0 | 0 | 0 | SO 301 | 0 | 0 | 0 | 21 | 0 | 0 | 1 |  |  |  | 0 | 0 | 0 | 11_ | SO 301_1_ | SO 301_ | 0 | 0 | 0 | 221 | 0 | 0 | 0 | P | 11
111 | 119001402IM | Dočasné zajištění podzemního potrubí nebo vedení ve výkopišti ve stavu i poloze, ve kterých byla na začátku zemních prací a to s podepřením, vzepřením |  | m | 1 | 0 | 0 | 0 | 0 |  | 0 |  | 0 | 0 | 0 | 0 | 0 | 0 | 0 | SO 301 | 0 | 0 | 0 | 21 | 0 | 0 | 1 |  |  |  | 0 | 0 | 0 | 11_ | SO 301_1_ | SO 301_ | 0 | 0 | 0 | 222 | 0 | 0 | 0 | P | 11
112 | 119001411IM | Dočasné zajištění podzemního potrubí nebo vedení ve výkopišti ve stavu i poloze, ve kterých byla na začátku zemních prací a to s podepřením, vzepřením |  | m | 4 | 0 | 0 | 0 | 0 |  | 0 |  | 0 | 0 | 0 | 0 | 0 | 0 | 0 | SO 301 | 0 | 0 | 0 | 21 | 0 | 0 | 1 |  |  |  | 0 | 0 | 0 | 11_ | SO 301_1_ | SO 301_ | 0 | 0 | 0 | 223 | 0 | 0 | 0 | P | 11
113 | 119001422IM | Dočasné zajištění podzemního potrubí nebo vedení ve výkopišti ve stavu i poloze, ve kterých byla na začátku zemních prací a to s podepřením, vzepřením |  | m | 5 | 0 | 0 | 0 | 0 |  | 0 |  | 0 | 0 | 0 | 0 | 0 | 0 | 0 | SO 301 | 0 | 0 | 0 | 21 | 0 | 0 | 1 |  |  |  | 0 | 0 | 0 | 11_ | SO 301_1_ | SO 301_ | 0 | 0 | 0 | 224 | 0 | 0 | 0 | P | 11
| 12 | Odkopávky a prokopávky |  |  |  |  | 0 | 0 | 0 | [10 empty] | SO 301 | [7 empty] | 0 | 0 | 0
114 | 121151104IM | Sejmutí ornice strojně při souvislé ploše do 100 m2, tl. vrstvy přes 200 do 250 mm |  | m2 | 46 | 0 | 0 | 0 | 0 |  | 0 |  | 0 | 0 | 0 | 0 | 0 | 0 | 0 | SO 301 | 0 | 0 | 0 | 21 | 0 | 0 | 1 |  |  |  | 0 | 0 | 0 | 12_ | SO 301_1_ | SO 301_ | 0 | 0 | 0 | 226 | 0 | 0 | 0 | P | 12
115 | 129001101IM | Příplatek k cenám vykopávek za ztížení vykopávky v blízkosti podzemního vedení nebo výbušnin v horninách jakékoliv třídy |  | m3 | 11.2 | 0 | 0 | 0 | 0 |  | 0 |  | 0 | 0 | 0 | 0 | 0 | 0 | 0 | SO 301 | 0 | 0 | 0 | 21 | 0 | 0 | 1 |  |  |  | 0 | 0 | 0 | 12_ | SO 301_1_ | SO 301_ | 0 | 0 | 0 | 227 | 0 | 0 | 0 | P | 12
| 13 | Hloubené vykopávky |  |  |  |  | 0 | 0 | 0 | [10 empty] | SO 301 | [7 empty] | 0 | 0 | 0
116 | 132251253IM | Hloubení nezapažených rýh šířky přes 800 do 2 000 mm strojně s urovnáním dna do předepsaného profilu a spádu v hornině třídy těžitelnosti I skupiny 3 |  | m3 | 36.444 | 0 | 0 | 0 | 0 |  | 0 |  | 0 | 0 | 0 | 0 | 0 | 0 | 0 | SO 301 | 0 | 0 | 0 | 21 | 0 | 0 | 1 |  |  |  | 0 | 0 | 0 | 13_ | SO 301_1_ | SO 301_ | 0 | 0 | 0 | 229 | 0 | 0 | 0 | P | 13
117 | 132351253IM | Hloubení nezapažených rýh šířky přes 800 do 2 000 mm strojně s urovnáním dna do předepsaného profilu a spádu v hornině třídy těžitelnosti II skupiny 4 |  | m3 | 36.444 | 0 | 0 | 0 | 0 |  | 0 |  | 0 | 0 | 0 | 0 | 0 | 0 | 0 | SO 301 | 0 | 0 | 0 | 21 | 0 | 0 | 1 |  |  |  | 0 | 0 | 0 | 13_ | SO 301_1_ | SO 301_ | 0 | 0 | 0 | 230 | 0 | 0 | 0 | P | 13
118 | 139951103IM | Bourání konstrukcí v hloubených vykopávkách strojně s přemístěním suti na hromady na vzdálenost do 20 m nebo s naložením na dopravní prostředek ze zdi |  | m3 | 2.4 | 0 | 0 | 0 | 0 |  | 0 |  | 0 | 0 | 0 | 0 | 0 | 0 | 0 | SO 301 | 0 | 0 | 0 | 21 | 0 | 0 | 1 |  |  |  | 0 | 0 | 0 | 13_ | SO 301_1_ | SO 301_ | 0 | 0 | 0 | 231 | 0 | 0 | 0 | P | 13
119 | 139951123IM | Bourání konstrukcí v hloubených vykopávkách strojně s přemístěním suti na hromady na vzdálenost do 20 m nebo s naložením na dopravní prostředek z beto |  | m3 | 0.45 | 0 | 0 | 0 | 0 |  | 0 |  | 0 | 0 | 0 | 0 | 0 | 0 | 0 | SO 301 | 0 | 0 | 0 | 21 | 0 | 0 | 1 |  |  |  | 0 | 0 | 0 | 13_ | SO 301_1_ | SO 301_ | 0 | 0 | 0 | 232 | 0 | 0 | 0 | P | 13
| 15 | Roubení |  |  |  |  | 0 | 0 | 0 | [10 empty] | SO 301 | [7 empty] | 0 | 0 | 0
120 | 151101101IM | Zřízení pažení a rozepření stěn rýh pro podzemní vedení příložné pro jakoukoliv mezerovitost, hloubky do 2 m |  | m2 | 178.2 | 0 | 0 | 0 | 0 |  | 0 |  | 0 | 0 | 0 | 0 | 0 | 0 | 0 | SO 301 | 0 | 0 | 0 | 21 | 0 | 0 | 1 |  |  |  | 0 | 0 | 0 | 15_ | SO 301_1_ | SO 301_ | 0 | 0 | 0 | 234 | 0 | 0 | 0 | P | 15
121 | 151101111IM | Odstranění pažení a rozepření stěn rýh pro podzemní vedení s uložením materiálu na vzdálenost do 3 m od kraje výkopu příložné, hloubky do 2 m |  | m2 | 178.2 | 0 | 0 | 0 | 0 |  | 0 |  | 0 | 0 | 0 | 0 | 0 | 0 | 0 | SO 301 | 0 | 0 | 0 | 21 | 0 | 0 | 1 |  |  |  | 0 | 0 | 0 | 15_ | SO 301_1_ | SO 301_ | 0 | 0 | 0 | 235 | 0 | 0 | 0 | P | 15
| 16 | Přemístění výkopku |  |  |  |  | 0 | 0 | 0 | [10 empty] | SO 301 | [7 empty] | 0 | 0 | 0
122 | 162351103IM | Vodorovné přemístění výkopku nebo sypaniny po suchu na obvyklém dopravním prostředku, bez naložení výkopku, avšak se složením bez rozhrnutí z horniny |  | m3 | 109.18 | 0 | 0 | 0 | 0 |  | 0 |  | 0 | 0 | 0 | 0 | 0 | 0 | 0 | SO 301 | 0 | 0 | 0 | 21 | 0 | 0 | 1 |  |  |  | 0 | 0 | 0 | 16_ | SO 301_1_ | SO 301_ | 0 | 0 | 0 | 237 | 0 | 0 | 0 | P | 16
123 | 167151101IM | Nakládání, skládání a překládání neulehlého výkopku nebo sypaniny strojně nakládání, množství do 100 m3, z horniny třídy těžitelnosti I, skupiny 1 až |  | m3 | 85.151 | 0 | 0 | 0 | 0 |  | 0 |  | 0 | 0 | 0 | 0 | 0 | 0 | 0 | SO 301 | 0 | 0 | 0 | 21 | 0 | 0 | 1 |  |  |  | 0 | 0 | 0 | 16_ | SO 301_1_ | SO 301_ | 0 | 0 | 0 | 238 | 0 | 0 | 0 | P | 16
| 17 | Konstrukce ze zemin |  |  |  |  | 0 | 0 | 0 | [10 empty] | SO 301 | [7 empty] | 0 | 0 | 0
124 | 171201231RIM | Vodorovné přemístění výkopku nebo sypaniny po suchu na obvyklém dopravním prostředku a jeho likvidace v souladu se zákonem 185/2001 Sb. Poplatek za ul |  | t | 110.0196 | 0 | 0 | 0 | 0 |  | 0 |  | 0 | 0 | 0 | 0 | 0 | 0 | 0 | SO 301 | 0 | 0 | 0 | 21 | 0 | 0 | 1 |  |  |  | 0 | 0 | 0 | 17_ | SO 301_1_ | SO 301_ | 0 | 0 | 0 | 240 | 0 | 0 | 0 | P | 17
125 | 174151101IM | Zásyp sypaninou z jakékoliv horniny strojně s uložením výkopku ve vrstvách se zhutněním jam, šachet, rýh nebo kolem objektů v těchto vykopávkách |  | m3 | 48.058 | 0 | 0 | 0 | 0 |  | 0 |  | 0 | 0 | 0 | 0 | 0 | 0 | 0 | SO 301 | 0 | 0 | 0 | 21 | 0 | 0 | 1 |  |  |  | 0 | 0 | 0 | 17_ | SO 301_1_ | SO 301_ | 0 | 0 | 0 | 241 | 0 | 0 | 0 | P | 17
126 | 175151101IM | Obsypání potrubí strojně sypaninou z vhodných třídy těžitelnosti I a II, skupiny 1 až 4 nebo materiálem připraveným podél výkopu ve vzdálenosti do 3 m |  | m3 | 19.88 | 0 | 0 | 0 | 0 |  | 0 |  | 0 | 0 | 0 | 0 | 0 | 0 | 0 | SO 301 | 0 | 0 | 0 | 21 | 0 | 0 | 1 |  |  |  | 0 | 0 | 0 | 17_ | SO 301_1_ | SO 301_ | 0 | 0 | 0 | 242 | 0 | 0 | 0 | P | 17
| 18 | Povrchové úpravy terénu |  |  |  |  | 0 | 0 | 0 | [10 empty] | SO 301 | [7 empty] | 0 | 0 | 0
127 | 181311104IM | Rozprostření a urovnání ornice v rovině nebo ve svahu sklonu do 1:5 ručně při souvislé ploše, tl. vrstvy přes 200 do 250 mm |  | m2 | 46 | 0 | 0 | 0 | 0 |  | 0 |  | 0 | 0 | 0 | 0 | 0 | 0 | 0 | SO 301 | 0 | 0 | 0 | 21 | 0 | 0 | 1 |  |  |  | 0 | 0 | 0 | 18_ | SO 301_1_ | SO 301_ | 0 | 0 | 0 | 244 | 0 | 0 | 0 | P | 18
| 45 | Podkladní a vedlejší konstrukce (kromě vozovek a železničního svršku) |  |  |  |  | 0 | 0 | 0 | [10 empty] | SO 301 | [7 empty] | 0 | 0 | 0
128 | 451572111IM | Lože pod potrubí, stoky a drobné objekty v otevřeném výkopu z kameniva drobného těženého 0 až 4 mm |  | m3 | 4.95 | 0 | 0 | 0 | 0 |  | 0 |  | 0 | 0 | 0 | 0 | 0 | 0 | 0 | SO 301 | 0 | 0 | 0 | 21 | 0 | 0 | 1 |  |  |  | 0 | 0 | 0 | 45_ | SO 301_4_ | SO 301_ | 0 | 0 | 0 | 246 | 0 | 0 | 0 | P | 45
129 | 452313141IM | Podkladní a zajišťovací konstrukce z betonu prostého v otevřeném výkopu bloky pro potrubí z betonu tř. C 16/20 |  | m3 | 0.84375 | 0 | 0 | 0 | 0 |  | 0 |  | 0 | 0 | 0 | 0 | 0 | 0 | 0 | SO 301 | 0 | 0 | 0 | 21 | 0 | 0 | 1 |  |  |  | 0 | 0 | 0 | 45_ | SO 301_4_ | SO 301_ | 0 | 0 | 0 | 247 | 0 | 0 | 0 | P | 45
130 | 452353101IM | Bednění podkladních a zajišťovacích konstrukcí v otevřeném výkopu bloků pro potrubí |  | m2 | 4.5 | 0 | 0 | 0 | 0 |  | 0 |  | 0 | 0 | 0 | 0 | 0 | 0 | 0 | SO 301 | 0 | 0 | 0 | 21 | 0 | 0 | 1 |  |  |  | 0 | 0 | 0 | 45_ | SO 301_4_ | SO 301_ | 0 | 0 | 0 | 248 | 0 | 0 | 0 | P | 45
| 56 | Podkladní vrstvy komunikací, letišť a ploch |  |  |  |  | 0 | 0 | 0 | [10 empty] | SO 301 | [7 empty] | 0 | 0 | 0
131 | 564851111IM | Podklad ze štěrkodrti ŠD s rozprostřením a zhutněním, po zhutnění tl. 150 mm |  | m2 | 27.25 | 0 | 0 | 0 | 0 |  | 0 |  | 0 | 0 | 0 | 0 | 0 | 0 | 0 | SO 301 | 0 | 0 | 0 | 21 | 0 | 0 | 1 |  |  |  | 0 | 0 | 0 | 56_ | SO 301_5_ | SO 301_ | 0 | 0 | 0 | 250 | 0 | 0 | 0 | P | 56
132 | 564861111IM | Podklad ze štěrkodrti ŠD s rozprostřením a zhutněním, po zhutnění tl. 200 mm |  | m2 | 27.25 | 0 | 0 | 0 | 0 |  | 0 |  | 0 | 0 | 0 | 0 | 0 | 0 | 0 | SO 301 | 0 | 0 | 0 | 21 | 0 | 0 | 1 |  |  |  | 0 | 0 | 0 | 56_ | SO 301_5_ | SO 301_ | 0 | 0 | 0 | 251 | 0 | 0 | 0 | P | 56
133 | 564931412IM | Podklad nebo podsyp z asfaltového recyklátu s rozprostřením a zhutněním, po zhutnění tl. 100 mm |  | m2 | 25 | 0 | 0 | 0 | 0 |  | 0 |  | 0 | 0 | 0 | 0 | 0 | 0 | 0 | SO 301 | 0 | 0 | 0 | 21 | 0 | 0 | 1 |  |  |  | 0 | 0 | 0 | 56_ | SO 301_5_ | SO 301_ | 0 | 0 | 0 | 252 | 0 | 0 | 0 | P | 56
134 | 565145101IM | Asfaltový beton vrstva podkladní ACP 16 (obalované kamenivo střednězrnné - OKS) s rozprostřením a zhutněním v pruhu šířky do 1,5 m, po zhutnění tl. 6 |  | m2 | 2.25 | 0 | 0 | 0 | 0 |  | 0 |  | 0 | 0 | 0 | 0 | 0 | 0 | 0 | SO 301 | 0 | 0 | 0 | 21 | 0 | 0 | 1 |  |  |  | 0 | 0 | 0 | 56_ | SO 301_5_ | SO 301_ | 0 | 0 | 0 | 253 | 0 | 0 | 0 | P | 56
| 57 | Kryty pozemních komunikací, letišť a ploch z kameniva nebo živičné |  |  |  |  | 0 | 0 | 0 | [10 empty] | SO 301 | [7 empty] | 0 | 0 | 0
135 | 577134111IM | Asfaltový beton vrstva obrusná ACO 11 (ABS) s rozprostřením a se zhutněním z nemodifikovaného asfaltu v pruhu šířky do 3 m tř. I, po zhutnění tl. 40 |  | m2 | 2.25 | 0 | 0 | 0 | 0 |  | 0 |  | 0 | 0 | 0 | 0 | 0 | 0 | 0 | SO 301 | 0 | 0 | 0 | 21 | 0 | 0 | 1 |  |  |  | 0 | 0 | 0 | 57_ | SO 301_5_ | SO 301_ | 0 | 0 | 0 | 255 | 0 | 0 | 0 | P | 57
| 85 | Potrubí z trub litinových |  |  |  |  | 0 | 0 | 0 | [10 empty] | SO 301 | [7 empty] | 0 | 0 | 0
136 | 850265121IM | Výřez nebo výsek na potrubí z trub litinových tlakových nebo plastických hmot DN 100 |  | kus | 2 | 0 | 0 | 0 | 0 |  | 0 |  | 0 | 0 | 0 | 0 | 0 | 0 | 0 | SO 301 | 0 | 0 | 0 | 21 | 0 | 0 | 1 |  |  |  | 0 | 0 | 0 | 85_ | SO 301_8_ | SO 301_ | 0 | 0 | 0 | 257 | 0 | 0 | 0 | P | 85
137 | 850315121IM | Výřez nebo výsek na potrubí z trub litinových tlakových nebo plastických hmot DN 150 |  | kus | 1 | 0 | 0 | 0 | 0 |  | 0 |  | 0 | 0 | 0 | 0 | 0 | 0 | 0 | SO 301 | 0 | 0 | 0 | 21 | 0 | 0 | 1 |  |  |  | 0 | 0 | 0 | 85_ | SO 301_8_ | SO 301_ | 0 | 0 | 0 | 258 | 0 | 0 | 0 | P | 85
138 | 851261131IM | Montáž potrubí z trub litinových tlakových hrdlových v otevřeném výkopu s integrovaným těsněním DN 100 |  | m | 47 | 0 | 0 | 0 | 0 |  | 0 |  | 0 | 0 | 0 | 0 | 0 | 0 | 0 | SO 301 | 0 | 0 | 0 | 21 | 0 | 0 | 1 |  |  |  | 0 | 0 | 0 | 85_ | SO 301_8_ | SO 301_ | 0 | 0 | 0 | 259 | 0 | 0 | 0 | P | 85
139 | 857242122IM | Montáž litinových tvarovek na potrubí litinovém tlakovém jednoosých na potrubí z trub přírubových v otevřeném výkopu, kanálu nebo v šachtě DN 80 |  | kus | 4 | 0 | 0 | 0 | 0 |  | 0 |  | 0 | 0 | 0 | 0 | 0 | 0 | 0 | SO 301 | 0 | 0 | 0 | 21 | 0 | 0 | 1 |  |  |  | 0 | 0 | 0 | 85_ | SO 301_8_ | SO 301_ | 0 | 0 | 0 | 260 | 0 | 0 | 0 | P | 85
140 | 857261131IM | Montáž litinových tvarovek na potrubí litinovém tlakovém jednoosých na potrubí z trub hrdlových v otevřeném výkopu, kanálu nebo v šachtě s integrovaný |  | kus | 2 | 0 | 0 | 0 | 0 |  | 0 |  | 0 | 0 | 0 | 0 | 0 | 0 | 0 | SO 301 | 0 | 0 | 0 | 21 | 0 | 0 | 1 |  |  |  | 0 | 0 | 0 | 85_ | SO 301_8_ | SO 301_ | 0 | 0 | 0 | 261 | 0 | 0 | 0 | P | 85
141 | 857262122IM | Montáž litinových tvarovek na potrubí litinovém tlakovém jednoosých na potrubí z trub přírubových v otevřeném výkopu, kanálu nebo v šachtě DN 100 |  | kus | 7 | 0 | 0 | 0 | 0 |  | 0 |  | 0 | 0 | 0 | 0 | 0 | 0 | 0 | SO 301 | 0 | 0 | 0 | 21 | 0 | 0 | 1 |  |  |  | 0 | 0 | 0 | 85_ | SO 301_8_ | SO 301_ | 0 | 0 | 0 | 262 | 0 | 0 | 0 | P | 85
142 | 857264122IM | Montáž litinových tvarovek na potrubí litinovém tlakovém odbočných na potrubí z trub přírubových v otevřeném výkopu, kanálu nebo v šachtě DN 100 |  | kus | 1 | 0 | 0 | 0 | 0 |  | 0 |  | 0 | 0 | 0 | 0 | 0 | 0 | 0 | SO 301 | 0 | 0 | 0 | 21 | 0 | 0 | 1 |  |  |  | 0 | 0 | 0 | 85_ | SO 301_8_ | SO 301_ | 0 | 0 | 0 | 263 | 0 | 0 | 0 | P | 85
143 | 857312122IM | Montáž litinových tvarovek na potrubí litinovém tlakovém jednoosých na potrubí z trub přírubových v otevřeném výkopu, kanálu nebo v šachtě DN 150 |  | kus | 1 | 0 | 0 | 0 | 0 |  | 0 |  | 0 | 0 | 0 | 0 | 0 | 0 | 0 | SO 301 | 0 | 0 | 0 | 21 | 0 | 0 | 1 |  |  |  | 0 | 0 | 0 | 85_ | SO 301_8_ | SO 301_ | 0 | 0 | 0 | 264 | 0 | 0 | 0 | P | 85
144 | 857314122IM | Montáž litinových tvarovek na potrubí litinovém tlakovém odbočných na potrubí z trub přírubových v otevřeném výkopu, kanálu nebo v šachtě DN 150 |  | kus | 1 | 0 | 0 | 0 | 0 |  | 0 |  | 0 | 0 | 0 | 0 | 0 | 0 | 0 | SO 301 | 0 | 0 | 0 | 21 | 0 | 0 | 1 |  |  |  | 0 | 0 | 0 | 85_ | SO 301_8_ | SO 301_ | 0 | 0 | 0 | 265 | 0 | 0 | 0 | P | 85
| 89 | Ostatní konstrukce a práce na trubním vedení |  |  |  |  | 0 | 0 | 0 | [10 empty] | SO 301 | [7 empty] | 0 | 0 | 0
145 | 891241112IM | Montáž vodovodních armatur na potrubí šoupátek nebo klapek uzavíracích v otevřeném výkopu nebo v šachtách s osazením zemní soupravy (bez poklopů) DN 8 |  | kus | 2 | 0 | 0 | 0 | 0 |  | 0 |  | 0 | 0 | 0 | 0 | 0 | 0 | 0 | SO 301 | 0 | 0 | 0 | 21 | 0 | 0 | 1 |  |  |  | 0 | 0 | 0 | 89_ | SO 301_8_ | SO 301_ | 0 | 0 | 0 | 267 | 0 | 0 | 0 | P | 89
146 | 891247111IM | Montáž vodovodních armatur na potrubí hydrantů podzemních (bez osazení poklopů) DN 80 |  | kus | 2 | 0 | 0 | 0 | 0 |  | 0 |  | 0 | 0 | 0 | 0 | 0 | 0 | 0 | SO 301 | 0 | 0 | 0 | 21 | 0 | 0 | 1 |  |  |  | 0 | 0 | 0 | 89_ | SO 301_8_ | SO 301_ | 0 | 0 | 0 | 268 | 0 | 0 | 0 | P | 89
147 | 891261112IM | Montáž vodovodních armatur na potrubí šoupátek nebo klapek uzavíracích v otevřeném výkopu nebo v šachtách s osazením zemní soupravy (bez poklopů) DN 1 |  | kus | 2 | 0 | 0 | 0 | 0 |  | 0 |  | 0 | 0 | 0 | 0 | 0 | 0 | 0 | SO 301 | 0 | 0 | 0 | 21 | 0 | 0 | 1 |  |  |  | 0 | 0 | 0 | 89_ | SO 301_8_ | SO 301_ | 0 | 0 | 0 | 269 | 0 | 0 | 0 | P | 89
148 | 891261811IM | Demontáž vodovodních armatur na potrubí šoupátek nebo klapek uzavíracích v otevřeném výkopu nebo v šachtách DN 100 |  | kus | 1 | 0 | 0 | 0 | 0 |  | 0 |  | 0 | 0 | 0 | 0 | 0 | 0 | 0 | SO 301 | 0 | 0 | 0 | 21 | 0 | 0 | 1 |  |  |  | 0 | 0 | 0 | 89_ | SO 301_8_ | SO 301_ | 0 | 0 | 0 | 270 | 0 | 0 | 0 | P | 89
149 | 891311112IM | Montáž vodovodních armatur na potrubí šoupátek nebo klapek uzavíracích v otevřeném výkopu nebo v šachtách s osazením zemní soupravy (bez poklopů) DN 1 |  | kus | 1 | 0 | 0 | 0 | 0 |  | 0 |  | 0 | 0 | 0 | 0 | 0 | 0 | 0 | SO 301 | 0 | 0 | 0 | 21 | 0 | 0 | 1 |  |  |  | 0 | 0 | 0 | 89_ | SO 301_8_ | SO 301_ | 0 | 0 | 0 | 271 | 0 | 0 | 0 | P | 89
150 | 892271111IM | Tlakové zkoušky vodou na potrubí DN 100 nebo 125 |  | m | 47 | 0 | 0 | 0 | 0 |  | 0 |  | 0 | 0 | 0 | 0 | 0 | 0 | 0 | SO 301 | 0 | 0 | 0 | 21 | 0 | 0 | 1 |  |  |  | 0 | 0 | 0 | 89_ | SO 301_8_ | SO 301_ | 0 | 0 | 0 | 272 | 0 | 0 | 0 | P | 89
151 | 892273122IM | Proplach a dezinfekce vodovodního potrubí DN od 80 do 125 |  | m | 47 | 0 | 0 | 0 | 0 |  | 0 |  | 0 | 0 | 0 | 0 | 0 | 0 | 0 | SO 301 | 0 | 0 | 0 | 21 | 0 | 0 | 1 |  |  |  | 0 | 0 | 0 | 89_ | SO 301_8_ | SO 301_ | 0 | 0 | 0 | 273 | 0 | 0 | 0 | P | 89
152 | 892372111IM | Tlakové zkoušky vodou zabezpečení konců potrubí při tlakových zkouškách DN do 300 |  | kus | 1 | 0 | 0 | 0 | 0 |  | 0 |  | 0 | 0 | 0 | 0 | 0 | 0 | 0 | SO 301 | 0 | 0 | 0 | 21 | 0 | 0 | 1 |  |  |  | 0 | 0 | 0 | 89_ | SO 301_8_ | SO 301_ | 0 | 0 | 0 | 274 | 0 | 0 | 0 | P | 89
153 | 899401112IM | Osazení poklopů litinových šoupátkových |  | kus | 5 | 0 | 0 | 0 | 0 |  | 0 |  | 0 | 0 | 0 | 0 | 0 | 0 | 0 | SO 301 | 0 | 0 | 0 | 21 | 0 | 0 | 1 |  |  |  | 0 | 0 | 0 | 89_ | SO 301_8_ | SO 301_ | 0 | 0 | 0 | 275 | 0 | 0 | 0 | P | 89
154 | 899401113IM | Osazení poklopů litinových hydrantových |  | kus | 2 | 0 | 0 | 0 | 0 |  | 0 |  | 0 | 0 | 0 | 0 | 0 | 0 | 0 | SO 301 | 0 | 0 | 0 | 21 | 0 | 0 | 1 |  |  |  | 0 | 0 | 0 | 89_ | SO 301_8_ | SO 301_ | 0 | 0 | 0 | 276 | 0 | 0 | 0 | P | 89
155 | 899721111RIM | Signalizační vodič na potrubí zelenožlutý CYY 10 mm2 |  | m | 61 | 0 | 0 | 0 | 0 |  | 0 |  | 0 | 0 | 0 | 0 | 0 | 0 | 0 | SO 301 | 0 | 0 | 0 | 21 | 0 | 0 | 1 |  |  |  | 0 | 0 | 0 | 89_ | SO 301_8_ | SO 301_ | 0 | 0 | 0 | 277 | 0 | 0 | 0 | P | 89
156 | 899722113IM | Krytí potrubí z plastů výstražnou fólií z PVC šířky 34cm |  | m | 47.47 | 0 | 0 | 0 | 0 |  | 0 |  | 0 | 0 | 0 | 0 | 0 | 0 | 0 | SO 301 | 0 | 0 | 0 | 21 | 0 | 0 | 1 |  |  |  | 0 | 0 | 0 | 89_ | SO 301_8_ | SO 301_ | 0 | 0 | 0 | 278 | 0 | 0 | 0 | P | 89
| 91 | Doplňující konstrukce a práce na pozemních komunikacích a zpevněných plochách |  |  |  |  | 0 | 0 | 0 | [10 empty] | SO 301 | [7 empty] | 0 | 0 | 0
157 | 916231112IM | Osazení chodníkového obrubníku betonového se zřízením lože, s vyplněním a zatřením spár cementovou maltou ležatého bez boční opěry, do lože z betonu p |  | m | 11 | 0 | 0 | 0 | 0 |  | 0 |  | 0 | 0 | 0 | 0 | 0 | 0 | 0 | SO 301 | 0 | 0 | 0 | 21 | 0 | 0 | 1 |  |  |  | 0 | 0 | 0 | 91_ | SO 301_9_ | SO 301_ | 0 | 0 | 0 | 280 | 0 | 0 | 0 | P | 91
158 | 919732211IM | Styčná pracovní spára při napojení nového živičného povrchu na stávající se zalitím za tepla modifikovanou asfaltovou hmotou s posypem vápenným hydrát |  | m | 6 | 0 | 0 | 0 | 0 |  | 0 |  | 0 | 0 | 0 | 0 | 0 | 0 | 0 | SO 301 | 0 | 0 | 0 | 21 | 0 | 0 | 1 |  |  |  | 0 | 0 | 0 | 91_ | SO 301_9_ | SO 301_ | 0 | 0 | 0 | 281 | 0 | 0 | 0 | P | 91
159 | 919735112IM | Řezání stávajícího živičného krytu nebo podkladu hloubky přes 50 do 100 mm |  | m | 56 | 0 | 0 | 0 | 0 |  | 0 |  | 0 | 0 | 0 | 0 | 0 | 0 | 0 | SO 301 | 0 | 0 | 0 | 21 | 0 | 0 | 1 |  |  |  | 0 | 0 | 0 | 91_ | SO 301_9_ | SO 301_ | 0 | 0 | 0 | 282 | 0 | 0 | 0 | P | 91
| H22 | Komunikace pozemní a letiště |  |  |  |  | 0 | 0 | 0 | [10 empty] | SO 301 | [7 empty] | 0 | 0 | 0
160 | 998225111IM | Přesun hmot pro komunikace s krytem z kameniva, monolitickým betonovým nebo živičným dopravní vzdálenost do 200 m jakékoliv délky objektu |  | t | 27.9263 | 0 | 0 | 0 | 0 |  | 0 |  | 0 | 0 | 0 | 0 | 0 | 0 | 0 | SO 301 | 0 | 0 | 0 | 21 | 0 | 0 | 5 |  |  |  | 0 | 0 | 0 | H22_ | SO 301_9_ | SO 301_ | 0 | 0 | 0 | 284 | 0 | 0 | 0 | P | H22
| H27 | Vedení trubní dálková a přípojná |  |  |  |  | 0 | 0 | 0 | [10 empty] | SO 301 | [7 empty] | 0 | 0 | 0
161 | 998273102IM | Přesun hmot pro trubní vedení hloubené z trub litinových pro vodovody nebo kanalizace v otevřeném výkopu dopravní vzdálenost do 15 m |  | t | 5.304 | 0 | 0 | 0 | 0 |  | 0 |  | 0 | 0 | 0 | 0 | 0 | 0 | 0 | SO 301 | 0 | 0 | 0 | 21 | 0 | 0 | 5 |  |  |  | 0 | 0 | 0 | H27_ | SO 301_9_ | SO 301_ | 0 | 0 | 0 | 286 | 0 | 0 | 0 | P | H27
| M | Montážní přirážky |  |  |  |  | 0 | 0 | 0 | [10 empty] | SO 301 | [7 empty] | 0 | 0 | 0
162 | 1404ATYP2IM | Provedení provizorního vodovodu z PE63 s propojením na stávající vodovodní přípojku ČD vč. montáže a dodávky potrubí a tvarovek, následná demontáž |  | ks | 1 | 0 | 0 | 0 | 0 |  | 0 |  | 0 | 0 | 0 | 0 | 0 | 0 | 0 | SO 301 | 0 | 0 | 0 | 21 | 0 | 0 | 2 |  |  |  | 0 | 0 | 0 | M_ | SO 301_9_ | SO 301_ | 0 | 0 | 0 | 288 | 0 | 0 | 0 | P | M
163 | 1404ATYP1IM | Vyplnění potrubí DN250 cementovou směsí |  | m | 151 | 0 | 0 | 0 | 0 |  | 0 |  | 0 | 0 | 0 | 0 | 0 | 0 | 0 | SO 301 | 0 | 0 | 0 | 21 | 0 | 0 | 2 |  |  |  | 0 | 0 | 0 | M_ | SO 301_9_ | SO 301_ | 0 | 0 | 0 | 289 | 0 | 0 | 0 | P | M
| 97 | Prorážení otvorů a ostatní bourací práce |  |  |  |  | 0 | 0 | 0 | [10 empty] | SO 301 | [7 empty] | 0 | 0 | 0
164 | 979021112IM | Očištění vybouraných prvků při překopech inženýrských sítí od spojovacího materiálu s odklizením a uložením očištěných hmot a spojovacího materiálu na |  | m | 11 | 0 | 0 | 0 | 0 |  | 0 |  | 0 | 0 | 0 | 0 | 0 | 0 | 0 | SO 301 | 0 | 0 | 0 | 21 | 0 | 0 | 1 |  |  |  | 0 | 0 | 0 | 97_ | SO 301_9_ | SO 301_ | 0 | 0 | 0 | 291 | 0 | 0 | 0 | P | 97
| 99 | Přesun hmot |  |  |  |  | 0 | 0 | 0 | [10 empty] | SO 301 | [7 empty] | 0 | 0 | 0
165 | 997221551IM | Vodorovná doprava suti bez naložení, ale se složením a s hrubým urovnáním ze sypkých materiálů, na vzdálenost do 1 km |  | t | 5.995 | 0 | 0 | 0 | 0 |  | 0 |  | 0 | 0 | 0 | 0 | 0 | 0 | 0 | SO 301 | 0 | 0 | 0 | 21 | 0 | 0 | 1 |  |  |  | 0 | 0 | 0 | 99_ | SO 301_9_ | SO 301_ | 0 | 0 | 0 | 293 | 0 | 0 | 0 | P | 99
166 | 997221559IM | Vodorovná doprava suti bez naložení, ale se složením a s hrubým urovnáním Příplatek k ceně za každý další i započatý 1 km přes 1 km |  | t | 29.975 | 0 | 0 | 0 | 0 |  | 0 |  | 0 | 0 | 0 | 0 | 0 | 0 | 0 | SO 301 | 0 | 0 | 0 | 21 | 0 | 0 | 1 |  |  |  | 0 | 0 | 0 | 99_ | SO 301_9_ | SO 301_ | 0 | 0 | 0 | 294 | 0 | 0 | 0 | P | 99
167 | 997221561IM | Vodorovná doprava suti bez naložení, ale se složením a s hrubým urovnáním z kusových materiálů, na vzdálenost do 1 km |  | t | 4.32 | 0 | 0 | 0 | 0 |  | 0 |  | 0 | 0 | 0 | 0 | 0 | 0 | 0 | SO 301 | 0 | 0 | 0 | 21 | 0 | 0 | 1 |  |  |  | 0 | 0 | 0 | 99_ | SO 301_9_ | SO 301_ | 0 | 0 | 0 | 295 | 0 | 0 | 0 | P | 99
168 | 997221569IM | Vodorovná doprava suti bez naložení, ale se složením a s hrubým urovnáním Příplatek k ceně za každý další i započatý 1 km přes 1 km |  | t | 21.6 | 0 | 0 | 0 | 0 |  | 0 |  | 0 | 0 | 0 | 0 | 0 | 0 | 0 | SO 301 | 0 | 0 | 0 | 21 | 0 | 0 | 1 |  |  |  | 0 | 0 | 0 | 99_ | SO 301_9_ | SO 301_ | 0 | 0 | 0 | 296 | 0 | 0 | 0 | P | 99
169 | 997221625IM | Poplatek za uložení stavebního odpadu na skládce (skládkovné) z armovaného betonu zatříděného do Katalogu odpadů pod kódem 17 01 01 |  | t | 4.32 | 0 | 0 | 0 | 0 |  | 0 |  | 0 | 0 | 0 | 0 | 0 | 0 | 0 | SO 301 | 0 | 0 | 0 | 21 | 0 | 0 | 1 |  |  |  | 0 | 0 | 0 | 99_ | SO 301_9_ | SO 301_ | 0 | 0 | 0 | 297 | 0 | 0 | 0 | P | 99
170 | 997221875IM | Poplatek za uložení stavebního odpadu na recyklační skládce (skládkovné) asfaltového bez obsahu dehtu zatříděného do Katalogu odpadů pod kódem 17 03 0 |  | t | 5.995 | 0 | 0 | 0 | 0 |  | 0 |  | 0 | 0 | 0 | 0 | 0 | 0 | 0 | SO 301 | 0 | 0 | 0 | 21 | 0 | 0 | 1 |  |  |  | 0 | 0 | 0 | 99_ | SO 301_9_ | SO 301_ | 0 | 0 | 0 | 298 | 0 | 0 | 0 | P | 99
|  | Ostatní materiál |  |  |  |  | 0 | 0 | 0 | [10 empty] | SO 301 | [7 empty] | 0 | 0 | 0
171 | 58331200.1IM | netříděný hutnitelný zásypový materiál |  | t | 43.245 | 0 | 0 | 0 | 0 |  | 0 |  | 0 | 0 | 0 | 0 | 0 | 0 | 0 | SO 301 | 0 | 0 | 0 | 21 | 0 | 0 | 0 |  |  |  | 0 | 0 | 0 | Z99999_ | SO 301_Z_ | SO 301_ | 0 | 0 | 0 | 300 | 0 | 0 | 0 | M
172 | 58337310IM | štěrkopísek frakce 0/4 |  | t | 39.6 | 0 | 0 | 0 | 0 |  | 0 |  | 0 | 0 | 0 | 0 | 0 | 0 | 0 | SO 301 | 0 | 0 | 0 | 21 | 0 | 0 | 0 |  |  |  | 0 | 0 | 0 | Z99999_ | SO 301_Z_ | SO 301_ | 0 | 0 | 0 | 301 | 0 | 0 | 0 | M
173 | 55254081IM | trouba vodovodní litinová hrdlová hrdlová Zn+Al povlak K9 dl 6m DN 100, VTH dl. 6m, DN 100 ZINEK PLUS 400g/m2(85% ZN + 15% AL) C 50, pro spoj TYTON, v |  | m | 47.47 | 0 | 0 | 0 | 0 |  | 0 |  | 0 | 0 | 0 | 0 | 0 | 0 | 0 | SO 301 | 0 | 0 | 0 | 21 | 0 | 0 | 0 |  |  |  | 0 | 0 | 0 | Z99999_ | SO 301_Z_ | SO 301_ | 0 | 0 | 0 | 302 | 0 | 0 | 0 | M
174 | 55291030IM | kroužek těsnící gumový TYTON-SIT-PLUS DN 100 pro vodovodní potrubí |  | kus | 10.1 | 0 | 0 | 0 | 0 |  | 0 |  | 0 | 0 | 0 | 0 | 0 | 0 | 0 | SO 301 | 0 | 0 | 0 | 21 | 0 | 0 | 0 |  |  |  | 0 | 0 | 0 | Z99999_ | SO 301_Z_ | SO 301_ | 0 | 0 | 0 | 303 | 0 | 0 | 0 | M
175 | 55251820IM | koleno přírubové prodloužené s patkou pro připojení k hydrantu 80/90mm |  | kus | 2 | 0 | 0 | 0 | 0 |  | 0 |  | 0 | 0 | 0 | 0 | 0 | 0 | 0 | SO 301 | 0 | 0 | 0 | 21 | 0 | 0 | 0 |  |  |  | 0 | 0 | 0 | Z99999_ | SO 301_Z_ | SO 301_ | 0 | 0 | 0 | 304 | 0 | 0 | 0 | M
176 | 55253237IM | trouba přírubová litinová vodovodní PN10/16 DN 80 dl 300mm |  | kus | 2 | 0 | 0 | 0 | 0 |  | 0 |  | 0 | 0 | 0 | 0 | 0 | 0 | 0 | SO 301 | 0 | 0 | 0 | 21 | 0 | 0 | 0 |  |  |  | 0 | 0 | 0 | Z99999_ | SO 301_Z_ | SO 301_ | 0 | 0 | 0 | 305 | 0 | 0 | 0 | M
177 | 55288300PS80IM | Přírubový spoj DN80 - nerez 8xM16/70, šroub, matka, těsnění |  | ks | 7 | 0 | 0 | 0 | 0 |  | 0 |  | 0 | 0 | 0 | 0 | 0 | 0 | 0 | SO 301 | 0 | 0 | 0 | 21 | 0 | 0 | 0 |  |  |  | 0 | 0 | 0 | Z99999_ | SO 301_Z_ | SO 301_ | 0 | 0 | 0 | 306 | 0 | 0 | 0 | M
178 | 55259471IM | koleno hrdlové z tvárné litiny MMK-kus DN 100-45° |  | kus | 2 | 0 | 0 | 0 | 0 |  | 0 |  | 0 | 0 | 0 | 0 | 0 | 0 | 0 | SO 301 | 0 | 0 | 0 | 21 | 0 | 0 | 0 |  |  |  | 0 | 0 | 0 | Z99999_ | SO 301_Z_ | SO 301_ | 0 | 0 | 0 | 307 | 0 | 0 | 0 | M
179 | 55254027IM | koleno 90° přírubové litinové vodovodní Q-kus PN10/16 DN 100 |  | kus | 1 | 0 | 0 | 0 | 0 |  | 0 |  | 0 | 0 | 0 | 0 | 0 | 0 | 0 | SO 301 | 0 | 0 | 0 | 21 | 0 | 0 | 0 |  |  |  | 0 | 0 | 0 | Z99999_ | SO 301_Z_ | SO 301_ | 0 | 0 | 0 | 308 | 0 | 0 | 0 | M
180 | 55254048IM | koleno 90° s patkou přírubové litinové vodovodní N-kus PN10/16 DN 100 |  | kus | 1 | 0 | 0 | 0 | 0 |  | 0 |  | 0 | 0 | 0 | 0 | 0 | 0 | 0 | SO 301 | 0 | 0 | 0 | 21 | 0 | 0 | 0 |  |  |  | 0 | 0 | 0 | Z99999_ | SO 301_Z_ | SO 301_ | 0 | 0 | 0 | 309 | 0 | 0 | 0 | M
181 | 55259815IM | přechod přírubový tvárná litina dl 200mm DN 100/80 |  | kus | 1 | 0 | 0 | 0 | 0 |  | 0 |  | 0 | 0 | 0 | 0 | 0 | 0 | 0 | SO 301 | 0 | 0 | 0 | 21 | 0 | 0 | 0 |  |  |  | 0 | 0 | 0 | Z99999_ | SO 301_Z_ | SO 301_ | 0 | 0 | 0 | 310 | 0 | 0 | 0 | M
182 | 55253893IM | tvarovka přírubová s hrdlem z tvárné litiny,práškový epoxid tl 250µm EU-kus dl 130mm DN 100 |  | kus | 1 | 0 | 0 | 0 | 0 |  | 0 |  | 0 | 0 | 0 | 0 | 0 | 0 | 0 | SO 301 | 0 | 0 | 0 | 21 | 0 | 0 | 0 |  |  |  | 0 | 0 | 0 | Z99999_ | SO 301_Z_ | SO 301_ | 0 | 0 | 0 | 311 | 0 | 0 | 0 | M
183 | 55253253IM | trouba přírubová litinová vodovodní PN10/16 DN 100 dl 300mm |  | kus | 1 | 0 | 0 | 0 | 0 |  | 0 |  | 0 | 0 | 0 | 0 | 0 | 0 | 0 | SO 301 | 0 | 0 | 0 | 21 | 0 | 0 | 0 |  |  |  | 0 | 0 | 0 | Z99999_ | SO 301_Z_ | SO 301_ | 0 | 0 | 0 | 312 | 0 | 0 | 0 | M
184 | 55253263IM | trouba přírubová litinová vodovodní PN10/16 DN 100 dl 1000mm |  | kus | 1 | 0 | 0 | 0 | 0 |  | 0 |  | 0 | 0 | 0 | 0 | 0 | 0 | 0 | SO 301 | 0 | 0 | 0 | 21 | 0 | 0 | 0 |  |  |  | 0 | 0 | 0 | Z99999_ | SO 301_Z_ | SO 301_ | 0 | 0 | 0 | 313 | 0 | 0 | 0 | M
185 | HWL.799410008016 | SYNOFLEX - S PŘÍRUBOU REDUKOVANÝ 80/100 (80/104-132) |  | kus | 1 | 0 | 0 | 0 | 0 |  | 0 |  | 0 | 0 | 0 | 0 | 0 | 0 | 0 | SO 301 | 0 | 0 | 0 | 21 | 0 | 0 | 0 |  |  |  | 0 | 0 | 0 | Z99999_ | SO 301_Z_ | SO 301_ | 0 | 0 | 0 | 314 | 0 | 0 | 0 | M
186 | 55288300PS100IM | Přírubový spoj DN100 - nerez 8xM16/70, šroub, matka, těsnění |  | ks | 9 | 0 | 0 | 0 | 0 |  | 0 |  | 0 | 0 | 0 | 0 | 0 | 0 | 0 | SO 301 | 0 | 0 | 0 | 21 | 0 | 0 | 0 |  |  |  | 0 | 0 | 0 | Z99999_ | SO 301_Z_ | SO 301_ | 0 | 0 | 0 | 315 | 0 | 0 | 0 | M
187 | 55253516IM | tvarovka přírubová litinová vodovodní s přírubovou odbočkou PN10/16 T-kus DN 100/100 |  | kus | 1 | 0 | 0 | 0 | 0 |  | 0 |  | 0 | 0 | 0 | 0 | 0 | 0 | 0 | SO 301 | 0 | 0 | 0 | 21 | 0 | 0 | 0 |  |  |  | 0 | 0 | 0 | Z99999_ | SO 301_Z_ | SO 301_ | 0 | 0 | 0 | 316 | 0 | 0 | 0 | M
188 | 55288300PS150IM | Přírubový spoj DN150 - nerez 8xM20/80, šroub, matka, těsnění |  | ks | 2 | 0 | 0 | 0 | 0 |  | 0 |  | 0 | 0 | 0 | 0 | 0 | 0 | 0 | SO 301 | 0 | 0 | 0 | 21 | 0 | 0 | 0 |  |  |  | 0 | 0 | 0 | Z99999_ | SO 301_Z_ | SO 301_ | 0 | 0 | 0 | 317 | 0 | 0 | 0 | M
189 | HWL.799415000016 | SYNOFLEX - S PŘÍRUBOU 150 (155-192) |  | kus | 1 | 0 | 0 | 0 | 0 |  | 0 |  | 0 | 0 | 0 | 0 | 0 | 0 | 0 | SO 301 | 0 | 0 | 0 | 21 | 0 | 0 | 0 |  |  |  | 0 | 0 | 0 | Z99999_ | SO 301_Z_ | SO 301_ | 0 | 0 | 0 | 318 | 0 | 0 | 0 | M
190 | 55253528IM | tvarovka přírubová litinová s přírubovou odbočkou,práškový epoxid tl 250µm T-kus DN 150/100 |  | kus | 1 | 0 | 0 | 0 | 0 |  | 0 |  | 0 | 0 | 0 | 0 | 0 | 0 | 0 | SO 301 | 0 | 0 | 0 | 21 | 0 | 0 | 0 |  |  |  | 0 | 0 | 0 | Z99999_ | SO 301_Z_ | SO 301_ | 0 | 0 | 0 | 319 | 0 | 0 | 0 | M
191 | HWL.400208000016 | ŠOUPĚ E2 PŘÍRUBOVÉ KRÁTKÉ 80 |  | kus | 2 | 0 | 0 | 0 | 0 |  | 0 |  | 0 | 0 | 0 | 0 | 0 | 0 | 0 | SO 301 | 0 | 0 | 0 | 21 | 0 | 0 | 0 |  |  |  | 0 | 0 | 0 | Z99999_ | SO 301_Z_ | SO 301_ | 0 | 0 | 0 | 320 | 0 | 0 | 0 | M
192 | HWL.950205010003 | SOUPRAVA ZEMNÍ TELESKOPICKÁ E2-1,3 -1,8 50-100 (1,3-1,8m) |  | kus | 2 | 0 | 0 | 0 | 0 |  | 0 |  | 0 | 0 | 0 | 0 | 0 | 0 | 0 | SO 301 | 0 | 0 | 0 | 21 | 0 | 0 | 0 |  |  |  | 0 | 0 | 0 | Z99999_ | SO 301_Z_ | SO 301_ | 0 | 0 | 0 | 321 | 0 | 0 | 0 | M
193 | HWL.D49008012516 | HYDRANT PODZEMNÍ PLNOPRŮTOKOVÝ 80/1,25 m |  | kus | 2 | 0 | 0 | 0 | 0 |  | 0 |  | 0 | 0 | 0 | 0 | 0 | 0 | 0 | SO 301 | 0 | 0 | 0 | 21 | 0 | 0 | 0 |  |  |  | 0 | 0 | 0 | Z99999_ | SO 301_Z_ | SO 301_ | 0 | 0 | 0 | 322 | 0 | 0 | 0 | M
194 | HWL.400210000016 | ŠOUPĚ E2 PŘÍRUBOVÉ KRÁTKÉ 100 |  | kus | 2 | 0 | 0 | 0 | 0 |  | 0 |  | 0 | 0 | 0 | 0 | 0 | 0 | 0 | SO 301 | 0 | 0 | 0 | 21 | 0 | 0 | 0 |  |  |  | 0 | 0 | 0 | Z99999_ | SO 301_Z_ | SO 301_ | 0 | 0 | 0 | 323 | 0 | 0 | 0 | M
195 | HWL.950205010003 | SOUPRAVA ZEMNÍ TELESKOPICKÁ E2-1,3 -1,8 50-100 (1,3-1,8m) |  | kus | 2 | 0 | 0 | 0 | 0 |  | 0 |  | 0 | 0 | 0 | 0 | 0 | 0 | 0 | SO 301 | 0 | 0 | 0 | 21 | 0 | 0 | 0 |  |  |  | 0 | 0 | 0 | Z99999_ | SO 301_Z_ | SO 301_ | 0 | 0 | 0 | 324 | 0 | 0 | 0 | M
196 | HWL.400215000016 | ŠOUPĚ E2 PŘÍRUBOVÉ KRÁTKÉ 150 |  | kus | 1 | 0 | 0 | 0 | 0 |  | 0 |  | 0 | 0 | 0 | 0 | 0 | 0 | 0 | SO 301 | 0 | 0 | 0 | 21 | 0 | 0 | 0 |  |  |  | 0 | 0 | 0 | Z99999_ | SO 301_Z_ | SO 301_ | 0 | 0 | 0 | 325 | 0 | 0 | 0 | M
197 | HWL.950212515003 | SOUPRAVA ZEMNÍ TELESKOPICKÁ E2-1,3 -1,8 125-150 (1,3-1,8m) |  | kus | 1 | 0 | 0 | 0 | 0 |  | 0 |  | 0 | 0 | 0 | 0 | 0 | 0 | 0 | SO 301 | 0 | 0 | 0 | 21 | 0 | 0 | 0 |  |  |  | 0 | 0 | 0 | Z99999_ | SO 301_Z_ | SO 301_ | 0 | 0 | 0 | 326 | 0 | 0 | 0 | M
198 | HWL.1650KASI0001 | POKLOP ULIČNÍ SAMONIVELAČNÍ PŘÍPOJKOVÝ BEZ LOGA VODA |  | kus | 3 | 0 | 0 | 0 | 0 |  | 0 |  | 0 | 0 | 0 | 0 | 0 | 0 | 0 | SO 301 | 0 | 0 | 0 | 21 | 0 | 0 | 0 |  |  |  | 0 | 0 | 0 | Z99999_ | SO 301_Z_ | SO 301_ | 0 | 0 | 0 | 327 | 0 | 0 | 0 | M
199 | HWL.348100000001 | PODKLAD. DESKA KASI KASI |  | kus | 2 | 0 | 0 | 0 | 0 |  | 0 |  | 0 | 0 | 0 | 0 | 0 | 0 | 0 | SO 301 | 0 | 0 | 0 | 21 | 0 | 0 | 0 |  |  |  | 0 | 0 | 0 | Z99999_ | SO 301_Z_ | SO 301_ | 0 | 0 | 0 | 328 | 0 | 0 | 0 | M
200 | HWL.165000000003 | POKLOP ULIČNÍ TĚŽKÝ KASI LOGO HAWLE HAWLE VODA |  | kus | 2 | 0 | 0 | 0 | 0 |  | 0 |  | 0 | 0 | 0 | 0 | 0 | 0 | 0 | SO 301 | 0 | 0 | 0 | 21 | 0 | 0 | 0 |  |  |  | 0 | 0 | 0 | Z99999_ | SO 301_Z_ | SO 301_ | 0 | 0 | 0 | 329 | 0 | 0 | 0 | M
201 | HWL.195000000002 | HYDRANTOVÝ POKLOP 21 kg / HAWLE - HYDRANT |  | kus | 2 | 0 | 0 | 0 | 0 |  | 0 |  | 0 | 0 | 0 | 0 | 0 | 0 | 0 | SO 301 | 0 | 0 | 0 | 21 | 0 | 0 | 0 |  |  |  | 0 | 0 | 0 | Z99999_ | SO 301_Z_ | SO 301_ | 0 | 0 | 0 | 330 | 0 | 0 | 0 | M
202 | HWL.348200000000 | PODKLAD. DESKA POD HYDRANT.POKLOP |  | kus | 2 | 0 | 0 | 0 | 0 |  | 0 |  | 0 | 0 | 0 | 0 | 0 | 0 | 0 | SO 301 | 0 | 0 | 0 | 21 | 0 | 0 | 0 |  |  |  | 0 | 0 | 0 | Z99999_ | SO 301_Z_ | SO 301_ | 0 | 0 | 0 | 331 | 0 | 0 | 0 | M
|  | Úpravy vodovodu - VRN nezpůsobilé výdaje |  |  |  |  | 0 | 0 | 0
| 0 | Všeobecné konstrukce a práce |  |  |  |  | 0 | 0 | 0 | [10 empty] | SO 301N | [7 empty] | 0 | 0 | 0
203 | 011314000IM | Archeologický dohled |  | … | 1 | 0 | 0 | 0 | 0 |  | 0 |  | 0 | 0 | 0 | 0 | 0 | 0 | 0 | SO 301N | 0 | 0 | 0 | 21 | 0 | 0 | 1 |  |  |  | 0 | 0 | 0 | 0_ | SO 301N_0_ | SO 301N_ | 0 | 0 | 0 | 334 | 0 | 0 | 0 | P | 0
204 | 012002000IM | Geodetické práce |  | … | 1 | 0 | 0 | 0 | 0 |  | 0 |  | 0 | 0 | 0 | 0 | 0 | 0 | 0 | SO 301N | 0 | 0 | 0 | 21 | 0 | 0 | 1 |  |  |  | 0 | 0 | 0 | 0_ | SO 301N_0_ | SO 301N_ | 0 | 0 | 0 | 335 | 0 | 0 | 0 | P | 0
205 | 013254000IM | Dokumentace skutečného provedení stavby |  | … | 1 | 0 | 0 | 0 | 0 |  | 0 |  | 0 | 0 | 0 | 0 | 0 | 0 | 0 | SO 301N | 0 | 0 | 0 | 21 | 0 | 0 | 1 |  |  |  | 0 | 0 | 0 | 0_ | SO 301N_0_ | SO 301N_ | 0 | 0 | 0 | 336 | 0 | 0 | 0 | P | 0
206 | 020001000IM | Příprava staveniště |  | … | 1 | 0 | 0 | 0 | 0 |  | 0 |  | 0 | 0 | 0 | 0 | 0 | 0 | 0 | SO 301N | 0 | 0 | 0 | 21 | 0 | 0 | 1 |  |  |  | 0 | 0 | 0 | 0_ | SO 301N_0_ | SO 301N_ | 0 | 0 | 0 | 337 | 0 | 0 | 0 | P | 0
207 | 030001000IM | Zařízení staveniště |  | … | 1 | 0 | 0 | 0 | 0 |  | 0 |  | 0 | 0 | 0 | 0 | 0 | 0 | 0 | SO 301N | 0 | 0 | 0 | 21 | 0 | 0 | 1 |  |  |  | 0 | 0 | 0 | 0_ | SO 301N_0_ | SO 301N_ | 0 | 0 | 0 | 338 | 0 | 0 | 0 | P | 0
208 | 034403000IM | Dopravní značení na staveništi |  | … | 1 | 0 | 0 | 0 | 0 |  | 0 |  | 0 | 0 | 0 | 0 | 0 | 0 | 0 | SO 301N | 0 | 0 | 0 | 21 | 0 | 0 | 1 |  |  |  | 0 | 0 | 0 | 0_ | SO 301N_0_ | SO 301N_ | 0 | 0 | 0 | 339 | 0 | 0 | 0 | P | 0
209 | 040001000IM | Inženýrská činnost |  | … | 1 | 0 | 0 | 0 | 0 |  | 0 |  | 0 | 0 | 0 | 0 | 0 | 0 | 0 | SO 301N | 0 | 0 | 0 | 21 | 0 | 0 | 1 |  |  |  | 0 | 0 | 0 | 0_ | SO 301N_0_ | SO 301N_ | 0 | 0 | 0 | 340 | 0 | 0 | 0 | P | 0
210 | 043002000IM | Zkoušky a ostatní měření, revize |  | … | 1 | 0 | 0 | 0 | 0 |  | 0 |  | 0 | 0 | 0 | 0 | 0 | 0 | 0 | SO 301N | 0 | 0 | 0 | 21 | 0 | 0 | 1 |  |  |  | 0 | 0 | 0 | 0_ | SO 301N_0_ | SO 301N_ | 0 | 0 | 0 | 341 | 0 | 0 | 0 | P | 0
211 | 045203000IM | Kompletační činnost |  | … | 1 | 0 | 0 | 0 | 0 |  | 0 |  | 0 | 0 | 0 | 0 | 0 | 0 | 0 | SO 301N | 0 | 0 | 0 | 21 | 0 | 0 | 1 |  |  |  | 0 | 0 | 0 | 0_ | SO 301N_0_ | SO 301N_ | 0 | 0 | 0 | 342 | 0 | 0 | 0 | P | 0
[7 empty] | Celkem: |  | 0
Poznámka:
Rozpočet je v cenové soustavě RTS kromě SO301 a SO301N, kde byly použity položky cenové soustavy ÚRS.

## Výkaz výměr
Výkaz výměr
Název stavby: |  | Regenerace PS Pod Hůrkou - etapa 3. |  | Objednatel: | Město Klatovy
Druh stavby: |  |  |  | Projektant: | PSDS s.r.o.
Lokalita: |  |  |  | Zhotovitel:
Zpracoval: |  | Ing. Jiří Surovec |  | Zpracováno dne: | 05.03.2021
Č | Objekt | Kód | Zkrácený popis / Varianta |  | MJ | Množství | Potřebné množství
|  | 0 | Všeobecné konstrukce a práce
1 | SO 301N | 011314000IM | Archeologický dohled |  | … | 1 | 0
2 | SO 301N | 012002000IM | Geodetické práce |  | … | 1 | 0
|  |  | vytyčení prostorové polohy SO, hranic pozemků |  |  | 0
|  |  | geodetické práce během výstavby |  |  | 0
3 | SO 301N | 013254000IM | Dokumentace skutečného provedení stavby |  | … | 1 | 0
|  |  | geodetické práce skutečného provedení stavby |  |  | 0
|  |  | dokumentace skutečného provedení stavby |  |  | 0
4 | SO 301N | 020001000IM | Příprava staveniště |  | … | 1 | 0
|  |  | vytyčení inž. sítí |  |  | 0
|  |  | ruční kopání sond |  |  | 0
|  |  | zpětné předání sítí jejich správcům |  |  | 0
5 | SO 301N | 030001000IM | Zařízení staveniště |  | … | 1 | 0
|  |  | zřízení, provoz a zrušení Zařízení staveniště |  |  | 0
6 | SO 301N | 034403000IM | Dopravní značení na staveništi |  | … | 1 | 0
|  |  | stanovení dopravního značení |  |  | 0
|  |  | zajištění zvláštního užívání komunikace a veřejného prostranství |  |  | 0
|  |  | dopravní značení během stavby, zábrany |  |  | 0
|  |  | výstražné značení, dočasné lávky, osvětlené výkopů |  |  | 0
7 | SO 301N | 040001000IM | Inženýrská činnost |  | … | 1 | 0
8 | SO 301N | 043002000IM | Zkoušky a ostatní měření, revize |  | … | 1 | 0
|  |  | zkoušky a měření - hutnící, kamerové ... |  |  | 0
9 | SO 301N | 045203000IM | Kompletační činnost |  | … | 1 | 0
|  | 11 | Přípravné a přidružené práce
10 | C1.0 | 113202111R00 | Vytrhání obrub obrubníků silničních |  | m | 556 | 0
|  |  | 51+24 beton |  |  | 75
|  |  | 481 žula |  |  | 481
11 | C1.0 | 113201111R00 | Vytrhání obrubníků chodníkových a parkových |  | m | 344 | 0
|  |  | 344 |  |  | 344
12 | C1.0 | 113203111R00 | Vytrhání obrub z dlažebních kostek |  | m | 532 | 0
|  |  | 51+481 přídlažba |  |  | 532
13 | C1.0 | 113106121R00 | Rozebrání dlažeb z betonových dlaždic na sucho |  | m2 | 8 | 0
|  |  | 8 zámkovka chodník |  |  | 8
|  | RTS komentář: | Položka není určena pro rozebrání dlažeb uložených do betonového lože a pro rozebrání dlažeb z mozaiky uložených do cementové malty. V položce nejsou zakalkulovány náklady na popř. nutné očištění vybouraných betonových dlaždic
14 | C1.0 | 979990104R00 | Poplatek za skládku suti - beton nad 30x30 cm |  | t | 288.084 | 0
|  | RTS komentář: | Položka je určena pro suť o velikosti kusu nad 30x30 cm
15 | C1.0 | 113107615R00 | Odstranění podkladu nad 50 m2,kam.drcené tl.15 cm |  | m2 | 1503 | 0
|  |  | 1495+8 podklad pod chodníkem |  |  | 1503
|  | RTS komentář: | Položka je určena i pro odstranění podkladů nebo krytů ze zemin stabilizovaných vápnem. Pro volbu položky z hlediska množství se uvažuje každá souvisle odstraňovaná plocha krytu nebo podkladu stejného druhu samostatně.Odstraňuje-li se několik vrstev vozovky najednou, jednotlivé vrstvy se oceňují každá samostatně
16 | C1.0 | 113107612R00 | Odstranění podkladu nad 50 m2,kam.drcené tl.12 cm |  | m2 | 4386 | 0
|  |  | 2883 ve vozovce |  |  | 2883
|  |  | 1495+8 pod chodníkem |  |  | 1503
|  | RTS komentář: | Položka je určena i pro odstranění podkladů nebo krytů ze zemin stabilizovaných vápnem. Pro volbu položky z hlediska množství se uvažuje každá souvisle odstraňovaná plocha krytu nebo podkladu stejného druhu samostatně.Odstraňuje-li se několik vrstev vozovky najednou, jednotlivé vrstvy se oceňují každá samostatně
17 | C1.0 | 113107620R00 | Odstranění podkladu nad 50 m2,kam.drcené tl.20 cm |  | m2 | 2883 | 0
|  |  | 2883 podklad pod vozovkou |  |  | 2883
|  | RTS komentář: | Položka je určena i pro odstranění podkladů nebo krytů ze zemin stabilizovaných vápnem. Pro volbu položky z hlediska množství se uvažuje každá souvisle odstraňovaná plocha krytu nebo podkladu stejného druhu samostatně.Odstraňuje-li se několik vrstev vozovky najednou, jednotlivé vrstvy se oceňují každá samostatně
18 | C1.0 | 199000005R00 | Poplatek za skládku zeminy 1- 4 |  | t | 2922.414 | 0
|  |  | 495,99+1268,52+1157,904 |  |  | 2922.414
19 | C1.0 | 113108415R00 | Odstranění asfaltové vrstvy pl.nad 50 m2, tl.15 cm |  | m2 | 2883 | 0
|  |  | 2883 vozovka |  |  | 2883
|  | RTS komentář: | Položka není určena pro odstranění podkladu nebo krytu frézováním. Pro volbu položky z hlediska množství se uvažuje každá souvisle odstraňovaná plocha krytu nebo podkladu stejného druhu samostatně.Odstraňuje-li se několik vrstev vozovky najednou, jednotlivé vrstvy se oceňují každá samostatně
20 | C1.0 | 113108410R00 | Odstranění asfaltové vrstvy pl.nad 50 m2, tl.10 cm |  | m2 | 1495 | 0
|  |  | 1495 chodník |  |  | 1495
|  | RTS komentář: | Položka není určena pro odstranění podkladu nebo krytu frézováním. Pro volbu položky z hlediska množství se uvažuje každá souvisle odstraňovaná plocha krytu nebo podkladu stejného druhu samostatně.Odstraňuje-li se několik vrstev vozovky najednou, jednotlivé vrstvy se oceňují každá samostatně
21 | C1.0 | 113151114R00 | Fréz.živič.krytu pl.do 500 m2,pruh do 75 cm,tl.5cm |  | m2 | 62.4 | 0
|  |  | 0,6*(9+9+10+44+32) napojení na stávající stav |  |  | 62.4
22 | C1.0 | 979083116R00 | Vodorovné přemístění suti na skládku do 5000 m |  | t | 4497.652 | 0
|  | RTS komentář: | Pro volbu položky je rozhodující dopravní vzdálenost těžiště skládky a půdorysné plochy objektu. V položce jsou zakalkulovány i náklady na naložení suti na dopravní prostředek a složení
23 | C1.0 | 979990113R00 | Poplatek za skládku suti-obal.kam-asfalt nad 30x30 |  | t | 1287.154 | 0
|  | RTS komentář: | Položka je určena pro suť o velikosti kusu nad 30x30 cm.
24 | C1.0 | 112201112R00 | Odstranění pařezů o průměru do 30 cm, svah 1:5 |  | kus | 5 | 0
|  |  | 5 |  |  | 5
25 | C1.0 | 112211111R00 | Spálení pařezů na hromadách o D do 30 cm |  | kus | 5 | 0
|  |  | 5 |  |  | 5
26 | C1.0 | 112101112R00 | Kácení stromů listnatých průměru 30 cm, svah 1:5 |  | kus | 5 | 0
|  |  | 5 |  |  | 5
27 | C1.0 | 111201101R00 | Odstranění křovin i s kořeny na ploše do 1000 m2 |  | m2 | 50 | 0
|  |  | 50 |  |  | 50
|  | RTS komentář: | Položka neobsahuje odstranění vytěženého porostu. Tyto práce se ocení samostatně buď jako spálení křovin nebo jako vodorovné přemístění na příslušnou vzdálenost. Položka je určena i pro odstranění stromů o průměru kmene do 10 cm. Součástí položky je i příp. nutné odklizení křovin a stromů na hromady do 50 m nebo s naložením na dopravní prostředek
28 | SO 301 | 113107342IM | Odstranění podkladů nebo krytů strojně plochy jednotlivě do 50 m2 s přemístěním hmot na skládku na vzdálenost do 3 m nebo s naložením na dopravní pros |  | m2 | 27.25 | 0
|  |  | "komunikace místní živičná" |  |  | 0
|  |  | "kř. s ul. Podhůreckou"25*1,0 |  |  | 0
|  |  | "vjezd ČSAD"1,5*1,5 |  |  | 0
29 | SO 301 | 113107164IM | Odstranění podkladů nebo krytů strojně plochy jednotlivě přes 50 m2 do 200 m2 s přemístěním hmot na skládku na vzdálenost do 20 m nebo s naložením na |  | m2 | 27.25 | 0
|  |  | místní komunikace živičná - podkladní |  |  | 0
|  |  | "kř. s ul. Podhůreckou"25*1,0 |  |  | 0
|  |  | "vjezd ČSAD"1,5*1,5 |  |  | 0
30 | SO 301 | 113202111IM | Vytrhání obrub s vybouráním lože, s přemístěním hmot na skládku na vzdálenost do 3 m nebo s naložením na dopravní prostředek z krajníků nebo obrubník |  | m | 11 | 0
|  |  | 3+3+5 |  |  | 11
31 | SO 301 | 119001402IM | Dočasné zajištění podzemního potrubí nebo vedení ve výkopišti ve stavu i poloze, ve kterých byla na začátku zemních prací a to s podepřením, vzepřením |  | m | 1 | 0
|  |  | "vodovod DN400"1 |  |  | 0
32 | SO 301 | 119001411IM | Dočasné zajištění podzemního potrubí nebo vedení ve výkopišti ve stavu i poloze, ve kterých byla na začátku zemních prací a to s podepřením, vzepřením |  | m | 4 | 0
|  |  | 4*1 |  |  | 4
33 | SO 301 | 119001422IM | Dočasné zajištění podzemního potrubí nebo vedení ve výkopišti ve stavu i poloze, ve kterých byla na začátku zemních prací a to s podepřením, vzepřením |  | m | 5 | 0
|  |  | 5*1,0 |  |  | 5
34 | C1.3 | 111201101R00 | Odstranění křovin i s kořeny na ploše do 1000 m2 |  | m2 | 200 | 0
|  |  | 200 |  |  | 200
|  | RTS komentář: | Položka neobsahuje odstranění vytěženého porostu. Tyto práce se ocení samostatně buď jako spálení křovin nebo jako vodorovné přemístění na příslušnou vzdálenost. Položka je určena i pro odstranění stromů o průměru kmene do 10 cm. Součástí položky je i příp. nutné odklizení křovin a stromů na hromady do 50 m nebo s naložením na dopravní prostředek
35 | C1.3 | 162301501R00 | Vodorovné přemístění křovin do 5000 m |  | m2 | 200 | 0
|  |  | 200 |  |  | 200
|  | RTS komentář: | Položka se nepoužívá pro přesun do 50 m, který je započten v položce pro odstranění křovin.
36 | C1.3 | 111201401R00 | Spálení křovin a stromů o průměru do 100 mm |  | m2 | 200 | 0
|  |  | 200 |  |  | 200
|  | RTS komentář: | Množství měrných jednotek se určí podle plochy z níž byly křoviny a stromy odstraněny.
|  | 12 | Odkopávky a prokopávky
37 | C1.3 | 121101102R00 | Sejmutí ornice s přemístěním přes 50 do 100 m |  | m3 | 1000 | 0
|  |  | 1000 |  |  | 1000
|  | RTS komentář: | V položce je obsaženo i uložení na dočasnou skládku v příslušné vzdálenosti, pokud na 1 m2 skládky nepřipadá více jak 2 m3 ornice. V opačném případě se uložení musí dokalkulovat.
38 | SO 301 | 121151104IM | Sejmutí ornice strojně při souvislé ploše do 100 m2, tl. vrstvy přes 200 do 250 mm |  | m2 | 46 | 0
|  |  | "trávník mimo RPS"2*23 |  |  | 0
39 | SO 301 | 129001101IM | Příplatek k cenám vykopávek za ztížení vykopávky v blízkosti podzemního vedení nebo výbušnin v horninách jakékoliv třídy |  | m3 | 11.2 | 0
|  |  | 1*1,4*1 |  |  | 1.4
|  |  | 4*1,2*1 |  |  | 4.8
|  |  | 5*1*1 |  |  | 5
|  | 13 | Hloubené vykopávky
40 | C1.0 | 131201201R00 | Hloubení zapažených jam v hor.3 do 100 m3 |  | m3 | 141.75 | 0
|  |  | 14*1,5*1,5*3 výkop pro záslepky vpustí |  |  | 94.5
|  |  | 14*1,5*1,5*1,5 výkop pro vpusti |  |  | 47.25
41 | SO 301 | 132251253IM | Hloubení nezapažených rýh šířky přes 800 do 2 000 mm strojně s urovnáním dna do předepsaného profilu a spádu v hornině třídy těžitelnosti I skupiny 3 |  | m3 | 36.444 | 0
|  |  | "výměna vodovodu"48*1,0*1,8 |  |  | 0
|  |  | "ukončení st. vodovodu u ČSAD"2,5*1,0*1,8 |  |  | 0
|  |  | "-povrch živice"-27,25*0,45 |  |  | 0
|  |  | "-ornice"-(23*1)*0,25 |  |  | 0
|  |  | "zatřídění tř.3 50%, tř.4 50%"72,887*0,5 |  |  | 0
42 | SO 301 | 132351253IM | Hloubení nezapažených rýh šířky přes 800 do 2 000 mm strojně s urovnáním dna do předepsaného profilu a spádu v hornině třídy těžitelnosti II skupiny 4 |  | m3 | 36.444 | 0
|  |  | "výpočet v pol 132251253"36,444 |  |  | 0
43 | SO 301 | 139951103IM | Bourání konstrukcí v hloubených vykopávkách strojně s přemístěním suti na hromady na vzdálenost do 20 m nebo s naložením na dopravní prostředek ze zdi |  | m3 | 2.4 | 0
|  |  | "šachta AŠ78"1,5*4*0,2*2 |  |  | 0
44 | SO 301 | 139951123IM | Bourání konstrukcí v hloubených vykopávkách strojně s přemístěním suti na hromady na vzdálenost do 20 m nebo s naložením na dopravní prostředek z beto |  | m3 | 0.45 | 0
|  |  | "strp šachty AŠ78"1,5*1,5*0,2 |  |  | 0
|  | 15 | Roubení
45 | SO 301 | 151101101IM | Zřízení pažení a rozepření stěn rýh pro podzemní vedení příložné pro jakoukoliv mezerovitost, hloubky do 2 m |  | m2 | 178.2 | 0
|  |  | 47*1,8*2 |  |  | 169.2
|  |  | 2,5*1,8*2 |  |  | 9
46 | SO 301 | 151101111IM | Odstranění pažení a rozepření stěn rýh pro podzemní vedení s uložením materiálu na vzdálenost do 3 m od kraje výkopu příložné, hloubky do 2 m |  | m2 | 178.2 | 0
|  | 16 | Přemístění výkopku
47 | SO 301 | 162351103IM | Vodorovné přemístění výkopku nebo sypaniny po suchu na obvyklém dopravním prostředku, bez naložení výkopku, avšak se složením bez rozhrnutí z horniny |  | m3 | 109.18 | 0
|  |  | "na mezideponii a zpět na zásyp"0,5*48,058*2 |  |  | 0
|  |  | "na mezideponii - přebytečný výkopek"61,122 |  |  | 0
48 | SO 301 | 167151101IM | Nakládání, skládání a překládání neulehlého výkopku nebo sypaniny strojně nakládání, množství do 100 m3, z horniny třídy těžitelnosti I, skupiny 1 až |  | m3 | 85.151 | 0
|  |  | "na mezideponii a zpět na zásyp"0,5*48,058 |  |  | 0
|  |  | "na mezideponii - přebytečný výkopek"61,122 |  |  | 0
|  | 17 | Konstrukce ze zemin
49 | C1.0 | 174101101R00 | Zásyp jam, rýh, šachet se zhutněním |  | m3 | 141.75 | 0
|  |  | 14*1,5*1,5*3 výkop pro záslepky vpustí |  |  | 94.5
|  |  | 14*1,5*1,5*1,5 výkop pro vpusti |  |  | 47.25
|  | RTS komentář: | Položka obsahuje strojní přemístění materiálu pro zásyp ze vzdálenosti do 10 m od okraje zásypu.
50 | SO 301 | 171201231RIM | Vodorovné přemístění výkopku nebo sypaniny po suchu na obvyklém dopravním prostředku a jeho likvidace v souladu se zákonem 185/2001 Sb. Poplatek za ul |  | t | 110.0196 | 0
|  |  | "lože"4,95 |  |  | 0
|  |  | "obsyp"19,88 |  |  | 0
|  |  | "zásyp 50%"0,5*48,058 |  |  | 0
|  |  | "podklad komunikace"27,25*0,45 |  |  | 0
|  |  | 61,122*1,8 |  |  | 110.0196
51 | SO 301 | 174151101IM | Zásyp sypaninou z jakékoliv horniny strojně s uložením výkopku ve vrstvách se zhutněním jam, šachet, rýh nebo kolem objektů v těchto vykopávkách |  | m3 | 48.058 | 0
|  |  | "výkop"2*36,444 |  |  | 0
|  |  | "-lože"-4,95 |  |  | 0
|  |  | "-obsyp"-19,88 |  |  | 0
52 | SO 301 | 175151101IM | Obsypání potrubí strojně sypaninou z vhodných třídy těžitelnosti I a II, skupiny 1 až 4 nebo materiálem připraveným podél výkopu ve vzdálenosti do 3 m |  | m3 | 19.88 | 0
|  |  | 47*0,4*1 |  |  | 18.8
|  |  | 2,7*0,4*1 |  |  | 1.08
|  |  | -"potrubí DN100"0,05*0,05*3,14*(47+2,7) |  |  | 0
|  | 18 | Povrchové úpravy terénu
53 | C1.3 | 180400120RA0 | Založení trávníku parkového,rovina,s odplevelením |  | m2 | 1693 | 0
|  |  | 1693 |  |  | 1693
|  | RTS komentář: | Založení trávníku v rovině nebo ve svahu do 1 : 5, doporučená spotřeba 3 dkg/m2. V položce jsou zakalkulovány náklady na první pokosení, naložení odpadu a odvezení do 20 km, se složením. V položce nejsou zakalkulovány náklady na vypletí a zalévání
54 | C1.3 | 181300010RAC | Rozprostření ornice v rovině tloušťka 15 cm |  | m2 | 1693 | 0
|  |  | 1693 |  |  | 1693
55 | C1.3 | 184201117RAA | Výsadba stromu s balem, v rovině, výšky do 350 cm |  | kus | 5 | 0
|  |  | 5 |  |  | 5
56 | C1.3 | 02656049 | Lípa malolistá - Tilia cordata OK 20-25 cm, bal |  | kus | 2 | 0
|  |  | 2 |  |  | 2
|  | RTS komentář: | vysokokmen obvod kmene v 1m 20-25cm stromy jsou dodávány s balem (textilie+pletivo
57 | C1.3 | 02656042X | Sakura ozdobná, obvod kmene 14/16, výška 420-440 cm |  | kus | 3 | 0
|  |  | 3 |  |  | 3
|  | RTS komentář: | kontejner C35
58 | SO 301 | 181311104IM | Rozprostření a urovnání ornice v rovině nebo ve svahu sklonu do 1:5 ručně při souvislé ploše, tl. vrstvy přes 200 do 250 mm |  | m2 | 46 | 0
|  |  | "trávník mimo RPS"2*23 |  |  | 0
|  | 21 | Úprava podloží a základové spáry
59 | C1.1 | 212810010RAD | Trativody z PVC drenážních flexibilních trubek |  | m | 510 | 0
|  |  | 510 |  |  | 510
60 | C1.1 | 212971110R00 | Opláštění trativodů z geotext., do sklonu 1:2,5 |  | m2 | 1020 | 0
|  |  | 510*2,0 |  |  | 1020
61 | C1.1 | 69366198 | Geotextilie filtrační 300 g/m2 š. 200cm 100% PP |  | m2 | 1020 | 0
|  |  | 510*2,0 |  |  | 1020
|  | RTS komentář: | Netkaná geotextilie zpevněná vpichováním ze 100% z polypropylenu se separační, ochranou, filtrační a zpevňovací funkcí. Použití v pozemním stavitelství při výstavbě střech, zakládání staveb a výstavbě drenáží, v silničním a železničním stavitelství při výstavbě silničních a železničních násypů, zajišťování svahů, při výstavbě tunelů a drenážních systémů, ve vodním stavitelství při výstavbě nádrží, kanálů a rybníků, pro zajišťování hrází a břehů, při výstavbě ekologických staveb a skládek TKO. Základní vlastnosti textilie FILTEK: odolává plísním, bakteriím a běžným chemikáliím, nemá negativní vliv na kvalitu pitné vody.
|  | 45 | Podkladní a vedlejší konstrukce (kromě vozovek a železničního svršku)
62 | C1.1 | 457621412R00 | Těsnění z asfaltobet. úprava spár zálivkou 2 kg/m |  | m | 104 | 0
|  |  | 9+9+10+44+32 napojení na stávající stav |  |  | 104
63 | SO 301 | 451572111IM | Lože pod potrubí, stoky a drobné objekty v otevřeném výkopu z kameniva drobného těženého 0 až 4 mm |  | m3 | 4.95 | 0
|  |  | 47*1*0,1 |  |  | 4.7
|  |  | 2,5*1*0,1 |  |  | 0.25
64 | SO 301 | 452313141IM | Podkladní a zajišťovací konstrukce z betonu prostého v otevřeném výkopu bloky pro potrubí z betonu tř. C 16/20 |  | m3 | 0.84375 | 0
|  |  | 2*0,75*0,75*0,75 |  |  | 0.84375
65 | SO 301 | 452353101IM | Bednění podkladních a zajišťovacích konstrukcí v otevřeném výkopu bloků pro potrubí |  | m2 | 4.5 | 0
|  |  | 2*(0,75*0,75*4) |  |  | 4.5
|  | 56 | Podkladní vrstvy komunikací, letišť a ploch
66 | C1.1 | 565131211R00 | Podklad z obal kamen. ACP 16+, š.nad 3 m, tl. 5 cm |  | m2 | 2303 | 0
|  |  | 2273 skladba S1 |  |  | 2273
|  |  | 30 skladba S2 |  |  | 30
67 | C1.1 | 564851111R00 | Podklad ze štěrkodrti po zhutnění tloušťky 15 cm |  | m2 | 4877 | 0
|  |  | 2273+2273 ŠDA,skladba S1 |  |  | 4546
|  |  | 30 ŠDB,skladba S2 |  |  | 30
|  |  | 30 ŠDA,skladba S2 |  |  | 30
|  |  | 271 ŠDA,skladba S7 |  |  | 271
68 | C1.1 | 564861111R00 | Podklad ze štěrkodrti po zhutnění tloušťky 20 cm |  | m2 | 271 | 0
|  |  | 271 ŠDA,skladba S7 |  |  | 271
69 | C1.2 | 564861111R00 | Podklad ze štěrkodrti po zhutnění tloušťky 20 cm |  | m2 | 57 | 0
|  |  | 57 ŠDB,skladba S4b |  |  | 57
70 | C1.2 | 564871111R00 | Podklad ze štěrkodrti po zhutnění tloušťky 25 cm |  | m2 | 304 | 0
|  |  | 17+287 ŠDB,skladba S3a,b |  |  | 304
71 | C1.2 | 561121112R00 | Podklad z mechanicky zpevněné zeminy tl. 20 cm |  | m2 | 1440 | 0
|  |  | 1440 skladba S4a |  |  | 1440
72 | C1.2 | 565310011R00 | Podklad z asfalt. recyklátu po zhutnění tl.5 cm |  | m2 | 1440 | 0
|  |  | 1440 skladba S4a |  |  | 1440
73 | C1.1 | 565161112R00 | Podklad z obal kamen. ACP 22S modif., š. do 3 m, tl. 9 cm |  | m2 | 271 | 0
|  |  | 271 ACP 22S,skladba S7 |  |  | 271
74 | C1.1 | 561301115R00 | Stabilizace podkladu hydraul.pojivem tl. do 300 mm |  | m2 | 2574 | 0
|  |  | 2273 skladba S1 |  |  | 2273
|  |  | 30 skladba S2 |  |  | 30
|  |  | 271 skladba S7 |  |  | 271
75 | SO 301 | 564851111IM | Podklad ze štěrkodrti ŠD s rozprostřením a zhutněním, po zhutnění tl. 150 mm |  | m2 | 27.25 | 0
|  |  | "výpočet v pol. 113107182"27,25 |  |  | 0
76 | SO 301 | 564861111IM | Podklad ze štěrkodrti ŠD s rozprostřením a zhutněním, po zhutnění tl. 200 mm |  | m2 | 27.25 | 0
|  |  | "výpočet v pol. 113107182"27,25 |  |  | 0
77 | SO 301 | 564931412IM | Podklad nebo podsyp z asfaltového recyklátu s rozprostřením a zhutněním, po zhutnění tl. 100 mm |  | m2 | 25 | 0
|  |  | "komunikace místní živičná-provizorní" |  |  | 0
|  |  | "kř. s ul. Podhůreckou"25*1,0 |  |  | 0
78 | SO 301 | 565145101IM | Asfaltový beton vrstva podkladní ACP 16 (obalované kamenivo střednězrnné - OKS) s rozprostřením a zhutněním v pruhu šířky do 1,5 m, po zhutnění tl. 6 |  | m2 | 2.25 | 0
|  |  | "komunikace místní živičná-obnova asf. vrstev" |  |  | 0
|  |  | "vjezd ČSAD"1,5*1,5 |  |  | 0
|  | 57 | Kryty pozemních komunikací, letišť a ploch z kameniva nebo živičné
79 | C1.1 | 577142212R00 | Beton asfalt. ACO 8,ACO 11,ACO 16, š.nad 3 m, 5 cm |  | m2 | 2365.4 | 0
|  |  | 2273 skladba S1 |  |  | 2273
|  |  | 30 skladba S2 |  |  | 30
|  |  | 0,6*(9+9+10+44+32) napojení na stáv. stav |  |  | 62.4
80 | C1.1 | 577152123R00 | Beton asfalt. ACL 16+ ložný, š. nad 3 m, tl. 6 cm |  | m2 | 2273 | 0
|  |  | 2273 skladba S1 |  |  | 2273
81 | C1.2 | 577141212R00 | Beton asfalt. ACO 8,ACO 11,ACO 16, do 3 m, tl.5 cm |  | m2 | 1440 | 0
|  |  | 1440 ACO8, skladba S4a |  |  | 1440
82 | C1.1 | 576111213R00 | Koberec asfalt.mastix SMA 11 S (AKMS) modif. do 3 m, 4 cm |  | m2 | 271 | 0
|  |  | 271 skladba S7 |  |  | 271
83 | C1.1 | 577114115R00 | Beton asf.ACL 16 S,modif.ložný š. do 3 m, tl. 6 cm |  | m2 | 271 | 0
|  |  | 271 skladba S7 |  |  | 271
84 | C1.1 | 573231110R00 | Postřik živičný spojovací z emulze 0,3-0,5 kg/m2 |  | m2 | 5118 | 0
|  |  | 2273*2 skladba S1 |  |  | 4546
|  |  | 30 skladba S2 |  |  | 30
|  |  | 271*2 skladba S7 - modifikovaný |  |  | 542
85 | C1.2 | 573231110R00 | Postřik živičný spojovací z emulze 0,3-0,5 kg/m2 |  | m2 | 1440 | 0
|  |  | 1440 skladba S4a |  |  | 1440
86 | C1.2 | 573111112R00 | Postřik živičný infiltr.+ posyp,z asfaltu 1 kg/m2 |  | m2 | 1440 | 0
|  |  | 1440 skladba S4a |  |  | 1440
87 | C1.1 | 573111112R00 | Postřik živičný infiltr.+ posyp,z asfaltu 1 kg/m2 |  | m2 | 2574 | 0
|  |  | 2273 skladba S1 |  |  | 2273
|  |  | 30 skladba S2 |  |  | 30
|  |  | 271 skladba S7 - modifikovaný |  |  | 271
88 | SO 301 | 577134111IM | Asfaltový beton vrstva obrusná ACO 11 (ABS) s rozprostřením a se zhutněním z nemodifikovaného asfaltu v pruhu šířky do 3 m tř. I, po zhutnění tl. 40 |  | m2 | 2.25 | 0
|  |  | "výpočet v pol. 565145101"2,25 |  |  | 0
|  | 59 | Kryty pozemních komunikací, letišť a ploch dlážděných (předlažby)
89 | C1.2 | 596215040R00 | Kladení zámkové dlažby tl. 8 cm do drtě tl. 4 cm |  | m2 | 361 | 0
|  |  | 17+287 skladba S3a,b |  |  | 304
|  |  | 57 skladba S4b |  |  | 57
|  | RTS komentář: | Od CÚ 2015/ II. není v jednotkové ceně započteno řezání dlaždic!!! Rozpočtuje se samostatnou položkou 596 29-1113.R00 Řezání zámkové dlažby tl. 80 mm. V položce jsou zakalkulovány i náklady na dodání hmot pro lože a na dodání materiálu na výplň spár. V položce nejsou zakalkulovány náklady na dodání zámkové dlažby, která se oceňuje ve specifikaci, ztratné se doporučuje ve výši 5%.
90 | C1.2 | 59248130 | Dlažba vegetační 24/24/8 II nat |  | kus | 5051.2 | 0
|  |  | 17,6*287 skladba S3a |  |  | 5051.2
|  | RTS komentář: | 17,6 ks/m2
91 | C1.2 | 592453013 | Dlažba H-profil barevná 20x16,5x8 |  | m2 | 17 | 0
|  |  | 17 tmavě šedá, skladba S3b |  |  | 17
92 | C1.2 | 59245264 | Dlažba zámková červená pro nevidomé 20x10x8 |  | m2 | 57 | 0
|  |  | 57 skladba S4b |  |  | 57
|  | RTS komentář: | Dlažba vibrolisovaná, barva červená
93 | C1.2 | 596291113R00 | Řezání zámkové dlažby tl. 80 mm |  | m | 200 | 0
|  |  | 200 |  |  | 200
|  | 83 | Potrubí z trub kameninových
94 | C1.1 | 831350013RAD | Kanalizace z trub PVC hrdlových D 200 mm |  | m | 80 | 0
|  |  | 80 přípojky vpustí, 14 ks |  |  | 80
|  | RTS komentář: | V položce je zakalkulováno: hloubení rýh, pažení a rozepření rýh včetně přepažování, svislé přemístění, naložení přebytku po zásypu (0,598 m3/m rýhy) na dopravní prostředek, odvoz do 6 km a uložení na skládku, lože pod potrubí ze štěrkopísku, dodávka a montáž potrubí z trub PVC vnějšího průměru dle popisu, zřízení kanalizační přípojky (1 kus/20 m potrubí), dodávka a montáž PVC tvarovek odbočných (1 kus/ 20 m potrubí), dodávka a montáž PVC tvarovek jednoosých (1 kus/ 20 m potrubí), obsyp potrubí pískem, zásyp rýhy sypaninou, se zhutněním. V položce není kalkulován poplatek za skládku zeminy. Tyto náklady se oceňují individuálně podle místních podmínek.
|  | 85 | Potrubí z trub litinových
95 | SO 301 | 850265121IM | Výřez nebo výsek na potrubí z trub litinových tlakových nebo plastických hmot DN 100 |  | kus | 2 | 0
96 | SO 301 | 850315121IM | Výřez nebo výsek na potrubí z trub litinových tlakových nebo plastických hmot DN 150 |  | kus | 1 | 0
97 | SO 301 | 851261131IM | Montáž potrubí z trub litinových tlakových hrdlových v otevřeném výkopu s integrovaným těsněním DN 100 |  | m | 47 | 0
|  |  | "výměna"47 |  |  | 0
98 | SO 301 | 857242122IM | Montáž litinových tvarovek na potrubí litinovém tlakovém jednoosých na potrubí z trub přírubových v otevřeném výkopu, kanálu nebo v šachtě DN 80 |  | kus | 4 | 0
99 | SO 301 | 857261131IM | Montáž litinových tvarovek na potrubí litinovém tlakovém jednoosých na potrubí z trub hrdlových v otevřeném výkopu, kanálu nebo v šachtě s integrovaný |  | kus | 2 | 0
100 | SO 301 | 857262122IM | Montáž litinových tvarovek na potrubí litinovém tlakovém jednoosých na potrubí z trub přírubových v otevřeném výkopu, kanálu nebo v šachtě DN 100 |  | kus | 7 | 0
101 | SO 301 | 857264122IM | Montáž litinových tvarovek na potrubí litinovém tlakovém odbočných na potrubí z trub přírubových v otevřeném výkopu, kanálu nebo v šachtě DN 100 |  | kus | 1 | 0
102 | SO 301 | 857312122IM | Montáž litinových tvarovek na potrubí litinovém tlakovém jednoosých na potrubí z trub přírubových v otevřeném výkopu, kanálu nebo v šachtě DN 150 |  | kus | 1 | 0
103 | SO 301 | 857314122IM | Montáž litinových tvarovek na potrubí litinovém tlakovém odbočných na potrubí z trub přírubových v otevřeném výkopu, kanálu nebo v šachtě DN 150 |  | kus | 1 | 0
|  | 89 | Ostatní konstrukce a práce na trubním vedení
104 | C1.1 | 894411010RBFX | Vpusť uliční z dílců DN 450,napojení |  | kus | 12 | 0
|  |  | 12 |  |  | 12
|  | RTS komentář: | V položce je zakalkulováno: zřízení uliční vpusti betonových dílců, osazení středové skruže, hrdlového dílu s odtokem DN 200 mm, přechodového dílu, vyrovnávacího prstence a osazení vtokové mříže s kalovým košem. Měrnou jednotkou je kus.
105 | C1.1 | 894412811RBB | Vpusť horská |  | kus | 2 | 0
|  |  | 2 |  |  | 2
|  | RTS komentář: | V položce je zakalkulováno: osazení betonové horské vpusti, vyrovnávacího prstence a osazení litinového poklopu.
106 | SO 301 | 891241112IM | Montáž vodovodních armatur na potrubí šoupátek nebo klapek uzavíracích v otevřeném výkopu nebo v šachtách s osazením zemní soupravy (bez poklopů) DN 8 |  | kus | 2 | 0
107 | SO 301 | 891247111IM | Montáž vodovodních armatur na potrubí hydrantů podzemních (bez osazení poklopů) DN 80 |  | kus | 2 | 0
108 | SO 301 | 891261112IM | Montáž vodovodních armatur na potrubí šoupátek nebo klapek uzavíracích v otevřeném výkopu nebo v šachtách s osazením zemní soupravy (bez poklopů) DN 1 |  | kus | 2 | 0
109 | SO 301 | 891261811IM | Demontáž vodovodních armatur na potrubí šoupátek nebo klapek uzavíracích v otevřeném výkopu nebo v šachtách DN 100 |  | kus | 1 | 0
|  |  | "š611"1 |  |  | 0
110 | SO 301 | 891311112IM | Montáž vodovodních armatur na potrubí šoupátek nebo klapek uzavíracích v otevřeném výkopu nebo v šachtách s osazením zemní soupravy (bez poklopů) DN 1 |  | kus | 1 | 0
111 | SO 301 | 892271111IM | Tlakové zkoušky vodou na potrubí DN 100 nebo 125 |  | m | 47 | 0
112 | SO 301 | 892273122IM | Proplach a dezinfekce vodovodního potrubí DN od 80 do 125 |  | m | 47 | 0
113 | SO 301 | 892372111IM | Tlakové zkoušky vodou zabezpečení konců potrubí při tlakových zkouškách DN do 300 |  | kus | 1 | 0
114 | SO 301 | 899401112IM | Osazení poklopů litinových šoupátkových |  | kus | 5 | 0
115 | SO 301 | 899401113IM | Osazení poklopů litinových hydrantových |  | kus | 2 | 0
116 | SO 301 | 899721111RIM | Signalizační vodič na potrubí zelenožlutý CYY 10 mm2 |  | m | 61 | 0
|  |  | 47+(2+5)*2 |  |  | 61
117 | SO 301 | 899722113IM | Krytí potrubí z plastů výstražnou fólií z PVC šířky 34cm |  | m | 47.47 | 0
|  |  | 47*1,01 |  |  | 47.47
|  | 91 | Doplňující konstrukce a práce na pozemních komunikacích a zpevněných plochách
118 | C1.1 | 917931131RT2 | Osazení přídlažby,kostka velká,1 řada, lože C20/25 |  | m | 411 | 0
|  |  | 411 |  |  | 411
|  | RTS komentář: | Osazení přídlažby z kamenných dlažebních kostek o rozměru 150x150x150 mm v jedné řadě do betonového lože tl. 100 mm. Včetně dodávky dlažebních kostek
119 | C1.1 | 917862111RT7 | Osazení stojat. obrub.bet. s opěrou,lože z C 12/15 |  | m | 99 | 0
|  |  | 99 |  |  | 99
120 | C1.1 | 917161111RT2 | Osazení lež. obrub.kamen. s opěrou, lože z C 12/15 |  | m | 411 | 0
|  |  | 411 |  |  | 411
|  | RTS komentář: | Osazení silničního nebo chodníkového obrubníku kamenného
121 | C1.2 | 916661111RT5 | Osazení park. obrubníků do lože z C 12/15 s opěrou |  | m | 424 | 0
|  |  | 424 |  |  | 424
|  | RTS komentář: | V položce nejsou zakalkulovány náklady na dodání obrubníků, které se oceňuje ve specifikaci, ztratné se doporučuje ve výši 1%. Část lože přesahující 10 cm se oceňuje položkou 918 10-1111 Lože pod obrubníky, krajníky nebo obruby
122 | C1.1 | 916661111RT5 | Osazení park. obrubníků do lože z C 12/15 s opěrou |  | m | 126 | 0
|  |  | 126 |  |  | 126
|  | RTS komentář: | V položce nejsou zakalkulovány náklady na dodání obrubníků, které se oceňuje ve specifikaci, ztratné se doporučuje ve výši 1%. Část lože přesahující 10 cm se oceňuje položkou 918 10-1111 Lože pod obrubníky, krajníky nebo obruby
123 | C1.5 | 914001121RT6 | Osaz.svislé dopr.značky a sloupku,Al patka, základ |  | kus | 17 | 0
|  |  | 1 IP12a+s225 |  |  | 1
|  |  | 1 P2 |  |  | 1
|  |  | 2 C4a |  |  | 2
|  |  | 2 P4 |  |  | 2
|  |  | 2 IJ4a |  |  | 2
|  |  | 8 C9a |  |  | 8
|  |  | 1 IZ8a |  |  | 1
|  | RTS komentář: | Výkop jamky s odhozem výkopku na vzdálenost do 3 m, betonový základ (s dodávkou betonu), dodávka a osazení kotevní hliníkové patky, dodávka a osazení sloupku, dodávka a osazení víčka ke sloupku, dodávka a osazení svislé dopravní značky plochy do 1 m2, upínací svorka
124 | C1.5 | 914001125R00 | Osazení svislé dopr.značky na sloupek nebo konzolu |  | kus | 7 | 0
|  |  | 7 |  |  | 7
|  | RTS komentář: | Včetně dodávky upevňovadel
125 | C1.5 | 40445347 | Značka dopr.infor.IP22-IP29 1000x1500mm,poz.tř.2 |  | kus | 1 | 0
|  |  | 1 IZ8b |  |  | 1
|  | RTS komentář: | Dopravní značka informativní provozní - retroreflexní fólie tř.2 příklad - viz obrázek "Změna místní úpravy" (č. IP 22), která upozorňuje vhodným nápisem a symbolem na změnu místní úpravy provozu na pozemních komunikacích, změnu v organizaci dopravy, neobvyklé stavební uspořádání pozemní komunikace apod. Soubor všech značek, patřící do této kategorie Informativní značky provozní aa) "Změna místní úpravy" (č. IP 22), která upozorňuje vhodným nápisem a symbolem na změnu místní úpravy provozu na pozemních komunikacích, změnu v organizaci dopravy, neobvyklé stavební uspořádání pozemní komunikace apod., bb) "Objíždění tramvaje" (č. IP 23a), která označuje místo, kde lze objíždět vlevo tramvaj, která stojí v zastávce, cc) "Objíždění tramvaje (jízda podél tramvaje vlevo)" (č. IP 23b), která vyznačuje úsek pozemní
komunikace, kde je povolena jízda podél tramvaje vlevo, dd) "Únikový pruh" (č. IP 24), která informuje o únikovém pruhu, kde lze v případě nouze, například při sníženém účinku brzd, zastavit vozidlo pomocnými prostředky, například protisvahem, hrubým štěrkovým povrchem, ee) "Zóna s dopravním omezením" (č. IP 25a) a "Konec zóny s dopravním omezením" (č. IP 25b), které označují oblast (část obce apod.), kde platí nebezpečí, zákaz nebo omezení vyplývající z užitých symbolů značky nebo značek, pokud místní úpravou provozu na pozemních komunikacích uvnitř oblasti není stanoveno jinak; dopravní omezení týkající se jen určitých vozidel, doby apod. se vyznačuje ve spodní části značek vhodným nápisem nebo symbolem, ff) "Obytná zóna" (č. IP 26a), gg) "Konec obytné zóny" (č. IP 26b), která může být též umístěna
vlevo při výjezdu z obytné zóny z opačné strany značky č. IP 26a, hh) "Pěší zóna" (č. IP 27a) a "Konec pěší zóny" (č. IP 27b), které označují oblast, například část obce určenou především pro chodce; ve spodní části značek se vyznačuje vhodným nápisem nebo symbolem, kterým vozidlům je vjezd do této oblasti povolen a popřípadě v jaké době; značka č. IP 27b může být umístěna vlevo při výjezdu z pěší zóny z opačné strany značky č. IP 27a, ii) "Nejvyšší dovolené rychlosti" (č. IP 28), která informuje o vybraných nejvyšších dovolených rychlostech jízdy v obci, mimo obec, na dálnici a silnici pro motorová vozidla; užívá se zejména u hraničních přechodů, jj) "Střídavé řazení" (č. IP 29), která označuje (zdůrazňuje) místo, kde při souběžné jízdě platí střídavé řazení do jízdního proudu průběžného pruhu; její
symbol může být obrácen.
126 | C1.5 | 40445032.A | Značka dopr příkazová C1-C14b 700 fól 1, EG 7letá |  | kus | 6 | 0
|  |  | 6 C9b |  |  | 6
|  | RTS komentář: | Typy a provedení dopravního značení jsou v souladu s příslušným zákonem a vyhláškou č. 30/2001 Sb. a jsou schváleny Ministerstvem dopravy a spojů k používání na pozemních komunikacích. EG - Enginner Grade - reflexní fólie tř. 1 HlG - Hight Intensity Grade - reflexní fólie tř. 2 štít z pozinkovaného plechu s dvojitým ohybem okraje po celém obvodu značky retroreflexní fólie I. třídy 3M EG nebo podobná, záruka 7 let
127 | C1.5 | 915711111RT1 | Vodorovné značení dělicích čar 12 cm střík.barvou |  | m | 69 | 0
|  |  | 15 V4 |  |  | 15
|  |  | 54 V10b |  |  | 54
128 | C1.5 | 915711121R00 | Vodor.značení dělicích čar 12 cm plastem,nehlučné |  | m | 69 | 0
|  |  | 15 V4 definitivní |  |  | 15
|  |  | 54 V10b definitivní |  |  | 54
|  | RTS komentář: | Včetně posypu balotinou
129 | C1.5 | 915712111RT1 | Vodorovné značení proužků š.25 cm střík.barvou |  | m | 65 | 0
|  |  | 65 V2b |  |  | 65
130 | C1.5 | 915712121R00 | Vodor.značení dělicích čar 25 cm plastem,nehlučné |  | m | 65 | 0
|  |  | 65 V2b definitivní |  |  | 65
|  | RTS komentář: | Včetně posypu balotinou
131 | C1.5 | 915721111RT1 | Vodorovné značení střík.barvou stopčar,zeber atd. |  | m2 | 53 | 0
|  |  | 51 stopčáry, zebry |  |  | 51
|  |  | 2 V10f |  |  | 2
132 | C1.5 | 915721121R00 | Vodorovné značení stopčar,zeber atd.plastem,nehluč |  | m2 | 53 | 0
|  |  | 51 stopčáry, zebry definitivní |  |  | 51
|  |  | 2 V10f definitivní |  |  | 2
|  | RTS komentář: | Včetně posypu balotinou
133 | SO 301 | 916231112IM | Osazení chodníkového obrubníku betonového se zřízením lože, s vyplněním a zatřením spár cementovou maltou ležatého bez boční opěry, do lože z betonu p |  | m | 11 | 0
134 | SO 301 | 919732211IM | Styčná pracovní spára při napojení nového živičného povrchu na stávající se zalitím za tepla modifikovanou asfaltovou hmotou s posypem vápenným hydrát |  | m | 6 | 0
|  |  | "komunikace místní živičná" |  |  | 0
|  |  | "vjezd ČSAD"(1,5+1,5)*2 |  |  | 0
135 | SO 301 | 919735112IM | Řezání stávajícího živičného krytu nebo podkladu hloubky přes 50 do 100 mm |  | m | 56 | 0
|  |  | "komunikace místní živičná" |  |  | 0
|  |  | "kř. s ul. Podhůreckou"25*2 |  |  | 0
|  |  | "vjezd ČSAD"(1,5+1,5)*2 |  |  | 0
|  | 999VD | Vedlejší a ostatní náklady
136 | C1.5 | 999000001VD | Zařízení staveniště - zřízení |  | soubor | 1 | 0
|  |  | 1 |  |  | 1
137 | C1.5 | 999000002VD | Zařízení staveniště - demontáž |  | soubor | 1 | 0
|  |  | 1 |  |  | 1
138 | C1.5 | 999000003VD | Geodetické zaměření |  | soubor | 2 | 0
|  |  | 2 |  |  | 2
139 | C1.5 | 999000004VD | Dokumentace skutečného provedení |  | soubor | 1 | 0
|  |  | 1 |  |  | 1
140 | C1.5 | 999000005VD | Dílenská dokumentace |  | soubor | 1 | 0
|  |  | 1 |  |  | 1
141 | C1.5 | 999000006VD | Zkoušky a měření |  | soubor | 10 | 0
|  |  | 10 |  |  | 10
142 | C1.5 | 999000007VD | Zařízení staveniště - provoz |  | měsíc | 5 | 0
|  |  | 5 |  |  | 5
143 | C1.5 | 999000009VD | Vytyčení tras IS |  | soubor | 5 | 0
|  |  | 5 |  |  | 5
144 | C1.5 | 999000010VD | Fotodokumentace a průzkumy |  | soubor | 5 | 0
|  |  | 5 |  |  | 5
145 | C1.5 | 999000011VD | DIO |  | soubor | 2 | 0
|  |  | 2 |  |  | 2
146 | C1.5 | 999000016VD | Archeologický průzkum |  | soubor | 1 | 0
|  |  | 1 |  |  | 1
|  | H22 | Komunikace pozemní a letiště
147 | SO 301 | 998225111IM | Přesun hmot pro komunikace s krytem z kameniva, monolitickým betonovým nebo živičným dopravní vzdálenost do 200 m jakékoliv délky objektu |  | t | 27.9263 | 0
|  | H27 | Vedení trubní dálková a přípojná
148 | SO 301 | 998273102IM | Přesun hmot pro trubní vedení hloubené z trub litinových pro vodovody nebo kanalizace v otevřeném výkopu dopravní vzdálenost do 15 m |  | t | 5.304 | 0
|  | M | Montážní přirážky
149 | SO 301 | 1404ATYP2IM | Provedení provizorního vodovodu z PE63 s propojením na stávající vodovodní přípojku ČD vč. montáže a dodávky potrubí a tvarovek, následná demontáž |  | ks | 1 | 0
150 | SO 301 | 1404ATYP1IM | Vyplnění potrubí DN250 cementovou směsí |  | m | 151 | 0
|  | 96 | Bourání konstrukcí
151 | C1.0 | 966006132R00 | Odstranění doprav.značek se sloupky, s bet.patkami |  | kus | 9 | 0
|  |  | 9 |  |  | 9
152 | C1.0 | 962071711R00 | Bourání kovových sloupů litinových nebo nýtovaných |  | t | 2.112 | 0
|  |  | 0,033*8*8 8 stožárů VO |  |  | 2.112
|  | RTS komentář: | V položce není kalkulována manipulace se sutí, která se oceňuje samostatně položkami souboru 979
153 | C1.0 | 966077141R00 | Odstranění doplňkových konstrukcí do 500 kg |  | kus | 1 | 0
|  |  | 1 přístřešek zastávky |  |  | 1
154 | C1.0 | 960111221R00 | Bourání konstrukcí z dílců prefa. betonových a ŽB |  | m3 | 3.5 | 0
|  |  | 7*0,5 7 ks rušených vpustí |  |  | 3.5
155 | C1.0 | 979990001R00 | Poplatek za skládku stavební suti |  | t | 12.2588 | 0
156 | C1.0 | 979083116R00 | Vodorovné přemístění suti na skládku do 5000 m |  | t | 12.2588 | 0
|  | RTS komentář: | Pro volbu položky je rozhodující dopravní vzdálenost těžiště skládky a půdorysné plochy objektu. V položce jsou zakalkulovány i náklady na naložení suti na dopravní prostředek a složení
|  | 97 | Prorážení otvorů a ostatní bourací práce
157 | SO 301 | 979021112IM | Očištění vybouraných prvků při překopech inženýrských sítí od spojovacího materiálu s odklizením a uložením očištěných hmot a spojovacího materiálu na |  | m | 11 | 0
|  | 99 | Přesun hmot
158 | SO 301 | 997221551IM | Vodorovná doprava suti bez naložení, ale se složením a s hrubým urovnáním ze sypkých materiálů, na vzdálenost do 1 km |  | t | 5.995 | 0
159 | SO 301 | 997221559IM | Vodorovná doprava suti bez naložení, ale se složením a s hrubým urovnáním Příplatek k ceně za každý další i započatý 1 km přes 1 km |  | t | 29.975 | 0
|  |  | 5*5,995 |  |  | 29.975
160 | SO 301 | 997221561IM | Vodorovná doprava suti bez naložení, ale se složením a s hrubým urovnáním z kusových materiálů, na vzdálenost do 1 km |  | t | 4.32 | 0
161 | SO 301 | 997221569IM | Vodorovná doprava suti bez naložení, ale se složením a s hrubým urovnáním Příplatek k ceně za každý další i započatý 1 km přes 1 km |  | t | 21.6 | 0
|  |  | 5*4,32 |  |  | 21.6
162 | SO 301 | 997221625IM | Poplatek za uložení stavebního odpadu na skládce (skládkovné) z armovaného betonu zatříděného do Katalogu odpadů pod kódem 17 01 01 |  | t | 4.32 | 0
163 | SO 301 | 997221875IM | Poplatek za uložení stavebního odpadu na recyklační skládce (skládkovné) asfaltového bez obsahu dehtu zatříděného do Katalogu odpadů pod kódem 17 03 0 |  | t | 5.995 | 0
|  | M21 | Elektromontáže
164 | C1.4 | 210901071RT1 | Kabel silový AYKY 1kV 4 x 35 mm2 volně uložený |  | m | 216 | 0
|  |  | 216 |  |  | 216
165 | C1.4 | 210810013RT2 | Kabel CYKY-m 750 V 4 x 10 mm2 volně uložený |  | m | 416 | 0
|  |  | 416 |  |  | 416
166 | C1.4 | 210190523R00 | Montáž skříně rozvodného zařízení |  | kus | 2 | 0
|  |  | 2 |  |  | 2
167 | C1.4 | 357312010X | Rozvaděč stojanový venkovní |  | kus | 2 | 0
|  |  | 2 |  |  | 2
168 | C1.4 | 210500010RAD | Venkovní osvětlení, stožár parkový |  | kus | 5 | 0
|  |  | 5 |  |  | 5
169 | C1.4 | 210500020RAA | Venkovní osvětlení, stožár uliční |  | kus | 7 | 0
|  |  | 7 |  |  | 7
170 | C1.4 | 210220022RT1 | Vedení uzemňovací v zemi FeZn, D 8 - 10 mm |  | m | 416 | 0
|  |  | 416 |  |  | 416
|  | M23 | Montáže potrubí
171 | C1.4 | 230191011R00 | Uložení chráničky ve výkopu PE 75x6,8mm |  | m | 632 | 0
|  |  | 216+416 |  |  | 632
172 | C1.4 | 3457114703 | Trubka kabelová chránička pr. 75 mm |  | m | 632 | 0
|  |  | 216+416 |  |  | 632
|  | RTS komentář: | Elektroinstalační trubky Je vhodný především pro mechanickou ochranu všech druhů energetických a telekomunikačních vedení. Ochranné trubky mohou být též použity jako záložní ochranné trubky pro pozdější využití. Pomocí distančních rozpěrek lze realizovat uložení ve více vrstvách. Pro svou vysokou odolnost proti agresivním látkám má trubkový systém svoje opodstatnění i v chemickém průmyslu. KOPOFLEX Vnější plášť trubky je vyroben z HDPE, vnitřní z LDPE. Tato kombinace umožňuje vysokou ohebnost. Pro svoji vysokou ohebnost,při zachování pevnosti stěny je vhodný pro ochranu přípojek vody nebo plynu. Technické specifikace Konstrukce dvojité stěny - uvnitř hladká trubka a zevně trubka korugovaná Trubkový systém splňuje pevnost v tlaku >450 N a umožňuje práci v teplotním rozmezí -45 °C až +60 °C při zachování
tvaru trubky. Stupeň krytí: IP 67 - při použití těsnících kroužků. Trubky se dodávají standardně v červené barvě. Na jednom konci trubky je nasunuta spojka, která umožňuje napojení trubek. Utěsnění proti vniknutí prachu a písku. Nasunutím dvou profilovaných těsnění na spojovanétrubky je možné zabránit zaplavení vodou.
|  | M46 | Zemní práce při montážích
173 | C1.4 | 460490012RT1 | Fólie výstražná z PVC, šířka 33 cm |  | m | 632 | 0
|  |  | 216+416 |  |  | 632
174 | C1.4 | 460200133RT2 | Výkop kabelové rýhy 35/50 cm hor.3 |  | m | 632 | 0
|  |  | 216+416 |  |  | 632
175 | C1.4 | 460570133R00 | Zához rýhy 35/50 cm, hornina třídy 3, se zhutněním |  | m | 632 | 0
|  |  | 216+416 |  |  | 632
176 | C1.4 | 460420018RT1 | Zřízení kabelového lože v rýze š.do 35 cm z písku |  | m | 632 | 0
|  |  | 216+416 |  |  | 632
177 | C1.4 | 460600001RT3 | Naložení a odvoz zeminy |  | m3 | 33.18 | 0
|  |  | (216+416)*0,35*0,15 |  |  | 33.18
Ostatní materiál
178 | C1.1 | 592272241002 | Liniový odvofňovací žlab dl. 1,0 m s litinovou mříží |  | kus | 16 | 0
|  |  | 16 |  |  | 16
|  | RTS komentář: | Liniový odvodňovací systém dle normy ČSN EN 1433 s ochranou hran s příčným řezem ve tvaru písmene V světlá šířka 20,0 cm třídy zatížení E 600 dle normy ČSN EN 1433 Žlabové těleso z polymerického betonu, s integrovanou ochranou hran, s bezpečnostní drážkou pro vodotěsnou pokládku Stavební výška: 30 cm
179 | C1.1 | 5922723362X | Vpust žlabová DN 200 50/23,5/67 cm hrana nerez |  | kus | 1 | 0
|  |  | 1 |  |  | 1
|  | RTS komentář: | Liniový odvodňovací systém dle normy ČSN EN 1433 s ochranou hran s příčným řezem ve tvaru písmene V světlá šířka 20,0 cm třída zatížení E 600 dle normy ČSN EN 1433 Vpust jednodílná z polymerického betonu, s integrovanou ochranou hran, s lapačem nečistot, s vystřihovatelnou připojovací šablonou, s integrovaným břitovým labyrintovým těsněním ochranná hrana z korozivzdorné oceli
180 | SO 301 | 58331200.1IM | netříděný hutnitelný zásypový materiál |  | t | 43.245 | 0
|  |  | "předpoklad 50%"48,050*0,5*1,8 |  |  | 0
181 | SO 301 | 58337310IM | štěrkopísek frakce 0/4 |  | t | 39.6 | 0
|  |  | 19,8*2,0 |  |  | 39.6
182 | SO 301 | 55254081IM | trouba vodovodní litinová hrdlová hrdlová Zn+Al povlak K9 dl 6m DN 100, VTH dl. 6m, DN 100 ZINEK PLUS 400g/m2(85% ZN + 15% AL) C 50, pro spoj TYTON, v |  | m | 47.47 | 0
|  |  | 47*1,01 'Přepočtené koeficientem množství |  |  | 0
183 | SO 301 | 55291030IM | kroužek těsnící gumový TYTON-SIT-PLUS DN 100 pro vodovodní potrubí |  | kus | 10.1 | 0
|  |  | 10*1,01 'Přepočtené koeficientem množství |  |  | 0
184 | SO 301 | 55251820IM | koleno přírubové prodloužené s patkou pro připojení k hydrantu 80/90mm |  | kus | 2 | 0
185 | SO 301 | 55253237IM | trouba přírubová litinová vodovodní PN10/16 DN 80 dl 300mm |  | kus | 2 | 0
186 | SO 301 | 55288300PS80IM | Přírubový spoj DN80 - nerez 8xM16/70, šroub, matka, těsnění |  | ks | 7 | 0
187 | SO 301 | 55259471IM | koleno hrdlové z tvárné litiny MMK-kus DN 100-45° |  | kus | 2 | 0
188 | SO 301 | 55254027IM | koleno 90° přírubové litinové vodovodní Q-kus PN10/16 DN 100 |  | kus | 1 | 0
189 | SO 301 | 55254048IM | koleno 90° s patkou přírubové litinové vodovodní N-kus PN10/16 DN 100 |  | kus | 1 | 0
190 | SO 301 | 55259815IM | přechod přírubový tvárná litina dl 200mm DN 100/80 |  | kus | 1 | 0
191 | SO 301 | 55253893IM | tvarovka přírubová s hrdlem z tvárné litiny,práškový epoxid tl 250µm EU-kus dl 130mm DN 100 |  | kus | 1 | 0
192 | SO 301 | 55253253IM | trouba přírubová litinová vodovodní PN10/16 DN 100 dl 300mm |  | kus | 1 | 0
193 | SO 301 | 55253263IM | trouba přírubová litinová vodovodní PN10/16 DN 100 dl 1000mm |  | kus | 1 | 0
194 | SO 301 | HWL.799410008016 | SYNOFLEX - S PŘÍRUBOU REDUKOVANÝ 80/100 (80/104-132) |  | kus | 1 | 0
195 | SO 301 | 55288300PS100IM | Přírubový spoj DN100 - nerez 8xM16/70, šroub, matka, těsnění |  | ks | 9 | 0
196 | SO 301 | 55253516IM | tvarovka přírubová litinová vodovodní s přírubovou odbočkou PN10/16 T-kus DN 100/100 |  | kus | 1 | 0
197 | SO 301 | 55288300PS150IM | Přírubový spoj DN150 - nerez 8xM20/80, šroub, matka, těsnění |  | ks | 2 | 0
198 | SO 301 | HWL.799415000016 | SYNOFLEX - S PŘÍRUBOU 150 (155-192) |  | kus | 1 | 0
199 | SO 301 | 55253528IM | tvarovka přírubová litinová s přírubovou odbočkou,práškový epoxid tl 250µm T-kus DN 150/100 |  | kus | 1 | 0
200 | SO 301 | HWL.400208000016 | ŠOUPĚ E2 PŘÍRUBOVÉ KRÁTKÉ 80 |  | kus | 2 | 0
201 | SO 301 | HWL.950205010003 | SOUPRAVA ZEMNÍ TELESKOPICKÁ E2-1,3 -1,8 50-100 (1,3-1,8m) |  | kus | 2 | 0
202 | SO 301 | HWL.D49008012516 | HYDRANT PODZEMNÍ PLNOPRŮTOKOVÝ 80/1,25 m |  | kus | 2 | 0
203 | SO 301 | HWL.400210000016 | ŠOUPĚ E2 PŘÍRUBOVÉ KRÁTKÉ 100 |  | kus | 2 | 0
204 | SO 301 | HWL.950205010003 | SOUPRAVA ZEMNÍ TELESKOPICKÁ E2-1,3 -1,8 50-100 (1,3-1,8m) |  | kus | 2 | 0
205 | SO 301 | HWL.400215000016 | ŠOUPĚ E2 PŘÍRUBOVÉ KRÁTKÉ 150 |  | kus | 1 | 0
206 | SO 301 | HWL.950212515003 | SOUPRAVA ZEMNÍ TELESKOPICKÁ E2-1,3 -1,8 125-150 (1,3-1,8m) |  | kus | 1 | 0
207 | SO 301 | HWL.1650KASI0001 | POKLOP ULIČNÍ SAMONIVELAČNÍ PŘÍPOJKOVÝ BEZ LOGA VODA |  | kus | 3 | 0
208 | SO 301 | HWL.348100000001 | PODKLAD. DESKA KASI KASI |  | kus | 2 | 0
209 | SO 301 | HWL.165000000003 | POKLOP ULIČNÍ TĚŽKÝ KASI LOGO HAWLE HAWLE VODA |  | kus | 2 | 0
210 | SO 301 | HWL.195000000002 | HYDRANTOVÝ POKLOP 21 kg / HAWLE - HYDRANT |  | kus | 2 | 0
211 | SO 301 | HWL.348200000000 | PODKLAD. DESKA POD HYDRANT.POKLOP |  | kus | 2 | 0
Poznámka:
Rozpočet je v cenové soustavě RTS kromě SO301 a SO301N, kde byly použity položky cenové soustavy ÚRS.