## silniční svítidlo
Rekonstrukce veřejného osvětlení v Klatovech - 3.etapa |  |  |  | Příloha č.10a ZD
silniční
Označení parametru | Parametr nebo vlastnost svítidla dle požadavků zadavatele | Parametr | Požadavek | Parametr Svítidla
(doplní účastník)
1 | čipy a optický systém kryty tvrzeným plochým sklem | ANO / NE | ANO
2 | náhradní teplota chromatičnosti 2 700 K | CCT (K) | 2700
3 | index podání barev | CRI ( Ra) | ≥ 70
4 | podíl světelného toku do horního poloprostoru | ULOR ( %) | max 0 %
5 | různé optické charakteristiky pro typy komunikace - min.10 variant pro totožný design | ANO/ NE | ANO
6 | ochrana proti přepětí | U ov ( Kv) | 10
7 | krytí svítidla v prostoru optické části i v prostoru elektrovýzbroje | IP | 66
8 | třída ochrany | CL | I nebo II
9 | těleso svítidla z tlak. hliníkové slitiny, samočistící / zamezení usazování nečistot/ bez žebrování na povrchu | ANO/ NE | ANO
10 | světelné zdroje opatřeny teplotní ochranou | ANO/NE | ANO
11 | mechanická odolnost | IK | ≥ 09
12 | hmotnost | kg | max. 6,5
13 | otevření a zavření korpusu svítidla bez použití nářadí | ANO/ NE | ANO
14 | výměna komponent bez nutnosti deinstalace svítidla z výložníku nebo sloupu a bez nutnosti odpojení od napájecího kabelu. Konstrukce svítidla musí umožnit tento úkon v rámci běžné údržby v místě osazení ( bez nutnosti odmontovat svítidlo ) | ANO/ NE | ANO
15 | Optická a předřadná část vybavena membránou pro vyrovnání tlaků, teplot a odvedení vlhkosti | ANO/ NE | ANO
16 | odpojovač, který odpojí svítidlo od napájecího napětí při otevření svítidla pro zajištění beznapěťového stavu | ANO/ NE | ANO
17 | LED moduly s kvalitním pasivním chlazením bez vnějšího žebrování a vlastní tepelnou ochranou při přehřátí modulu (pro zaručení garantované životnosti), | ANO/ NE | ANO
18 | Aretovací mechanismus při otevření svítidla | ANO/ NE | ANO
19 | Optický systém nesmí být tvořen COB čipy | ANO/ NE | Ano
20 | Optický systém musí být tvořen čočkami, nikoly reflektory (sekundárními odtaznými plochami) | ANO/ NE | ANO
21 | Oválný a oblý tvar svítidla se samočistící funkcí proti nečistotám | ANO/ NE | ANO
22 | nepřipouští se použití chlazení svítidla pomocí ventilátorů | ANO/ NE | ANO
23 | pracovní teplota svítidla nesmí překročit 70° C / nutno doložit tech. listem výrobce / | ° C | ANO
24 | samostatně vyměnitelný elektronický předřadník i LED světelný zdroj včetně optické části přímo na svítidle provozovatelem soustavy. | ANO/ NE | ANO
25 | svítidla musí umožňovat vyjmutí / výměny / opravy bloku elektrické části svítidla - napájecího bloku . | ANO/ NE | ANO
26 | minimální doba životnosti svítidla vč. LED zdrojů a předřadníku musí být min. 100 000 provozních hodin | hod. | ANO
27 | funkce AstroDIM pro nastavení autonomního řízení stmívání | ANO/ NE | ANO
28 | možnost nastavení několika úrovní stmívání | ANO/ NE | ANO
29 | možnost náklonu svítidla minimálně v rozsahu min. + - 10° | ANO/ NE | ANO
30 | možnost uchycení na stožár i výložník na Ø dříku a výložníku 60 nebo 76 mm ( na jiné průměry je možno použít redukci ) | ANO/ NE | ANO
31 | Svítidlo bude označeno QR kódem. Tento QR kód bude též uveden ma obale svítidla + další 2 ks QR kódu k nalepení na vnitřní stranu dvířek stožáru. QK kód bude obsahovat technické náležitosti svítidla (optiku, příkon, světelný tok,…atd) | ANO/ NE | ANO
32 | Načtení, úpravy a programování harmonogramu předřadníku lze provádět bezdrátově za pomoci aplikace v mobilním telefonu nebo PC | ANO/ NE | ANO
33 | Rarva svítidla RAL 7024 dle standardu města | ANO/ NE | ANO
34 | Prohlášení o shodě (CE) | ANO/ NE | ANO
35 | Deklarace o elektromagnetické kompatibilitě (EMC) | ANO/ NE | ANO
36 | Protokol o IP | ANO/ NE | ANO
37 | Prorokol o IK | ANO/ NE | ANO
38 | Certifikace ENEC pro svítidlo vč. ZHAGA / NEMA socketu | ANO/ NE | ANO
39 | Doložit protokol o extrapolace životonosti LED čipů 2700K dle normy IESNA TM-21-11 pro ukazatel L90 za taploty Ts=85°C | ANO/ NE | ANO
40 | záruka na svítidlo / předřadník | měsíc | min. 120 /120 měsíců
SVÍTIDLO VYHOVUJE POŽADAVKŮM ZADÁNÍ ZŘ : |  | ANO/ NE
Svítidlo nevyhovuje v těchto parametrech (doplnit čísla označení)
Místo a datum podpisu
……………………………………………………….......
Podpis osoby oprávněné jednat jménem
účastníka zadávacího řízení