## rekapitulace (hidden)
s DPH
Celkem ZŠ Masarykova | 1788010.5733
Celkem ZŠ Plánická | 1216823.9048
Celkem ZŠ Čapkova | #VALUE!
Celkem konektivita | 4605587.1033

## ZŠ Masarykova (hidden)
Průzkum trhu projektu Vybavení základních škol v Klatovech - ZŠ Masarykova
Hlavní aktivita
Jazyková učebna
Vybavení | Nové parametry | Odůvodnění změny parametrů | Oslovená firma | Nabídková cena za kus v Kč bez DPH | Nabídková cena za kus v Kč vč. DPH | Počet kusů | Nabídková cena celkem v Kč vč. DPH | Cena do rozpočtu | NOVĚ Oslovená firma | NOVÁ Nabídková cena za kus v Kč bez DPH | NOVÁ Nabídková cena za kus v Kč vč. DPH | Počet kusů | NOVÁ Nabídková cena celkem v Kč bez DPH | NOVÁ Nabídková cena celkem v Kč vč. DPH | NOVÁ Cena do rozpočtu bez DPH | NOVÁ Cena do rozpočtu vč. DPH
Interaktivní tabule • úhlopříčka 190 cm • rozměr 165x130 cm • vč. instalace a dopravy |  |  | Bohumil Dach | 48400 | 58564 | 1 | 58564 | 52312.3333 | Bohumil Dach |  | 0 | 1 | 0 | 0 | 0 | 0
|  |  | KINETIC KT, s.r.o. | 44000 | 53240 |  | 53240 |  | KINETIC KT, s.r.o. |  | 0 |  | 0 | 0
|  |  | AV Media | 37300 | 45133 |  | 45133 |  | AV Media |  | 0 |  | 0 | 0
Výukový SW • výukový software pro interaktivní tabuli |  |  | Bohumil Dach | 7150 | 8651.5 | 1 | 8651.5 | 8124.1667 | Bohumil Dach |  | 0 | 1 | 0 | 0 | 0 | 0
|  |  | KINETIC KT, s.r.o. | 6500 | 7865 |  | 7865 |  | KINETIC KT, s.r.o. |  | 0 |  | 0 | 0
|  |  | AV Media | 6500 | 7856 |  | 7856 |  | AV Media |  | 0 |  | 0 | 0
Ozvučení • ozvučení pro interaktivní tabuli • reproduktory 2x 14 W • s USB • vč. instalace a dopravy |  |  | Bohumil Dach | 3960 | 4791.6 | 1 | 4791.6 | 5146.5333 | Bohumil Dach |  | 0 | 1 | 0 | 0 | 0 | 0
|  |  | KINETIC KT, s.r.o. | 3300 | 3993 |  | 3993 |  | KINETIC KT, s.r.o. |  | 0 |  | 0 | 0
|  |  | AV Media | 5500 | 6655 |  | 6655 |  | AV Media |  | 0 |  | 0 | 0
Pylonový pojezd s křídly • k interaktivní tabuli • bílá křídla • vč. instalace a dopravy |  |  | Bohumil Dach | 31240 | 37800.4 | 1 | 37800.4 | 35509.4667 | Bohumil Dach |  | 0 | 1 | 0 | 0 | 0 | 0
|  |  | KINETIC KT, s.r.o. | 28400 | 34364 |  | 34364 |  | KINETIC KT, s.r.o. |  | 0 |  | 0 | 0
|  |  | AV Media | 28400 | 34364 |  | 34364 |  | AV Media |  | 0 |  | 0 | 0
Práce a dopravné související s instalací Interaktivní tabule, výukového SW, ozvučení a pylonového pojezdu |  |  | Bohumil Dach | 10748 | 13005.08 | 1 | 13005.08 | 13006.6933 | Bohumil Dach |  | 0 | 1 | 0 | 0 | 0 | 0
|  |  | KINETIC KT, s.r.o. | 12000 | 14520 |  | 14520 |  | KINETIC KT, s.r.o. |  | 0 |  | 0 | 0
|  |  | AV Media | 9500 | 11495 |  | 11495 |  | AV Media |  | 0 |  | 0 | 0
Vizualizér • flexibilní rameno s kamerou • připojení USB, VGA, DVI • vč. instalace a dopravy |  |  | Bohumil Dach | 22000 | 26620 | 1 | 26620 | 24966.3333 | Bohumil Dach |  | 0 | 1 | 0 | 0 | 0 | 0
|  |  | KINETIC KT, s.r.o. | 20000 | 24200 |  | 24200 |  | KINETIC KT, s.r.o. |  | 0 |  | 0 | 0
|  |  | AV Media | 19900 | 24079 |  | 24079 |  | AV Media |  | 0 |  | 0 | 0
Projektor • ultrakrátká projekce • svítivost min. 3 200 ANSI lm • rozlišení 1024x768 • zobrazení 4:3 • vč. instalace a dopravy |  |  | Bohumil Dach | 38500 | 46585 | 1 | 46585 | 42975.3333 | Bohumil Dach |  | 0 | 1 | 0 | 0 | 0 | 0
|  |  | KINETIC KT, s.r.o. | 35000 | 42350 |  | 42350 |  | KINETIC KT, s.r.o. |  | 0 |  | 0 | 0
|  |  | AV Media | 33050 | 39991 |  | 39991 |  | AV Media |  | 0 |  | 0 | 0
Počítačová učebna č. 1
PC + klávesnice + myš • 16 Gb RAM • 128 Gb SSD • DVD RAM • čtečka paměťových karet • procesor Intel Core i7-6700 • vč. operačního systému • min 4x USB 3.0 a 2x USB 2.0 • vč. klávesnice a myši |  |  | PC, klávesnice + myš.pdf | 19826 | 23990 | 26 | 623740 | 627198 | PC, klávesnice + myš.pdf |  | 0 | 26 | 0 | 0 | 0 | 0
|  |  |  | 18503.3058 | 22389 |  | 582114 |  |  |  | 0 |  | 0 | 0
|  |  |  | 23479 | 25990 |  | 675740 |  |  |  | 0 |  | 0 | 0
Monitor • velikost obrazovky 24´´ • rozlišení FULL HD 1920x1080 • LED monitor • konektory: USB, HDMI, DP, DVI |  |  | Monitor.pdf | 5529 | 6690 | 26 | 173940 | 173940 | Monitor.pdf |  | 0 | 26 | 0 | 0 | 0 | 0
|  |  |  | 5529 | 6690 |  | 173940 |  |  |  | 0 |  | 0 | 0
|  |  |  | 5529 | 6690 |  | 173940 |  |  |  | 0 |  | 0 | 0
MS Office Pro |  |  | MS Office Pro - licence.pdf | 1917 | 2320 | 26 | 60320 | 66092 | MS Office Pro - licence.pdf |  | 0 | 26 | 0 | 0 | 0 | 0
|  |  |  | 2409.9174 | 2916 |  | 75816 |  |  |  | 0 |  | 0 | 0
|  |  |  | 1975.2066 | 2390 |  | 62140 |  |  |  | 0 |  | 0 | 0
Dataprojektor • rozlišení 1024x768 • s USB • 2x HDMI • DPL projektor • svítivost 4000 ANSI lm • kontrast 11000:1 |  |  | Dataprojektor.pdf | 22306 | 26990 | 1 | 26990 | 26593.3333 | Dataprojektor.pdf |  | 0 | 1 | 0 | 0 | 0 | 0
|  |  |  | 22305 | 26989 |  | 26989 |  |  |  | 0 |  | 0 | 0
|  |  |  | 21313 | 25801 |  | 25801 |  |  |  | 0 |  | 0 | 0
Laserová tiskárna • laserová, barevná • min 20 str./min • USB 2.0 + LAN • Rozlišení 600x600 dpi |  |  | Laserová tiskárna.pdf | 32223.1405 | 38990 | 1 | 38990 | 41258.9233 | Laserová tiskárna.pdf |  | 0 | 1 | 0 | 0 | 0 | 0
|  |  |  | 32635 | 39488 |  | 39488 |  |  |  | 0 |  | 0 | 0
|  |  |  | 37437 | 45298.77 |  | 45298.77 |  |  |  | 0 |  | 0 | 0
3D tiskárna • velikost tiskové plochy min. 150x150x150 mm • USB • multifunkční – s tiskárnou, scannerem, kopírkou |  |  | 3D tiskárna.pdf | 19421 | 23499 | 1 | 23499 | 30347.3333 | 3D tiskárna.pdf |  | 0 | 1 | 0 | 0 | 0 | 0
|  |  |  | 19421 | 23499 |  | 23499 |  |  |  | 0 |  | 0 | 0
|  |  |  | 36400 | 44044 |  | 44044 |  |  |  | 0 |  | 0 | 0
úprava datových rozvodů |  |  | RTS Plzeň spol. s r.o. | 24196 | 29277 | 1 | 29277 | 28166.8667 | RTS Plzeň spol. s r.o. |  | 0 | 1 | 0 | 0 | 0 | 0
|  |  | Astra-K | 24779 | 29983 |  | 29983 |  | Astra-K |  | 0 |  | 0 | 0
|  |  | INVEST TEL s.r.o. | 20860 | 25240.6 |  | 25240.6 |  | INVEST TEL s.r.o. |  | 0 |  | 0 | 0
Počítačová učebna č. 2
Dataprojektor • rozlišení 1024x768 • s USB • 2x HDMI • DPL projektor • svítivost 4000 ANSI lm • kontrast 11000:1 |  |  | Dataprojektor.pdf | 22306 | 26990 | 1 | 26990 | 26593.3333 | Dataprojektor.pdf |  | 0 | 1 | 0 | 0 | 0 | 0
|  |  |  | 22305 | 26989 |  | 26989 |  |  |  | 0 |  | 0 | 0
|  |  |  | 21323 | 25801 |  | 25801 |  |  |  | 0 |  | 0 | 0
Laserová tiskárna • laserová, barevná • min 20 str./min • USB 2.0 + LAN • Rozlišení 600x600 dpi |  |  | Laserová tiskárna.pdf | 32223 | 38990 | 1 | 38990 | 41258.9233 | Laserová tiskárna.pdf |  | 0 | 1 | 0 | 0 | 0 | 0
|  |  |  | 32635 | 39488 |  | 39488 |  |  |  | 0 |  | 0 | 0
|  |  |  | 37437 | 45298.77 |  | 45298.77 |  |  |  | 0 |  | 0 | 0
Učebna přírodopisu, chemie a fyziky
Ineraktivní projektor s dotykem prstu • kontrast 10 000:1 • rozlišení 1280x800 • svítivost 3600 ANSI lm • životnost lampy min 5 000/10 000 hodin (normal/eko režim) • reproduktory 2x 10 W • ultrakrátká projekční vzdálenost • vstupy: HDMI, video, VGA • ovládání perem i prstem • vč. dopravy, instalace a nastavení |  |  | C SYSTÉM CZ, a.s. | 44098.3471 | 53359 | 3 | 160077 | 148595 | C SYSTÉM CZ, a.s. |  | 0 | 3 | 0 | 0 | 0 | 0
|  |  | ENGEL s.r.o. | 37181.8182 | 44990 |  | 134970 |  | ENGEL s.r.o. |  | 0 |  | 0 | 0
|  |  | FAST ČR, a.s. | 41526 | 50246 |  | 150738 |  | FAST ČR, a.s. |  | 0 |  | 0 | 0
Učebna přírodopisu, chemie, fyziky, počítačová učebna č. 2 a jazyková učebna
Podlahová krytina |  |  | Město Klatovy | 311081 | 376408 | 1 | 376408 | 376408 | Město Klatovy |  | 0 | 1 | 0 | 0 | 0 | 0
Vedlejší aktivita
Zeleň
3 keře a 3 stromy |  |  | Technické služby města Klatov | 16130.5 | 19518 | 1 | 19518 | 19518 | Technické služby města Klatov |  | 0 | 1 | 0 | 0 | 0 | 0
Celkem ZŠ Masarykova |  |  | 1788010.5733 | [5 empty] | CELKEM ZŠ MASARYKOVA | [5 empty] | 0 | 0

## ZŠ Plánická (hidden)
Průzkum trhu projektu Vybavení základních škol Klatovy - ZŠ Plánická
Hlavní aktivita - Jazyková učebna
Vybavení | Nové paremtry | Odůvodnění změny parametrů | Oslovená firma | Nabídková cena za kus v Kč bez DPH | Nabídková cena za kus v Kč vč. DPH | Počet kusů | Nabídková cena celkem v Kč vč. DPH | Cena do rozpočtu | NOVĚ Oslovená firma | NOVÁ Nabídková cena za kus v Kč bez DPH | NOVÁ Nabídková cena za kus v Kč vč. DPH | Počet kusů | NOVÁ Nabídková cena celkem v Kč bez DPH | NOVÁ Nabídková cena celkem v Kč vč. DPH | NOVÁ Cena do rozpočtu bez DPH | NOVÁ Cena do rozpočtu vč. DPH
Tablet • 4 GB RAM • 128 GB ROM • vnitřní paměť 128 GB • displej 10´´ • rozlišení 1920x1200 • USB 3.0, micro SD slot, Docking connector, Keyboard connector |  |  | Tablet.docx | 20653 | 24990 | 30 | 749700 | 735480 | Tablet.docx |  | 0 | 30 | 0 | 0 | 0 | 0
|  |  |  | 20652 | 24989 |  | 749670 |  |  |  | 0 |  | 0 | 0
|  |  |  | 19479 | 23569 |  | 707070 |  |  |  | 0 |  | 0 | 0
Hlavní aktivita - keramická dílna
Pec pro výpal keramiky • provozní teplota max. 1260°C • vnitřní objem pece min. 260 dm³ • příkon topení 14 kW • čelní nakládání • ochrana proti přetopení • vč. pecních plátů a stojánků • vč. dopravy a zaškolení |  |  | Petr Krejnik | 147325 | 178263.25 | 1 | 178263.25 | 171212.9833 | Petr Krejnik |  | 0 | 1 | 0 | 0 | 0 | 0
|  |  | PROPEC | 137350 | 166193.5 |  | 166193.5 |  | PROPEC |  | 0 |  | 0 | 0
|  |  | BVD Pece | 139820 | 169182.2 |  | 169182.2 |  | BVD Pece |  | 0 |  | 0 | 0
Pec pro sušení keramických výrobků • provozní teplota do 200°C • vnitřní objem pece min. 260 dm³ • ochrana proti přetopení • příkon topení 5 kW • čelní nakládání • vč. dopravy a zaškolení |  |  | Petr Krejnik | 155625 | 188306.25 | 1 | 188306.25 | 188407.0833 | Petr Krejnik |  | 0 | 1 | 0 | 0 | 0 | 0
|  |  | PROPEC | 155000 | 187550 |  | 187550 |  | PROPEC |  | 0 |  | 0 | 0
|  |  | BVD Pece | 156500 | 189365 |  | 189365 |  | BVD Pece |  | 0 |  | 0 | 0
Odkalovací nádrž • možnost připojení k umyvadlu a odpadu • transportní kolečka s brzdou • vč. dopravy a zaškolení |  |  | Petr Krejnik | 7441.81 | 9004.5901 | 1 | 9004.5901 | 9105.4234 | Petr Krejnik |  | 0 | 1 | 0 | 0 | 0 | 0
|  |  | PROPEC | 6816.81 | 8248.3401 |  | 8248.3401 |  | PROPEC |  | 0 |  | 0 | 0
|  |  | BVD Pece | 8316.81 | 10063.3401 |  | 10063.3401 |  | BVD Pece |  | 0 |  | 0 | 0
Válcová stolice • válcovaná plocha 30 x 50 cm • volitelné nastavení tloušťky plátů • vč. dopravy a zaškolení |  |  | Petr Krejnik | 28372.1 | 34330.241 | 1 | 34330.241 | 26566.4147 | Petr Krejnik |  | 0 | 1 | 0 | 0 | 0 | 0
|  |  | PROPEC | 8247.9339 | 9980 |  | 9980 |  | PROPEC |  | 0 |  | 0 | 0
|  |  | BVD Pece | 29247.11 | 35389.0031 |  | 35389.0031 |  | BVD Pece |  | 0 |  | 0 | 0
Stavební práce - jazyková učebna
Podlahová krytina |  |  | Město Klatovy | 71118 | 86052 | 1 | 86052 | 86052 | Město Klatovy |  | 0 | 1 | 0 | 0 | 0 | 0
Celkem ZŠ Plánická |  |  | 1216823.9048 | [5 empty] | CELKEM ZŠ PLÁNICKÁ | [5 empty] | 0 | 0

## nábytek
Technická specifikace |  |  |  |  | Příloha č. 1 Výzvy k podání nabídek:
Vybavení základních škol v Klatovech: Nábytek – ZŠ Čapkova
Vybavení | Počet kusů | Nabídková cena za kus v Kč bez DPH | Nabídková cena celkem v Kč bez DPH | DPH | Nabídková cena celkem v Kč vč. DPH | Parametry dodávané (účastník zadávacího řízení uvede konkrétní typ nábytku a parametry nábytku)
Učebna Fyziky
Židle pro žáky • stohovatelné • povrch odolný proti otěru • kovová plochooválová konstrukce • dřevěný sedák a opěradlo • sedák s kolením ohybem • vč. dopravy, montáže • záruka 24 měsíců | 30 |  | 0 | 0 | 0
Židle pro učitele • nastavitelná výška sedáku • vysoký opěrák • nosnost min 120 kg • potažený sedák i opěradlo (látka) • plastový kříž, kolečka • vč. dopravy, montáže • záruka 24 měsíců | 1 |  | 0 | 0 | 0
Kabinet Fyziky
Skříň vysoká prosklená • školní skříň prosklená 4dveřová • 4 police • horní prosklené dveře bez rámu a dolní plné dveře • z laminované dřevotřísky • ABS hrana 2 mm proti poškození • korpus skříně i police síla min.18 mm • sokl 40 mm • rozměry (v,š,h): 1810x800x410 mm • vč. dopravy, montáže • záruka 24 měsíců | 6 |  | 0 | 0 | 0
Skříň vysoká čtyřdveřová • lamino tl. 18 mm s hranou ABS 2 mm • 4 police • horní a dolní plné dveře • kovové úchytky • sokl 40 mm • rozměry (v,š,h): 1810x800x410 mm • vč. dopravy, montáže • záruka 24 měsíců | 4 |  | 0 | 0 | 0
Skříň nízká • lamino tl. 18 mm s hranou ABS 2 mm • 8 zásuvek, • kovové úchytky • sokl 40 mm • rozměry (v,š,h): 770x800x410 mm • vč. dopravy, montáže • záruka 24 měsíců | 2 |  | 0 | 0 | 0
Skříň závěsná • policová školní skříň na zeď • 4police ve dvou sloupcích • rozměry (v,š,h): 600x800x410 mm • lamino tl. 18 mm s hranou ABS 2 • vč. dopravy, montáže • záruka 24 měsíců | 2 |  | 0 | 0 | 0
Skříň nízká dvoudveřová • lamino tl. 18 mm • hrana ABS 2 mm • 1 police • kovové úchytky • sokl 40 mm • rozměry (v,š,h): 770x800x410 mm • vč. dopravy, montáže • záruka 24 měsíců | 6 |  | 0 | 0 | 0
Židle pro učitele • nastavitelná výška sedáku • nosnost 120 kg • potažený sedák i opěradlo (látka) • plastový kříž, kolečka • vč. dopravy, montáže • záruka 24 měsíců | 1 |  | 0 | 0 | 0
Učebna PC
Učitelská katedra • držák nebo police pro PC • zadní okopová deska • délka 1600 mm, • výsuv na klávesnici, • skříňka bez dveří, • kovová trubková konstrukce podnože • pracovní deska a skřínky LDT, veškeré hrany ABS • vč. dopravy, montáže • záruka 24 měsíců | 1 |  | 0 | 0 | 0
PC stůl pro 1 žáka • jednomístný PC stůl s výsuvem pro klávesnici, držákem na PC, kabelovou průchodkou a nízkým okopem • pracovní deska z laminované dřevotřísky min 18 mm, hrany ABS • kovová podnož - pevná konstrukce z trubkového profilu, • rozměry: 100 x 60 x 76 cm • vč. dopravy, montáže • záruka 24 měsíců | 4 |  | 0 | 0 | 0
PC stůl pro 2 žáky • dvoumístný PC stůl s výsuvem pro klávesnici, držákem na PC, kabelovou průchodkou a plechovým kabelovým kanálem • kovová podnož - pevná konstrukce z trubkového profilu, • pracovní deska z laminované dřevotřísky min 18 mm, hrany ABS, ostatní části z LDT 18 mm • rozměry 180 x 60 x 76 cm • vč. dopravy, montáže • záruka 24 měsíců | 8 |  | 0 | 0 | 0
Židle žákovská školní počítačová • otočná • materiál kov-dřevo • opěradlo a sedák - spojeno kovovou plochooválovou konstrukcí ( 2ks jedna vlevo, druhá vpravo) • výškově nastavitelná pomocí pístu • vč. dopravy, montáže • záruka 24 měsíců | 20 |  | 0 | 0 | 0
Židle pro učitele • nastavitelná výška sedáku • nosnost 120 kg • potažený sedák i opěradlo (látka) • plastový kříž, kolečka • vč. dopravy, montáže • záruka 24 měsíců | 1 |  | 0 | 0 | 0
Celkem v Kč bez DPH | [5 empty] | 0
DPH | [5 empty] | 0
Celkem v Kč vč. DPH | [5 empty] | 0
Místo a datum podpisu
Jméno, příjmení, funkce Podpis osoby oprávněná jednat jménem účastníka zadávacího řízení

## konektivita (hidden)
Průzkum trhu projektu Vybavení základních škol Klatovy - konektivita (ZŠ Plánická a ZŠ Čapkova)
Společné řešení
Vybavení | Nové parametry | Odůvodnění změny parametrů | Oslovená firma | Nabídková cena za kus v Kč bez DPH | Nabídková cena za kus v Kč vč. DPH | Počet kusů | Nabídková cena celkem v Kč bez DPH | Nabídková cena celkem v Kč vč. DPH | Cena do rozpočtu | NOVĚ Oslovená firma | NOVÁ Nabídková cena za kus v Kč bez DPH | NOVÁ Nabídková cena za kus v Kč vč. DPH | Počet kusů | NOVÁ Nabídková cena celkem v Kč bez DPH | NOVÁ Nabídková cena celkem v Kč vč. DPH | NOVÁ Cena do rozpočtu bez DPH | NOVÁ Cena do rozpočtu vč. DPH
Firewall • porty: min 6x 1GbE (min. 2x WAN), USB pro ext. Modem • agregace portů: podpora LACP 802.3ad a přenosu VLAN 802.1q skrz agregační interface • prostupnost: min. 2,5 GBps pro libovolnou velikost paketu • min. 1,5 mil. Současných spojení • prostupnost SSL VPN: min. 100 Mbps • prostupnost IPS: min. 600 Mbps • min. 3 virtuální kontexty • režimy Active/Passive i Active/Active se společnou konfigurací • dualdisk: podpora současného běhu Ipv4 a Ipv6 • aplikační kontrola: detekce, monitoring, povolení či zakázání vice než 2000 síťových aplikací na základě signatury dané aplikace, nikoliv dle portu • antivir: pro vybrané protokoly, možnost volby různých databází, podpora archivace škodlivého obsahu, podpora protokolu ICAP pro offroad AV engine, možnost detekce Grayware • antispamová a antivirová inspekce elektronické pošty • automatická aktualizace UTM funkcí poskytovaná výrobcem zařízení • ověřování uživatelů: LDAP, Active Directory, Single Sign On vůči Active Directory, Radius, TACACS+, Ověřování na základě certifikátu • export síťových toků (Netflow nebo ekvivalent) • funkce: NAT, statické a dynymické routování, publikace interních serverů |  |  | Z+M servis | 113000 | 136730 | 2 | 226000 | 273460 | 290400 | Z+M servis | 113000 | 136730 | 2 | 226000 | 273460 | 230000 | 278300
|  |  | Autocont | 117000 | 141570 |  | 234000 | 283140 |  | Autocont | 117000 | 141570 |  | 234000 | 283140
|  |  | Xanadu | 130000 | 157300 |  | 260000 | 314600 |  | Xanadu |  | 0 |  | 0 | 0
Monitoring, logování • systém pro sběr dat, ukládání a správu provozních bezpečnostních informací • systém a protokoly sběru dat: Netflow a kompatibilní, syslog. SNMP trap, textové logy, SQL databáze, Windows Event Log • uchovávání logů min 6 měsíců, automatická archivace starších záznamů s možností obnovy • ukládání dat do databáze, případná databázová licence součástí dodávky |  |  | Z+M servis | 250000 | 302500 | 1 | 250000 | 302500 | 310314.5833 | Z+M servis | 250000 | 302500 | 1 | 250000 | 302500 | 234687.5 | 283971.875
|  |  | Autocont | 219375 | 265443.75 |  | 219375 | 265443.75 |  | Autocont | 219375 | 265443.75 |  | 219375 | 265443.75
|  |  | Xanadu | 300000 | 363000 |  | 300000 | 363000 |  | Xanadu |  | 0 |  | 0 | 0
UPS • provedení do racku, včetně montážního materiálu • jmenovité napětí 230 V, jednofázová na vstupu i výstupu • výkon 1500 VA/ 1350 W • technologie Line-interactiv • účinnost min. 95%, účiník 0,9 • stabilizace: výstupní napětí, odchylka max. ±10 % od jmenovité hodnoty • vstup: zásuvka IEC C14 • výstup: min. 8 zásuvek IEC C13 s měřením spotřeby • automatický interní bypass, možnost měnit baterie za chodu bez odstávky, vestavěný úplný systémový autotest • komunikační porty: RS-232, USB • možnost dálkového ovládání a restartování chráněných zařízení přes síť, korektní shutdown operačních systémů • UPS musí být plně podporovaná pro použití ve vizualizačních prostředích Vmware a Microsoft Hyper-V, vč. dodávky příslušného SW |  |  | Z+M servis | 40000 | 48400 | 1 | 40000 | 48400 | 40620.91 | Z+M servis | 40000 | 48400 | 1 | 40000 | 48400 | 35356.5 | 42781.365
|  |  | Autocont | 30713 | 37162.73 |  | 30713 | 37162.73 |  | Autocont | 30713 | 37162.73 |  | 30713 | 37162.73
|  |  | Xanadu | 30000 | 36300 |  | 30000 | 36300 |  | Xanadu |  | 0 |  | 0 | 0
NAS (centrální) • samostatně stojící, možnost umístit mimo rack • HDD: min. 8 pozice pro HDD, rozšiřitelné min na 16 HDD • podpora připojení externích disků přes USB 3.0 (min 2 porty) • možnost výměny disků za chodu • kapacita: Osazeno min. 8x 4TB HDD SATAIII/64MB cache určených výrobcem pro NAS (nepřipouští se HDD určené jiným účelům (desktop, kamerové systémy apod.) • konektivita: Min. 4 x 1Gbit Ethernet porty s podporou agregace linek a redundance • rychlost zápisu min 110MB/sec při RAIDS a CIFs • plná podpora Microsoft Hyper-V a Windows ADS a ACL • síťové protokoly CIFS, WebDAV, 80edu, SSH, SNMP, http/s • podpora korektního vypnutí signálem z UPS přes LAN při výpadku napájení • RAM min 2 GB • integrované typy ochrany dat RAID 1, RAID 5, RAID 6, RAID 10 | Rozšiřitelnost na 10Gbit | Náročnější datové přenosy, již je standartem | Z+M servis | 80000 | 96800 | 1 | 80000 | 96800 | 100173.0767 | Z+M servis | 80000 | 96800 | 1 | 80000 | 96800 | 81681.5 | 98834.615
| Zvýšení RAM na 16GB | Náročnější aplikace, již standart u nových typů | Autocont | 83363 | 100869.23 |  | 83363 | 100869.23 |  | Autocont | 83363 | 100869.23 |  | 83363 | 100869.23
|  |  | Xanadu | 85000 | 102850 |  | 85000 | 102850 |  | Xanadu |  | 0 |  | 0 | 0
HDD • Pevný disk velikosti 3,5“ • rozhraní SATA III 6 Gb/s • kapacita 4 TB • 64MB cache • pro NAS systémy • možnost provozu 24/7 • integrované typy ochrany dat RAID 1, RAID 5, RAID 6, RAID 10 |  |  | Z+M servis | 4500 | 5445 | 12 | 54000 | 65340 | 67180.8133 | Z+M servis | 4500 | 5445 | 12 | 54000 | 65340 | 55782 | 67496.22
|  |  | Autocont | 4797 | 5804.37 |  | 57564 | 69652.44 |  | Autocont | 4797 | 5804.37 |  | 57564 | 69652.44
|  |  | Xanadu | 4583.3333 | 5545.8333 |  | 55000 | 66550 |  | Xanadu |  | 0 |  | 0 | 0
Zálohovací SW • licence pro SW bez omezení počtu zálohovacích virtuálních servrů či aplikací • efektivita ukládání dat: Integrované technologie komprimace a 81eduplikace. • provádění datově konzistentních záloh hlavních serverových aplikací – Microsoft SQL server, Active Directory, souborové systémy – bez nutnosti odstávky aplikace • možnost plnohodnotné replikace přes WAN pro replikaci virtuálních serverů do vzdálených lokalit • využívání snapshotů, zálohování pouze dat změněných od poslední úspěšné zálohy • podpora operačních systémů Windows a Linux v zálohovaných virtuálních serverech • možnost ukládání záloh na diskový prostor a páskovou jednotku/knihovnu • možnost nouzového spuštění zazálohovaného virtuálního serveru z NAS v izolovaném prostředí bez nutnosti obnovy • vytváření a správa úloh pomocí vestavěných průvodců vč. konfigurace automatického spouštění úloh • automatický reporting úspěšných i neúspěšných úloh, běžné úlohy obnovy prováděny pomocí průvodců |  |  | Z+M servis | 30000 | 36300 | 1 | 30000 | 36300 | 31267.61 | Z+M servis | 30000 | 36300 | 1 | 30000 | 36300 | 26261.5 | 31776.415
|  |  | Autocont | 22523 | 27252.83 |  | 22523 | 27252.83 |  | Autocont | 22523 | 27252.83 |  | 22523 | 27252.83
|  |  | Xanadu | 25000 | 30250 |  | 25000 | 30250 |  | Xanadu |  | 0 |  | 0 | 0
WinSrv Std EDU • licence 64-bitového operačního systému v aktuální verzi • každá licence musí umožnit provoz min. 2 virtuálních serverů stejné verze v prostředí nabízené serverové virtualizace, dále provoz všech nabízených aplikací a management nástrojů • klientská licence pro nabízené OS umožňující využívat těchto systémů uživatelům celkem na 130 zařízeních | Špatně popsaná specifikace software,dle datashet | Aktualizace popisu | Z+M servis | 9600 | 11616 | 5 | 48000 | 58080 | 58697.5033 | Z+M servis | 6100 | 7381 | 5 | 30500 | 36905 | 39015.5 | 47208.755
|  |  | Autocont | 9506.2 | 11502.502 |  | 47531 | 57512.51 |  | Autocont | 9506.2 | 11502.502 |  | 47531 | 57512.51
|  |  | Xanadu | 10000 | 12100 |  | 50000 | 60500 |  | Xanadu |  | 0 |  | 0 | 0
Switch24G 4SFP (server a MAN 10 Gbit) • L2/L3 přepínač v rackovém provedení max. 1U • 24x 1GbE, 4x 10 Gb SFP+ • neblokovaná architektura, prostupnost min. 200 Gb • statické a dynamické routování, policy based rating • víceúrovňové QoS • VLAN 802.1Q, MAC i protokol based, podpora zařazování do VLAN a přidělení QoS a přístupových filtrů na základě 802.1X ověření • podpora 802.1X • plný Ipv4 a Ipv6 dualdisk vč. směrování a QoS • podpora MPLS a VPLS vč. L2 a L3 MPLS VPN • export síťových toků (Netflow nebo ekvivalent) • plná podpora CLI, SSH, SNMP 1-3, syslog, 82how, RMON, web rozhraní |  |  | Z+M servis | 125000 | 151250 | 1 | 125000 | 151250 | 154759 | Z+M servis | 125000 | 151250 | 1 | 125000 | 151250 | 126850 | 153488.5
|  |  | Autocont | 128700 | 155727 |  | 128700 | 155727 |  | Autocont | 128700 | 155727 |  | 128700 | 155727
|  |  | Xanadu | 130000 | 157300 |  | 130000 | 157300 |  | Xanadu |  | 0 |  | 0 | 0
10GbE SFP + 2p Module • 2x modul SFP 1 Gb, SM, BiDirectional, vč. DMI diagnostiky pro nabízené přepínače • 6 (4+2) ks moduly SFP+ 10 Gb, SM, BiDirectional, včetně DMI diagnostiky pro nabízený centrální přepínač a přístupové přepínače • 2 ks moduly SFP+ 10 Gb, SM, BiDirectional, včetně DMI diagnostiky pro nabízený server • ke každému SFP/SFP+ modulu kabel SM s konektory SC – dle modulu, délka 3m |  |  | Z+M servis | 32000 | 38720 | 1 | 32000 | 38720 | 44749.8333 | Z+M servis | 32000 | 38720 | 1 | 32000 | 38720 | 36475 | 44134.75
|  |  | Autocont | 40950 | 49549.5 |  | 40950 | 49549.5 |  | Autocont | 40950 | 49549.5 |  | 40950 | 49549.5
|  |  | Xanadu | 38000 | 45980 |  | 38000 | 45980 |  | Xanadu |  | 0 |  | 0 | 0
Optické moduly a kabely • 2 ks modulů SFP 1 Gb, SM, BiDirectional, včetně DMI diagnostiky pro nabízené přepínače • 6 (4+2) ks moduly SFP+ 10 Gb, SM, BiDirectional, včetně DMI diagnostiky pro centrální přepínač a přístupové přepínače • 2 ks moduly SFP+ 10 Gb, SM, BiDirectional, včetně DMI diagnostiky pro server • ke každému SFP/SFP+ modulu kabel SM s konektory SC – dle modulu, délka 3m |  |  | Z+M servis | 26000 | 31460 | 1 | 26000 | 31460 | 32024.6667 | Z+M servis | 26000 | 31460 | 1 | 26000 | 31460 | 24700 | 29887
|  |  | Autocont | 23400 | 28314 |  | 23400 | 28314 |  | Autocont | 23400 | 28314 |  | 23400 | 28314
|  |  | Xanadu | 30000 | 36300 |  | 30000 | 36300 |  | Xanadu |  | 0 |  | 0 | 0
Identity managment • SW řešení pro automatické správy celého životního identit • zdrojový systém – školský systém Bakaláři • řízené systémy – Adresářové služby LDAP a Active Directory, Office 365 • otevřené rozhraní pro napojení dalších obecných systémů (např. docházkový, přístupový, stravovací apod.) • integrované a uživatelsky nastavitelné workflow pro automatizaci operací s identitami vč. schvalování • podrobné logování veškerých operací |  |  | Z+M servis | 500000 | 605000 | 1 | 500000 | 605000 | 560129.1667 | Z+M servis | 500000 | 605000 | 1 | 500000 | 605000 | 469375 | 567943.75
|  |  | Autocont | 438750 | 530887.5 |  | 438750 | 530887.5 |  | Autocont | 438750 | 530887.5 |  | 438750 | 530887.5
|  |  | Xanadu | 450000 | 544500 |  | 450000 | 544500 |  | Xanadu |  | 0 |  | 0 | 0
Antivir stanice a servery • ochrana před malware, integrovaný firewall, ochrana HIPS, řízení a ochrana webového přístupu, správa aplikací, centrální správa, centrální aktualizace, vzdálená automatická aktualizace • podporované operační systémy: všechny deskopové a serverové OS Microsoft |  |  | Z+M servis | 370.3704 | 448.1481 | 270 | 100000 | 121000 | 101268.1267 | Z+M servis | 370.37 | 448.1477 | 270 | 99999.9 | 120999.879 | 85538.7 | 103501.827
|  |  | Autocont | 263.2519 | 318.5347 |  | 71078 | 86004.38 |  | Autocont | 263.25 | 318.5325 |  | 71077.5 | 86003.775
|  |  | Xanadu | 296.2963 | 358.5185 |  | 80000 | 96800 |  | Xanadu |  | 0 |  | 0 | 0
Rozpočtení položky "Dodávka kabeláže a racků" k ostatním položkám
ZŠ Plánická | [17 empty] | Cena celkem | Cena za kus | NOVÁ Cena celkem | NOVÁ Cena za kus
SW core centrální 24x 1Gb+4x10Gb • L2/L3 přepínač v rackovém provedení max. 1U • 24x 1GbE, 4x 10 Gb SFP+ • neblokovaná architektura, prostupnost min. 200 Gb • statické a dynamické routování, policy based rating • víceúrovňové QoS • VLAN 802.1Q, MAC i protokol based, podpora zařazování do VLAN a přidělení QoS a přístupových filtrů na základě 802.1X ověření • podpora 802.1X • plný Ipv4 a Ipv6 dualdisk vč. směrování a QoS • podpora MPLS a VPLS vč. L2 a L3 MPLS VPN • export síťových toků (Netflow nebo ekvivalent) • plná podpora CLI, SSH, SNMP 1-3, syslog, sFlow, RMON, web rozhraní |  |  | Z+M servis | 175000 | 211750 | 1 | 175000 | 211750 | 224419.1033 | Z+M servis | 175000 | 211750 | 1 | 175000 | 211750 | 178205.5 | 215628.655 | 269723.1611 | 269723.1611 | 260526.4628 | 260526.4628
|  |  | Autocont | 181411 | 219507.31 |  | 181411 | 219507.31 |  | Autocont | 181411 | 219507.31 |  | 181411 | 219507.31
|  |  | Xanadu | 200000 | 242000 |  | 200000 | 242000 |  | Xanadu |  | 0 |  | 0 | 0
SW 48G,PoE+, 4x SFP • L2 přepínač v rackovém provedení max. 1U • podpora stohování pro jednotný management • neblokovaná architektura • podpora LACP • Ipv4 a Ipv6 dualstack vč. podpory ACL a QoS • VLAN 802.1X • Podpora CLI, SSH, SNMP 1-3, syslog, 68how, RMON, web rozhraní • 2 kusy – 48x 1 GB RJ-45 + 4x 1Gb SFP (nesdílené), min. 100 Gb/s • 1 kus – 48x 1 Gb RJ-45 + 2x 10 Gb SFP+ (nesdílené), min. 135 Gb/s • 1 kus – 8x 1Gb RJ-45 + 2x 1 Gb SFP (možno sdílené), min. 16 Gb/s |  |  | Z+M servis | 42000 | 50820 | 1 | 42000 | 50820 | 55168.3367 | Z+M servis | 42000 | 50820 | 1 | 42000 | 50820 | 45890.5 | 55527.505 | 66305.3097 | 66305.3097 | 67089.3415 | 67089.3415
|  |  | Autocont | 49781 | 60235.01 |  | 49781 | 60235.01 |  | Autocont | 49781 | 60235.01 |  | 49781 | 60235.01
|  |  | Xanadu | 45000 | 54450 |  | 45000 | 54450 |  | Xanadu |  | 0 |  | 0 | 0
SW 24G,PoE+, 4x SFP • L2 přepínač v rackovém provedení max. 1U • podpora stohování pro jednotný management • neblokovaná architektura • podpora LACP • Ipv4 a Ipv6 dualstack vč. podpory ACL a QoS • VLAN 802.1X • Podpora CLI, SSH, SNMP 1-3, syslog, 68how, RMON, web rozhraní • 3 kusy – 24x 1 Gb RJ-45 + 4x 1Gb SFP (nesdílené), min. 55 Gb/s • 1 kus – 24x 1 Gb RJ-45 + 2x 10 Gb SFP+ (nesdílené), min. 85 Gb/s |  |  | Z+M servis | 52000 | 62920 | 3 | 156000 | 188760 | 187906.5467 | Z+M servis | 52000 | 62920 | 3 | 156000 | 188760 | 152941.995 | 185059.814 | 225839.7213 | 75279.9071 | 223592.6331 | 74530.8777
|  |  | Autocont | 49961.3333 | 60453.2133 |  | 149884 | 181359.64 |  | Autocont | 49961.33 | 60453.2093 |  | 149883.99 | 181359.6279
|  |  | Xanadu | 53333.3333 | 64533.3333 |  | 160000 | 193600 |  | Xanadu |  | 0 |  | 0 | 0
Wifi AP • přístupový bod (AP) WiFi vč. montážního materiálu na stěnu nebo strop • činnost v radiovém pásmu 2,4 a 5 GHz současně • podpora 802.3at, 802.11n, 802.11ac, 802.11x • detekce non-WiFi rušení, spekrální analýza • porty: min 2x 1Gb, PoE • kompatibilita se stávajícím kontrolorem Ubiquity UniFi |  |  | Z+M servis | 15000 | 18150 | 25 | 375000 | 453750 | 482739.5833 | Z+M servis | 15000 | 18150 | 25 | 375000 | 453750 | 398437.5 | 482109.375 | 580191.4564 | 23207.6583 | 582493.3155 | 23299.7326
|  |  | Autocont | 16875 | 20418.75 |  | 421875 | 510468.75 |  | Autocont | 16875 | 20418.75 |  | 421875 | 510468.75
|  |  | Xanadu | 16000 | 19360 |  | 400000 | 484000 |  | Xanadu |  | 0 |  | 0 | 0
Optické moduly • 2 ks modulů SFP 1 Gb, SM, BiDirectional, včetně DMI diagnostiky pro nabízené přepínače • 6 (4+2) ks moduly SFP+ 10 Gb, SM, BiDirectional, včetně DMI diagnostiky pro centrální přepínač a přístupové přepínače • 2 ks moduly SFP+ 10 Gb, SM, BiDirectional, včetně DMI diagnostiky pro server • ke každému SFP/SFP+ modulu kabel SM s konektory SC – dle modulu, délka 3m |  |  | Z+M servis | 2600 | 3146 | 10 | 26000 | 31460 | 38720 | Z+M servis | 2600 | 3146 | 10 | 26000 | 31460 | 33000 | 39930 | 46536.5053 | 4653.6505 | 48244.1522 | 4824.4152
|  |  | Autocont | 4000 | 4840 |  | 40000 | 48400 |  | Autocont | 4000 | 4840 |  | 40000 | 48400
|  |  | Xanadu | 3000 | 3630 |  | 30000 | 36300 |  | Xanadu |  | 0 |  | 0 | 0
Win Srv device CAL EDU • přítupové klientské licence 64-bitového operačního systému v aktuální verzi pro daný serverový systém | Špatně popsaná specifikace software,dle datashet | Aktualizace popisu | Z+M servis | 520 | 629.2 | 120 | 62400 | 75504 | 73564.37 | Z+M servis | 220 | 266.2 | 120 | 26400 | 31944 | 43195.8 | 52266.918 | 88414.9973 | 736.7916 | 63149.841 | 526.2487
|  |  | Autocont | 499.925 | 604.9093 |  | 59991 | 72589.11 |  | Autocont | 499.93 | 604.9153 |  | 59991.6 | 72589.836
|  |  | Xanadu | 500 | 605 |  | 60000 | 72600 |  | Xanadu |  | 0 |  | 0 | 0
Hvězdičkový certifikát • pro zabezpečení internetových služeb a komunikace • vystavení veřejnou certifikační autoritou, jejíž kořenový certifikát je standardně součástí běžných neskopových a mobilních operačních systémů (Linux, Windows, OSX, Android, IQS) • vč. automatických aktualizací |  |  | Z+M servis | 13800 | 16698 | 1 | 13800 | 16698 | 16380.5767 | Z+M servis | 13800 | 16698 | 1 | 13800 | 16698 | 12806.5 | 15495.865 | 19687.3655 | 19687.3655 | 18722.3859 | 18722.3859
|  |  | Autocont | 11813 | 14293.73 |  | 11813 | 14293.73 |  | Autocont | 11813 | 14293.73 |  | 11813 | 14293.73
|  |  | Xanadu | 15000 | 18150 |  | 15000 | 18150 |  | Xanadu |  | 0 |  | 0 | 0
Dodávka kabeláže a racků |  |  | Z+M servis | 160000 | 193600 | 1 | 160000 | 193600 | 217800 | Z+M servis | 160000 | 193600 | 1 | 160000 | 193600 | 180000 | 217800
|  |  | Autocont | 200000 | 242000 |  | 200000 | 242000 |  | Autocont | 200000 | 242000 |  | 200000 | 242000
|  |  | Xanadu | 180000 | 217800 |  | 180000 | 217800 |  | Xanadu |  | 0 |  | 0 | 0
Rozpočtení položky "Dodávka kabeláže a racků" k ostatním položkám
ZŠ Čapkova | [17 empty] | Cena celkem | Cena za kus | NOVÁ Cena celkem | NOVÁ Cena za kus
SW core centrální 24x 1Gb+4x10Gb • L2/L3 přepínač v rackovém provedení max. 1U • 24x 1GbE, 4x 10 Gb SFP+ • neblokovaná architektura, prostupnost min. 200 Gb • statické a dynamické routování, policy based rating • víceúrovňové QoS • VLAN 802.1Q, MAC i protokol based, podpora zařazování do VLAN a přidělení QoS a přístupových filtrů na základě 802.1X ověření • podpora 802.1X • plný Ipv4 a Ipv6 dualdisk vč. směrování a QoS • podpora MPLS a VPLS vč. L2 a L3 MPLS VPN • export síťových toků (Netflow nebo ekvivalent) • plná podpora CLI, SSH, SNMP 1-3, syslog, 77how, RMON, web rozhraní |  |  | Z+M servis | 175000 | 211750 | 1 | 175000 | 211750 | 224419.1033 | Z+M servis | 175000 | 211750 | 1 | 175000 | 211750 | 178205.5 | 215628.655 | 262032.3059 | 262032.3059 | 255776.5499 | 255776.5499
|  |  | Autocont | 181411 | 219507.31 |  | 181411 | 219507.31 |  | Autocont | 181411 | 219507.31 |  | 181411 | 219507.31
|  |  | Xanadu | 200000 | 242000 |  | 200000 | 242000 |  | Xanadu |  | 0 |  | 0 | 0
SW 48G,PoE+, 4x SFP • L2 přepínač v rackovém provedení max. 1U • podpora stohování pro jednotný management • neblokovaná architektura • podpora LACP • Ipv4 a Ipv6 dualstack vč. podpory ACL a QoS • VLAN 802.1X • Podpora CLI, SSH, SNMP 1-3, syslog, 77how, RMON, web rozhraní • 2 kusy – 48x 1 GB RJ-45 + 4x 1Gb SFP (nesdílené), min. 100 Gb/s • 1 kus – 48x 1 Gb RJ-45 + 2x 10 Gb SFP+ (nesdílené), min. 135 Gb/s • 1 kus – 8x 1Gb RJ-45 + 2x 1 Gb SFP (možno sdílené), min. 16 Gb/s |  |  | Z+M servis | 42000 | 50820 | 1 | 42000 | 50820 | 55168.3367 | Z+M servis | 42000 | 50820 | 1 | 42000 | 50820 | 45890.5 | 55527.505 | 64414.6878 | 64414.6878 | 65866.17 | 65866.17
|  |  | Autocont | 49781 | 60235.01 |  | 49781 | 60235.01 |  | Autocont | 49781 | 60235.01 |  | 49781 | 60235.01
|  |  | Xanadu | 45000 | 54450 |  | 45000 | 54450 |  | Xanadu |  | 0 |  | 0 | 0
SW 24G,PoE+, 4x SFP • L2 přepínač v rackovém provedení max. 1U • podpora stohování pro jednotný management • neblokovaná architektura • podpora LACP • Ipv4 a Ipv6 dualstack vč. podpory ACL a QoS • VLAN 802.1X • Podpora CLI, SSH, SNMP 1-3, syslog, 77how, RMON, web rozhraní • 3 kusy – 24x 1 Gb RJ-45 + 4x 1Gb SFP (nesdílené), min. 55 Gb/s • 1 kus – 24x 1 Gb RJ-45 + 2x 10 Gb SFP+ (nesdílené), min. 85 Gb/s |  |  | Z+M servis | 52000 | 62920 | 3 | 156000 | 188760 | 187906.5467 | Z+M servis | 52000 | 62920 | 3 | 156000 | 188760 | 152941.995 | 185059.814 | 219400.1535 | 73133.3845 | 219516.097 | 73172.0323
|  |  | Autocont | 49961.3333 | 60453.2133 |  | 149884 | 181359.64 |  | Autocont | 49961.33 | 60453.2093 |  | 149883.99 | 181359.6279
|  |  | Xanadu | 53333.3333 | 64533.3333 |  | 160000 | 193600 |  | Xanadu |  | 0 |  | 0 | 0
Wifi AP • přístupový bod (AP) WiFi vč. montážního materiálu na stěnu nebo strop • činnost v radiovém pásmu 2,4 a 5 GHz současně • podpora 802.3at, 802.11n, 802.11ac, 802.11x • detekce non-WiFi rušení, spekrální analýza • porty: min 2x 1Gb, PoE • kompatibilita se stávajícím kontrolorem Ubiquity UniFi |  |  | Z+M servis | 15000 | 18150 | 18 | 270000 | 326700 | 347572.5 | Z+M servis | 15000 | 18150 | 18 | 270000 | 326700 | 286875 | 347118.75 | 405826.5196 | 22545.9178 | 411748.7831 | 22874.9324
|  |  | Autocont | 16875 | 20418.75 |  | 303750 | 367537.5 |  | Autocont | 16875 | 20418.75 |  | 303750 | 367537.5
|  |  | Xanadu | 16000 | 19360 |  | 288000 | 348480 |  | Xanadu |  | 0 |  | 0 | 0
Optické moduly • 2 ks modulů SFP 1 Gb, SM, BiDirectional, včetně DMI diagnostiky pro nabízené přepínače • 6 (4+2) ks moduly SFP+ 10 Gb, SM, BiDirectional, včetně DMI diagnostiky pro centrální přepínač a přístupové přepínače • 2 ks moduly SFP+ 10 Gb, SM, BiDirectional, včetně DMI diagnostiky pro server • ke každému SFP/SFP+ modulu kabel SM s konektory SC – dle modulu, délka 3m |  |  | Z+M servis | 3000 | 3630 | 10 | 30000 | 36300 | 40333.3333 | Z+M servis | 3000 | 3630 | 10 | 30000 | 36300 | 35000 | 42350 | 47093.3008 | 4709.3301 | 50235.1456 | 5023.5146
|  |  | Autocont | 4000 | 4840 |  | 40000 | 48400 |  | Autocont | 4000 | 4840 |  | 40000 | 48400
|  |  | Xanadu | 3000 | 3630 |  | 30000 | 36300 |  | Xanadu |  | 0 |  | 0 | 0
Win Srv device CAL EDU • přítupové klientské licence 64-bitového operačního systému v aktuální verzi pro daný serverový systém • 3x licence 64-bitového operačního systému v aktuální verzi • každá licence musí umožnit provoz min. 2 virtuálních serverů stejné verze v prostředí nabízené serverové 78how78lizace, dále provoz všech nabízených aplikací a management nástrojů • klientská licence pro nabízené OS umožňující využívat těchto systémů uživatelům celkem na 130 zařízeních | Špatně popsaná specifikace software,dle datashet | Aktualizace popisu | Z+M servis | 520 | 629.2 | 100 | 52000 | 62920 | 57269.3 | Z+M servis | 220 | 266.2 | 100 | 22000 | 26620 | 30995 | 37503.95 | 66867.7778 | 668.6778 | 44486.8097 | 444.8681
|  |  | Autocont | 399.9 | 483.879 |  | 39990 | 48387.9 |  | Autocont | 399.9 | 483.879 |  | 39990 | 48387.9
|  |  | Xanadu | 500 | 605 |  | 50000 | 60500 |  | Xanadu |  | 0 |  | 0 | 0
Win Pro Upg EDU - licence Operačního windows 10- UPG pro edu (z důvodu návaznosti na stávající používaný OS) • 3x licence 64-bitového operačního systému v aktuální verzi • každá licence musí umožnit provoz min. 2 virtuálních serverů stejné verze v prostředí nabízené serverové 78how 78lizace, dále provoz všech nabízených aplikací a management nástrojů • klientská licence pro nabízené OS umožňující využívat těchto systémů uživatelům celkem na 130 zařízeních | Špatně popsaná specifikace software,dle datashet | Aktualizace popisu | Z+M servis | 3880 | 4694.8 | 80 | 310400 | 375584 | 370453.6 | Z+M servis | 2000 | 2420 | 80 | 160000 | 193600 | 224040 | 271088.4 | 432542.5491 | 5406.7819 | 321562.3437 | 4019.5293
|  |  | Autocont | 3601 | 4357.21 |  | 288080 | 348576.8 |  | Autocont | 3601 | 4357.21 |  | 288080 | 348576.8
|  |  | Xanadu | 4000 | 4840 |  | 320000 | 387200 |  | Xanadu |  | 0 |  | 0 | 0
Hvězdičkový certifikát • pro zabezpečení internetových služeb a komunikace • vystavení veřejnou certifikační autoritou, jejíž kořenový certifikát je standardně součástí běžných neskopových a mobilních operačních systémů (Linux, Windows, OSX, Android, IQS) • vč. automatických aktualizací |  |  | Z+M servis | 13800 | 16698 | 1 | 13800 | 16698 | 16380.5767 | Z+M servis | 13800 | 16698 | 1 | 13800 | 16698 | 12806.5 | 15495.865 | 19126.0023 | 19126.0023 | 18381.0398 | 18381.0398
|  |  | Autocont | 11813 | 14293.73 |  | 11813 | 14293.73 |  | Autocont | 11813 | 14293.73 |  | 11813 | 14293.73
|  |  | Xanadu | 15000 | 18150 |  | 15000 | 18150 |  | Xanadu |  | 0 |  | 0 | 0
Dodávka kabeláže a racků |  |  | Z+M servis | 160000 | 193600 | 1 | 160000 | 193600 | 217800 | Z+M servis | 160000 | 193600 | 1 | 160000 | 193600 | 180000 | 217800
|  |  | Autocont | 200000 | 242000 |  | 200000 | 242000 |  | Autocont | 200000 | 242000 |  | 200000 | 242000
|  |  | Xanadu | 180000 | 217800 |  | 180000 | 217800 |  | Xanadu |  | 0 |  | 0 | 0
Celkem konektivita |  |  | 4605587.1033 | [6 empty] | CELKEM KONEKTIVITA | [5 empty] | 3636955.49 | 4400716.1429